## List1
Hlušice
Posuzování budov z hlediska rizikovosti kolize ptáků s transparentními a reflexními výplněmi
Metodika
Hodnotící tabulka je určena pro orientační posouzení rizikovosti vícepodlažních bytových (nikoli rodinných) domů, administrativních, školních, zdravotnických budov, sportovních hal, plaveckých stadionů a dalších typů nebytových objektů. Je určena pro orientační posouzení stávajících i projektovaných staveb. S tabulkou lze pracovat přímo v elektronické podobě, která má nastaveny automatické vzorce. Pokud se rozhodnete pro vyplnění její tištěné verze v terénu, je nutné výsledky následně do elektronicé verze přepsat.
Jak s tabulkou pracovat?
Výběrem odpovídající možnosti v kapitolách "1. PROSTŘEDÍ" a "2. BUDOVA" do sloupce "SKÓRE" stanovíte základní skóre. Tzn. že do sloupce "SKÓRE" se opíše daná váha (0-3) faktoru, který hodnotím. Následně se automaticky v kapitole "3. KOMBINACE RIZIKOVÝCH FAKTORŮ" promítnou rizikové faktory (označeny červeně) do celkového skóre. Kombinací může být více, v okolí budovy se může nacházet více než jeden typ prostředí zvýšené koncentrace ptáků, a současně budova může nést více rizikových konstrukčních prvků.
č. řádku | ATRIBUT | VÁHA | SKÓRE
1. PROSTŘEDÍ
1.1 Pozice budovy ve vztahu k okolní zástavbě
1 | v souvislé zahuštěné zástavbě | 1
2 | na okraji souvislé zástavby | 2 | 2
3 | mimo souvislou zástavbu | 2
1.2 Charakteristika okolí
1.2.1 Zeleň vodní toky a vodní plochy
jinou zástavbou nezacloněná zeleň ve vzdálenosti do 100 m od budovy:
4 | zahrada, park, městský les (souvislý porost s rozlohou větší než 1 ha) | 3 | 3
5 | zahrádkářská nebo chatová kolonie, vilová čtvrť | 2
6 | stromořadí, remízky kolmé na budovu | 3
7 | stromořadí, remízky souběžně s budovou | 1
8 | liniová zeleň podél vodního toku, vodní plochy | 3
9 | zeleň v atriích budovy | 2
10 | jinou zástavbou nezacloněná vodní plocha, vodní tok ve vzdálenosti do 100 m od budovy | 3
1.2.2 Reliéf okolí:
11 | plochý | 1 | 1
12 | ve svahu | 1
13 | dno údolí | 2
14 | horské sedlo | 3
| průběžné skóre "Prostředí" |  | 6
| počet rizikových faktorů (řádky č. 4, 6, 8, 10, 14) |  | 1
2. BUDOVA
2.1 Půdorys
15 | jednoduchý, nečleněný (obdélník, čtverec, ovál, kruh) | 1 | 1
16 | komplikovaný (především tvar písmen „L“, „H“, „E“ apod.) | 2
2.2 Počet nadzemních podlaží
17 | 1 np | 1
18 | 1 zvýšené np (nad 5 m) | 2 | 2
19 | 2 – 20 np | 2
20 | více než 20 np | 2
2.3 Sklon fasády
21 | svislá | 2 | 2
22 | šikmá (ustupující od základny k vrcholu, nikoli převislá), oblá | 1
2.4 Členitost objektu
23 | oboustranně prosklené chodby či vestibuly, spojovací krčky | 3
24 | atria | 2
2.5 Typ fasády
25 | zdivo | 0
26 | leštěný kámen, kov | 3 | 3
27 | zelená fasáda | 2
2.6 Střecha
28 | sedlová, valbová | 0 | 0
plochá:
29 | 1. plochá | 0
30 | 2. plochá zelená | 2
31 | 3. plochá s transparentním zábradlím | 3
2.7 Podíl prosklených ploch na celkové ploše fasád
32 | do 10 % | 1
33 | 11 – 50 % | 2 | 2
34 | více než 50 % | 3
2.8 Velikost jednotlivých výplní
35 | do 1 m2 | 1
36 | 1 – 2 m2 | 2
37 | více než 2 m2 | 3 | 3
2.9 Typ výplní
38 | plně transparentní | 2 | 2
39 | tónované do 20 % | 2
40 | tónované nad 20 % | 2
41 | reflexní do 15 % | 1
42 | reflexní nad 15 % | 3
2.10 Spojení výplní
43 | výplně jsou rozčleněné svislými sloupky nebo rámy tloušťky více než 1 cm | 1 | 1
44 | výplně jsou nerozčleněné | 3 | 0
45 | výplně tvoří průhledné rohy | 3
2.11 Osvětlení budovy
46 | venkovní, směřující od země vzhůru | 2
47 | noční osvětlení interiérů - stálé | 2
48 | noční osvětlení interiérů - ovládané pohybovými čidly | 1
| průběžné skóre "Budova" |  | 16
| počet rizikových faktorů (řádky č. 23, 26, 31, 34, 37, 42, 44, 45) |  | 2
| 3. KOMBINACE RIZIKOVÝCH FAKTORŮ |  | KOMBINACE RIZIKOVÝCH FAKTORŮ
riziková prostředí (místa zvýšené koncentrace ptáků): řádky 4, 6, 8, 10, 14
rizikové konstrukční prvky na budově: řádky 23, 26, 31, 34, 37, 42, 44, 45 - za každou kombinaci obou faktorů se přičtou 3 body.
Příklad: | K severní fasádě s podílem skleněných ploch převyšujícím 50 % přiléhá zahrada s výměrou větší než 1 ha = 3 body. Zároveň k jižní fasádě budovy, vybavené skly s reflexní úpravou nad 15 % vede příjezdová komunikace, lemovaná stromořadím = 3 body.
| 3.1 Rizikové faktory prostředí - rekapitulace |  | nevyplňujte!
4 | zahrada, park, městský les (souvislý porost s rozlohou větší než 1 ha) |  | 3
6 | stromořadí, remízky kolmé na budovu |  | 0
8 | liniová zeleň podél vodního toku, vodní plochy |  | 0
10 | jinou zástavbou nezacloněná vodní plocha, vodní tok ve vzdálenosti do 100 m od budovy |  | 0
14 | horské sedlo |  | 0
| 3.2 Rizikové prvky na budovách - rekapitulace |  | nevyplňujte!
23 | oboustranně prosklené chodby či vestibuly, spojovací krčky |  | 0
26 | leštěný kámen, kov |  | 3
31 | plochá střecha s transparentním zábradlím |  | 0
34 | více než 50 % |  | 0
37 | více než 2 m2 |  | 3
42 | skla s reflexní úpravou povrchu převyšující nad 15 % |  | 0
44 | výplně jsou nerozčleněné |  | 0
45 | skleněné či jiné transparentní materiály výplní tvoří průhledné rohy |  | 0
| CELKOVÉ SKÓRE |  | 28
Celkové skóre je vyjádřením rizikovosti budovy z hlediska kolizí ptáků s transperentními nebo reflexními plochami, které se na budově nacházejí.
Míra rizikovosti je podle počtu dosažených bodů rozdělena do tří kategorií1):
- riziko nízké (celkové skóre do 20 bodů),
- riziko střední (25 - 35 bodů),
- riziko vysoké (40 a více bodů)
1) rozmezí 21 - 24 bodů, resp.36 - 39 bodů: hodnocení budovy se blíží následující, vyšší úrovni rizikovosti