## List 1
Příloha č. 3a ZD - sanitní vozidlo typu "C"
Technická specifikace
VOZIDLO ZVLÁŠTNÍHO URČENÍ, SANITNÍ AUTOMOBIL TYPU "C" PODLE ČSN EN 1789 SE SKŘÍŇOVOU NÁSTAVBOU SENDVIČOVÉ KONSTRUKCE
Počet kusů: 5
Vozidlo zvláštního určení sanitní automobil typu C podle ČSN EN 1789 nebo novější se skříňovou nástavbou sendvičové konstrukce. Bezvýhradné splnění všech zadavatelem níže uvedených technických parametrů je podmínkou pro následné převzetí vozidla. Jsou-li níže uvedeny konkrétní odkazy na výrobky, výrobce či dodavatele, pak jedině z důvodu nezbytné a nezaměnitelné kompatibility s vozidly a jejich vybavením již zadavatelem užívanými. Přesně vyspecifikovaná zařízení anebo přístroje musí být možné umístit do držáků v jiných, např. záložních vozidlech nebo vozidlech používaných na jiné výjezdové základně. U použitých komponentů nástavby zadavatel požaduje splnění homologací podle ČSN EN 1789 nebo novější. Sanitní zástavba bude provedena v souladu s právními předpisy a technickými normami platnými v době předání předmětu veřejné zakázky s maximálním důrazem na bezpečnost posádky i přepravovaných osob.
ZVLÁŠTNÍ TECHNICKÉ PODMÍNKY |  | Nabízený předmět plnění požadavek splňuje ANO/NE/parametr*
Výrobce: Model:
1 | Požadovaná záruka na vozidlo minimálně 3 roky a zástavbu minimálně 2 roky
2 | Vozidlo kategorie M1 splňující emisní limity minimálně EURO 6 a vyšší
3 | Vozidlo zvláštního určení pro základní složku IZS – Integrovaný záchranný systém
TECHNICKÉ POŽADAVKY A VYBAVENÍ SANITNÍHO VOZIDLA |  | Nabízený předmět plnění požadavek splňuje ANO/NE/parametr*
4 | Nové vozidlo (za nové vozidlo se považuje vozidlo s nájezdem do 500 km)
5 | Globální homologace: speciální vozidlo, M1/sanitní vůz typu C (mobilní jednotka intenzivní péče) dle ČSN EN 1789 nebo novější a vyhlášky MZ ČR č. 296/2012 Sb. (2+2 sedící + 1 ležící přepravovaná osoba)
6 | Podvozek s kabinou a skříňovou nástavbu sendvičové konstrukce o vnitřním objemu ambulantního prostoru více než 13 m3 (poměr stran: délka min. 3400 mm, šířka min. 2000 mm, výška min. 1950 mm)
7 | Maximální celková délka vozidla 6400 mm
8 | Maximální výška vozidla 2800 mm mimo antény a komunikační technologie
9 | Největší technicky přípustná/povolená hmotnost vozidla 4200 kg včetně minimální hmotnostní rezervy 260 kg pro vybavení vozidla zdravotnickým materiálem zapsaná v technickém průkazu
10 | Motor vznětový přeplňovaný minimálně čtyřválcový s minimálním výkonem 130 kW splňující emisní normu EURO 6 a vyšší
11 | Stálý pohon všech kol (4x4)
12 | Bez dvoumontáže kol na zadní nápravě
13 | Automatická převodovka minimálně sedmistupňová
14 | Zadní náprava vybavená úplnou mechanickou uzávěrkou diferenciálu
15 | Bez omezovače rychlosti a tachografu
VYBAVENÍ |  | Nabízený předmět plnění požadavek splňuje ANO/NE/parametr*
16 | Skříňová nástavba sendvičové konstrukce v hliníkovém provedení nebo z jiného lehkého kovu s integrovanými nástupními schody u bočních a zadních dveří, s kryty podběhů a střešním spoilerem nad kabinou řidiče. Stropní a boční kabelové kanály. Zadavatel požaduje otestování nástavby dynamickou zkouškou dle ČSN EN 1789 nebo novější. Dodavatel doloží při podání nabídky protokol o úspěšném provedení dynamické zkoužky skříňové nástavby v požadované konfiguraci (okna, dveře) vč. obrazové části, přičemž doložení výpočtem není přípustné
17 | Integrovaný výsuvný nástupní schod v protiskluzové úpravě u bočních posuvných dveří s ovládání bez použití rukou
18 | Posuvné dveře v sanitním prostoru o minimální výšce 1800 mm a minimální šířce 1000 mm s posuvným zatmaveným oknem, nepřesahující v žádné poloze půdorys vozidla
19 | Nástupní madla po stranách bočních dveří z obou stran
20 | Zadní křídlové dveře v nástavbě, vysoké, prosklené, zatmavené o minimální výšce 1900 mm a minimální šířce 1200 mm
21 | Zatmavené boční okno na levé straně nástavby
22 | Aretace mechanická při otevření křídlových dveří na 90 stupňů
23 | Aretace magnetická pro všechny dveře v otevřené poloze 180 stupňů
24 | Úložný prostor na boční levé a pravé zadní straně nástavby přístupný z vnějšku vozidla
25 | Pevná dělící přepážka mezi kabinou řidiče a ambulantním prostorem s posuvným oknem (homologované prosklení)
26 | Barva karoserie - sírově žlutá - RAL 1016
27 | Barevné značení a reflexní polepy podle grafického manuálu ZÁSADY JEDNOTNÉHO VIZUÁLNÍHO STYLU ZÁSAHOVÝCH VOZIDEL ZDRAVOTNICKÉ ZÁCHRANNÉ SLUŽBY KRÁLOVÉHRADECKÉHO KRAJE verze 4.0 ze dne 24. 3. 2019
28 | Volací znaky vozidel: ZHK a tříčíselné označení. Pro každé vozidlo bude uveden samostatný volací znak, volací znak bude doplněn na základě pokynu kupujícího v rámci plnění smlouvy uzavřené s vybraným dodavatelem
29 | Reflexní prvky na vnitřní straně všech dveří vozidla, včetně dvířek od úložných prostor
30 | Úprava odpružení zadní nápravy na vzduchové pérování umožňující zvýšení a snížení světlé výšky vozidla pro bezpečné nakládání pacienta a komfort přepravy pacienta s možností ovládání světlé výšky i ze zadní části vozidla samostatným ovladačem
31 | Posilovač řízení
32 | Brzdící systém dvouokruhový, hydraulický s posilovačem
33 | Kotoučové brzdy na všech kolech se systémem ABS/EDS/ASR/ESP, asistent rozjezdu do kopce
34 | Přední brzdové kotouče vzduchem chlazené
35 | Hlavní světlomety (potkávací a dálkové) s vysokou svítivostí v LED technologii
36 | Klimatizace kabiny řidiče a prostoru pro pacienty
37 | Airbag řidiče a spolujezdce, včetně napínačů bezpečnostních pásů
38 | Vnitřní zpětné zrcátko
39 | Počet míst v kabině řidiče 1+1 (sedadlo spolujezdce pouze pro jednu osobu)
40 | Výškově nastavitelné sedadlo řidiče a spolujezdce
41 | Startovací akumulátor min. 85 Ah
42 | Přídavný akumulátor min. 85 Ah pro elektrický systém napájení informačních technologií a přístrojů ambulantního prostoru
43 | Zesílený alternátor min. 180 A
44 | Mlhové světlomety integrované v nárazníku s funkcí přisvěcování do zatáček
45 | Třetí brzdové světlo
46 | Elektronický imobilizér
47 | Multifunkční ukazatel jízdních režimů vozidla (palubní počítač)
48 | Otáčkoměr
49 | Elektricky otvíraná okna v kabině řidiče
50 | Radiopřijímač s reproduktory v prostoru řidiče i ambulantním prostoru s možností vypnutí samostatným vypínačem v ambulantním prostoru
51 | Samostatně ovládané světlo osvětlující čtecí prostor spolujezdce v LED technologii
52 | Vnější zpětná zrcátka elektricky nastavitelná a vyhřívaná
53 | Centrální zamykání dveří včetně všech dveří ambulantního prostoru se 2 kusy funkčních klíčů s dálkovým ovládáním. Systém umožňující nechat motor uzamčeného vozidla v chodu, se zataženou ruční brzdou, bez klíče v zapalování, včetně uzamčení vozu dálkovým ovladačem v klíčku od vozidla
54 | Lapače nečistot vzadu
55 | Parkovací senzory vpředu a vzadu
56 | Zadní parkovací kamera nad zadními dveřmi se zobrazením obrazu v monitoru na palubní desce vozidla.
57 | Dodávka a montáž hasicího přístroje 2 kg
58 | Povinná výbava vozidla (nůž na pásy, vybíječ oken, výstražný trojúhelník, lékárnička, reflexní vesta 2 x, tažné lano min. 4200 kg) včetně plnohodnotného rezervního kola
59 | Zadavatel požaduje dodání vozidla trvale bez jízdních asistentů potenciálně zasahujících do řízení vozidla (antikolizní systém, adaptivní tempomat, asistent udržování jízdních pruhů včetně varování před nechtěným opuštěním jízdního pruhu, asistent změny jízdního pruhu apod.), pokud to umožňuje aktuálně platná legislativa. V opačném případě zadavatel požaduje možnost vypnutí těchto asistentů řidičem najednou jedním tlačítkem. Veškeré případné úpravy asistenčních systémů musí zachovat platnost veškerých záruk na vozidlo
ZABUDOVANÉ VÝSTRAŽNÉ SVĚTELNÉ A ZVUKOVÉ ZAŘÍZENÍ |  | Nabízený předmět plnění požadavek splňuje ANO/NE/parametr*
60 | Přední horní modro-červená zvláštní výstražná světla v LED technologii vytvářející pás světel v celé šířce střechy a odpovídající platné legislativě pro vozidla s právem přednostní jízdy, vozidla IZS, integrované (zabudované) v rozích zvýšené střechy nebo v aerodynamickém spojleru a umístěné, pokud je to možné, na nejvyšším místě střechy nebo co nejblíže nejvyššímu místu, a to co nejdále od podélné střední roviny vozidla (symetricky po obou stranách vozidla) s čirým krytem, s funkcí ztlumení intenzity svitu (tzv. noční režim)
61 | Zadní záblesková zvláštní výstražná světla modré a červené barvy v LED technologii integrovaná v obou zadních rozích karoserie nebo v aerodynamickém spoileru s čirým krytem
62 | Integrovaná siréna (WAIL, YELP, HI-LO, HORN) za přední maskou nebo v předním nárazníku vozidla se dvěma reproduktory sirény (min. výkon 100 W pro každý z nich) s ovládáním změny tónů sirény rovněž zvukovou houkačkou na volantu, reproduktory musí být umístěny tak, aby nedošlo k porušení jejich funkce odlétávající vodou, sněhem a kamením a zároveň nebyla překročena přípustná hluková hladina v kabině řidiče a prostoru pro pacienta a aby bylo zachováno originální logo výrobce vozidla v přední masce
63 | Ovládání funkce HORN samostatným tlačítkem v dosahu řidiče
64 | Doplňkový pár zvláštních výstražných světel modré a červené barvy v LED provedení instalovaný v přední části vozidla (maska vozidla), vyzařující světlo vpřed s rozsvícením společně se základními výstražnými světly a možností samostatného vypnutí
65 | Doplňkový pár zvláštních výstražných světel modré a červené barvy v LED provedení instalovaný do vnějších zpětných zrcátek nebo jejich držáků
66 | Dva přídavné páry zvláštních výstražných světel modré a červené barvy v LED provedení instalované na boku v přední části vozidla (přední blatník nebo nárazník), vyzařující světlo do boku
67 | Osvětlení prostoru za vozidlem minimálně 1 x pracovním reflektorem s vysokou svítivostí a technologií LED pod hranou střechy vozidla se zapojením přes zpátečku a vypínačem u řidiče a u zadních dveří
68 | Osvětlení prostoru na bocích vozidla na zvýšené střeše 2 x v LED technologii na každé straně
69 | Ovladače výstražného zvukového a světelného zařízení a veškeré ostatní ovládací prvky zabudované do palubní desky vozidla
70 | Možnost programování používaných tónů sirény
71 | Všechna použitá světla s platnou homologací pro ČR-EU, výstražná světla v LED technologii v červeno-modré barvě odpovídající platné legislativě pro vozidla právem přednostní jízdy, vozidla IZS s certifikací dle ECE 65 (nutno doložit kompletní protokol o provedení zkoušky dle ECE 65)
ELEKTROINSTALACE |  | Nabízený předmět plnění požadavek splňuje ANO/NE/parametr*
72 | Elektrický okruh 12 V
73 | Vnější přípojka 230 V s přípojným kabelem v délce minimálně 5 metrů umožňující nabíjení a práci zařízení montovaných do sanitního vozu s automatickým odpojením kabelu po nastartování vozidla
74 | 3 x zásuvka odběru elektrické energie s napětím 230 V v ambulantním prostoru funkční při připojení vozidla k externímu zdroji 230 V
75 | Zabudovaný sinusový měnič napětí 12 V/230 V s minimálním výkonem 1500 W se zásuvkou umístěnou dle zadání objednavatele
76 | Automatická akumulátorová nabíječka, bezobslužná, s ochranou proti přebíjení, s dvěma nezávislými nabíjecími obvody (nabíjecí proud minimálně 20 A pro každý akumulátor)
77 | 4 x zásuvka DIN k odběru elektrické energie s napětím 12 V v ambulantním prostoru pro připojení a nabíjení zdravotnických přístrojů
78 | LED stropní osvětlení ambulantního prostoru - barva teplá bílá, vypínač u bočních dveří a vypínače u zadních dveří a v kabině řidiče
79 | Minimálně dvě bodová stropní směrovatelná světla nad nosítky pacienta
80 | Nouzové orientační osvětlení ambulantního prostoru LED technologií integrovaným světlem modré barvy
81 | Dodání a montáž speciální zásuvky pro inkubátor (zesílené elektrické vodiče)
82 | Dvojitá zásuvka PAL 12 V pro připojení tabletu posádky (přesné umístění bude upřesněno zadavatelem podle typu vozidla)
83 | Zásuvka DIN 12 V pro připojení tiskárny (přesné umístění bude upřesněno zadavatelem podle typu vozidla)
84 | Záložní zásuvka 230 V pro připojení tiskárny (přesné umístění bude upřesněno zadavatelem podle typu vozidla)
85 | Minimálně 1 x zásuvka USB 5 V a 1 x zásuvka USB-C pro nabíjení mobilních telefonů v kabině řidiče
86 | Přenosná LED dobíjecí svítilna v kovovém pouzdře s dobíjecím adaptérem 12 V umístěná v kabině řidiče se svítivostí až 1000 Lm, dosvitem min. 200 m, přepínáním mezi min. 2 módy (plný výkon a úsporný režim), splňující normu min. IPX4
INFORMAČNÍ TECHNOLOGIE (RADIOVÉ SPOJENÍ, GPS, NAVIGACE, TISKÁRNY) |  | Nabízený předmět plnění požadavek splňuje ANO/NE/parametr*
87 | Samostatně jištěné napájení pro vozidlový adaptér/držák pro ruční radiostanice Pegas-Matra TPH 900 (napájení přivedené do prostoru instalace adaptéru/držáku)
88 | Montáž antény pro vozidlový adaptér k ruční radiostanici Pegas-Matra TPH 900 a kabeláže zakončené konektorem BNC v prostoru instalace adaptéru, umístění na střeše vozidla dle pokynu zákazníka (umístění bude optimalizováno tak, aby přívod antény byl dostatečně dlouhý pro přímé připojení adaptéru bez jakéhokoliv nastavování kabeláže)
89 | Montáž vozidlového adaptéru pro radiostanice Pegas-Matra TPH 900 a kabeláže (adaptér dodá zadavatel)
90 | Montáž držáku radiostanice Pegas-Matra TPH 900 (držák včetně kabeláže dodá zadavatel)
91 | Montáž radiostanice Motorola s tlačítkovým mikrofonem včetně držáku, antény a kabeláže (radiostanici dodá zadavatel)
92 | Dodávka a montáž lokalizační jednotky GPS s akceleračním čidlem kompatibilní se současně používanými lokalizačními jednotkami, používanými ZZS KHK (včetně samostatně jištěného napájení, GSM antény a GPS antény), umístění ve voze podle doporučení výrobce:
a) jednotka bude napojena na sběrnici CAN vozidla a bude umožňovat vyčítat informace o stavu paliva v nádrži, stavu tachometru vozidla, stavu výstražných zvukových a světelných zařízení vozidla
b) jednotka bude obsahovat akcelerometr a bude zapojena ve vozidle dle specifikací výrobce
c) GSM a GPS anténa umístěny tak, aby byl zajištěn dostatečný signál
93 | Dodávka a montáž kabeláže pro navigační tablet včetně „car delay switch“, vypínače napájení navigace a rozpínacího tlačítka GPS jednotky
94 | Montáž vozidlové kamery:
a) DVR kamera (umístění nezabraňující výhledu, bude upřesněno podle typu vozu)
b) včetně MicroSD karty (min. 256 GB, Class 10)
c) nahrávání v reálném čase
d) datum a čas synchronizovaný s GPS signálem (satelity)
e) cyklické nahrávání
f) detekce pohybu
g) G-senzor
h) noční vidění
ch) FullHD kvalita
i) sledovací úhel min. 150°
95 | Dodávka a montáž držáku tiskárny Brother, umístění bude upřesněno podle typu vozu
96 | Dodávka a montáž pouzdra pro tablet Panasonic FZ-G2 včetně klávesnice, umístění bude upřesněno podle typu vozu
97 | Dodávka a montáž navigačního tabletu včetně držáku, provedení a umístění bude upřesněno podle typu dodaného vozu
AMBULANTNÍ PROSTOR |  | Nabízený předmět plnění požadavek splňuje ANO/NE/parametr*
98 | Vyztužená karoserie pro uchycení držáků přístrojů, nábytkových sestav a ostatních prvků a komponentů sanitní zástavby
99 | Vozidlo jako celek, veškerá sedadla, kotvící prvky, nosítka a stůl nosítek sanitní zástavby musí splňovat podmínky ČSN EN 1789 nebo novější, včetně tepelné a zvukové izolace
100 | Klimatizace včetně nezávislého přídavného topení. Klimatizace ambulantního prostoru napojená na klimatizaci v kabině řidiče. Ovládání mechanické integrované do ovládacího panelu v ambulantním prostoru, případně ovládání automatické nastavením teploty ambulantního prostoru z kabiny řidiče (automaticky regulovaná teplota). V případě použití neoriginálního výparníku a rozvodu klimatizace k němu zadavatel požaduje dodání písemného vyjádření výrobce vozidla v 1. stupni výroby o schválení montáže tohoto zařízení do vozidla s uvedením, že tato montáž nemá vliv na podmínky záruky vozidla v 1. stupni výroby. Dodavatel vyjádření doloží v nabídce
101 | Teplovodní topení s min. dvou rychlostním ventilátorem (nebo automaticky ovládaným ventilátorem) v ambulantním prostoru napojené na chladicí systém motoru vozidla. Ovládání mechanické integrované do ovládacího panelu v ambulantním prostoru, případně ovládání automatické nastavením teploty ambulantního prostoru z kabiny řidiče (automaticky regulovaná teplota). V případě použití neoriginálního teplovodního výměníku a rozvodu chladicí kapaliny k němu, zadavatel požaduje, dodání písemného vyjádření výrobce vozidla v 1. stupni výroby o schválení montáže tohoto zařízení do vozidla s uvedením, že tato montáž nemá vliv na podmínky záruky vozidla v 1. stupni výroby. Dodavatel doloží vyjádření v nabídce včetně nezávislého přídavného topení
102 | Střešní obousměrný ventilátor
103 | Střešní výklopné okno o rozměrech minimálně 400 x 600 mm, zatmavené
104 | Vnitřní obložení stěn, stropu a dveří formovanými hliníkovými díly s minimem konstrukčních spár, snadno omyvatelným a dezinfikovatelným materiálem
105 | Podlaha v protiskluzovém provedení, jednoduše omyvatelná a těsně spojená se stěnovou zástavbou
106 | Zvukové znamení k řidiči
107 | Výsuvný systém pro automatické nakládání a vykládání nosítek s podvozkem jednočlennou obsluhou, certifikovaný dle ČSN EN 1789 nebo novější s aretací nosítek dle ČSN EN 1789 nebo novější. Stůl nosítek s bočním posuvem v šíři min. 400 mm. Nakládací poloha při najíždění nosítek do vozidla je vodorovná, bez šikmých nájezdových ramp nebo naklápění stolu
108 | 2 x sklopné sedadlo na pravé straně sanitního prostoru s integrovaným tříbodovým bezpečnostním pásem a s možností otáčení sedadla o 180 stupňů s polohovatelnou loketní a zádovou opěrkou
109 | 1 x pohotovostní sedadlo za hlavou nosítek situované proti směru jízdy umožňující provedení tracheální intubace u ležícího pacienta a snadný přístup k hlavě (sedadlo nemusí být využitelné při jízdě)
110 | Centrální rozvod kyslíku s centrálním panelem kyslíkové instalace se čtyřmi odběrovými body (z toho dva nad nosítky pro pacienta)
111 | 2 x úchyt pro kyslíkové lahve o objemu 10 l a 2 x redukční ventil kombinovaný s průtokoměrem, kyslíkové lahve musí být snadno přístupné z vnějšku vozidla, volný přístup k průtokoměrům musí být zajištěn rovněž z interiéru vozidla, prostor pro obsluhu kyslíkových lahví musí být osvětlený
112 | 2 x úchyt pro kyslíkovou lahev o objemu 2 l a 2 x redukční ventil kombinovaný s průtokoměrem, kyslíková lahev 2 l musí být snadno přístupná z vnější strany vozidla
113 | 2 x reduktor s rychlospojkami propojovací hadice O2 k připojení kyslíkových lahví o objemu 10 l k centrálnímu rozvodu O2
114 | 1 x průtokoměr na kyslík na rychlospojce O2 v sanitním prostoru
115 | Integrovaný držák infuzních lahví s uzavíratelným krytem minimálně na 3 infuze o objemu 500 ml umístěný na stropu ambulantního prostoru s otevíráním krytu k levé straně vozidla
116 | Držák (uchycení) transportního prostředku schodolezu zn. Medirol (typ používaný zadavatelem) s přístupem z vnější strany vozidla (dodání schodolezů není požadaváno)
117 | Držák (uchycení) scoop-rámu s přístupem z vnější strany vozidla
118 | Držák (uchycení) vyprošťovací pomůcky Spencer/SED s přístupem z vnější strany vozidla
119 | Držák (uchycení) rozšiřovací sady na nosítka pro přepravu nadrozměrných (bariatrických) pacientů (dodání rozšiřovací sady není požadováno)
120 | Stropní madlo v prostoru pro pacienta
121 | Integrovaná chladnička v předním nábytkovém modulu o minimálním objemu 500 ml vybavená termostatem
122 | Integrovaný termobox s ohřevem minimálně 2 ks infuzních lahví o minimálním objemu 500 ml na teplotu přibližně 37 stupňů Celsia vybavený termostatem
NÁBYTEK V AMBULANTNÍM PROSTORU |  | Nabízený předmět plnění požadavek splňuje ANO/NE/parametr*
123 | Definitivní rozmístění nábytku a přístrojů bude provedeno vždy po dohodě se zadavatelem ve vztahu k vybranému typu sanitního vozidla
124 | Zásuvkové úložné prostory s aretací v uzavřené i otevřené poloze
125 | Podstropní skříňky (uzavřené) na zdravotnický materiál
126 | Prostor pro ampulárium na léky (budou dodány pouze montážní prvky)
127 | Nerezová pracovní odkládací deska nebo pult se zvýšenými okraji a omyvatelným povrchem
128 | Prostor (police) se záchytným systémem pro uložení batohu a snadným přístupem z otevřených pravých bočních dveří ambulantního prostoru
129 | Prostor se zádržným systémem pro uložení přístroje pro mechanickou srdeční masáž LUCAS 2 nebo 3 v transportním obalu (zadavatelem používaný typ)
130 | Prostor pro uložení imobilizačních pomůcek, zejména sady vakuových dlah na končetiny, sady krčních límců apod.
131 | Prostor a zádržný systém pro bezpečné uložení vakuové matrace
132 | Plastový odpadkový koš s nepropustnými stěnami a možností snadného vložení vyměnitelných sáčků na odpad umístěný v uzavíratelné zásuvce pod pracovním pultem
133 | 1 x universální držák na kontejner pro bioodpad nad pracovním pultem
134 | 1 x universální držák na dezinfekční ubrousky
135 | 1 x kovový dávkovač na dezinfekční roztok ve vyměnitelných nádobách typu BODE vel. 500 ml s možností demontáže pumpičky bez demontáže zadní stěny, s hloubkou včetně ovládací páčky cca 215 mm, umístěný nad pracovním pultem (např. zadavatelem používaný typ BODE Eurospender 1 plus 500 ml)
136 | 3 x držáky standardních krabic na nesterilní rukavice se zvýšenými okraji proti dislokaci krabic při jízdě umístěný v interiéru vozidla podle požadavku zadavatele
DRŽÁKY PŘÍSTROJŮ |  | Nabízený předmět plnění požadavek splňuje ANO/NE/parametr*
137 | Dodávka a montáž držáku na defibrilátor (např. typu Lifepak 15 s bočními kapsami a příslušenstvím používaný typ zadavatelem) s platnou certifikací nebo homologací pro daný účel použití, v případě Lifepaku 15 vybavený přítlačným madlem s teleskopickým zdvihem pro snadnost obsluhy a z důvodu bezpečnosti se zaoblenými rohy spodní základny držáku krytými plastem
138 | Dodávka a montáž držáku na transportní ventilátor s integrovanou tlakovou lahví O2 o objemu 2 l na stěnu sanitního vozidla se zabudovaným dobíjením ventilátoru (přesný typ použitého ventilátoru bude upřesněn zadavatelem pro jednotlivá vozidla před jejich dodáním, např. Oxylog VE 300/2000/3000)
139 | Dodávka a montáž držáku včetně přenosné bateriové odsávačky s možností dobíjení včetně dobíjecího kabelu pro Weinmann Accuvac Lite WM 11745 s jednorázovou nádobou (používaný typ zadavatelem kompatibilní se záložními vozidly)
140 | Dodávka a montáž držáků pro 2 ks lineárních dávkovačů Braun Perfusor Compact (používaný typ zadavatelem)
Zdravotnické přístroje nejsou součástí zakázky
TRANSPORTNÍ PROSTŘEDKY (POŽADOVÁNO DODÁNÍ SE SANITNÍM VOZIDLEM) |  | Nabízený předmět plnění požadavek splňuje ANO/NE/parametr*
141 | 1x samonakládací nosítka s podvozkem, minimální nosnost 300 kg, homologace dle ČSN EN 1789 nebo novější, s plynulým polohováním zádové opěry a možností nastavení nohou do protišokové polohy, sklopné boční opěry pro pacienta, profilovaná matrace s integrovaným dětským zádržným systémem a podhlavníkem, 4 bodovými bezp. pásy, s reflexním polepením a s minimálně 4 výstražnými světli na bočních profilech, se sklopným držákem na infuze. Pro usnadnění manipulace s pacientem je požadován podvozek s plynulým elektro–hydraulickým nastavením výšky podvozku s minimálně 2 kusy uživatelem snadno vyjímatelnými bateriemi pro napájení pohonu dle ČSN EN 1865, nabíjení baterií je zajištěno při zasunutí podvozku do systému pro nakládání a uchycení nosítek ve vozidle zcela automaticky, včetně výchozí BTK s vyznačením příští kontroly. Nosítka musí umožnit instalaci rozšiřovací sady pro přepravu nadrozměrných (bariatrických) pacientů
142 | 1x scoop-rám hliníkový s nosností minimálně 150 kg a možností složení
143 | Návod k používání vozidla včetně zdravotnické zástavby v českém jazyce
Kupující si vyhrazuje právo odsouhlasit finální návrh a technické řešení zástavby, včetně rozmístění přístrojů, ovládacích prvků a jednotlivých komponentů před zahájením přestavby vozidla.
* Vyplní účastník dle nabízeného plnění - ANO/NE. Kde je uveden požadavek s číselnou hodnotou, uvede účastník nabízenou hodnotu parametru předmětu plnění