## List1
Příloha č. 3c ZD - vozidlo RV
Technická specifikace
SANITNÍ VOZIDLO PRO SYSTÉM RENDEZ-VOUS
Počet kusů: 1
Bezvýhradné splnění všech zadavatelem níže uvedených technických parametrů je podmínkou pro následné převzetí vozidla.
Jsou-li níže uvedeny konkrétní odkazy na výrobky, výrobce či dodavatele, pak jedině z důvodu nezbytné a nezaměnitelné kompatibility s vozidly a jejich vybavením již zadavatelem užívanými. To znamená, že konkrétně uvedená zařízení či výrobky musí např. pasovat do držáků v jiných, např. záložních vozidlech nebo vozidlech uživaných na jiném výjezdovém stanovišti. U použitých komponentů nástavby zadavatel požaduje splnění homologací pro provoz na pozemních komunikacích.
ZVLÁŠTNÍ TECHNICKÉ PODMÍNKY |  | Nabízený předmět plnění požadavek splňuje ANO/NE/parametr*
Výrobce: Model:
1 | Vozidlo kategorie M1 splňující emisní limity minimálně EURO 6 a vyšší
2 | Vozidlo zvláštního určení RV zařazeno v IZS – Integrovaný záchranný systém
SPECIFIKACE (TECHNICKÉ ÚDAJE) |  | Nabízený předmět plnění požadavek splňuje ANO/NE/parametr*
3 | Nové vozidlo, rok výroby 2025
4 | Motor vznětový přeplňovaný minimálně čtyřválcový
5 | Výkon motoru min. 140 kW, maximální krouticí moment min. 400 Nm
6 | Zdvihový objem motoru min. 1960 ccm
7 | Celková hmotnost max. 2500 kg
8 | Šířka vozidla min. 1864 mm bez zrcátek
9 | Výška vozidla se střešním nosičem bez výstražného světelného zařízení max. 1700 mm
10 | Délka vozidla min. 4600 mm bez tažného zařízení
11 | Kabina pětimístná, typ vozidla SUV
12 | Pohon všech kol s asistentem pro jízdu z kopce a pro jízdu po nezpevněném terénu
13 | ABS, elektronický stabilizační systém, elektronické rozdělování brzdné síly provádějící samočinnou úpravu brzdného tlaku mezi přední a zadní nápravou, protiprokluzový systém zajišťující přenos hnací síly od motoru na povrch vozovky
14 | Multikolizní brzda
15 | Sledování odstupu od vpředu jedoucího vozidla včetně automatického zpomalení a brždění
16 | Asistent rozjezdu do kopce
17 | Imobilizér, otáčkoměr, třetí brzdové světlo
18 | Maximální rychlost vozidla min. 210 km/h
19 | Převodovka automatická min. sedmistupňová
20 | Nezávislé zavěšení všech kol
21 | Lemy blatníků chráněny plastovými kryty tmavé barvy, originální díl od výrobce vozidla
22 | Tónovaná skla, navíc mimo oken řidiče, spolujezdce a čelního okna zatmavená homologovanou folií s nízkou průhledností
23 | Tempomat
24 | Min. dvouzónová klimatizace s elektronickou regulací
25 | Airbagy řidiče a spolujezdce, boční vpředu, hlavové vpředu
26 | Centrální zamykání s dálkovým ovládáním, 2 ks klíče s ovládáním
27 | Otevírání a zavírání pátých dveří elektrické
28 | Motor splňující exhalační normu min. Euro 6
29 | Čtecí světlo vpředu 2 ks
30 | Přední mlhové světlomety s funkcí přisvícení do zatáček
31 | LED koncová světla
32 | LED světla pro denní svícení
33 | Bi-xenonové hlavní světlomety nebo Full LED hlavní světlomety s automatickou výškovou regulací
34 | Dešťový senzor předních stěračů
35 | Vyhřívané trysky ostřikovačů čelního skla
36 | Kotoučové brzdy přední a zadní, signalizace opotřebení brzdového obložení
37 | Elektrické stahování předních a zadních oken
38 | Stěrač zadního okna s ostřikovačem
39 | Střešní nosič (hagus)
40 | Vnější zpětné zrcátko řidiče elektricky nastavitelné, vyhřívané, elektricky sklopné
41 | Vnější zpětné zrcátko u spolujezdce elektricky nastavitelné, vyhřívané, elektricky sklopné
42 | Výškově nastavitelné opěrky hlavy předních a zadních sedaček
43 | Posilovač řízení
44 | Autorádio od výrobce vozidla v prvním stupni výroby
45 | Vstup USB, bluetooth telefonování
46 | Vnitřní zpětné zrcátko s funkcí automatického odclonění
47 | Barva karoserie žlutá RAL 1016 (zadavatel nepřipouští celoplošné polepení karoserie barevnou fólií)
48 | Barevné značení provedené podle grafického manuálu „ZÁSADY JEDNOTNÉHO VIZUÁLNÍHO STYLU ZÁSAHOVÝCH VOZIDEL ZDRAVOTNICKÉ ZÁCHRANNÉ SLUŽBY KRÁLOVÉHRADECKÉHO KRAJE“ verze 4.0 ze dne 24.3.2019, který je součástí přílohy
49 | Volací znak vozidla ZHK XXX (číslo bude upřesněno)
50 | Reflexní prvky na vnitřní straně všech dveří vozidla
51 | Prodloužená záruka. NE pojištění záruky
52 | Objem palivové nádrže min. 55 litrů
53 | Základní objem zavazadlového prostoru min. 800 litrů
54 | Palubní počítač. Multifunkční ukazatel servisních, jízdních režimů včetně spotřeby paliva
55 | Rezervní kolo min. ocelové dojezdové včetně zvedáku a klíče na kola
56 | Povinná výbava dle platné legislativy
57 | Výškově nastavitelná sedadla vpředu, vyhřívaná včetně bederních opěrek
58 | Minimální světlá výška podvozku 180 mm
59 | Signalizace vzdálenosti při parkování vpředu a vzadu, zadní parkovací kamera se zobrazením na obrazovce autorádia
60 | Kola z lehkých slitin min. 17“
61 | Gumové koberce vpředu a vzadu
62 | Návod k obsluze vozidla včetně zdravotnické zástavby v českém jazyce
63 | Jednoduché el. schéma s umístěním přídavných pojistek zástavby
Veškeré výše uvedené hodnoty a parametry jsou získány z běžně dostupných informačních zdrojů výrobců jednotlivých vozidel. Zadavatel nenese odpovědnost za případné chyby v těchto informačních zdrojích
SPECIFIKACE ZÁSTAVBY |  | Nabízený předmět plnění požadavek splňuje ANO/NE/parametr*
64 | Variabilní interiér vozidla s možností přepravy řidiče a min. třech dalších osob
65 | Úložný prostor pro vakuovou matraci a sadu vakuových dlah v zavazadlovém prostoru
66 | 3 x zásuvka 12 V v prostoru zástavby
67 | Druhý akumulátor pro napájení zdravotnické a IT technologie a ZVZ v zavazadlovém prostoru, min. 74 Ah, dobíjený i za jízdy
68 | 2 x zásuvka 12V v kabině řidiče/spolujezdce
69 | Přenosná LED dobíjecí svítilna v kovovém pouzdře s dobíjecím adaptérem 12 V umístěná v kabině řidiče se svítivostí až 1000 Lm, dosvitem min. 200 m, přepínáním mezi min. 2 módy (plný výkon a úsporný režim), splňující normu min. IPX4
70 | Držák pro 1 ks tlakových lahví o objemu 2 l s montáží
71 | Dodávka a montáž hasicího přístroje 2 kg
72 | Zvláštní výstražné zařízení (ZVZ) v provedení LED technologie v podobě červeno-modré rampy svítící do všech stran, s možností vypnutí světel směřujících dozadu, výška rampy max. 42 mm
73 | Integrovaná siréna s reproduktory (min. výkon 100 W) a možností přepínání tónů ve volantu
74 | Ovladače výstražného zvukového a světelného zařízení, a rovněž veškeré ostatní ovládací prvky zabudované do palubní desky vozidla, ovládání přepínání režimů sirény ve volantu s možností programování používaných tónů, ovládání funkce „horn“ samostatným tlačítkem v dosahu řidiče
75 | Přední červená a modrá LED záblesková světla odpovídající platné legislativě pro vozidla IZS zapuštěná v masce
76 | Zadní červená a modrá LED záblesková světla odpovídající platné legislativě pro vozidla IZS zapuštěná v pátých dveřích vozidla a viditelná při otevřených dveřích zavazadlového prostoru
77 | Přídavné LED osvětlení zavazadlového prostoru při otevřených pátých dveřích s možností vypnutí samostatným vypínačem
78 | LED lampička na čtení map před spolujezdcem
79 | Výsuvná plošina na zdravotnické přístroje a materiál s nosností od 250 kg a plným výsuvem
80 | Montáž a materiál popruhového záchytného systému pro transportní tašku s ventilátorem dle upřesnění zadavatele (Medumat Standard 2 - používaný typ, přístroj dodá zadavatel)
81 | Prostor pro bezpečné uložení defibrilátoru s rychloupínacím bezpečnostním pásem (Lifepak 15 – dodá zadavatel používaný typ)
82 | Dodávka přenosné bateriové odsávačky s jednorázovou nádobou, brašnou na příslušenství a napájecím kabelem (např. Weinmann Accuvac Lite, WM 11745 - používaný typ), včetně držáku a jeho dodávku a montáž do zástavby
83 | Montáž zdravotnických přístrojů a úchytů materiálu podle požadavků a specifikace kupujícího
84 | Pevný kryt zavazadlového prostoru s možností rozmístění materiálu a vybavení dle specifikace kupujícího
85 | Kovová ochranná mříž pro oddělení zavazadlového prostoru od prostoru pro cestující (pokud nebude dodána s vozidlem)
86 | Vnější přípojka 230 V umožňující nabíjení a práci zařízení montovaných do sanitního vozu se světelnou indikací nabíjení, včetně externího el. kabelu
87 | 2x zásuvka odběru elektrické energie s napětím 230 V v zavazadlovém prostoru
88 | Automatická akumulátorová nabíječka, bezobslužná, s ochranou proti přebíjení, s dvěma nezávislými nabíjecími obvody, dobíjení obou akumulátorů
89 | Dodávka a montáž přídavného elektrického topení typ DEFA TERMINY 2100W (230 V)
90 | Zásuvka PAL 12V pro připojení tiskárny, umístění bude upřesněno podle návrhu řešení zástavby
91 | Zásuvka 230V pro připojení tiskárny, umístění bude upřesněno podle návrhu řešení zástavby
92 | Samostatně jištěné napájení pro vozidlový adaptér k ruční radiostanici Pegas-Matra TPH 900 (napájení přivedené do prostoru instalace adaptéru)
93 | Dodávka a montáž antény pro vozidlový adaptér k ruční radiostanici Pegas-Matra TPH900 a kabeláže zakončené konektorem BNC v prostoru instalace adaptéru, umístění na střeše vozidla dle pokynu zákazníka (umístění bude optimalizováno tak, aby přívod antény byl dostatečně dlouhý pro přímé připojení adaptéru bez jakéhokoliv nastavování kabeláže)
94 | Montáž vozidlového adaptéru včetně zesilovače pro TPH 900 a kabeláže (vozidlový adapter a ruční radiostanici dodá zadavatel)
95 | Dodávka a montáž lokalizační jednotky GPS s akceleračním čidlem kompatibilní se současně používanými lokalizačními jednotkami, používanými ZZS KHK (včetně samostatně jištěného napájení, GSM antény a GPS antény), umístění ve voze podle doporučení výrobce:
a) jednotka bude napojena na sběrnici CAN vozidla a bude umožňovat vyčítat informace o stavu paliva v nádrži, stavu tachometru vozidla, stavu výstražných zvukových a světelných zařízení vozidla,
b) jednotka bude obsahovat akcelerometr a bude zapojena ve vozidle dle specifikací výrobce,
c) GSM a GPS anténa umístěny tak, aby byl zajištěn dostatečný signál
96 | Dodávka a montáž kabeláže pro navigační tablet včetně „car delay switch“, vypínače napájení navigace a rozpínacího tlačítka GPS jednotky,
97 | Montáž vozidlové kamery (kameru dodá zadavatel)
a) DVR kamera (umístění nezabraňující výhledu, bude upřesněno podle typu vozu)
b) včetně SD/MMC karty (256 GB, Class 10)
c) nahrávání v reálném čase
d) datum a čas synchronizovaný s GPS signálem (satelity)
e) cyklické nahrávání
f) detekce pohybu
g) G-senzor
h) noční vidění
ch) FullHD kvalita
i) sledovací úhel min. 150°
98 | Montáž tiskárny Brother PJ-773 (tiskárnu dodá zadavatel), umístění bude upřesněno podle typu vozu
99 | Dodávka a montáž navigačního tabletu včetně držáku, provedení a umístění bude upřesněno podle typu vozu
Zadavatel si vyhrazuje právo odsouhlasit finální návrh a technické řešení zástavby, včetně rozmístění přístrojů, ovládacích prvků a jednotlivých komponent před zahájením přestavby vozidla
* Vyplní účastník dle nabízeného plnění - ANO/NE. Kde je uveden požadavek s číselnou hodnotou, uvede účastník hodnotu parametru předmětu plnění.