## 301-017
Výkaz výměr
Mosty - oprava
NS: |  | 60710
Lokalita |  | Horní Vernéřovice
Okres: |  | Trutnov
Stavba (most ev.č.) |  | 301-017
JÚ: |  | 56138
Náklady soupisu celkem v CZK bez DPH | [5 empty] | 0
číslo | Číslo položky | Popis | MJ | Cena z MJ | počet MJ | Cena celkem [CZK] bez DPH
1 | 111301111 | Sejmutí drnu tl do 100 mm s přemístěním do 50 m nebo naložením na dopravní prostředek | m2 |  | 20 | 0
2 | 938121111 | Odstranění náletových křovin, dřevin a travnatého porostu ve výškách v okolí říms a křídel | m2 |  | 30 | 0
3 | 113154523 | Frézování živičného krytu tl 50 mm pruh š přes 0,5 m pl do 500 m2 (14*5,7 m) | m2 |  | 79.8 | 0
4 | 113107342 | Odstranění podkladu živičného tl přes 50 do 100 mm strojně pl do 50 m2 (most - 6,0*5,7) | m2 |  | 34.2 | 0
5 | 113107143 | Odstranění podkladu živičného tl přes 100 do 150 mm ručně (podél říms - 1,4*4,0 + 0,5*4,0) | m2 |  | 7.6 | 0
6 | 966075141 | Odstranění kovového zábradlí vcelku (2*3,8 m) | m |  | 7.6 | 0
7 | 113107324 | Odstranění podkladu z kameniva drceného tl přes 300 do 400 mm strojně pl do 50 m2 (nestm. vrstvy vozovky a zásyp nad rámy - 6,0*7,6) | m2 |  | 45.6 | 0
8 | 122151101 | Odkopávky a prokopávky nezapažené v hornině třídy těžitelnosti I skupiny 1 a 2 objem do 20 m3 strojně (za rubem rám. stojek - 2*2,0*7,6*0,5 + 2*7,6*(1,5*2/2) | m3 |  | 38 | 0
9 | 962051111 | Bourání mostních zdí a pilířů z ŽB (římsy) - 4,0*0,5*0,13 + 4,0*0,5*0,2 | m3 |  | 0.66 | 0
10 | 997211611 | Nakládání suti na dopravní prostředky pro vodorovnou dopravu (pol. 3+4+5+8+9+10: 79,8*0,05*2,4 + 34,2*0,1*2,4 + 7,6*0,15*2,4 + 45,6*0,35*2,0 + 38*2,0 + 0,66*2,4) | t |  | 130.024 | 0
11 | 997321511 | Vodorovná doprava suti a vybouraných hmot po suchu do 1 km | t |  | 109.504 | 0
12 | 997211519 | Příplatek ZKD 1 km u vodorovné dopravy suti (130,024 t*17 km) | t |  | 2210.408 | 0
13 | 997221875 | Poplatek za předání recyklačnímu zařízení stavebního odpadu asfaltového bez obsahu dehtu kód odpadu 17 03 02 (79,8*0,05*2,4 + 34,2*0,1*2,4 + 7,6*0,15*2,4) | t |  | 20.52 | 0
14 | 997221862 | Poplatek za předání recyklačnímu zařízení stavebního odpadu z armovaného betonu kód odpadu 17 01 01 - římsy (0,66 m3*2,500 kg/m3) | t |  | 1.584 | 0
15 | 997221873 | Poplatek za předání recyklačnímu zařízení zeminy a kamení kód odpadu 17 05 04 (45,6 m2*0,35 m*2,0 kg/m3 + 38 m3*2,0 kg/m3) | t |  | 107.92 | 0
16 | 985131111 | Očištění ploch stěn, rubu kleneb a podlah tlakovou vodou (rub rámů - vodorovná a svislá plocha - 3,0*7,6 + 2*2,0*7,6) | m2 |  | 53.2 | 0
17 | 457311116 | Vyrovnávací nebo spádový beton C 20/25 XF3 včetně úpravy povrchu (3,0*7,6*0,05) | m3 |  | 1.14 | 0
18 | 711311001 | Provedení hydroizolace mostovek za studena lakem asfaltovým penetračním (ALP - horní plocha rámů - 3,0*7,6) | m2 |  | 22.8 | 0
19 | 11163150 | lak penetrační asfaltový (např. Penetral ALP - 0,4 kg/m2 - 0,4*22,8/1000) | t |  | 0.01 | 0
20 | 711311001 | Provedení izolace proti zemní vlhkosti svislé za studena nátěrem penetračním (ALP - rub rámových stojek a rub čelních zídek nad krajními rámy - 2*7,6*2,0 + 2*4,0*0,4) | m2 |  | 33.6 | 0
21 | 11163150 | lak penetrační asfaltový (např. Penetral ALP - 0,4 kg/m2 - 0,4*33,6/1000) | t |  | 0.013 | 0
22 | 711112002 | Provedení izolace proti zemní vlhkosti svislé za studena lakem asfaltovým (2x ALN - rub rámových stojek a čelních zídek) - 2*33,6 | m2 |  | 67.2 | 0
23 | 11163152 | lak hydroizolační asfaltový (např Renolak ALN - 0,5 kg/m2, celkem 2 nátěry - 2*0,5*33,6/1000) | t |  | 0.034 | 0
24 | 711341564 | Provedení hydroizolace mostovek pásy přitavením NAIP (horní plocha s přetažením pod drenáž za rubem stojek, rub rámových stojek, rub čelních zídek - 22,8 + 2*7,6*2,0 + 2*4,0*0,4 | m2 |  | 56.4 | 0
25 | 62855002 | pás asfaltový natavitelný modifikovaný SBS tl 5,0mm s vložkou z polyesterové rohože a spalitelnou PE fólií nebo jemnozrnným minerálním posypem na horním povrchu - např. Testudo SP 25/5, Paraplast AC 50 | m2 |  | 56.4 | 0
26 | 965046111 | Broušení stávajících betonových podlah úběr do 3 mm (vybroušení ozubu pro ukončení NAIP na rubu čelních zídek dle VL 4 208.08 - 2*0,35*4) | m2 |  | 5.6 | 0
27 | 965046119 | Příplatek k broušení stávajících betonových podlah za každý další 1 mm úběru (22x - pro celkový úběr 22 mm - 22*5,6) | m2 |  | 123.2 | 0
28 | 711491177 | Připevnění doplňků izolace proti vodě nerezovou lištou (vč. navrtání, osazení hmoždinek a zatmelení) - 2*4 | m |  | 8 | 0
29 | 711192101 | Provedení izolace proti zemní vlhkosti hydroizolační stěrkou svislé na betonu, 1 vrstva (podmazání lišty hydroizolační stěrkou - 0,04*8 + těsnění v ozubu - 0,015*8 ) | m2 |  | 0.44 | 0
30 | 213141133 | Zřízení vrstvy z geotextilie ve sklonu přes 1:2 do 1:1 š přes 6 do 8,5 m (ochrana izolace na rubu čelních zídek) | m2 |  | 5.6 | 0
31 | 69311083 | geotextilie netkaná separační, ochranná, filtrační, drenážní PP 600g/m2 (např. geoNetex M/B, 600g/m2, šíře 200cm, tl. 6mm) | m2 |  | 5.6 | 0
32 | 711491471 | Provedení izolace proti vodě volně položenou pojistně hydroizolační fólií na vodorovné ploše (geomembrána - celá plocha výkopu za rubem rám. stojek se zatažením pod drenáž - 2*4,0*7,6) | m2 |  | 60.8 | 0
33 | 69341013 | geomembrána hydroizolační hladká tl 2mm (celá plocha výkopu za rubem rám. stojek se zatažením pod drenáž- 2*4,0*7,6) | m2 |  | 60.8 | 0
34 | 457971112 | Zřízení vrstvy z geotextilie o sklonu do 10° š přes 3 do 7,5 m - ochrana izolace horní plochy a rubu rámů (7,6*3,0 + 2*7,6*2,0 + 2*0,4*4,0 + celá plocha výkopu za rubem rám. stojek - 2*3,5*7,6) | m2 |  | 109.6 | 0
35 | 69311083 | geotextilie netkaná separační, ochranná, filtrační, drenážní PP 600g/m2 (např. geoNetex M/B, 600g/m2, šíře 200cm, tl. 6mm - 2*6,73*2,5) | m2 |  | 109.6 | 0
36 | 451315134 | Podkladní nebo výplňová vrstva z betonu C 12/15 tl do 200 mm - podkladní beton pod drenáž rubem rám. stojek, vč. vytvoření úžlabí (2*7,6*0,5 m) | m2 |  | 7.6 | 0
37 | 212792212 | Odvodnění mostní opěry - drenážní flexibilní plastové potrubí DN 160 (2*8,1 m) | m |  | 16.2 | 0
38 | 212972113 | Opláštění drenážních trub filtrační textilií DN 160 | m |  | 16.2 | 0
39 | 936991111 | Odvodňovač kamenného zdiva mostu z PE potrubí DN 160 s vyvrtáním otvoru a utěsněním (prostupy křídly - 2*0,5) | m |  | 1 | 0
40 | 458311131 | Filtrační vrstvy za opěrou z betonu drenážního hutněného po vrstvách (2*7,6*0,3*0,5) | m3 |  | 2.28 | 0
41 | 564861011 | Podklad ze štěrkodrtě ŠD plochy do 100 m2 tl 200 mm (8x vrstva - 8*6,0*7,6) | m2 |  | 364.8 | 0
42 | 171152501 | Zhutnění podloží z hornin soudržných nebo nesoudržných pod násypy (8x - 8*6,0*7,6 | m2 |  | 364.8 | 0
43 | 317171126 | Kotvení monolitického betonu římsy do mostovky kotvou do vývrtu | kus |  | 8 | 0
44 | 317353121 | Bednění mostních říms všech tvarů - zřízení - 2*[(0,35*4,0)+(0,5*4,0)+(0,10*4,0)] + 4*[(0,35*0,5) + (0,10*0,5)], vložení trojhranné lišty do bednění pro vytvoření okapničky + šablon s letopočtem opravy mostu | m2 |  | 8.5 | 0
45 | 60514107 | řezivo jehličnaté lišta trojhranná 25x25mm | m |  | 8 | 0
46 | 936942211 | Zhotovení tabulky s letopočtem opravy mostu vložením šablony do bednění | kus |  | 2 | 0
47 | 317353221 | Bednění mostních říms všech tvarů - odstranění | m2 |  | 8.5 | 0
48 | 317321118 | Mostní římsy ze ŽB C 30/37 - XF4, XD3 - 2*[(4,0*0,35*0,5 m) + (4,0*0,10*0,5 m)] | m3 |  | 1.8 | 0
49 | 317361116 | Výztuž mostních říms z betonářské oceli 10 505 (0,15*1,8) | t |  | 0.27 | 0
50 | 628611131 | Nátěr betonu mostu akrylátový 2x ochranný pružný S4 (OS-C) dle TKP 31 - odrazná hrana říms) - 2*4,0*0,3 m | m2 |  | 2.4 | 0
51 | 911121211 | Výroba ocelového zábradli při opravách mostů (2x 4 m) | m |  | 8 | 0
52 | 628613611 | Žárové zinkování ponorem dílů ocelových konstrukcí mostů hmotnosti do 100 kg (73,5*8/1,99) | kg |  | 295.477 | 0
53 | 628613224 | Protikorozní ochrana OK mostu IV.tř.- základní a podkladní epoxidový, vrchní PU nátěr bez metalizace (2,50*8/1,99) - odstín vrchního nátěru RAL 6001 | m2 |  | 10.05 | 0
54 | 451476121 | Podkladní vrstva plastbetonová tixotropní první vrstva tl 10 mm (podmazávky patních desek - 8*0,2*0,2) | m2 |  | 0.32 | 0
55 | 911121311 | Montáž ocelového zábradli při opravách mostů | m |  | 7.6 | 0
56 | 573111112 | Postřik živičný infiltrační s posypem z asfaltu množství 1 kg/m2 (6,0*7,6 m) | m2 |  | 45.6 | 0
57 | 565145021 | Asfaltový beton vrstva podkladní ACP 16 + tl 60 mm š přes 3 m z nemodifikovaného asfaltu (6,0*7,6) | m2 |  | 45.6 | 0
58 | 573231108 | Postřik živičný spojovací ze silniční emulze v množství 0,50 kg/m2 (nad podkladní asfaltovou vrstvou) | m2 |  | 45.6 | 0
59 | 577135122 | Asfaltový beton vrstva ložní ACL 16 + tl 40 mm š přes 3 m z nemodifikovaného asfaltu (6,0*7,6) | m2 |  | 45.6 | 0
60 | 573231108 | Postřik živičný spojovací ze silniční emulze v množství 0,50 kg/m2 (nad ložnou vrstvou na mostě + vyfrézované plochy nad předmostích: 14,0*5,7 + 1,4*4,0 + 0,5*4,0) | m2 |  | 87.4 | 0
61 | 577144221 | Asfaltový beton vrstva obrusná ACO 11 tř. II tl 50 mm š přes 3 m z nemodifikovaného asfaltu | m2 |  | 87.4 | 0
62 | 012384000 | Ověřovací geodetická měření a měření fyzikálních veličin - zaměření povrchu před pokládkou krytu pro navržení optimální nivelety povrchu vozovky | kpl |  | 1 | 0
63 | 919112223 | Řezání spár pro vytvoření komůrky š 15 mm hl 30 mm pro těsnící zálivku v živičném krytu (podél říms, napojení na začátku a na konci - 2*4,0 + 2*5,7) | m |  | 19.4 | 0
64 | 919122122 | Těsnění spár zálivkou za tepla pro komůrky š 15 mm hl 30 mm s těsnicím profilem | m |  | 19.4 | 0
65 | 915611111 | Předznačení vodorovného liniového značení | m |  | 28 | 0
66 | 915121112 | Vodorovné dopravní značení vodící čáry souvislé š 250 mm retroreflexní bílá barva | m |  | 28 | 0
67 | 111301111 | Sejmutí drnu tl do 100 mm s přemístěním do 50 m nebo naložením na dopravní prostředek (seříznutí krajnic - 4*5,0*0,5) | m2 |  | 10 | 0
68 | 162751117 | Vodorovné přemístění přes 9 000 do 10000 m výkopku/sypaniny z horniny třídy těžitelnosti I skupiny 1 až 3 (4*5,0*0,5*0,1) | m3 |  | 1 | 0
69 | 162751119 | Příplatek k vodorovnému přemístění výkopku/sypaniny z horniny třídy těžitelnosti I skupiny 1 až 3 ZKD 1000 m přes 10000 m (8*1,0) | m3 |  | 8 | 0
70 | 997221873 | Poplatek za předání recyklačnímu zařízení zeminy a kamení kód odpadu 17 05 04 (1,0*2,0) | t |  | 2 | 0
71 | 569811111 | Zpevnění krajnic štěrkodrtí tl 50 mm | m2 |  | 10 | 0
72 | 985132111 | Očištění ploch líce kleneb a podhledů tlakovou vodou (podhled rámů - 8,0*3,0) | m2 |  | 24 | 0
73 | 985131111 | Očištění ploch stěn, rubu kleneb a podlah tlakovou vodou (stojky rámů, čelní zídky nad krajními rámy, křídla - 2*8,0*1,5 + 2*4,0*0,4 + 1,8*2,7 + 1,6*1,9 + 2,3*1,5 + 2,5*1,9 + 3,8*1,9 + horní plochy křídel: (2,7 + 3,9 + 2,5 + 3,8) * 0,6 | m2 |  | 58.26 | 0
74 | 985112122 | Odsekání degradovaného betonu líce kleneb a podhledů tl přes 10 do 30 mm (0,05*10,3*8,24 m) | m2 |  | 2 | 0
75 | 985132311 | Ruční dočištění ploch líce kleneb a podhledů ocelových kartáči (očištění obnažených třmínků od rzi) | m2 |  | 2 | 0
76 | 985321111 | Ochranný nátěr výztuže na cementové bázi stěn, líce kleneb a podhledů 1 vrstva tl 1 mm (obnažené třmínky na podhledu nosníků + spoj. můstek odsekaného betonu - např. SikaEmaco P 5000 AP, Sanax ResiBond SP) | m2 |  | 4 | 0
77 | 985311212 | Reprofilace líce kleneb a podhledů cementovou sanační maltou tl přes 10 do 20 mm (obnažená výztuž na podhledu rámů) - např. SikaEmaco S 488, Sanax ResiBond Klasik | m2 |  | 4 | 0
78 | 985311211 | Reprofilace líce kleneb a podhledů cementovou sanační maltou tl do 10 mm (lokálně podhled rámů - např. např. SikaEmaco S 5800 DUO, Sanax ResiBond Klasik) | m2 |  | 3 | 0
79 | 985112123 | Odsekání degradovaného betonu líce kleneb a podhledů tl přes 30 do 50 mm (beton spár mezi rámy - 0,5*7*0,1*3,0) | m2 |  | 1.05 | 0
80 | 985112113 | Odsekání degradovaného betonu stěn tl přes 30 do 50 mm (beton spár mezi rámy - 0,5*2*7*0,1*1,0) | m2 |  | 0.7 | 0
81 | 985311214 | Reprofilace líce kleneb a podhledů cementovou sanační maltou tl přes 30 do 40 mm (spáry mezi rámy - 7*0,1*3,0), např. SikaEmaco S 5800 DUO, Sanax ResiBond Klasik | m2 |  | 2.1 | 0
82 | 985311114 | Reprofilace stěn cementovou sanační maltou tl přes 30 do 40 mm (spáry mezi rámy - 2*7*0,1*1,0), např. např. SikaEmaco S 5800 DUO, Sanax ResiBond Klasik | m2 |  | 1.4 | 0
83 | 985311111 | Reprofilace stěn cementovou sanační maltou tl do 10 mm (lokálně povrch rámových stojek, křídel - 0,15*58,26 m2) | m2 |  | 8.739 | 0
84 | 985312114 | Stěrka k vyrovnání betonových ploch stěn tl do 5 mm - plochy rámových stojek, čelních zídek, křídel, vč. horní plochy křídel), např. SikaEmaco N 305 FC, Sanax ResiBond Final | m2 |  | 58.26 | 0
85 | 985312124 | Stěrka k vyrovnání betonových ploch líce kleneb a podhledů tl do 5 mm (podhled rámů), např. SikaEmaco N 305 FC, Sanax ResiBond Final | m2 |  | 24 | 0
86 | 985324221 | Ochranný akrylátový nátěr betonu dvojnásobný se stěrkou S4 (OS-C) (veškeré betonové plochy) - pružná cementoakrylátová membrána např. Sikalastic 6100 FX, Sanax ResiCote WB2, RAL 7035 - 58,26 + 24 m2 | m2 |  | 82.26 | 0
87 | 122111101 | Odkopávky a prokopávky v hornině třídy těžitelnosti I, skupiny 1 a 2 ručně (pro dlažbu kolem křídel) - (3,0+3,0+5,0+4,6)*0,5*0,4 | m3 |  | 3.12 | 0
88 | 997211611 | Nakládání suti na dopravní prostředky pro vodorovnou dopravu (3,12*2,0) | t |  | 6.24 | 0
89 | 162751117 | Vodorovné přemístění přes 9 000 do 10000 m výkopku/sypaniny z horniny třídy těžitelnosti I skupiny 1 až 3 | m3 |  | 3.12 | 0
90 | 162751119 | Příplatek k vodorovnému přemístění výkopku/sypaniny z horniny třídy těžitelnosti I skupiny 1 až 3 ZKD 1000 m přes 10000 m (7*3,12) | m3 |  | 21.84 | 0
91 | 997221873 | Poplatek za uložení na recyklační skládce (skládkovné) stavebního odpadu zeminy a kamení zatříděného do Katalogu odpadů pod kódem 17 05 04 (3,12*2,0) | t |  | 6.24 | 0
92 | 465513157 | Dlažba svahu u opěr z upraveného lomového žulového kamene tl 200 mm do lože C 25/30 pl přes 10 m2 - včetně nákladů na dodání betonové směsi pro lože, navlhčení podkladu, rozměření a výběr, případně upravení kamene s urovnáním povrchu lícování dlažby a vyspárovaní MC 25 (odláždění svahových kuželů a vytvoření zádlažby před římsami - (3,0+3,0+5,0+4,6)*0,5 | m2 |  | 7.8 | 0
93 | 58380650 | kámen lomový neupravený žula, třída I netříděný 0,75*7,8*0,2*2,600 | t |  | 3.042 | 0
94 | 914112111 | Tabulka s označením evidenčního čísla mostu (vč. upevnění) | ks |  | 2 | 0
95 | 941111121 | Montáž lešení řadového trubkového lehkého s podlahami zatížení do 200 kg/m2 š od 0,9 do 1,2 m v do 10 m (2*3,0*1,0 m) | m2 |  | 6 | 0
96 | 941111821 | Demontáž lešení řadového trubkového lehkého s podlahami zatížení do 200 kg/m2 š od 0,9 do 1,2 m v do 10 m | m2 |  | 6 | 0
97 | 993111111 | Dovoz a odvoz lešení řadového do 10 km včetně naložení a složení | m2 |  | 6 | 0
98 | 993111119 | Příplatek k ceně dovozu a odvozu lešení řadového ZKD 10 km přes 10 km (20*6) | m2 |  | 120 | 0
99 | 072103000 | Silniční provoz - projednání DIO a zajištění DIR | kpl |  | 1 | 0
100 | 913121111 | Montáž a demontáž dočasné dopravní značky kompletní základní | kus |  | 15 | 0
101 | 913121211 | Příplatek k dočasné dopravní značce kompletní základní za první a ZKD den použití - 15*30 | kus |  | 450 | 0