## 3193-2
Výkaz výměr
Mosty - oprava
NS: |  | 60710
Lokalita |  | Vamberk - Peklo
Okres: |  | Rychnov nad Kněžnou
Stavba (most ev.č.) |  | 3193-2
JÚ: |  | 55163
Náklady soupisu celkem v CZK bez DPH | [5 empty] | 0
číslo | Číslo položky | Popis | MJ | Cena z MJ | počet MJ | Cena celkem [CZK] bez DPH
1 | 113201111 | Vytrhání obrub chodníkových ležatých | m |  | 12 | 0
2 | 113204111 | Vytrhání obrub záhonových | m |  | 4 | 0
3 | 916231112 | Osazení chodníkového obrubníku betonového ležatého bez boční opěry do lože z betonu prostého | m |  | 6 | 0
4 | 59217017 | obrubník betonový chodníkový 1000x100x250mm (nový chodníkový obrubník i na nástupní hraně v části před mostem (+1,5 m) | m |  | 13.5 | 0
5 | 451315125 | Podkladní nebo výplňová vrstva z betonu C 16/20 tl do 150 mm | m2 |  | 3 | 0
6 | 59217001 | obrubník zahradní betonový 1000x50x250mm | m |  | 12 | 0
7 | 938121111 | Odstranění náletových křovin, dřevin a travnatého porostu ve výškách v okolí říms a křídel | m2 |  | 30 | 0
8 | 113107142 | Odstranění podkladu živičného tl přes 50 do 100 mm ručně (podél obrubníků za chodníkovou římsou vpravo - 1,0*0,3 m + povrch chodníku za mostem vpravo - 10 m2) | m2 |  | 13 | 0
9 | 577144031 | Asfaltový beton vrstva obrusná ACO 11 (ABS) tl 50 mm š do 1,5 m z modifikovaného asfaltu (povrch chodníku před i za mostem pro plynulé napojení s chod. římsou - 2x - 2*15 m2) | m2 |  | 30 | 0
10 | 985131111 | Očištění ploch stěn, rubu kleneb a podlah tlakovou vodou (povrch říms vč. rampového napojení říms na začátku mostu 23,0*1,5 + 23,0*1,0 + 2*0,15*23,0 + 2*0,5*23,0) + boční plochy úložných prahů a zavěrných zdí opěr - 7 m2 | m2 |  | 94.4 | 0
11 | 985311311 | Reprofilace rubu kleneb a podlah cementovou sanační maltou tl 10 mm (vodorovná plocha říms - 23*1 + 23*1,5) | m2 |  | 57.5 | 0
12 | 985311111 | Reprofilace stěn cementovou sanační maltou tl do 10 mm (odrazná a lícní plocha říms, boční plochy úložných prahů a závěrných zdí opěr - 2*23*0,15 + 2*0,5*23 + 7 m2) | m2 |  | 36.9 | 0
13 | 317661142 | Výplň spár monolitické římsy tmelem polyuretanovým šířky spáry přes 15 do 40 mm (vč. vyčištění spáry) - 4*0,15 + 2*1 + 2*1,5 + 4*0,5 | m |  | 7.6 | 0
14 | 624635201 | Akrylátový penetrační nátěr spáry průřezu do 200 mm2 | m |  | 7.6 | 0
15 | 985324111 | Impregnační nátěr betonu dvojnásobný S1 (OS-A) - římsy - 23*0,85 + 23*1,35 | m2 |  | 50.6 | 0
16 | 628611131 | Nátěr betonu mostu akrylátový 2x ochranný pružný S4 (OS-C) - odrazná hrana říms: 2*23,0*0,3 | m2 |  | 13.5 | 0
17 | 789222122 | Provedení otryskání ocelových konstrukcí třídy I stupeň zarezavění B stupeň přípravy Sa 2 1/2 (tryskání ostrohranným abrazivem kombinovaně s mechanickými postupy - viz pol. č. 6, na čistotu povrchu Sa 2,5) - 8*((15*0,3)+ (2*15*0,2) + (2*15*0,45) + (2*15*0,1)) + 4*((2*9*0,24) + (2*9*0,1) + (9*0,05)) | m2 |  | 216 | 0
18 | 628613511 | Ochranný nátěr OK mostů - základní a podkladní epoxidový, vrchní PU, tl. min 280 µm | m2 |  | 216 | 0
19 | 943111111 | Montáž lešení prostorového trubkového lehkého bez podlah zatížení do 200 kg/m2 v do 10 m (13,0*13,1) | m3 |  | 170.3 | 0
20 | 943111811 | Demontáž lešení prostorového trubkového lehkého bez podlah zatížení do 200 kg/m2 v do 10 m | m3 |  | 170.3 | 0
21 | 943111211 | Příplatek k lešení prostorovému trubkovému lehkému bez podlah do 200 kg/m2 v do 10 m za každý den použití (170,3*30) | m3 |  | 5109 | 0
22 | 949211111 | Montáž lešeňové podlahy s příčníky nebo podélníky pro trubková lešení v do 10 m (13*13,1) | m2 |  | 170.3 | 0
23 | 949211811 | Demontáž lešeňové podlahy s příčníky nebo podélníky pro trubková lešení v do 10 m | m2 |  | 170.3 | 0
24 | 949211211 | Příplatek k lešeňové podlaze s příčníky nebo podélníky pro trubková lešení v do 10 m za každý den použití (170,3*30) | m2 |  | 5109 | 0
25 | 985223211 | Přezdívání kamenného zdiva do aktivované malty objemu přes 1 do 3 m3 (vyboulená část zdiva opěry na konci mostu) | m3 |  | 1.5 | 0
26 | 628633111 | Spárování kamenného zdiva mostů aktivovanou maltou spára hl do 40 mm dl do 6 m/m2 (přezděná část zdiva OP2 + lokálně zdivo opěr a křídel) | m2 |  | 15 | 0
27 | 985233111 | Úprava spár po spárování zdiva uhlazením spára dl do 6 m/m2 | m2 |  | 15 | 0
28 | 122111101 | Odkopávky a prokopávky v hornině třídy těžitelnosti I, skupiny 1 a 2 ručně (před opěrou na konci mostu - 9*0,5*0,3 + pro dlažbu svahu podél výtok. křídla opěry OP2, pol. č. 49 - 4*0,4) | m3 |  | 2.95 | 0
29 | 997211611 | Nakládání suti na dopravní prostředky pro vodorovnou dopravu (2,95*2,0) | t |  | 5.9 | 0
30 | 162751117 | Vodorovné přemístění přes 9 000 do 10000 m výkopku/sypaniny z horniny třídy těžitelnosti I skupiny 1 až 3 | m3 |  | 2.95 | 0
31 | 162751119 | Příplatek k vodorovnému přemístění výkopku/sypaniny z horniny třídy těžitelnosti I skupiny 1 až 3 ZKD 1000 m přes 10000 m (10*2,95) | m3 |  | 29.5 | 0
32 | 997221873 | Poplatek za uložení na recyklační skládce (skládkovné) stavebního odpadu zeminy a kamení zatříděného do Katalogu odpadů pod kódem 17 05 04 (3,12*2,0) | t |  | 2.7 | 0
33 | 279351311 | Zřízení jednostranného bednění základových zdí (9*0,5 + 2*0,3*0,5) | m2 |  | 4.8 | 0
34 | 279351312 | Odstranění jednostranného bednění základových zdí | m2 |  | 4.8 | 0
35 | 275311126 | Základové patky a bloky z betonu prostého C 20/25 (betonování ochranného prahu OP2) (9*0,5*0,9) | m3 |  | 4.05 | 0
36 | 275362021 | Výztuž základových patek svařovanými sítěmi Kari (0,15*1,35) | t |  | 0.203 | 0
37 | 985331212 | Dodatečné vlepování betonářské výztuže D 10 mm do chemické malty včetně vyvrtání otvoru - kotvy výztuže ochranného prahu opěr (18*0,1) | m |  | 1.8 | 0
38 | 13021012 | tyč ocelová kruhová žebírková DIN 488 jakost B500B (10 505) výztuž do betonu D 10mm - (18*0,1*0,62 kg/m /1000) | t |  | 0.001 | 0
39 | 985441113 | Přídavná šroubovitá nerezová výztuž 1 táhlo D 8 mm v drážce v cihelném zdivu hl do 70 mm (vytvoření drážky nebo vrtu, jejich vyčištění, vložení táhla do drážky nebo kotvy do vrtu včetně dodávky materiálu, zalití drážky nebo vrtu zálivkovou maltou včetně dodávky materiálu a úpravy povrchu pod omítku (bez úpravy omítky) - např. HeliBar - systém Helifix, SpiBar - Spiral systém Sanax, stat. zajištění trhliny křídel na výtokové straně mostu | m |  | 12 | 0
40 | 465513117 | Oprava dlažeb z lomového kamene na maltu s vyspárováním do 20 m2 s dodáním kamene tl 200 mm (vtoková část u opěry na konci mostu) | m2 |  | 5 | 0
41 | 465513157 | Dlažba svahu u opěr z upraveného lomového žulového kamene tl 200 mm do lože C 25/30 pl přes 10 m2 - včetně nákladů na dodání betonové směsi pro lože, navlhčení podkladu, rozměření a výběr, případně upravení kamene s urovnáním povrchu lícování dlažby a vyspárovaní MC 25 (odláždění svahového kuželu podél výtokového křídla opěry na konci mostu) | m2 |  | 4 | 0
42 | 465511127 | Dlažba z lomového kamene na sucho s vyklínováním a vyplněním spár tl 200 mm | m2 |  | 54 | 0
43 | 465511427 | Dlažba z lomového kamene na sucho s vyklínováním a vyplněním spár tl 400 mm | m2 |  | 54 | 0
44 | 58380650 | kámen lomový neupravený žula, třída I netříděný 0,75*4*0,2*2,600 | t |  | 1.56 | 0
45 | 462512270 | Zához z lomového kamene s proštěrkováním z terénu hmotnost do 200 kg (před opěrou na začátku mostu - 10*1,0*0,8) | m3 |  | 8 | 0
46 | 462512370R | Zához z lomového kamene s proštěrkováním z terénu hmotnost přes 200 kg do 500 kg (dnové prahy - 2x - 13*1,0*1,0) | m3 |  | 26 | 0
47 | 913121111 | Montáž a demontáž dočasné dopravní značky kompletní základní | kus |  | 15 | 0
48 | 913121211 | Příplatek k dočasné dopravní značce kompletní základní za první a ZKD den použití - 15*30 | kus |  | 450 | 0
spolupráce s Povodím Labe, pan Milan Suchodol <suchodolm@pla.cz>