## 3036-2
Výkaz výměr
Stavební údržba
NS: |  | 60210
Lokalita |  | Olešnice u Červeného Kostelce
Okres: |  | Náchod
Stavba (most ev.č.) |  | 3036-2
JÚ: |  | 54127
Náklady soupisu celkem v CZK bez DPH | [5 empty] | 0
číslo | Číslo položky | Popis | MJ | cena z MJ | počet MJ | Cena celkem [CZK] bez DPH
1 | 985131111 | Očištění ploch stěn, rubu kleneb a podlah tlakovou vodou (opěry a křídla) | m2 |  | 40 | 0
2 | 985142111 | Vysekání spojovací hmoty ze spár zdiva hl do 40 mm dl do 6 m/m2 (lokálně opěry a křídla) | m2 |  | 10 | 0
3 | 628633111 | Spárování kamenného zdiva mostů aktivovanou maltou spára hl do 40 mm dl do 6 m/m2 - 0,3*30 | m2 |  | 10 | 0
4 | 221211114 | Vrty přenosnými kladivy D do 56 mm úklon do 90° hl do 10 m hor. IV (vyvrtání otvorů pro výplňovou injektáž - opěry a křídla) - 12*40*0,3 | m |  | 144 | 0
5 | 282791111 | Injektážní trubky z PVC hladké vnitřní D 25 až 50 mm hladké bez kohoutku (pakry pro cementovou výplňovou injektáž) - 12*40*0,15 | m |  | 72 | 0
6 | 281604111 | Injektování aktivovanými směsmi nízkotlaké vzestupné tlakem do 0,6 MPa - výplňová injektáž rubu | hod |  | 12 | 0
7 | 58522150 | cement portlandský směsný CEM II 32,5MPa (0,6 t v m3 směsi) - 40*0,4 = 16 m3*0,6 t | t |  | 9.6 | 0
8 | 24552555 | přísada do betonových injektáží (např. Sika Intraplast EP) - 3 l v m3 směsi = 3,5 kg v m3 směsi - 16*3,5 | kg |  | 56 | 0
9 | 58128450 | bentonit aktivovaný mletý pro vrty, injektáže a těsnění vodních staveb VL - předpoklad 0,017 t v m3 směsi - 16*0,017 | t |  | 0.272 | 0
10 | 998004011 | Přesun hmot pro injektování, kotvy a mikropiloty | t |  | 10 | 0
11 | 919735112 | Řezání stávajícího živičného krytu hl přes 50 do 100 mm | m |  | 23 | 0
12 | 113154523 | Frézování živičného krytu tl 50 mm pruh š přes 0,5 m pl do 500 m2 | m2 |  | 88.6 | 0
13 | 113107142 | Odstranění podkladu živičného tl přes 50 do 100 mm ručně (podél říms) | m2 |  | 5 | 0
14 | 962041211 | Bourání mostních zdí a pilířů z betonu prostého (levá římsa: 12,3x0,4x0,6 m; pravá římsa: 9,8x0,4x0,5) | m3 |  | 4.912 | 0
15 | 997211611 | Nakládání suti na dopravní prostředky pro vodorovnou dopravu (beton říms - 4,912*2,4 + vozovka - 88,6*0,05*2,4 + 5,0*0,1*2,4) | t |  | 23.621 | 0
16 | 997321511 | Vodorovná doprava suti a vybouraných hmot po suchu do 1 km | t |  | 23.621 | 0
17 | 997211519 | Příplatek ZKD 1 km u vodorovné dopravy suti (23,621 t*15,0 km) | t |  | 354.315 | 0
18 | 997221861 | Poplatek za předání recyklačnímu zařízení stavebního odpadu z prostého betonu kód odpadu 17 01 01 | t |  | 8.842 | 0
19 | 997221875 | Poplatek za předání recyklačnímu zařízení stavebního odpadu asfaltového bez obsahu dehtu kód odpadu 17 03 02 (88,6*0,05*2,4 + 5,0*1,0*2,4) | t |  | 11.832 | 0
20 | 767161831 | Demontáž zábradlí rovného rozebíratelného hmotnosti 1 m zábradlí do 20 kg k dalšímu použití | m |  | 21 | 0
21 | 317171125 | Kotvení monolitického betonu římsy do mostovky kotvou spřaženou | kus |  | 20 | 0
22 | 317353121 | Bednění mostních říms všech tvarů - zřízení, vložení trojhranné lišty do bednění (2*12,3*0,6 + 2*0,45*0,6 + 12,3*0,05 + 2*9,8*0,5 + 2*0,45*0,5 + 9,8*0,05) | m2 |  | 13.371 | 0
23 | 60514107 | řezivo jehličnaté lišta trojhranná 25x25mm | m |  | 22.1 | 0
24 | 317353221 | Bednění mostních říms všech tvarů - odstranění | m2 |  | 13.371 | 0
25 | 317321118 | Mostní římsy ze ŽB C 30/37 (levá římsa: 12,3x0,45x0,6; pravá římsa: 9,8x0,45x0,5) | m3 |  | 5.526 | 0
26 | 317361412 | Výztuž mostních říms ze svařovaných sítí přes 6 kg/m2 | t |  | 0.1 | 0
27 | 931992111 | Výplň dilatačních spár z pěnového polystyrénu tl 20 mm - 3*(0,4*0,5) + 2*(0,4*0,4) | m2 |  | 0.92 | 0
28 | 624631412 | Vyplnění spár prefabrikovaných dílců těsnicím provazcem z polyetylénu tl přes 20 do 30 mm (pěnový profil předtěsnění) - 3*(0,45+0,6+0,45) + 2*(0,45+0,5+0,45) | m |  | 7.3 | 0
29 | 317661141 | Výplň spár monolitické římsy tmelem polyuretanovým šířky spáry do 15 mm 4*0,2*18) | m |  | 7.3 | 0
30 | 628611131 | Nátěr betonu mostu akrylátový 2x ochranný pružný S4 (OS-C) - odrazná hrana říms (0,3*12,3 + 0,3*9,8) | m2 |  | 6.63 | 0
31 | 573231108 | Postřik živičný spojovací ze silniční emulze v množství 0,50 kg/m2 (vyfrézovaná plocha + plocha podél říms + pod vyrovnávku: 88,6 + 5 + 40) | m2 |  | 133.6 | 0
32 | 572141111 | Vyrovnání povrchu dosavadních krytů asfaltovým betonem ACO tl přes 20 do 40 mm | m2 |  | 40 | 0
33 | 577144121 | Asfaltový beton vrstva obrusná ACO 11+ tř. I tl 50 mm š přes 3 m z nemodifikovaného asfaltu | m2 |  | 88.6 | 0
34 | 577144011 | Asfaltový beton vrstva obrusná ACO 11+ tř. I tl 50 mm š do 1,5 m z nemodifikovaného asfaltu (2x vrstva podél říms: 2*5,0 m2) | m2 |  | 10 | 0
35 | 919112223 | Řezání spár pro vytvoření komůrky š 15 mm hl 30 mm pro těsnící zálivku v živičném krytu (nad konci nosné konstrukce, podél říms + napojení) | m |  | 44 | 0
36 | 919122122 | Těsnění spár zálivkou za tepla pro komůrky š 15 mm hl 30 mm s těsnicím profilem | m |  | 44 | 0
37 | 911122112 | Výroba dílů ocelového zábradlí přes 50 kg při opravách mostů (patní desky ke stávajícímu zábradlí (200 x 200 x 10 mm) - 18*0,0004*7850 | kg |  | 56.52 | 0
38 | 911122212 | Montáž dílů ocelového zábradlí přes 50 kg při opravách mostů | kg |  | 56.52 | 0
39 | 911121311 | Montáž ocelového zábradli při opravách mostů | m |  | 21 | 0
40 | 783306809 | Odstranění nátěru ze zámečnických konstrukcí okartáčováním | m2 |  | 17 | 0
41 | 789325210 | Nátěr ocelových konstrukcí třídy I dvousložkový epoxidový základní tl do 40 μm | m2 |  | 17 | 0
42 | 789325320 | Nátěr ocelových konstrukcí třídy I dvousložkový polyuretanový krycí (vrchní) tl do 40 µm | m2 |  | 17 | 0
43 | 279351121 | Zřízení oboustranného bednění základových zdí (stabilizační práh pod pravým svahem na povodní straně) | m2 |  | 4 | 0
44 | 279351122 | Odstranění oboustranného bednění základových zdí | m2 |  | 4 | 0
45 | 275311127 | Základové patky a bloky z betonu prostého C 25/30 | m3 |  | 1 | 0
46 | 122111101 | Odkopávky a prokopávky v hornině třídy těžitelnosti I, skupiny 1 a 2 ručně (svahy podél rovnoběžných křídel 10*0,4) | m3 |  | 4 | 0
47 | 167151101 | Nakládání výkopku z hornin třídy těžitelnosti I skupiny 1 až 3 do 100 m3 | m3 |  | 8 | 0
48 | 162751117 | Vodorovné přemístění přes 9 000 do 10000 m výkopku/sypaniny z horniny třídy těžitelnosti I skupiny 1 až 3 | m3 |  | 4 | 0
49 | 162751119 | Příplatek k vodorovnému přemístění výkopku/sypaniny z horniny třídy těžitelnosti I skupiny 1 až 3 ZKD 1000 m přes 10000 m (10*4) | m3 |  | 40 | 0
50 | 997221873 | Poplatek za uložení na recyklační skládce (skládkovné) stavebního odpadu zeminy a kamení zatříděného do Katalogu odpadů pod kódem 17 05 04 | t |  | 8 | 0
51 | 465513157 | Dlažba svahu u opěr z upraveného lomového žulového kamene tl 200 mm do lože C 25/30 pl přes 10 m2 - včetně nákladů na dodání betonové směsi pro lože, navlhčení podkladu, rozměření a výběr, případně upravení kamene s urovnáním povrchu lícování dlažby a vyspárovaní MC 25 (odláždění svahových kuželů a vytvoření zádlažby před římsami - 5 + 5 + 5 + 7 m2 | m2 |  | 22 | 0
52 | 58380650 | kámen lomový neupravený žula, třída I netříděný 0,75*22*0,2*2,600 | t |  | 8.58 | 0
53 | 941111111 | Montáž lešení řadového trubkového lehkého s podlahami zatížení do 200 kg/m2 š do 0,9 m v do 10 m | m2 |  | 22 | 0
54 | 941111811 | Demontáž lešení řadového trubkového lehkého s podlahami zatížení do 200 kg/m2 š do 0,9 m v do 10 m | m2 |  | 22 | 0
55 | 941111221 | Příplatek k lešení řadovému trubkovému lehkému s podlahami do 200 kg/m2 š od 0,9 do 1,2 m v do 10 m za každý den použití (10*22) | m2 |  | 220 | 0
56 | 993111111 | Dovoz a odvoz lešení řadového do 10 km včetně naložení a složení | m2 |  | 22 | 0
57 | 993111119 | Příplatek k ceně dovozu a odvozu lešení řadového ZKD 10 km přes 10 km (22*20) | m2 |  | 440 | 0
58 | 913121111 | Montáž a demontáž dočasné dopravní značky kompletní základní | kus |  | 15 | 0
59 | 913121211 | Příplatek k dočasné dopravní značce kompletní základní za první a ZKD den použití - 15*30 | kus |  | 450 | 0
60 | 072103000 | Silniční provoz - projednání DIO a zajištění DIR | kpl |  | 1 | 0