## 32553-1
Výkaz výměr
Stavební údržba
NS: |  | 60210
Lokalita |  | Slemeno
Okres: |  | Trutnov
Stavba (most ev.č.) |  | 32553-1
JÚ: |  | 56196
Náklady soupisu celkem v CZK bez DPH | [5 empty] | 0
číslo | Číslo položky | Popis | MJ | cena z MJ | počet MJ | Cena celkem [CZK] bez DPH
1 | 966076111 | Odstranění pásnice ocelového svodidla | m |  | 52 | 0
2 | 767161813 | Demontáž zábradlí rovného nerozebíratelného hmotnosti 1 m zábradlí do 20 kg do suti | m |  | 49 | 0
3 | 113154523 | Frézování živičného krytu tl 50 mm pruh š přes 0,5 m pl do 500 m2 - vč. předmostí (60,0*5,6 * 3 vrstvy) | m2 |  | 1008 | 0
4 | 962051111 | Bourání mostních zdí a pilířů z ŽB (římsy) - římsy křídel: 4*(5,5*0,6*0,4); římsy nosné konstrukce: 2*(13,5*0,3*0,2) | m3 |  | 6.9 | 0
5 | 997211611 | Nakládání suti na dopravní prostředky pro vodorovnou dopravu (6,9*2,5) + (60,0*5,6*0,15*2,4) | t |  | 138.21 | 0
6 | 997321511 | Vodorovná doprava suti a vybouraných hmot po suchu do 1 km | t |  | 138.21 | 0
7 | 997211519 | Příplatek ZKD 1 km u vodorovné dopravy suti (předpoklad rec. skládka Envistone Vrchlabí - 138,21 t*14 km) | t |  | 1934.94 | 0
8 | 997221862 | Poplatek za uložení na recyklační skládce (skládkovné) stavebního odpadu z armovaného betonu kód odpadu 17 01 01 | t |  | 17.25 | 0
9 | 997221875 | Poplatek za předání recyklačnímu zařízení stavebního odpadu asfaltového bez obsahu dehtu kód odpadu 17 03 02 | t |  | 120.96 | 0
10 | 317171125 | Kotvení monolitického betonu římsy do mostovky kotvou spřaženou | kus |  | 41 | 0
11 | 317353121 | Bednění mostních říms všech tvarů - zřízení - 2*[(24,5*0,5m) + (24,5*0,4) + 2*(0,65*0,5m)], vložení trojhranné lišty do bednění pro vytvoření okapničky | m2 |  | 45.4 | 0
12 | 60514107 | řezivo jehličnaté lišta trojhranná 25x25mm | m |  | 49 | 0
13 | 317353221 | Bednění mostních říms všech tvarů - odstranění | m2 |  | 45.4 | 0
14 | 317321118 | Mostní římsy ze ŽB C 30/37 - XF4, XD3 - 2*(24,5*0,65*0,4 m) | m3 |  | 12.74 | 0
15 | 317361412 | Výztuž mostních říms ze svařovaných sítí přes 6 kg/m2 (0,1*12,74) | t |  | 1.274 | 0
16 | 317661141 | Výplň spár monolitické římsy tmelem polyuretanovým šířky spáry do 15 mm 4*1,25m | m |  | 5 | 0
17 | 628611131 | Nátěr betonu mostu akrylátový 2x ochranný pružný S4 (OS-C) - odrazná hrana říms 2*(0,3*24,5) | m2 |  | 14.7 | 0
18 | 911121211 | Výroba ocelového zábradli při opravách mostů | m |  | 49 | 0
19 | 628613611 | Žárové zinkování ponorem dílů ocelových konstrukcí mostů hmotnosti do 100 kg (73,5*49/1,99) | kg |  | 1810 | 0
20 | 628613224 | Protikorozní ochrana OK mostu IV.tř.- základní a podkladní epoxidový, vrchní PU nátěr bez metalizace (2,50*49/1,99) - odstín vrchního nátěru RAL 6004 | m2 |  | 62 | 0
21 | 911121311 | Montáž ocelového zábradlí při opravách mostů | m |  | 49 | 0
22 | 911331123 | Svodidlo ocelové jednostranné zádržnosti N2 se zaberaněním sloupků ve vzdálenosti přes 2 do 4 m | m |  | 20 | 0
23 | 572141112 | Vyrovnání povrchu dosavadních krytů asfaltovým betonem ACO tl přes 40 do 60 mm | m2 |  | 15 | 0
24 | 573231108 | Postřik živičný spojovací ze silniční emulze v množství 0,50 kg/m2 (60,0*5,6 m + pod vyrovnávku 15 m2) | m2 |  | 351 | 0
25 | 577144121 | Asfaltový beton vrstva obrusná ACO 11+ tř. I tl 50 mm š přes 3 m z nemodifikovaného asfaltu (60,0*5,6 m) | m2 |  | 336 | 0
26 | 919112223 | Řezání spár pro vytvoření komůrky š 15 mm hl 30 mm pro těsnící zálivku v živičném krytu (středová 60m+napojení 2*6m+podél říms 2*24,5m) | m |  | 121 | 0
27 | 919122122 | Těsnění spár zálivkou za tepla pro komůrky š 15 mm hl 30 mm s těsnicím profilem (středová 60m+napojení 2*6m+podél říms 2*24,5m) | m |  | 121 | 0
28 | 941111111 | Montáž lešení řadového trubkového lehkého s podlahami zatížení do 200 kg/m2 š od 0,6 do 0,9 m v do 10 m | m2 |  | 10 | 0
29 | 941111811 | Demontáž lešení řadového trubkového lehkého s podlahami zatížení do 200 kg/m2 š od 0,6 do 0,9 m v do 10 m | m2 |  | 10 | 0
30 | 941111211 | Příplatek k lešení řadovému trubkovému lehkému s podlahami do 200 kg/m2 š od 0,6 do 0,9 m v do 10 m za každý den použití (10*10dnů) | m2 |  | 100 | 0
31 | 993111111 | Dovoz a odvoz lešení řadového do 10 km včetně naložení a složení | m2 |  | 10 | 0
32 | 993111119 | Příplatek k ceně dovozu a odvozu lešení řadového ZKD 10 km přes 10 km (10*20) | m2 |  | 200 | 0
33 | 913411111 | Montáž a demontáž mobilní semaforové soupravy se 2 semafory | kus |  | 1 | 0
34 | 913411211 | Příplatek k dočasné mobilní semaforové soupravě se 2 semafory za první a ZKD den použití (1*30 dní) | kus |  | 30 | 0
35 | 913911113 | Montáž a demontáž akumulátoru dočasného dopravního značení olověného 12 V/180 Ah | kus |  | 2 | 0
36 | 913911213 | Příplatek k dočasnému akumulátoru 12V/180 Ah za první a ZKD den použití (2 kusy x 30 dní) | kus |  | 60 | 0
37 | 913911122 | Montáž a demontáž dočasného zásobníku ocelového na akumulátor a řídící jednotku | kus |  | 2 | 0
38 | 913911222 | Příplatek k dočasnému ocelovému zásobníku na akumulátor za první a ZKD den použití (2 kusy x 30 dní) | kus |  | 60 | 0
39 | 913121111 | Montáž a demontáž dočasné dopravní značky kompletní základní | kus |  | 30 | 0
40 | 913121211 | Příplatek k dočasné dopravní značce kompletní základní za první a ZKD den použití | kus |  | 900 | 0
41 | 072103000 | Silniční provoz - projednání DIO a zajištění DIR | kpl |  | 1 | 0