## III3036 Olešnice u Č.K.
Výkaz výměr
Stavební údržba
NS: |  | 70220
Lokalita |  | III/3036 Olešnice u Červeného Kostelce
Okres: |  | Náchod
Stavba |  | opěrná zeď v km 2,550 - 2,576
ID: |  | 286585 a 286586
Náklady soupisu celkem v CZK bez DPH | [5 empty] | 0
číslo | Číslo položky | Popis | MJ | cena za MJ | počet MJ | Cena celkem [CZK] bez DPH
1 | 966076111 | Odstranění pásnice ocelového svodidla (demontáž svodidla) | m |  | 32 | 0
2 | 919735112 | Řezání stávajícího živičného krytu hl přes 50 do 100 mm | m |  | 29 | 0
3 | 113107142 | Odstranění podkladu živičného tl přes 50 do 100 mm ručně (podél římsy: 26*0,5 m) | m2 |  | 13 | 0
4 | 962041211 | Bourání mostních zdí a pilířů z betonu prostého (římsa: 26*0,8*0,1 + žlabovky 6*0,57*0,33*0,24) | m3 |  | 2.35 | 0
5 | 997211611 | Nakládání suti na dopravní prostředky pro vodorovnou dopravu (římsa + žlabovky: 2,35*2,4 + živičný kryt podél římsy: 13*0,1*2,4) | t |  | 8.76 | 0
6 | 997321511 | Vodorovná doprava suti a vybouraných hmot po suchu do 1 km | t |  | 8.76 | 0
7 | 997211519 | Příplatek ZKD 1 km u vodorovné dopravy suti (8,76 t*12 km) | t |  | 105.12 | 0
8 | 997221861 | Poplatek za předání recyklačnímu zařízení stavebního odpadu z prostého betonu kód odpadu 17 01 01 (římsa + žlabovky: 2,35*2,4) | t |  | 5.64 | 0
9 | 997221875 | Poplatek za předání recyklačnímu zařízení stavebního odpadu asfaltového bez obsahu dehtu kód odpadu 17 03 02 (13*0,1*2,4) | t |  | 3.12 | 0
10 | 317171125 | Kotvení monolitického betonu římsy do mostovky kotvou spřaženou | kus |  | 26 | 0
11 | 317353111 | Bednění říms opěrných zdí a valů přímých, zalomených nebo zakřivených zřízení, vložení trojhranné lišty do bednění (2*26*0,25 + 26*0,25 + 2*0,8*0,25) | m2 |  | 20 | 0
12 | 60514107 | řezivo jehličnaté lišta trojhranná 25x25mm | m |  | 26 | 0
13 | 317353112 | Bednění říms opěrných zdí a valů přímých, zalomených nebo zakřivených odstranění | m2 |  | 20 | 0
14 | 317321018 | Římsy opěrných zdí a valů ze ŽB tř. C 30/37 (26*0,8*0,25) | m3 |  | 5.2 | 0
15 | 317361412 | Výztuž mostních říms ze svařovaných sítí přes 6 kg/m2 (0,15*5,2) | t |  | 0.78 | 0
16 | 628611131 | Nátěr betonu mostu akrylátový 2x ochranný pružný S4 (OS-C) (26,0*0,3) | m2 |  | 7.8 | 0
17 | 985324111 | Impregnační nátěr betonu dvojnásobný S1 (OS-A) | m2 |  | 25 | 0
18 | 573231108 | Postřik živičný spojovací ze silniční emulze v množství 0,50 kg/m2 (nad podkladní vrstou - pruh podél římsy: 26*0,5) | m2 |  | 13 | 0
19 | 577145012 | Asfaltový beton vrstva ložní ACL 16 + tl 50 mm š do 1,5 m z nemodifikovaného asfaltu (podél římsy: 26*0,5) | m2 |  | 13 | 0
20 | 573231108 | Postřik živičný spojovací ze silniční emulze v množství 0,50 kg/m2 (nad ložnou vrstvou: 13*0,5) | m2 |  | 13 | 0
21 | 577144011 | Asfaltový beton vrstva obrusná ACO 11+ tř. I tl 50 mm š do 1,5 m z nemodifikovaného asfaltu (podél římsy: 26*0,5) | m2 |  | 13 | 0
22 | 919112223 | Řezání spár pro vytvoření komůrky š 15 mm hl 30 mm pro těsnící zálivku v živičném krytu (obvod pruhu podél římsy) | m |  | 53 | 0
23 | 919122122 | Těsnění spár zálivkou za tepla pro komůrky š 15 mm hl 30 mm s těsnicím profilem | m |  | 53 | 0
24 | 915611111 | Předznačení vodorovného liniového značení | m |  | 26 | 0
25 | 915121112 | Vodorovné dopravní značení vodící čáry souvislé š 250 mm retroreflexní bílá barva | m |  | 26 | 0
26 | 938121111 | Odstranění náletových křovin, dřevin a travnatého porostu ve výškách v okolí říms a křídel | m2 |  | 10 | 0
27 | 985131111 | Očištění ploch stěn, rubu kleneb a podlah tlakovou vodou (dřík op. zdi) | m2 |  | 13 | 0
28 | 985112112 | Odsekání degradovaného betonu stěn tl přes 10 do 30 mm - lokálně degr. beton | m2 |  | 2 | 0
29 | 985311112 | Reprofilace stěn cementovou sanační maltou tl přes 10 do 20 mm (např. SikaEmaco S 5800 DUO, Sanax ResiBond Klasik) | m2 |  | 7 | 0
30 | 985311111 | Reprofilace stěn cementovou sanační maltou tl do 10 mm (např. SikaEmaco S 5800 DUO, Sanax ResiBond Klasik) | m2 |  | 6 | 0
31 | 985311115 | Reprofilace stěn cementovou sanační maltou tl přes 40 do 50 mm (např. SikaEmaco S 5800 DUO, Sanax ResiBond Klasik) | m2 |  | 1 | 0
32 | 911122112 | Výroba dílů ocelového zábradlí přes 50 kg při opravách mostů (patní desky ke stávajícím slupkům svodidla (200 x 200 x 10 mm) - 6*0,0004*7850 | kg |  | 18.84 | 0
33 | 911122211 | Montáž dílů ocelového zábradlí do 50 kg při opravách mostů | kg |  | 18.84 | 0
34 | 451476121 | Podkladní vrstva plastbetonová tixotropní první vrstva tl 10 mm (6*0,2*0,2) | m2 |  | 0.24 | 0
35 | 936172121 | Osazení kovových doplňků mostního vybavení - kotevních stoliček zábradlí nebo svodidel do 20 kg - rozměření a vyvrtání otvorů v římse, osazení patních desek svodidla kotevními šrouby do otvorů vyplněných chem. tmelem | kus |  | 7 | 0
36 | 966076111 | Montáž pásnice ocelového svodidla | m |  | 32 | 0
37 | 938902321 | Čištění rigolů ručně při tl nánosu do 50 mm | m |  | 26 | 0
38 | 935112111 | Osazení příkopového žlabu do betonu tl 100 mm z betonových tvárnic š 500 mm, vč. nákladů na dodání hmot pro lože a pro vyplnění spár | m |  | 3.6 | 0
39 | 59227003 | žlabovka příkopová betonová s lomenými stěnami 330x570x140mm | m |  | 3.6 | 0
40 | 918311211 | Stojka pro uchycení akustických panelů z profilu HEA výšky do 2,5 m,včetně nákladů na montáž i dodávku profilů Z a L včetně kotvícího materiálu a povrchové úpravy žárový Zn a polyuretanový nátěr (14*3 m) | m |  | 35 | 0
41 | 787117336 | Zasklívání stěn a příček PC profilem plným s UV ochranou s krycí lištou tl 8 mm (13x 2,0 x 2,5 m) | m2 |  | 65 | 0
42 | 953332113 | Vložky do svislých dilatačních spár z pryže tl 8 mm kladené volně | m2 |  | 1.5 | 0
43 | 918291111 | Těsnění spáry mezi panelem PHS a mostní římsou Al profilem šířky do 2 m | m |  | 26 | 0
44 | 918299051 | Aplikace samolepících siluet dravců velikosti do 20 cm | kus |  | 26 | 0
45 | 913411111 | Montáž a demontáž mobilní semaforové soupravy se 2 semafory | kus |  | 1 | 0
46 | 913411211 | Příplatek k dočasné mobilní semaforové soupravě se 2 semafory za první a ZKD den použití (1*14 dní) | kus |  | 14 | 0
47 | 913911113 | Montáž a demontáž akumulátoru dočasného dopravního značení olověného 12 V/180 Ah | kus |  | 2 | 0
48 | 913911213 | Příplatek k dočasnému akumulátor 12V/180 Ah za první a ZKD den použití (2 kusy*14 dní) | kus |  | 28 | 0
49 | 913911122 | Montáž a demontáž dočasného zásobníku ocelového na akumulátor a řídící jednotku | kus |  | 2 | 0
50 | 913911222 | Příplatek k dočasnému ocelovému zásobníku na akumulátor za první a ZKD den použití (2 kusy*14 dní) | kus |  | 28 | 0
51 | 913121111 | Montáž a demontáž dočasné dopravní značky kompletní základní | kus |  | 20 | 0
52 | 913121211 | Příplatek k dočasné dopravní značce kompletní základní za první a ZKD den použití (14 dní*20 kusů) | kus |  | 280 | 0
53 | 072103000 | Silniční provoz - projednání DIO a zajištění DIR | kpl |  | 1 | 0