## Rekapitulace
REKAPITULACE STAVBY
Stavba: | Rekonstrukce prádelny v Oblastní nemocnici Jičín |  |  |  | Datum: | 01/2026
Cena bez DPH | [5 empty] | 0
|  | Sazba daně | Základ daně |  |  | Výše daně
DPH | základní | 21% | 0 |  |  | 0
| snížená | 12% | 0 |  |  | 0
Cena s DPH |  | v | CZK |  |  | 0
REKAPITULACE OBJEKTŮ STAVBY A SOUPISŮ PRACÍ
Stavba: | Rekonstrukce prádelny v Oblastní nemocnici Jičín |  |  |  | Datum: | 01/2026
Kód | Popis |  |  | Cena bez DPH [CZK] |  | Cena s DPH [CZK]
Náklady z rozpočtů |  |  |  | 0 |  | 0
| ELE |  |  | 0 |  | 0
| MaR |  |  | 0 |  | 0
| Kompresorovna; stlačený vzduch |  |  | 0 |  | 0
| Parokondenzátní okruh |  |  | 0 |  | 0
| ZTI |  |  | 0 |  | 0
| VZT |  |  | 0 |  | 0
| VYT + CHLA - dopojení VZT jednotek |  |  | 0 |  | 0
| Stavebně architektonická část |  |  | 0 |  | 0
| Stavebně architektonická část - demontáže stávající technologie |  |  | 0 |  | 0

## VV_ELE
|  | Název projektu: | Nemocnice Jičín – část elektro |  | Datum vydání: |  | 2025-04-06 | Vypracoval: | Ing. František Šmaus
|  | Dokument číslo: | D.1.4.99 |  | Revize číslo: |  | 0
Položka číslo | Položka | Výrobce | Typ | Možství | Jednotka | Jednotková cena dodávka | Jednotková cena montáž | Celková cena dodávka | Celková cena montáže | Cena celkem
1 | Rozvaděč
1.1 | Jistič C63/3 63A |  |  | 2 | ks |  |  | 0 | 0 | 0
1.2 | Jistič C16/3 16A |  |  | 6 | ks |  |  | 0 | 0 | 0
1.3 | Jistič C25/3 25A |  |  | 1 | ks |  |  | 0 | 0 | 0
1.4 | Jistič C50/3 50A |  |  | 1 | ks |  |  | 0 | 0 | 0
1.5 | Jistič C20/3 20A |  |  | 2 | ks |  |  | 0 | 0 | 0
1.6 | Jistič D20/3 20A |  |  | 1 | ks |  |  | 0 | 0 | 0
1.7 | Jistič C6/1 6A |  |  | 1 | ks |  |  | 0 | 0 | 0
1.8 | Jistič B6/1 6A |  |  | 1 | ks |  |  | 0 | 0 | 0
1.9 | Jistič B10/1 10A |  |  | 1 | ks |  |  | 0 | 0 | 0
1.10 | Jistič C6/3 6A |  |  | 2 | ks |  |  | 0 | 0 | 0
1.11 | Jistič C10/3 10A |  |  | 1 | ks |  |  | 0 | 0 | 0
2 | Kablové trasy
2.1 | Stahovací pásky |  |  | 400 | ks |  |  | 0 | 0 | 0
2.2 | Protipožární ucpávka kabelová |  |  | 5 | set |  |  | 0 | 0 | 0
2.3 | Trubka pevná |  |  | 30 | m |  |  | 0 | 0 | 0
2.4 | Drobný elektromateriál |  |  | 1 | set |  |  | 0 | 0 | 0
3 | Kabely
3.1 | Kabel CYKY-J 5x16 (CYKY 5Cx16) |  |  | 60 | m |  |  | 0 | 0 | 0
3.2 | Kabel CYKY-J 5x2,5 (CYKY 5Cx2,5) |  |  | 155 | m |  |  | 0 | 0 | 0
3.3 | Kabel CYKY-J 5x6 (CYKY 5Cx6) |  |  | 25 | m |  |  | 0 | 0 | 0
3.4 | Kabel CYKY-J 5x10 (CYKY 5Cx10) |  |  | 25 | m |  |  | 0 | 0 | 0
3.5 | Kabel CYKY-J 5x4 (CYKY 5Cx4) |  |  | 65 | m |  |  | 0 | 0 | 0
3.6 | Kabel CYKY-J 5x1,5 (CYKY 5Cx1,5) |  |  | 20 | m |  |  | 0 | 0 | 0
3.7 | Kabel CYKY-J 5x1 (CYKY 5Cx1) |  |  | 70 | m |  |  | 0 | 0 | 0
3.8 | Kabel CYKY-J 3x1,5 (CYKY 3Cx1,5) |  |  | 70 | m |  |  | 0 | 0 | 0
3.9 | Kabel CYKY-J 3x1 (CYKY 3Cx1) |  |  | 35 | m |  |  | 0 | 0 | 0
3.10 | Kabel PRAFlaDur-J 3x1,5 |  |  | 420 | m |  |  | 0 | 0 | 0
4 | Ostatní
4.1 | Revizní zpráva |  |  | 1 | ks |  |  | 0 | 0 | 0
4.2 | Drobný materiál |  |  | 1 | set |  |  | 0 | 0 | 0
4.3 | Dokumentace skutečného provedení |  |  | 1 | set |  |  | 0 | 0 | 0
| Celkem | [6 empty] | 0 | 0 | 0

## VV_MaR
Pos. | Typ | Množství/(jednotka) | Popis |  | Cena za kus (Kč) | Cena za položku (Kč)
1 | 1. ŘÍDICÍ SYSTÉM - dodávka celkem |  |  |  | CELKEM: | 0
2 | 1.1 Rozvaděč BA11 | (ks) |  | Pozice: | Celkem: | 0
3 |  | 1 | Modulární podstanice PX, 200x I/O, BACnet/LonTalk
4 |  | 1 | Modul TX OPEN pro systémové integrace (160 dat. bodů)
5 |  | 4 | Univerzální modul, 8x UIO
6 |  | 1 | Rozšířený univerzální modul, 8x UIO
7 |  | 2 | Modul digitálních vstupů, 16x DI
8 |  | 5 | Modul digitálních výstupů, 6x DO
9 |  | 1 | Rámeček 138 x 138
10 |  | 1 | Napájecí modul, 1200 mA pro periferní moduly
11 |  | 2 | Sběrnicový modul
12 | 1.2 Rozvaděč BA13 | (ks) |  | Pozice: | Celkem: | 0
13 |  | 1 | Napájecí modul, 1200 mA pro periferní moduly
14 |  | 2 | Sběrnicový modul
15 |  | 5 | Univerzální modul, 8x UIO
16 |  | 4 | Modul digitálních vstupů, 16x DI
17 |  | 1 | Modul digitálních vstupů, 8x DI
18 |  | 5 | Modul digitálních výstupů, 6x DO
19 | 2. PERIFERIE - dodávka celkem |  |  |  | CELKEM: | 0
20 | 2.1 Kompresorovna |  |  |  | Celkem: | 0
21 |  | 2 | Frekvenční měnič, 1.1kW, filtr třídy B, IP55, bez BOP panelu
22 |  | 2 | BOP (basic operation panel) k frekvenčnímu měniči G120P, IP55
23 |  | 5 | Čidlo tlaku 0…10 bar, 0…10 V
24 | 2.2 Nečistá VZT |  |  |  | Celkem: | 0
25 |  | 2 | Klapkový pohon 230V, toč. 2-bod, 18 Nm, havar. fce
26 |  | 1 | Klapkový pohon AC/DC 24V, toč. DC 0..10 V, 10Nm, BHF, 150s
27 |  | 4 | Kanálové teplotní čidlo LG-Ni1000 - 0,4 m, -50…+80°C
28 |  | 1 | Protimrazový termostat -5..+15°C, kapilára 6 m
29 |  | 2 | Diferenční tlakový spínač 20...300 Pa
30 |  | 2 | Čidlo diferenčního tlaku pro vzduch, 0…10 V, 0…200 / 0…250 / 0…500 Pa, lineární char.
31 |  | 4 | Ponorné teplotní čidlo LG-Ni1000 - s jímkou 150 mm, -30…+130°C
32 |  | 1 | Magnetický ventil 3-cestný, PN16, DN20, Kvs=5m3/h, AC 254 V, DC 0/2…10V, 4…20mA, <2s, havarijní fukce, ruční ovládání, teplota média 1..130°C
33 |  | 1 | Ventil 2cestný, PN16, DN25, Kvs=10m3/h, zdvih 20mm, teplota média -25…150°C
34 |  | 1 | Sada 2 ks šroubení s plochým těsněním G6/4B - Rp1 litina
35 |  | 1 | Pohon AC/DC 24V, 800N, DC 0…10V nebo 4…20mA, 20mm, 30s, teplota média do 130 °C, lze vybavit pomocným kontaktem a funkčním modulem
36 |  | 2 | Optický detektor kouře do VZT s relé 24VAC
37 | 2.3 Čistá VZT |  |  |  | Celkem: | 0
38 |  | 2 | Klapkový pohon 230V, toč. 2-bod, 18 Nm, havar. fce
39 |  | 4 | Kanálové teplotní čidlo LG-Ni1000 - 0,4 m, -50…+80°C
40 |  | 1 | Protimrazový termostat -5..+15°C, kapilára 6 m
41 |  | 4 | Ponorné teplotní čidlo LG-Ni1000 - s jímkou 150 mm, -30…+130°C
42 |  | 2 | Diferenční tlakový spínač 20...300 Pa
43 |  | 3 | Čidlo diferenčního tlaku pro vzduch, 0…10 V, 0…200 / 0…250 / 0…500 Pa, lineární char.
44 |  | 1 | Magnetický ventil 3-cestný, PN16, DN40, Kvs=20m3/h, AC 24 V, DC 0/2…10V, 4…20mA, <2s, havarijní fukce, ruční ovládání, teplota média 1..130°C
45 |  | 1 | Ventil 2cestný, PN16, DN80, Kvs=80m3/h, zdvih 40mm, teplota média -20…220 °C
46 |  | 1 | Pohon AC/DC 24V, 1600N, DC 0…10V nebo 4…20mA, 120s, 40mm, teplota média od -25 až 130 °C
47 |  | 1 | FM V20, IP20, 1AC 200/240 V, s displejem, 0,75 kW, filtr B (C1), FSAB
48 |  | 3 | Optický detektor kouře do VZT s relé 24VAC
49 | 3. ROZVADĚČE - dodávka celkem |  |  |  | CELKEM: | 0
50 | 3.1 Rozvaděč BA11 | (kpl) |  |  | Celkem: | 0
51 | Rozvaděč MaR | 1 | Přezbrojení stávajícího RZV, demontáž původních modulů, instalace a zapojení nových modulů
52 | Rozvaděč MaR | 1 | Přezbrojení stávajícího RZV, doplnění výzbroje
53 | 3.1 Rozvaděč BA13 | (kpl) |  |  | Celkem: | 0
54 | Rozvaděč MaR | 1 | Přezbrojení stávajícího RZV, demontáž původních modulů, instalace a zapojení nových modulů
55 | Rozvaděč MaR | 1 | Přezbrojení stávajícího RZV, doplnění výzbroje
56 | 4. KABELOVÉ ROZVODY - dodávka celkem |  |  |  | CELKEM: | 0
57 | 4.1 Kabelové rozvody | (m) |  |  | kč/m | 0
58 | JYTY-O 4x1 | 875 | Kabel 4-žilový, tuhý, stíněný, průřez 1mm2
59 | JYTY-O 2x1 | 950 | Kabel 2-žilový, tuhý, stíněný, průřez 1mm2
60 | CYKY-J 3x1,5 | 45 | Kabel 3-žilový, tuhý, průřez 1,5mm2
61 | CYKY-J 5x1,5 | 45 | Kabel 5-žilový, tuhý, průřez 1,5mm2
62 | CYKY-J 7x1,5 | 75 | Kabel 7-žilový, tuhý, průřez 1,5mm2
63 | CYKY-J 5x2,5 | 175 | Kabel 5-žilový, tuhý, průřez 2,5mm2
64 | CMFM_4x2,5 | 45 | Kabel pro frekvenční měniče vč. položení, označení a ukončení
65 | J-Y(st)Y 1x2x0,8 | 145 | Sdělovací kabel stíněný 1x2x0,8mm
66 | J-Y(st)Y 2x2x0,8 | 138 | Sdělovací kabel stíněný 2x2x0,8mm
67 | Kabelové trasy | (kpl) | Kabelové žlaby, lišty, trubky atd. - 1 kpl
68 | 5. SLUŽBY |  |  |  | CELKEM: | 0
69 | 5.1 Software | (kpl) |  |  | Celkem: | 0
70 | SW PX | 1 | Uživatelský sw pro podstanice DESIGO PX | 250
71 | SW ALFA | 1 | Uživatelský sw pro dipečerské pracoviště ProCop | 250
72 | 5.2 Uvedení do provozu | (kpl) |  |  | Celkem: | 0
73 | Koordinace | 1 | Koordinace prací se souvisejícími profesemi
74 | Zprovoznění PX | 1 | Uvedení do provozu řídicího systému DESIGO PX, včetně zaregulování
75 | Školení | 1 | Zaškolení obsluhy v průběhu komplexních zkoušek
76 | Test periferií | 1 | Ověření funkčnosti periferií a jejich připojení do podstanice
77 | Zkoušky | 1 | Komplexní zkoušky systému MaR
78 | 5.3 Montážní práce | (kpl) |  |  | Celkem: | 0
79 | Demontáže | 1 | Demontáž původních periferií
80 | Montáž | 1 | Montáž periferií
81 | Kabelové trasy | 1 | Vybudování kabelových tras
82 | Položení kabelů | 1 | Položení kabelů do kabelových tras
83 | Zapojení | 1 | Zapojení kabelů na straně rozvaděčů i na straně spotřebičů a periferií MaR
84 | Protipožární ucpávky | 1 | Zajištění protipožárních ucpávek kabelovách tras MaR
85 | 5.4 Ostatní služby | (kpl) |  |  | Celkem: | 0
86 | Revize | 1 | Výchozí revize elektro
87 | Projekt - výrobní | 1 | Dílenské výkresy rozvaděčů MaR
88 | Projekt - skutečný stav | 1 | Dokumentace skutečného stavu
89 | 6 OSTATNÍ |  |  |  | CELKEM: | 0
90 | 6.1 Ostatní nezbytné služby, dodávky a náklady | (kpl) |  |  | Celkem: | 0
91 | Služby | 1 | Ostatní služby nutné pro provedení díla
92 | Náklady | 1 | Ostatní vedlejší náklady nutné pro provedení díla (režie, doprava, atp.)
93 | VRN 2% | 1 | Vedlejší rozpočtové náklady
REKAPITULACE
1 | ŘÍDICÍ SYSTÉM - dodávka celkem |  |  |  |  | 0
2 | PERIFERIE - dodávka celkem |  |  |  |  | 0
3 | ROZVADĚČE - dodávka a montáž celkem |  |  |  |  | 0
4 | KABELOVÉ ROZVODY - dodávka celkem |  |  |  |  | 0
5 | SLUŽBY |  |  |  |  | 0
6 | OSTATNÍ |  |  |  |  | 0
| CENA DODÁVKY CELKEM (bez DPH) |  |  |  |  | 0

## VV_Kompresorovna;tlakový vzduch
Výkaz výměr
Akce | MODERNIZACE PRÁDELNY OBLASTNÍ NEMOCNICE JIČÍN, a.s.
Část | D.2.2. -STLAČENÝ VZDUCH
Objednatel | Oblastní nemocnice Jičín a.s.,
Bolzanova 512,
506 01 Jičín
Zpracovatel PD | PROTEZ EU s.r.o.
U Továren 31
102 00 Praha 10
Všeobecné podmínky
Základní podmínkou pro dodávku příslušného předmětu je, že předmět dodávky má příslušný doklad o shodě ( atest příslušné zkušebny )
Výrobek vyhovuje plně příslušným normám a má možnost dodávky náhradních dílů ,servisu a údržby.
Dále dodaný výrobek musí odpovídat údajům a informacím uvedeným v podkladových materiálech pro projektování, které byly v době zpracování projektové dokumentace k dispozici.
Součástí dodávky je veškerý drobný kompletační materiál, který zaručí kompletnost dodávky jako funkční celek podle platných norem a předpisů.
Předmětem dodávky je zpracování dokumentace skutečného provedení, dílenského PD . Dále součástí dodávky je vypracování provozních předpisů a pokynů pro obsluhu dodaného zařízení .
položka | popis | MJ | počet | j. cena | cena celkem
A | Demontáže stávajícícho rozvodu a technologe stlačeného vzduchu |  |  | D+M | D+M
| (zabezpečení stáv rozvodů) |  |  | Kč | Kč
Kompresorovna G.S.10
1 | Hlavní celky pro demontáž | soub. | 1 |  | 0
Stávající stacionární šroubový kompresor Atlas Copco SF2 – 10
Stávající kondenzační sušička Atlas Copco FD16
Stávající filtrační jednotka Atlas Copco PD9
Stávající stojatý vzdušník objem 400 l, PN10, včetně příslušných armatur
Redukční skříně
Řídicí elektrorozvaděč
Potrubní propojení a rozvodný systém
Vypuštění a ekologická likvidace náplní
Zaslepení potrubí DN25 vstupující do instalčního kanálu
(cena zahrnuje vystěhování z 1PP. a přesun hmot do výšky 4,0 a vzdálenosti 20m)
2 | Potrubní rozvody stlačeného vzduchu
v místnostech žehlení F.P.53 a prani F.P.52).
| Potrubí DN10-DN25 (včetně uchycení a armatur) | bm | 63 |  | 0
(cena zahrnuje vystěhování z 1PP. a přesun hmot do výšky 4,0 a vzdálenosti 20m)
B | Dodávka a montáž nové technologie stlačeného vzduchu a kompresorovny |  |  | D+M
Kompresorovna G.S.10
3 | Šroubový kompresor | soub. | 1 |  | 0
Technické údaje (Výkonové parametry 12,0 barkompletního zařízení, vč. ventilátoru při provozním přetlaku. Podle ISO 1217:2009, příl. C)
Dodávané množství při 12,0 bar (g) 0,86 m³/min
Spotřeba elektrické energie celého zařízení 12,0 bar (g) 7,9 kW
Max. přetlak 15,00 bar
Stupeň účinnosti hnacího motoru při plném zatížení 91,7 %
Třída efektivity hnacího motoru IE4
Jmenovitý výkon hnacího motoru 7,5 kW
Počet otáček hnacího motoru 2955 O/min
Krytí hnacího motoru IP 55
Přípustná tolerance napětí horní/dolní 10 %/-10 %
Elektrická síť, dle země Ano
Výstupní teplota stlačeného vzduchu nad teplotou okolí (při +20 °C, 30% rel. vlhkosti) 5 K
Hladina akustického tlaku 65 dB(A)
Rozměry (Š x H x V) 630 mm x 790 mm x 1100 mm (Hmotnost 243 kg)
Verze rekuperace tepla
Příprava pro ext. rekuperaci
4 | Hadicové vedení DN19x1100 PN45 | soub | 3 |  | 0
5 | Kulový kohout I/A G3/4xR3/4 PN40 | soub | 1 |  | 0
6 | Přídavná sada MODBUS | soub | 1 |  | 0
TCP SYSTEM
7 | Odlučovač kondenzátu | soub | 1 |  | 0
Objemový proud 0,9 m³/min
Diferenční tlak ve stavu nového stroje < 0,1 baru?
Stupeň odlučování při 20–100 % objemového proudu 97–99 %
Přetlak max./min. 16 bar/2 bar
Okolní teplota max./min. 50 °C/3 °C
Vstupní teplota stlačeného vzduchu 66 °C/3 °
Přípojka stlačeného vzduchu G 3/4
Provedení odvaděče kondenzátu elektronický. beznap. kontakty
Provozní napětí odvaděče kondenzátu 100...240 VAC
Rozměry (Š x H x V) 241 mm x 225 mm x 465 mm
Hmotnost 4,1 kg
8 | Vzdušník stojatý 1000/16 ST CE/ | soub | 1 |  | 0
Objem vzdušníku 1000 l Max. přetlak 16 bar(g)Přejímka vzdušníku směrnice 2014/68/EU
Přípustná média dusík, vzduch; Připojení odvádění kondenzátu G 2 ; Otvory pro údržbu podle AD 2000 2x otvor pro ruku
Přípustná změna zatížení (0 PS) <=1000; Přípustný rozsah kolísání tlaku na životnost 20 % PS
Průměr 800 mm; Výška bez armatur 2270 mm Hmotnost 356 kg
(včetně sady armatur 100/16; odvaděčekondezátu; PJV po16bar; uzavíracích armatur a tlakové výstroje):
9 | Kondenzační sušička | soub | 1 |  | 0
Dodávané množství 1,25 m³/min;
Elektr. příkon při 100% dodávaném množství 0,39 kW; Elektr. příkon při 50% dodávaném množství 0,20 kW
Elektr. příkon při 10% dodávaném množství 0,09 kW
Tlakový rosný bod kondenzační sušičky 3 °C; Tlaková ztráta kondenzační sušičky 0,17 bar
Zásobování elektrickým proudem 230V / 1 / 50Hz;Tolerance síťového napětí nahoře/dole 10 %/-10 %;
Rozměry (Š x H x V) 630 mm x 484 mm x 779 mm; Hmotnost 85 kg
10 | Filtr stlačeného vzduchu | soub | 1 |  | 0
odlučování aerosolů a pevných části
Filtrační výkonnost 0,9 m³/min;Diferenční tlak v novém stavu (za sucha) <0,05 bar; Počáteční diferenční tlak při nasycenosti <0,20 bar
Maximální zbytkový obsah aerosolu <0,01 mg/m³; Přetlak max./min. 16 bar / 2 bar
Přípojka stlačeného vzduchu G 3/4; Provedení odvaděče kondenzátu elektronický. beznap. kontakty;
Rozměry (Š x H x V) 238 mm x 219 mm x 459 mm;Hmotnost 3,7 kg
11 | Spojovací KIT Filtr | soub | 1 |  | 0
12 | Filtr stlačeného vzduchu | soub | 1 |  | 0
odlučování olejových par
Filtrační výkonnost 0,9 m³/min; Diferenční tlak v novém stavu (za sucha) <0,03 bar; Přetlak max./min. 16 bar / 2 bar
Tlakový rosný bod na vstupu max. +7 °C; Přípojka stlačeného vzduchu G 3/4;
Provedení odvaděče kondenzátu manuální; Rozměry (Š x H x V) 121 mm x 91 mm x 434 mm; Hmotnost 2,3 kg
13 | Systém stabilizace tlaku | soub | 1 |  | 0
Max. přetlak 16 bar; Připojovací rozměr G 3/4; Pružinou ovládaný pneumatický výkyvný pohon modulace šířkou impulzů
Elektrické napájení 100 240 V AC 50/60 Hz nebo 24 V DC; Rozměry (Š x H x V) 220 x 234 x 300 mm;Hmotnost 5,9 kg
14 | Jednotka pro úpravu kondenzátu | soub | 1 |  | 0
vhodné pro max. kompresorem dodávané množství 1,9 m³/min
Objem nádoby 10,0 l; Plnicí objem 4,3 l; Připojení přiívodu kondenzátu 2 x G 1/2; Připojení odtoku vody (rozměr hadice) DN 10
Potrubí z nerezových trub svařovaných, (min. AISI 304), vč, tvarovek, ohybů, kolen, redukcí, přírubových spojů,pasivace spojů po svařování atd.)
15 | 21,3x2 | bm | 6 |  | 0
16 | 25x2 | bm | 18 |  | 0
Potrubí odvodudu kondzenzátu
17 | DN32 HT | bm | 12 |  | 0
18 | včetně hadivových připojení 3/8"-"3/4" (DN 20) | soub | 4 |  | 0
19 | Objímky s gumou objímkou, včetně kotvícího systému
Trubkové objímky s protihlukovou ochranou podle DIN 4109
| 1/2" (DN 15) | soub | 6 |  | 0
| 3/4" (DN 20) | soub | 10 |  | 0
| 1" (DN 25) | soub | 24 |  | 0
20 | Požární průchodky - dod. dle PBŘ | soub | 3 |  | 0
21 | Další protihluková a protipožární opatření - část VZT
C | Dodávka a montáž nové technologie stlačeného vzduchu a kompresorovny |  |  | D+M
(v místnostech žehlení F.P.53 a prani F.P.52; G.S08 výměníková stanice)
22 | Hadicové vedení 3/8"(DN10)x1500 PN40 | soub | 5 |  | 0
23 | Hadicové vedení 1/2"(DN15)x1500 PN40 | soub | 3 |  | 0
24 | Hadicové vedení 1"(DN25)x500 PN40 | soub | 1 |  | 0
25 | Kulový kohout přivařovací
nerez AISI 316, PN63, přivařovací, ISO příruba
| 3/8" (DN10) | soub | 7 |  | 0
| 1/2" (DN 15) | soub | 3 |  | 0
| 1" (DN 25) | soub | 1 |  | 0
Potrubí z nerezových trub svařovaných, (min. AISI 304), vč, tvarovek, ohybů, kolen, redukcí, přírubových spojů,pasivace spojů po svařování atd.)
26 | 17x2 | bm | 30 |  | 0
27 | 21,3x2 | bm | 12 |  | 0
28 | 25x2 | bm | 1 |  | 0
29 | 32x2 | bm | 4 |  | 0
30 | 42,4x2 | bm | 60 |  | 0
31 | Manometr 0-16bar. pr 100mm (AISI 3116) | ks | 9 |  | 0
včetně manometrické smyčky a manometrického kohoutu třícestného navařovacího
s přesností 1,5% při 20°C
32 | Ocelové konstrukce pro uložení potrubí | kg | 65 |  | 0
Upevňovací systém bude proveden z průmyslově vyráběných uložení, pevných bodů a ostatních elementů z uhlíkaté oceli z povrchovou
poniklování poř. Pozink. Rozteče uchycení potrubí, montáže kompenzátorů a pevných bodů se budou řídít pokyny výrobce příslušného systému.
Ocelové profily U, L budou doloženy materiálovým atestem
33 | Objímky s gumou objímkou, včetně kotvícího systému
Trubkové objímky s protihlukovou ochranou podle DIN 4109
| 3/8" (DN 10) | soub | 24 |  | 0
| 1/2" (DN 15) | soub | 8 |  | 0
| 3/4" (DN 20) | soub | 1 |  | 0
| 1" (DN 25) | soub | 3 |  | 0
| 5/4" (DN 32) | soub | 25 |  | 0
34 | Doregulační a filtrační armatury u strojů (v případě, že nebudou dodávkou stroje) | soub | 9 |  | 0
35 | Požární průchodky - dod. dle PBŘ | soub | 2 |  | 0
36 | Další protihluková a protipožární opatření - část VZT
D | Stavební přípomoce |  |  | D+M
37 | viz část stavba |  |  |  | 0
E | Ostatní náklady |  |  | D+M
38 | Tlaková zkouška dle ČSN 13480-5 | soub. | 1 |  | 0
detail viz TZ
39 | Provozní zkouška a komplexní vyzkoušení | soub. | 1 |  | 0
bude probíhat podle dohody mezi dodavatelem a odběratelem s určením termínu a rozsahu komplexních zkoušek zařízení
40 | Zařízení staveniště | soub. | 1 |  | 0
41 | Lešení do pracovní výšky 5,0m | soub. | 1 |  | 0
42 | Vypracování PD -dílenské, PD skutečného stavu, návrhu provozního řádu tlakového systému | soub. | 1 |  | 0
(včetně provozní a průvodní dokumentace dle NV192/2022Sb)
43 | Výchozí revize TNS | soub | 1 |  | 0
44 | Vedení realizace stavby autorizovanou osobou | soub. | 1 |  | 0
45 | Přesun hmot do 6,0m a likvidace odpadu | soub. | 1 |  | 0
46 | Orientační štítky | soub. | 1 |  | 0
v trvanlivém provedení min.15let
47 | Předepsané uvedení doprovozu a předpokládané servisní zásahy pro 1 rok provozu a zaškolení obsluhy | soub | 1 |  | 0
48 | Ostatní náklady a doprava | soub. | 1 |  | 0
Cena celkem bez DPH |  |  |  |  | 0
Poznámka | Dodávka akce se předpokládá včetně kompletní montáže, dopravy, vnitrostaveništní manipulace, veškerého souvisejícího doplňkového, podružného a montážního materiálu tak, aby celé zařízení bylo funkční a splňovalo všechny předpisy, které se na ně vztahují.
výkazu výměr | Při zpracování nabídky je nutné vycházet ze všech částí dokumentace (technické zprávy, seznamu pozice, všech výkresů a specifikace materiálu).
Součástí ceny musí být veškeré náklady, aby cena byla konečná a zahrnovala celou dodávku a montáž akce.
Všechny použité výrobky musí mít osvědčení o schválení k provozu v České republice.
Přírubové a bezpřírubové armatury jsou uvažovány včetně protipřírub, těsnění, šroubů atd, závitové armatury budou osazeny včetně připojovacích šroubení.
Manometry budou použity včetně smyčky a trojcestného navařovacího manometrického kohoutu
Veškerá zařízeníjsou uvažována včetně připojovacích protipřírub popř. šroubení.
O provedených zkouškách budou vystaveny protokoly.
V průběhu provádění prací budou respektovány všechny příslušné platné předpisy a požadavky BOZP. Náklady vyplývající z jejich dodržení jsou součástí jednotkové ceny a nebudou zvlášť hrazeny.
Veškeré práce budou provedeny úhledně, řádně a kvalitně řemeslným způsobem.
Veškeré materiály budou dodány včetně materiálových atestů a zkušebních protokolů armatur
Veškeré el. ovládací části el. pohony m+bus snímače, jímky a čisla - jsou součástí dod.M+R

## VV_Parokondenzátní okruh
Výkaz výměr
Akce | MODERNIZACE PRÁDELNY OBLASTNÍ NEMOCNICE JIČÍN, a.s.
Část | D.2.1. -Parokondenzátní okruh
Objednatel | Oblastní nemocnice Jičín a.s.,
Bolzanova 512,
506 01 Jičín
Zpracovatel PD | PROTEZ EU s.r.o.
U Továren 31
102 00 Praha 10
Všeobecné podmínky
Základní podmínkou pro dodávku příslušného předmětu je, že předmět dodávky má příslušný doklad o shodě ( atest příslušné zkušebny )
Výrobek vyhovuje plně příslušným normám a má možnost dodávky náhradních dílů ,servisu a údržby.
Dále dodaný výrobek musí odpovídat údajům a informacím uvedeným v podkladových materiálech pro projektování, které byly v době zpracování projektové dokumentace k dispozici.
Součástí dodávky je veškerý drobný kompletační materiál, který zaručí kompletnost dodávky jako funkční celek podle platných norem a předpisů.
Předmětem dodávky je zpracování dokumentace skutečného provedení, dílenského PD . Dále součástí dodávky je vypracování provozních předpisů a pokynů pro obsluhu dodaného zařízení .
položka | popis | MJ | počet | j. cena | cena celkem
A | Demontáže stávajícícho rozvodu a technologe páry a kondenzátu |  |  | D+M | D+M
| (zabezpečení stáv rozvodů) |  |  | Kč | Kč
G.S.08 Výměníková stanice
1 | Hlavní celky pro demontáž
| Kondenzátní nádrž 1,0m3 (včetně výstroje, likvidace tepelné izolace a uložení apod.) | soub. | 1 |  | 0
(Hranice demontáže je uvedena ve výkresové části PD)
| Stávající kondenzátní čerpadla Movitec VFS 6/5 B | soub. | 2 |  | 0
| Armatury u kondenzátní nádrže | soub. | 1 |  | 0
| Větev _Regulační uzel regulace páry (včetně výtroje, likvidace tepelné izolace a uložení apod.) | soub. | 1 |  | 0
| Větve -Neregulovaná (včetně výtroje, likvidace tepelné izolace a uložení apod.) | soub. | 1 |  | 0
| Zaslepení potrubí páry a kondenzátu v místnosti chlazní při vstupu do instalačního kanálku DN40-DN65 | soub. | 4 |  | 0
(cena zahrnuje vystěhování z 1PP. a přesun hmot do výšky 4,0 a vzdálenosti 20m)
2 | Potrubní rozvody páry a kondenzátu
v místnostech výměníková stanice G.S.08 a strojovna chlazení G.S.09
| Potrubí DN20-DN65 (včetně výstroje, likvidace tepelné izolace a uložení apod.) | bm | 98 |  | 0
(cena zahrnuje vystěhování z 1PP. a přesun hmot do výšky 4,0 a vzdálenosti 20m)
3 | Potrubní rozvody páry a kondenzátu
v místnostech žehlení F.P.53 a prani F.P.52).
| Potrubí DN20-DN65 (včetně výstroje, likvidace tepelné izolace a uložení apod.) | bm | 144.9 |  | 0
(cena zahrnuje vystěhování z 1PP. a přesun hmot do výšky 4,0 a vzdálenosti 20m)
4 | Demontáž a zpětná montáž VZT - ve strojovně chlazení G.S 09) - u stoupačky T01 a lis 1-2-3
| pro potřeby montáže parokondezátního potrubí | soub. | 1 |  | 0
300x450 - 2000mm
B | Dodávka a montáž nové technologie parokondezátního okruhu |  |  | D+M
Výměníková stanice G.S.08 - armatury a hlavní celky
4 | Kondenzátní nádrž 1,0m3 | soub. | 1 |  | 0
Materiál: - nerezová ocel ČSN 17 240
vyrobeno z plechu tl.5mm
svařeno vodotěsně, sváry začištěny (pasivace)
tepelná izolace tl.100mm;součinitel tepelné vodivosti 0,38-0,04 W/mK; Al. Povrch
5 | Hlavní přívod parní - odvodnění
| Uzav.ventil s vlnovc. ucpávkou (DN25 PN25) | soub. | 3 |  | 0
| Odvaděč kondenzátu kapslový (DN25 PN25) | soub. | 1 |  | 0
| Zpětný ventil (DN25 PN25) | soub. | 1 |  | 0
6 | Neredukovaná větev - sytá pára
| Uzav.ventil s vlnovc. ucpávkou DN40 PN25 | soub | 1 |  | 0
| Separátor vlhkosti DN40 PN25 | soub | 1 |  | 0
Sestava odvodnění separátoru
| Uzav.ventil s vlnovc. Ucpávkou DN15 PN25 | soub | 3 |  | 0
| Filtr se standardním sítem DN15 PN25 | soub | 1 |  | 0
| Odvaděč kondenzátu plovákový DN15 PN25 | soub | 1 |  | 0
| Zpětný ventil mezipřírubový DN15 PN25 | soub | 1 |  | 0
Odvzdušnění separátoru
| Kulový kohout (1/2") PN25 | soub | 1 |  | 0
| Odvzdušňovač 1/2" PN16 | soub | 1 |  | 0
Sestava odvodnění strojovna
| Uzav.ventil s vlnovc. Ucpávkou DN25 PN25 | soub | 3 |  | 0
| Odvaděč kondenzátu kapslový DN25 PN25 | soub | 1 |  | 0
| Zpětný ventil DN25 PN25 | soub | 1 |  | 0
7 | Redukovaná větev - sytá pára
část 1
| Uzav.ventil s vlnovc. Ucpávkou DN50 PN25 | soub | 1 |  | 0
| Separátor vlhkosti DN50 PN25 | soub | 1 |  | 0
Sestava odvodnění separátoru
| Uzav.ventil s vlnovc. Ucpávkou DN15 PN25 | soub | 3 |  | 0
| Filtr se standardním sítem DN15 PN25 | soub | 1 |  | 0
| Odvaděč kondenzátu plovákový DN15 PN25 | soub | 1 |  | 0
| Zpětný ventil mezipřírubový DN15 PN25 | soub | 1 |  | 0
Odvzdušnění separátoru
| Kulový kohout (1/2") PN25 | soub | 1 |  | 0
| Odvzdušňovač 1/2" PN16 | soub | 1 |  | 0
| Filtr se sítem 100mesh/0,16mm DN50 PN25 | soub | 1 |  | 0
| Sestava regulačního ventilu PNEU:(1070-150kg/h)kvs =25m3/h DN40 PN25; prabolická char. (včetně armatur tl. vzduchu) | soub | 1 |  | 0
| Pojistný ventil 6,5-10,4BARG; 1498 kg/h | soub | 1 |  | 0
protitlak 10%
(ot. Přetlak 6,2 barg)
| Uzav.ventil s vlnovc. Ucpávkou DN65 PN16 | soub | 1 |  | 0
| Uzav.ventil s vlnovc. Ucpávkou DN15 PN16 | soub | 3 |  | 0
| Odvaděč kondenzátu kapslový DN15 PN16 | soub | 1 |  | 0
| Zpětný ventil DN15 PN16 | soub | 1 |  | 0
část 2
| Uzav.ventil s vlnovc. Ucpávkou DN32 PN25 | soub | 1 |  | 0
| Separátor vlhkosti DN32 PN25 | soub | 1 |  | 0
Sestava odvodnění separátoru
| Uzav.ventil s vlnovc. Ucpávkou DN15 PN25 | soub | 3 |  | 0
| Filtr se standardním sítem DN15 PN25 | soub | 1 |  | 0
| Odvaděč kondenzátu plovákový DN15 PN25 | soub | 1 |  | 0
| Zpětný ventil mezipřírubový DN15 PN25 | soub | 1 |  | 0
Odvzdušnění separátoru
| Kulový kohout (1/2") PN25 | soub | 1 |  | 0
| Odvzdušňovač 1/2" PN16 | soub | 1 |  | 0
| Filtr se sítem 100mesh/0,16mm; DN32 PN25 | soub | 1 |  | 0
| Sestava regulačního ventilu PNEU;(485-20kg/h)kvs =10m3/h;DN25 PN25 parablická char (včetně armatur tl.vzduchu | soub | 1 |  | 0
| Pojistný ventil 6,5-10,4BARG; 956kg/h | soub | 1 |  | 0
protitlak 10%
(ot. Přetlak 6,2 barg)
| Uzav.ventil s vlnovc. Ucpávkou DN40 PN16 | soub | 1 |  | 0
| Uzav.ventil s vlnovc. Ucpávkou DN15 PN16 | soub | 3 |  | 0
| Odvaděč kondenzátu kapslový DN15 PN16 | soub | 1 |  | 0
| Zpětný ventil DN15 PN16 | soub | 1 |  | 0
C | Rozvody po objektu (od výměníkové stanice a prádelna) - armatury
8 | Neredukovaná pára - větev korytový žehlič
| Uzav.ventil s vlnovc. Ucpávkou DN50 PN25 | soub | 2 |  | 0
| Filtr se sítem 100mesh/0,16mm DN50 PN25 | soub | 1 |  | 0
| Zpětný ventil mezipřírubový DN50 PN25 | soub | 1 |  | 0
| Uzav.ventil s vlnovc. Ucpávkou DN15PN25 | soub | 3 |  | 0
| Odvaděč kondenzátu kapslový DN15PN25 | soub | 1 |  | 0
| Zpětný ventil DN15PN25 | soub | 1 |  | 0
| Kulový kohout 1/2" (PN25) | soub | 1 |  | 0
9 | Redukovaná pára - lisy
| Uzav.ventil s vlnovc. Ucpávkou DN15 PN16 | soub | 3 |  | 0
| Filtr se sítem 100mesh/0,16mm DN15 PN16 | soub | 3 |  | 0
| Filtr se standardním sítem DN15PN16 | soub | 3 |  | 0
| Odvaděč kondenzátu plovákový DN15PN16 | soub | 3 |  | 0
| Zpětný ventil mezipřírubový DN15PN16 | soub | 3 |  | 0
| Průhledítko DN15PN16 | soub | 3 |  | 0
| Kulový kohout 1/2" (PN25) | soub | 6 |  | 0
10 | Redukovaná pára - sušiče
| Uzav.ventil s vlnovc. Ucpávkou DN25 PN16 | soub | 3 |  | 0
| Filtr se sítem 100mesh/0,16mm DN25 PN16 | soub | 3 |  | 0
| Separátor vlhkosti DN25 PN25 | soub | 3 |  | 0
| Hadice (kompenzátor) DN25PN16 208/17 - dle napojovacího místa | soub | 3 |  | 0
| Filtr se standardním sítem DN20 PN16 | soub | 3 |  | 0
| Odvaděč kondenzátu plovákový DN20 PN16 | soub | 3 |  | 0
| Zpětný ventil mezipřírubový DN20 PN16 | soub | 3 |  | 0
| Kulový kohout 3/4" (PN25) | soub | 3 |  | 0
| Kulový kohout 1/2" (PN25) | soub | 6 |  | 0
| Filtr se standardním sítem DN15 PN16 | soub | 3 |  | 0
| Odvaděč kondenzátu plovákový DN15 PN16 | soub | 3 |  | 0
| Zpětný ventil mezipřírubový DN15 PN16 | soub | 3 |  | 0
Odvzdušnění separátoru
| Kulový kohout (1/2") PN25 | soub | 3 |  | 0
| Odvzdušňovač 1/2" PN16 | soub | 3 |  | 0
| Kulový kohout DN15 PN16 | soub | 9 |  | 0
| Odvaděč kondenzátu kapslový DN15 PN16 | soub | 3 |  | 0
| Zpětný ventil DN15 PN16 | soub | 3 |  | 0
11 | Redukovaná pára - pračky
| Uzav.ventil s vlnovc. Ucpávkou DN32PN16 | soub | 2 |  | 0
| Filtr se sítem 100mesh/0,16mm DN32PN16 | soub | 2 |  | 0
| Hadice (kompenzátor) DN32PN16 208/17 délka dle napojovacího místa | soub | 2 |  | 0
| Kulový kohout DN15 PN16 | soub | 6 |  | 0
| Odvaděč kondenzátu kapslový DN15PN16 | soub | 2 |  | 0
| Zpětný ventil DN15PN16 | soub | 2 |  | 0
12 | Manometry
| Manometrický ventil - trojcestný (navařovací nerez) 1/2" (PN25); včetně smyčky | soub | 20 |  | 0
| Manometr 0-25bar (nerez) pr.100 mm | soub | 2 |  | 0
| Manometr 0-16bar (nerez) pr.100 mm | soub | 14 |  | 0
s přesností 1,5%
13 | Ostatní
| Kulový kohout (1/2") PN25 | soub | 1 |  | 0
| Odvzdušňovač 1/2" PN16 | soub | 1 |  | 0
14 | Sestava pro čerpání kondenzátu
| Čerpadlo kondezátu Q=6,3m3/h, H=36m, kondenzát +80-95°C, 3f.-400V, 1,1kW, 2,3A, 2.900ot., konstantní otáčky (s FM), | soub | 2 |  | 0
VS - nerez, připojení DN32, PN25, těsnění RMG-AC,55-BQ7VGG, Viton:
| Zpětný ventil mezipřírubový DN40 PN16 (nerez) | soub | 2 |  | 0
| Kulový kohout DN40 PN16 (nerez) | soub | 2 |  | 0
| Kulový kohout DN32 PN16 (nerez) | soub | 2 |  | 0
| Filtr se standardním sítem DN32 PN16 | soub | 2 |  | 0
15 | Potrubí z nerezových trub svařovaných, (min. AISI 304), vč, tvarovek, ohybů, kolen, redukcí, přírubových spojů,pasivace spojů po svařování atd.)
| 21,3 x 3 | bm | 36 |  | 0
| 26 x 3 | bm | 36 |  | 0
| 31,8 x 3 | bm | 48 |  | 0
| 42,4 x 3 | bm | 36 |  | 0
| 48 x 3 | bm | 54 |  | 0
| 60,3 x 3 | bm | 96 |  | 0
16 | Potrubí z nerezových trub svařovaných, (min. AISI 304), vč, tvarovek, ohybů, kolen, redukcí, přírubových spojů,pasivace spojů po svařování atd.)
| 76x3,0 | bm | 84 |  | 0
| 139,7x 3 | bm | 12 |  | 0
| 168,4 x 3 | bm | 12 |  | 0
6
17 | Ocelové konstrukce pro uložení potrubí | kg | 260 |  | 0
Upevňovací systém bude proveden z průmyslově vyráběných uložení, pevných bodů a ostatních elementů z uhlíkaté oceli z povrchovou
poniklování poř. Pozink. Rozteče uchycení potrubí, montáže kompenzátorů a pevných bodů se budou řídít pokyny výrobce příslušného systému.
Ocelové profily U, L budou doloženy materiálovým atestem
18 | Objímky bez gumy , včetně kotvícího systému
| 1/2" (DN 15) | soub | 30 |  | 0
| 3/4" (DN 20) | soub | 26 |  | 0
| 1" (DN 25) | soub | 28 |  | 0
| 5/4" (DN 32) | soub | 18 |  | 0
| 6/4" (DN40) | soub | 24 |  | 0
| 2" (DN50) | soub | 32 |  | 0
| pr.76 (DN65) | soub | 26 |  | 0
| pr.139,7 (DN125) | soub | 2 |  | 0
| pr.168,4 (DN150) | soub | 2 |  | 0
19 | Tepelná izolace (minerální vaty s povrchovou úpravou AL se součinitelem tepelné vodivosti 0,38-0,04 W/mK)
| 1/2" (DN 15) - tl.izol 30 a 40mm | bm | 36 |  | 0
| 3/4" (DN 20) tl.izol 30 a 40mm | bm | 36 |  | 0
| 1" (DN 25) - tl.izol 35 a 40mm | bm | 48 |  | 0
| 5/4" (DN 32) - tl izol. 40 a 50mm | bm | 36 |  | 0
| 6/4" (DN40) - tl. izol 40mm | bm | 54 |  | 0
| 2" (DN50)-tl. izol -40 a 50mm | bm | 96 |  | 0
| pr.76 (DN65) 50 a 70 mm | bm | 84 |  | 0
| Oplechování přípojek sušiče (č.1-č.3) - plech AL 0,6-0,8mm | soub | 3 |  | 0
| Oplechování přípojek pračky (č.1 a č.2) -plech -AL 06-0,8mm | soub | 2 |  | 0
| Oplechování přípojky korytového žehliče -plech -AL 06-0,8mm | soub | 1 |  | 0
| Oplechování přípojky lisy -plech -AL 06-0,8mm | soub | 3 |  | 0
20 | Tepelná izolace (tkaninová se součinitelem tepelné vodivosti 0,38-0,04 W/mK) - do 250°C
| armatury DN15-DN65 | soub | 136 |  | 0
19 | Požární průchodky - dod. dle PBŘ | soub | 12 |  | 0
20 | Nátěr ocelových konstrukcí (1x základ + 2x vrchní nátěr) - oprava | m2 | 2 |  | 0
Každá vrstva bude olejový nátěr jiného odstínu
Uložení a ocelové konstrukce budou natřeny s povrchovou úpravou pozink
bude probíhat podle dohody mezi dodavatelem a odběratelem s určením termínu a rozsahu komplexních zkoušek zařízení
D | Stavební přípomoce |  |  | D+M
40 | viz část stavba
E | Ostatní náklady |  |  | D+M
38 | Tlaková zkouška dle ČSN 13480-5 | soub. | 1 |  | 0
detail viz TZ
39 | Provozní zkouška a komplexní vyzkoušení | soub. | 1 |  | 0
bude probíhat podle dohody mezi dodavatelem a odběratelem s určením termínu a rozsahu komplexních zkoušek zařízení
40 | Zařízení staveniště | soub. | 1 |  | 0
41 | Lešení do pracovní výšky 5,0m | soub. | 1 |  | 0
42 | Vypracování PD -dílenské, PD skutečného stavu, návrhu provozního řádu tlakového systému | soub. | 1 |  | 0
(včetně provozní a průvodní dokumentace dle NV192/2022Sb)
44 | Vedení realizace stavby autorizovanou osobou | soub. | 1 |  | 0
45 | Přesun hmot do 6,0m a likvidace odpadu | soub. | 1 |  | 0
46 | Orientační štítky | soub. | 1 |  | 0
v trvanlivém provedení min.15let
47 | Ostatní náklady a doprava | soub. | 1 |  | 0
Cena celkem bez DPH |  |  |  |  | 0
Poznámka | Dodávka akce se předpokládá včetně kompletní montáže, dopravy, vnitrostaveništní manipulace, veškerého souvisejícího doplňkového, podružného a montážního materiálu tak, aby celé zařízení bylo funkční a splňovalo všechny předpisy, které se na ně vztahují.
výkazu výměr | Při zpracování nabídky je nutné vycházet ze všech částí dokumentace (technické zprávy, seznamu pozice, všech výkresů a specifikace materiálu).
Součástí ceny musí být veškeré náklady, aby cena byla konečná a zahrnovala celou dodávku a montáž akce.
Všechny použité výrobky musí mít osvědčení o schválení k provozu v České republice.
Přírubové a bezpřírubové armatury jsou uvažovány včetně protipřírub, těsnění, šroubů atd, závitové armatury budou osazeny včetně připojovacích šroubení.
Manometry budou použity včetně smyčky a trojcestného navařovacího manometrického kohoutu
Veškerá zařízeníjsou uvažována včetně připojovacích protipřírub popř. šroubení.
O provedených zkouškách budou vystaveny protokoly.
V průběhu provádění prací budou respektovány všechny příslušné platné předpisy a požadavky BOZP. Náklady vyplývající z jejich dodržení jsou součástí jednotkové ceny a nebudou zvlášť hrazeny.
Veškeré práce budou provedeny úhledně, řádně a kvalitně řemeslným způsobem.
Veškeré materiály budou dodány včetně materiálových atestů a zkušebních protokolů armatur
Veškeré el. ovládací části el. pohony m+bus snímače, jímky a čisla - jsou součástí dod.M+R
Veškerá dodávka musí být materiálově odolná na parametry média - viz. bod 3.1. technické zprávy

## VV_ZTI
{1a59be87-02f0-4c68-b1e5-e4654883dfbb}
2
| KRYCÍ LIST SOUPISU PRACÍ | [7 empty] | v --- níže se nacházejí doplnkové a pomocné údaje k sestavám --- v | [8 empty] | False
Stavba:
Rekonstrukce prádelny v Oblastní nemocnici Jičín
Objekt:
01 - ZTI
| KSO: |  |  |  |  | CC-CZ:
| Místo: |  |  |  |  | Datum: | 24. 5. 2025
| Zadavatel: |  |  |  |  | IČ:
|  | Oblastní nemocnice Jičín |  |  |  | DIČ:
| Uchazeč: |  |  |  |  | IČ: | Vyplň údaj
|  | Vyplň údaj |  |  |  | DIČ: | Vyplň údaj
| Projektant: |  |  |  |  | IČ:
|  | ATEPRO s.r.o |  |  |  | DIČ:
| Zpracovatel: |  |  |  |  | IČ:
|  | Kubalová J. |  |  |  | DIČ:
Poznámka:
| Cena bez DPH | [5 empty] | 0
|  |  | Základ daně |  |  | Sazba daně | Výše daně
| DPH | základní | 0 |  |  | 21% | 0
|  | snížená | 0 |  |  | 12% | 0
|  | zákl. přenesená | 0 |  |  | 21% | 0
|  | sníž. přenesená | 0 |  |  | 12% | 0
|  | nulová | 0 |  |  | 0% | 0
| Cena s DPH |  |  | v | CZK |  | 0
| Projektant |  |  | Zpracovatel
| Datum a podpis: |  | Razítko | Datum a podpis: |  |  | Razítko
| Objednavatel |  |  | Uchazeč
| Datum a podpis: |  | Razítko | Datum a podpis: |  |  | Razítko
REKAPITULACE ČLENĚNÍ SOUPISU PRACÍ
Stavba:
Rekonstrukce prádelny v Oblastní nemocnici Jičín
Objekt:
01 - ZTI
Místo: | [5 empty] | Datum: | 24. 5. 2025
Zadavatel: |  |  | Oblastní nemocnice Jičín |  |  | Projektant: | ATEPRO s.r.o
Uchazeč: |  |  | Vyplň údaj |  |  | Zpracovatel: | Kubalová J.
Kód dílu - Popis | [6 empty] | Cena celkem [CZK]
Náklady ze soupisu prací | [6 empty] | 0 | [11 empty] | -1
| HSV - Práce a dodávky HSV | [5 empty] | 0
| 997 - Doprava suti a vybouraných hmot | [5 empty] | 0
| PSV - Práce a dodávky PSV | [5 empty] | 0
| 721 - Zdravotechnika - vnitřní kanalizace | [5 empty] | 0
| 722 - Zdravotechnika - vnitřní vodovod | [5 empty] | 0
| 724 - Zdravotechnika - strojní vybavení | [5 empty] | 0
| 751 - Vzduchotechnika | [5 empty] | 0
| HZS - Hodinové zúčtovací sazby | [5 empty] | 0
| VRN - Vedlejší rozpočtové náklady | [5 empty] | 0
| VRN1 - Průzkumné, zeměměřičské a projektové práce | [5 empty] | 0
SOUPIS PRACÍ
Stavba:
Rekonstrukce prádelny v Oblastní nemocnici Jičín
Objekt:
01 - ZTI
Místo: | [5 empty] | Datum: | 24. 5. 2025
Zadavatel: |  |  | Oblastní nemocnice Jičín |  |  | Projektant: | ATEPRO s.r.o
Uchazeč: |  |  | Vyplň údaj |  |  | Zpracovatel: | Kubalová J.
PČ | Typ | Kód | Popis | MJ | Množství | J.cena [CZK] | Cena celkem [CZK] | Cenová soustava |  | DPH | J. Nh [h] | Nh celkem [h] | J. hmotnost [t] | Hmotnost celkem [t] | J. suť [t] | Suť Celkem [t]
Náklady soupisu celkem | [6 empty] | 0 |  |  |  |  | 0 |  | 0.18589 |  | 0.30596 |  | D | -1 | [7 empty] | 0
| D | HSV | Práce a dodávky HSV |  |  |  | 0 |  |  |  |  | 0 |  | 0 |  | 0 | 1 | D | 0 | ROZPOCET | [6 empty] | 0
| D | 997 | Doprava suti a vybouraných hmot |  |  |  | 0 |  |  |  |  | 0 |  | 0 |  | 0 | 1 | D | 1 | ROZPOCET | [6 empty] | 0
1 | K | 997013153 | Vnitrostaveništní doprava suti a vybouraných hmot pro budovy v přes 9 do 12 m s omezením mechanizace | t | 0.306 |  | 0 |  |  | základní |  | 0 | 0 | 0 | 0 | 0 | 4 | K | 2 | ROZPOCET | 0 | 0 | 0 | 0 | 0 | 1 | 0 | 4 | 2125943056
2 | K | 997013501 | Odvoz suti a vybouraných hmot na skládku nebo meziskládku do 1 km se složením | t | 0.306 |  | 0 |  |  | základní |  | 0 | 0 | 0 | 0 | 0 | 4 | K | 2 | ROZPOCET | 0 | 0 | 0 | 0 | 0 | 1 | 0 | 4 | 137344347
3 | K | 997013509 | Příplatek k odvozu suti a vybouraných hmot na skládku ZKD 1 km přes 1 km | t | 2.754 |  | 0 |  |  | základní |  | 0 | 0 | 0 | 0 | 0 | 4 | K | 2 | ROZPOCET | 0 | 0 | 0 | 0 | 0 | 1 | 0 | 4 | -1765196218
4 | K | 997013813 | Poplatek za uložení na skládce (skládkovné) stavebního odpadu z plastických hmot kód odpadu 17 02 03 | t | 0.055 |  | 0 |  |  | základní |  | 0 | 0 | 0 | 0 | 0 | 4 | K | 2 | ROZPOCET | 0 | 0 | 0 | 0 | 0 | 1 | 0 | 4 | -38105582
| D | PSV | Práce a dodávky PSV |  |  |  | 0 |  |  |  |  | 0 |  | 0.18589 |  | 0.30596 | 2 | D | 0 | ROZPOCET | [6 empty] | 0
| D | 721 | Zdravotechnika - vnitřní kanalizace |  |  |  | 0 |  |  |  |  | 0 |  | 0.01554 |  | 0.0441 | 2 | D | 1 | ROZPOCET | [6 empty] | 0
5 | K | 721171803 | Demontáž potrubí z PVC D do 75 | m | 21 |  | 0 |  |  | základní |  | 0 | 0 | 0 | 0.0021 | 0.0441 | 16 | K | 2 | ROZPOCET | 0 | 0 | 0 | 0 | 0 | 1 | 0 | 16 | -2117858120
6 | K | 721173403 | Potrubí kanalizační KG-Systém SN 4 svodné DN 160 | m | 2 |  | 0 |  |  | základní |  | 0 | 0.00277 | 0.00554 | 0 | 0 | 16 | K | 2 | ROZPOCET | 0 | 0 | 0 | 0 | 0 | 1 | 0 | 16 | 1727230906
7 | M | 721 R0 | sifon s odvětráním KGSIF 160 mm | kus | 2 |  | 0 |  |  | základní |  | 0 | 0 | 0 | 0 | 0 | 32 | M | 2 | ROZPOCET | 0 | 0 | 0 | 0 | 0 | 1 | 0 | 16 | 335605256
8 | K | 721174041 | Potrubí kanalizační připojovací HT-Systém DN 32 | m | 25 |  | 0 |  |  | základní |  | 0 | 0.0004 | 0.01 | 0 | 0 | 16 | K | 2 | ROZPOCET | 0 | 0 | 0 | 0 | 0 | 1 | 0 | 16 | 1812114694
9 | K | 721290111 | Zkouška těsnosti potrubí kanalizace vodou DN do 125 | m | 25 |  | 0 |  |  | základní |  | 0 | 0 | 0 | 0 | 0 | 16 | K | 2 | ROZPOCET | 0 | 0 | 0 | 0 | 0 | 1 | 0 | 16 | 958521706
10 | K | 721290112 | Zkouška těsnosti potrubí kanalizace vodou DN 150/DN 200 | m | 2 |  | 0 |  |  | základní |  | 0 | 0 | 0 | 0 | 0 | 16 | K | 2 | ROZPOCET | 0 | 0 | 0 | 0 | 0 | 1 | 0 | 16 | 1977343006
11 | K | 998721312 | Přesun hmot procentní pro vnitřní kanalizaci ruční v objektech v přes 6 do 12 m | % |  |  | 0 |  |  | základní |  | 0 | 0 | 0 | 0 | 0 | 16 | K | 2 | ROZPOCET | 0 | 0 | 0 | 0 | 0 | 1 | 0 | 16 | -1739278803
| D | 722 | Zdravotechnika - vnitřní vodovod |  |  |  | 0 |  |  |  |  | 0 |  | 0.070493 |  | 0.26078 | 2 | D | 1 | ROZPOCET | [6 empty] | 0
12 | K | 722130804 | Demontáž potrubí ocelové pozinkované závitové DN do 65 | m | 26 |  | 0 |  |  | základní |  | 0 | 0 | 0 | 0.00959 | 0.24934 | 16 | K | 2 | ROZPOCET | 0 | 0 | 0 | 0 | 0 | 1 | 0 | 16 | 505529013
13 | K | 722131937 | Napojení vodovodního potrubí PPR na stáv. potrubí z ocelových trubek pozinkovaných závitových DN 65 | kus | 2 |  | 0 |  |  | základní |  | 0 | 0.00279 | 0.00558 | 0 | 0 | 16 | K | 2 | ROZPOCET | 0 | 0 | 0 | 0 | 0 | 1 | 0 | 16 | 254613871
14 | K | 722176116 | Montáž potrubí plastové spojované svary polyfuzně D přes 40 do 50 mm | m | 29 |  | 0 |  |  | základní |  | 0 | 0.00079 | 0.02291 | 0 | 0 | 16 | K | 2 | ROZPOCET | 0 | 0 | 0 | 0 | 0 | 1 | 0 | 16 | -1546104054
15 | M | 28614445 | trubka pro vodovod jednovrstvá PP-RCT PN8-10 při 70°C S4 D 50mm | m | 29.87 |  | 0 |  |  | základní |  | 0 | 0.00064 | 0.019117 | 0 | 0 | 32 | M | 2 | ROZPOCET | 0 | 0 | 0 | 0 | 0 | 1 | 0 | 16 | 1001638759
16 | K | 722176138 | Montáž potrubí plastové spojované svary na tupo D přes 63 do 75 mm | m | 8 |  | 0 |  |  | základní |  | 0 | 6e-05 | 0.00048 | 0 | 0 | 16 | K | 2 | ROZPOCET | 0 | 0 | 0 | 0 | 0 | 1 | 0 | 16 | -1041003274
17 | M | 28614447 | trubka pro vodovod jednovrstvá PP-RCT PN8-10 při 70°C S4 D 75mm | m | 8.24 |  | 0 |  |  | základní |  | 0 | 0.0014 | 0.011536 | 0 | 0 | 32 | M | 2 | ROZPOCET | 0 | 0 | 0 | 0 | 0 | 1 | 0 | 16 | -201662199
18 | K | 722181222 | Ochrana vodovodního potrubí přilepenými termoizolačními trubicemi z PE tl přes 6 do 9 mm DN přes 22 do 45 mm | m | 29 |  | 0 |  |  | základní |  | 0 | 8e-05 | 0.00232 | 0 | 0 | 16 | K | 2 | ROZPOCET | 0 | 0 | 0 | 0 | 0 | 1 | 0 | 16 | 2086662252
19 | K | 722181224 | Ochrana vodovodního potrubí přilepenými termoizolačními trubicemi z PE tl přes 6 do 9 mm DN přes 63 mm | m | 8 |  | 0 |  |  | základní |  | 0 | 0.00013 | 0.00104 | 0 | 0 | 16 | K | 2 | ROZPOCET | 0 | 0 | 0 | 0 | 0 | 1 | 0 | 16 | 1205075931
20 | K | 722181853 | Demontáž termoizolačních trubic z trub D přes 89 do 110 | m | 26 |  | 0 |  |  | základní |  | 0 | 0 | 0 | 0.00044 | 0.01144 | 16 | K | 2 | ROZPOCET | 0 | 0 | 0 | 0 | 0 | 1 | 0 | 16 | 1694084097
21 | K | 722190901 | Uzavření nebo otevření vodovodního potrubí při opravách | kus | 4 |  | 0 |  |  | základní |  | 0 | 0 | 0 | 0 | 0 | 16 | K | 2 | ROZPOCET | 0 | 0 | 0 | 0 | 0 | 1 | 0 | 16 | 251114254
22 | K | 722239105 | Montáž armatur vodovodních se dvěma závity G 6/4" | kus | 4 |  | 0 |  |  | základní |  | 0 | 2e-05 | 8e-05 | 0 | 0 | 16 | K | 2 | ROZPOCET | 0 | 0 | 0 | 0 | 0 | 1 | 0 | 16 | 2092144817
23 | M | 55111234 | ventil přímý průchozí mosazný 6/4" | kus | 4 |  | 0 |  |  | základní |  | 0 | 0.0015 | 0.006 | 0 | 0 | 32 | M | 2 | ROZPOCET | 0 | 0 | 0 | 0 | 0 | 1 | 0 | 16 | -2081893838
24 | K | 722290234 | Proplach a dezinfekce vodovodního potrubí DN do 80 | m | 37 |  | 0 |  |  | základní |  | 0 | 1e-05 | 0.00037 | 0 | 0 | 16 | K | 2 | ROZPOCET | 0 | 0 | 0 | 0 | 0 | 1 | 0 | 16 | -1109673565
25 | K | 722290246 | Zkouška těsnosti vodovodního potrubí plastového DN do 40 | m | 29 |  | 0 |  |  | základní |  | 0 | 2e-05 | 0.00058 | 0 | 0 | 16 | K | 2 | ROZPOCET | 0 | 0 | 0 | 0 | 0 | 1 | 0 | 16 | 888538361
26 | K | 722290249 | Zkouška těsnosti vodovodního potrubí plastového DN přes 40 do 90 | m | 8 |  | 0 |  |  | základní |  | 0 | 6e-05 | 0.00048 | 0 | 0 | 16 | K | 2 | ROZPOCET | 0 | 0 | 0 | 0 | 0 | 1 | 0 | 16 | -599820747
27 | K | 998722312 | Přesun hmot procentní pro vnitřní vodovod ruční v objektech v přes 6 do 12 m | % |  |  | 0 |  |  | základní |  | 0 | 0 | 0 | 0 | 0 | 16 | K | 2 | ROZPOCET | 0 | 0 | 0 | 0 | 0 | 1 | 0 | 16 | 495868609
| D | 724 | Zdravotechnika - strojní vybavení |  |  |  | 0 |  |  |  |  | 0 |  | 0.09902 |  | 0 | 2 | D | 1 | ROZPOCET | [6 empty] | 0
28 | K | 724249R0 | Doprava a montáž úpravny vody | soubor | 1 |  | 0 |  |  | základní |  | 0 | 0.00551 | 0.00551 | 0 | 0 | 16 | K | 2 | ROZPOCET | 0 | 0 | 0 | 0 | 0 | 1 | 0 | 16 | 467986987
29 | M | 436330 R0 | úpravna vody - včetně zařízení a armatur (viz specifikace materiálu) | soubor | 1 |  | 0 |  |  | základní |  | 0 | 0.088 | 0.088 | 0 | 0 | 32 | M | 2 | ROZPOCET | 0 | 0 | 0 | 0 | 0 | 1 | 0 | 16 | -2041918119
30 | K | 724249R1 | Konzultace a oživení úpravny vody | soubor | 1 |  | 0 |  |  | základní |  | 0 | 0.00551 | 0.00551 | 0 | 0 | 16 | K | 2 | ROZPOCET | 0 | 0 | 0 | 0 | 0 | 1 | 0 | 16 | 612888591
31 | K | 998724212 | Přesun hmot procentní pro strojní vybavení s omezením mechanizace v objektech v přes 6 do 12 m | % |  |  | 0 |  |  | základní |  | 0 | 0 | 0 | 0 | 0 | 16 | K | 2 | ROZPOCET | 0 | 0 | 0 | 0 | 0 | 1 | 0 | 16 | 809430185
| D | 751 | Vzduchotechnika |  |  |  | 0 |  |  |  |  | 0 |  | 0.00084 |  | 0.00108 | 2 | D | 1 | ROZPOCET | [6 empty] | 0
32 | K | 751613840 | Demontáž sifonu pro odvod kondenzátu | kus | 3 |  | 0 |  |  | základní |  | 0 | 0 | 0 | 0.00036 | 0.00108 | 16 | K | 2 | ROZPOCET | 0 | 0 | 0 | 0 | 0 | 1 | 0 | 16 | 1775460981
33 | K | 751792007 | Montáž sifonu pro odvod kondenzátu klimatizace | kus | 7 |  | 0 |  |  | základní |  | 0 | 0 | 0 | 0 | 0 | 16 | K | 2 | ROZPOCET | 0 | 0 | 0 | 0 | 0 | 1 | 0 | 16 | -1144578564
34 | M | 48481003 | sifon pro odvod kondenzátu | kus | 7 |  | 0 |  |  | základní |  | 0 | 0.00012 | 0.00084 | 0 | 0 | 32 | M | 2 | ROZPOCET | 0 | 0 | 0 | 0 | 0 | 1 | 0 | 16 | -781134803
35 | K | 998751311 | Přesun hmot procentní pro vzduchotechniku ruční v objektech v do 12 m | % |  |  | 0 |  |  | základní |  | 0 | 0 | 0 | 0 | 0 | 16 | K | 2 | ROZPOCET | 0 | 0 | 0 | 0 | 0 | 1 | 0 | 16 | 1287050914
| D | HZS | Hodinové zúčtovací sazby |  |  |  | 0 |  |  |  |  | 0 |  | 0 |  | 0 | 4 | D | 0 | ROZPOCET | [6 empty] | 0
36 | K | HZS2211 | Demontáž stávající úpravny vody vč odvozu a likvidace | hod | 16 |  | 0 |  |  | základní |  | 0 | 0 | 0 | 0 | 0 | 512 | K | 1 | ROZPOCET | 0 | 0 | 0 | 0 | 0 | 1 | 0 | 512 | -580041866
37 | K | HZS2211.1 | Ověření funkčnosti stávajícího přečerpávání kondenzátu | hod | 8 |  | 0 |  |  | základní |  | 0 | 0 | 0 | 0 | 0 | 512 | K | 1 | ROZPOCET | 0 | 0 | 0 | 0 | 0 | 1 | 0 | 512 | -1731490338
| D | VRN | Vedlejší rozpočtové náklady |  |  |  | 0 |  |  |  |  | 0 |  | 0 |  | 0 | 5 | D | 0 | ROZPOCET | [6 empty] | 0
| D | VRN1 | Průzkumné, zeměměřičské a projektové práce |  |  |  | 0 |  |  |  |  | 0 |  | 0 |  | 0 | 5 | D | 1 | ROZPOCET | [6 empty] | 0
38 | K | 013002000 | Projektové práce - zakreslení skutečného stavu | soubor | 1 |  | 0 |  |  | základní |  | 0 | 0 | 0 | 0 | 0 | 1024 | K | 2 | ROZPOCET | 0 | 0 | 0 | 0 | 0 | 1 | 0 | 1024 | -1716360984

## VV_VZT
| akce: | Oblastní nemocnice Jičín a.s. | datum: | 05/2025
|  | Prádelna nemocnice Jičín | vypracoval: | Ing.Petr Janeček
poz. | standard | Název (popis) | Poznámka | MJ | Množství | Dodávka jedn.cena | Montáž jedn.cena | Dodávka | Montáž
|  | Zař.č. 11 - Prádelna nečistá část |  |  |  | 0 | 0 | 0 | 0
11.1 |  | Sestavná rekuperační jednotka, vnitřní provedení, konfigurace nad sebou, tloušťka panelu opláštění 40mm - provedení vnější/vnitřní - pozink./pozink, Qpř=6.200m3/h (pex=400Pa), Qod=6.800m3/h (pex=400Pa), složení: deskový rekuperátor (třída H1, účinnost EN308: 78%), EC ventilátory s volným oběžným kolem (přívodní 1x 2,4kW/400V, odvodní 1x 2,4kW/400V), vodní ohřívač 14,6kW; top. spád 80/60°C + samostatný vstup pro protimrazovou kapiláru, vodní chladič s eliminátorem kapek Qchl= 42,2kW; chl. voda 6/12°C; filtry vzduchu (přívod: ISO ePM10 60%, odvod: ISO ePM10 60%), tlumič hluku (ODA),uzavíratelné klapky a pružné manžety. Hmotnost 1313Kg. Návrh splňuje ErP 2018 | Akustické výkony: Opláštění: 59dB(A) Sání ODA: 69dB(A) Přívod SUP: 74dB(A) Odtah ETA: 49dB(A) Výfuk EHA: 80dB(A) | ks | 1 |  |  | 0 | 0
[6 empty] | 0 | 0 | 0 | 0
11.2 |  | Požární klapka 650x500, odolnost EI60S, ovládání servopohonem 230V s pružinou (bez napětí zavřená) |  | ks | 1 | 0 | 0 | 0 | 0
11.3 |  | Požární klapka 500x650, odolnost EI60S, ovládání servopohonem 230V s pružinou (bez napětí zavřená) |  | ks | 1 | 0 | 0 | 0 | 0
11.4 |  | Požární klapka 500x560, odolnost EI60S, ovládání servopohonem 230V s pružinou (bez napětí zavřená) |  | ks | 1 | 0 | 0 | 0 | 0
11.5 |  | Požární klapka 560x500, odolnost EI60S, ovládání servopohonem 230V s pružinou (bez napětí zavřená) |  | ks | 2 | 0 | 0 | 0 | 0
11.6 |  | Požární klapka 315x315, odolnost EI60S, ovládání servopohonem 230V s pružinou (bez napětí zavřená) |  | ks | 1 | 0 | 0 | 0 | 0
11.7 |  | Stěnová požární klapka 200x300, odolnost EI60S, ovládání servopohonem 230V s pružinou (bez napětí zavřená) |  | ks | 1 | 0 | 0 | 0 | 0
11.8 |  | Regulační klapka pr.200, ruční ovládání |  | ks | 3 | 0 | 0 | 0 | 0
11.9 |  | Regulační klapka pr.250, ruční ovládání |  | ks | 2 | 0 | 0 | 0 | 0
11.10 |  | Regulační klapka pr.315, ruční ovládání |  | ks | 5 | 0 | 0 | 0 | 0
11.11 |  | Čtvercový perforovaný difusor do rastru 600x600 - přívodní, 4-cestný, připojovací hrdlo pr.200, Q=275m3/h |  | ks | 2 | 0 | 0 | 0 | 0
11.12 |  | Čtvercový perforovaný difusor do rastru 600x600 - odvodní, připojovací hrdlo pr.250, Q=500m3/h |  | ks | 2 | 0 | 0 | 0 | 0
11.13 |  | Čtvercový perforovaný difusor do rastru 600x600 - odvodní, připojovací hrdlo pr.400, Q=1000-1100m3/h |  | ks | 5 | 0 | 0 | 0 | 0
11.14 |  | Talířový ventil pr.200 - univerzální, vč. montážního rámečku |  | ks | 1 | 0 | 0 | 0 | 0
11.15 |  | Textilní vyústka, půlkruhový tvar pr.800, L=8200/90°/5300, Q=3500m3/h (pmax=100Pa), hrdlo 800x500, uchycení na AL profily, antistatické provedení, tvarové výztuže, světle šedá barva |  | ks | 1 | 0 | 0 | 0 | 0
[6 empty] | 0 | 0 | 0 | 0
|  | Ohebná zvukově izolující hadice pr.200 |  | bm | 4 | 0 | 0 | 0 | 0
|  | Ohebná zvukově izolující hadice pr.250 |  | bm | 4 | 0 | 0 | 0 | 0
|  | Ohebná zvukově izolující hadice pr.315 |  | bm | 8 | 0 | 0 | 0 | 0
[6 empty] | 0 | 0 | 0 | 0
|  | Kruhové potrubí sk.I SPIRO, pozink., vč.objímek a vnitřních spojek, gumové těsnění - třída těsnosti C |  |  |  | 0 | 0 | 0 | 0
|  | Ø200/ 30% tvarovek |  | bm | 6 | 0 | 0 | 0 | 0
|  | Ø250/ 30% tvarovek |  | bm | 5 | 0 | 0 | 0 | 0
|  | Ø315/ 30% tvarovek |  | bm | 2 | 0 | 0 | 0 | 0
[6 empty] | 0 | 0 | 0 | 0
|  | Čtyřhranné potrubí sk.I, pozink., spojování na příruby - celotmelené - třída těsnosti C |  |  |  | 0 | 0 | 0 | 0
|  | Rovné potrubí/30%tvarovek |  | m2 | 250 | 0 | 0 | 0 | 0
[6 empty] | 0 | 0 | 0 | 0
|  | Tepelná izolace 40mm, minerální vata s AL polepem |  | m2 | 175 | 0 | 0 | 0 | 0
|  | Tepelná izolace 20mm, kaučuk s AL polepem |  | m2 | 105 | 0 | 0 | 0 | 0
|  | Požární izolace typu A - odolnost 45 min z jedné strany (o → i) |  | m2 | 10 | 0 | 0 | 0 | 0
|  | Požární izolace typu B - odolnost 45 min z obou stran (i ↔ o) |  | m2 | 8 | 0 | 0 | 0 | 0
[6 empty] | 0 | 0 | 0 | 0
|  | Požární ucpávka 45min na potrubí s izolací |  |  |  | 0 | 0 | 0 | 0
|  | 560x500 |  | ks | 4 | 0 | 0 | 0 | 0
|  | 630x500 |  | ks | 2 | 0 | 0 | 0 | 0
[6 empty] | 0 | 0 | 0 | 0
|  | Zař.č. 12 - Prádelná čistá část |  |  |  | 0 | 0 | 0 | 0
12.1 |  | Sestavná rekuperační jednotka, vnitřní provedení, konfigurace nad sebou, tloušťka panelu opláštění 40mm - provedení vnější/vnitřní - pozink./pozink, Qpř=16.000m3/h (pex=400Pa), Qod=14.000m3/h (pex=400Pa), složení: rotační rekuperátor (třída H2, účinnost EN308: 73%), EC ventilátory s volným oběžným kolem (přívodní 2x 3,5kW/400V, odvodní 2x 2,5kW/400V), vodní ohřívač 83,5kW; top. spád 80/60°C + samostatný vstup pro protimrazovou kapiláru, vodní chladič s eliminátorem kapek Qchl=117kW; chl. voda 6/12°C; filtry vzduchu (přívod: ISO ePM1 70%, odvod: ISO ePM10 75%), ,uzavíratelné klapky a pružné manžety. Hmotnost 1684Kg. Návrh splňuje ErP 2018 | Akustické výkony: Opláštění: 66dB(A) Sání ODA: 76dB(A) Přívod SUP: 85dB(A) Odtah ETA: 77dB(A) Výfuk EHA: 92dB(A) | ks | 1 | 0 | 0 | 0 | 0
[6 empty] | 0 | 0 | 0 | 0
12.2 |  | Požární klapka 1120x710, odolnost EI60S, ovládání servopohonem 230V s pružinou (bez napětí zavřená) |  | ks | 1 | 0 | 0 | 0 | 0
12.3 |  | Požární klapka 900x800, odolnost EI60S, ovládání servopohonem 230V s pružinou (bez napětí zavřená) |  | ks | 1 | 0 | 0 | 0 | 0
12.4 |  | Požární klapka 800x710, odolnost EI60S, ovládání servopohonem 230V s pružinou (bez napětí zavřená) |  | ks | 1 | 0 | 0 | 0 | 0
12.5 |  | Požární klapka 1120x630, odolnost EI60S, ovládání servopohonem 230V s pružinou (bez napětí zavřená) |  | ks | 1 | 0 | 0 | 0 | 0
12.6 |  | Požární klapka 800x630, odolnost EI60S, ovládání servopohonem 230V s pružinou (bez napětí zavřená) |  | ks | 1 | 0 | 0 | 0 | 0
12.7 |  | Regulátor konstantního průtoku CAV pr.315, Q=1000/1300m3/h, ruční nastavení |  | ks | 2 | 0 | 0 | 0 | 0
12.8 |  | Kruhový tlumič hluku pr.315/1000 |  | ks | 2 | 0 | 0 | 0 | 0
12.9 |  | Regulační klapka vícelistá 800x500, ruční ovládání |  | ks | 3 | 0 | 0 | 0 | 0
12.10 |  | Regulační klapka pr.125, ruční ovládání |  | ks | 3 | 0 | 0 | 0 | 0
12.11 |  | Regulační klapka pr.250, ruční ovládání |  | ks | 7 | 0 | 0 | 0 | 0
12.12 |  | Regulační klapka pr.315, ruční ovládání |  | ks |  | 0 | 0 | 0 | 0
12.13 |  | Čtyřhranná vyústka 600x250, Q=600m3/h, 1řadá, regulace R1 |  | ks | 7 | 0 | 0 | 0 | 0
12.14 |  | Čtvercový perforovaný difusor do rastru 600x600 - odvodní, připojovací hrdlo pr.315, Q=500-750m3/h |  | ks | 6 | 0 | 0 | 0 | 0
12.15 |  | Čtvercový perforovaný difusor do rastru 600x600 - odvodní, připojovací hrdlo pr.400, Q=1000m3/h |  | ks | 1 | 0 | 0 | 0 | 0
12.16 |  | Regulační klapka vícelistá 200x100, ruční ovládání |  | ks | 1 | 0 | 0 | 0 | 0
12.17 |  | Textilní vyústka, půlkruhový tvar pr.500, L=4000, Q=1300m3/h (pmax=100Pa), hrdlo pr.315, uchycení na AL profily, antistatické provedení, tvarové výztuže, světle šedá barva |  | kpl | 2 | 0 | 0 | 0 | 0
12.18 |  | Textilní vyústka, půlkruhový tvar pr.800, L=6400/90°/4800, Q=4800m3/h (pmax=100Pa), hrdlo 800x500, uchycení na AL profily, antistatické provedení, tvarové výztuže, světle šedá barva |  | kpl | 1 | 0 | 0 | 0 | 0
12.19 |  | Textilní vyústka, půlkruhový tvar pr.800, L=5400/90°/3680, levé provedení, Q=4800m3/h (pmax=100Pa), hrdlo 800x500, uchycení na AL profily, antistatické provedení, tvarové výztuže, světle šedá barva |  | kpl | 1 | 0 | 0 | 0 | 0
12.20 |  | Textilní vyústka, půlkruhový tvar pr.800, L=5400/90°/3680, pravé provedení, Q=4800m3/h (pmax=100Pa), hrdlo 800x500, uchycení na AL profily, antistatické provedení, tvarové výztuže, světle šedá barva |  | kpl | 1 | 0 | 0 | 0 | 0
[6 empty] | 0 | 0 | 0 | 0
|  | Ohebná Al pevná hadice pr.125 | dopojení žehlících lisů | bm | 5 | 0 | 0 | 0 | 0
|  | Ohebná zvukově izolující hadice pr.250 |  | bm | 4 | 0 | 0 | 0 | 0
|  | Ohebná zvukově izolující hadice pr.315 |  | bm | 4 | 0 | 0 | 0 | 0
[6 empty] | 0 | 0 | 0 | 0
|  | Kruhové potrubí sk.I SPIRO, pozink., vč.objímek a vnitřních spojek, gumové těsnění - třída těsnosti C |  |  |  | 0 | 0 | 0 | 0
|  | Ø125/ 30% tvarovek |  | bm | 15 | 0 | 0 | 0 | 0
|  | Ø250/ 30% tvarovek |  | bm | 2 | 0 | 0 | 0 | 0
|  | Ø315/ 30% tvarovek |  | bm | 8 | 0 | 0 | 0 | 0
|  | Ø400/ 30% tvarovek |  | bm | 1 | 0 | 0 | 0 | 0
[6 empty] | 0 | 0 | 0 | 0
|  | Čtyřhranné potrubí sk.I, pozink., spojování na příruby - celotmelené - třída těsnosti C |  |  |  | 0 | 0 | 0 | 0
|  | Rovné potrubí/40% tvarovek |  | m2 | 310 | 0 | 0 | 0 | 0
[6 empty] | 0 | 0 | 0 | 0
|  | Tepelná izolace 40mm, minerální vata s AL polepem |  | m2 | 260 | 0 | 0 | 0 | 0
|  | Tepelná izolace 20mm, kaučuk s AL polepem |  | m2 | 105 | 0 | 0 | 0 | 0
|  | Požární izolace typu B - odolnost 45 min z obou stran (i ↔ o) |  | m2 | 12 | 0 | 0 | 0 | 0
[6 empty] | 0 | 0 | 0 | 0
|  | Požární ucpávka 45min na potrubí s izolací |  |  |  | 0 | 0 | 0 | 0
|  | 1120x710 |  | ks | 2 | 0 | 0 | 0 | 0
|  | 900x800 |  | ks | 2 | 0 | 0 | 0 | 0
|  | 800x710 |  | ks | 2 | 0 | 0 | 0 | 0
|  | 630x500 |  | ks | 2 | 0 | 0 | 0 | 0
|  | 560x500 |  | ks | 1 | 0 | 0 | 0 | 0
[6 empty] | 0 | 0 | 0 | 0
|  | Úprava pozice stávajícího potrubí kuchyně |  |  |  | 0 | 0 | 0 | 0
|  | Čtyřhranné potrubí sk.I, pozink., spojování na příruby - celotmelené - třída těsnosti C |  |  |  | 0 | 0 | 0 | 0
|  | Rovné potrubí/40% tvarovek |  | m2 | 35 | 0 | 0 | 0 | 0
[6 empty] | 0 | 0 | 0 | 0
|  | Požární izolace typu A - odolnost 45 min z jedné strany (o → i) | nutné ověřit stávající typ izolace a popř. konzultovat s PBŘ | m2 | 40 | 0 | 0 | 0 | 0
[6 empty] | 0 | 0 | 0 | 0
|  | Požární ucpávka 45min na potrubí s izolací |  |  |  | 0 | 0 | 0 | 0
|  | 1250x630 |  | ks | 1 | 0 | 0 | 0 | 0
[6 empty] | 0 | 0 | 0 | 0
|  | Zař.č. 12a - Odtah sušiček |  |  |  | 0 | 0 | 0 | 0
12a.1 |  | Izolovaný potrubní ventilátor EC, teplotní odolnost pro vzdušinu max 120°C, Qmax=5400m3/h (pex 290Pa), rozměry 590x590x590mm, Pel=1,132kW/230V, m=74,5kg, |  | ks | 1 | 0 | 0 | 0 | 0
|  | Pružná manžeta 590x590-150 |  | ks | 2 | 0 | 0 | 0 | 0
[6 empty] | 0 | 0 | 0 | 0
12a.2 |  | Kulisový tlumič hluku 100x630-1500, hygienické provedení |  | ks | 3 | 0 | 0 | 0 | 0
12a.3 |  | Kulisový tlumič hluku 100x630-1000, hygienické provedení |  | ks | 3 | 0 | 0 | 0 | 0
12a.4 |  | Filtrační komora pr.200 - s pletivový filtr G3 |  | ks | 2 | 0 | 0 | 0 | 0
[6 empty] | 0 | 0 | 0 | 0
|  | Kruhové potrubí sk.I SPIRO, pozink., vč.objímek a vnitřních spojek, gumové těsnění - třída těsnosti C |  |  |  | 0 | 0 | 0 | 0
|  | Ø200/ 30% tvarovek |  | bm | 15 | 0 | 0 | 0 | 0
[6 empty] | 0 | 0 | 0 | 0
|  | Čtyřhranné potrubí sk.I, pozink., spojování na příruby - celotmelené - třída těsnosti C |  |  |  | 0 | 0 | 0 | 0
|  | Rovné potrubí/40% tvarovek |  | m2 | 75 | 0 | 0 | 0 | 0
[6 empty] | 0 | 0 | 0 | 0
|  | Tepelná izolace 20mm, kaučuk s AL polepem |  | m2 | 90 | 0 | 0 | 0 | 0
|  | Požární izolace typu A - odolnost 45 min z jedné strany (o → i) |  | m2 | 10 | 0 | 0 | 0 | 0
[6 empty] | 0 | 0 | 0 | 0
|  | Požární ucpávka 45min na potrubí s izolací |  |  |  | 0 | 0 | 0 | 0
|  | 500x500 |  | ks | 1 | 0 | 0 | 0 | 0
[6 empty] | 0 | 0 | 0 | 0
|  | Zař.č. 12b - Odtah žehlící linky |  |  |  | 0 | 0 | 0 | 0
12b.1 |  | Střešní hlavice pr.315 s vertikálním výfukem vzduchu - provedení nerez A304 |  | ks | 1 | 0 | 0 | 0 | 0
[6 empty] | 0 | 0 | 0 | 0
|  | Kruhové potrubí sk.I SPIRO, nerez A304, vč.objímek a vnitřních spojek, gumové těsnění - třída těsnosti C |  |  |  | 0 | 0 | 0 | 0
|  | Ø250/ 30% tvarovek |  | bm | 25 | 0 | 0 | 0 | 0
|  | Ø315/ 30% tvarovek |  | bm | 2 | 0 | 0 | 0 | 0
[6 empty] | 0 | 0 | 0 | 0
|  | Tepelná izolace 40mm, minerální vata s AL polepem |  | m2 | 5 | 0 | 0 | 0 | 0
|  | Tepelná izolace 40mm, minerální vata s AL polepem vč. oplechování pozink. |  | m2 | 5 | 0 | 0 | 0 | 0
|  | Požární izolace typu A - odolnost 45 min z jedné strany (o → i) |  | m2 | 15 | 0 | 0 | 0 | 0
|  | Požární izolace typu A - odolnost 45 min z jedné strany (o → i) vč. oplechování pozink. |  | m2 | 2 | 0 | 0 | 0 | 0
[6 empty] | 0 | 0 | 0 | 0
|  | Požární ucpávka 45min na potrubí s izolací |  |  |  | 0 | 0 | 0 | 0
|  | pr.250 |  | ks | 3 | 0 | 0 | 0 | 0
[6 empty] | 0 | 0 | 0 | 0
|  | Zař.č. 19 - Odvětrání kompresorovny |  |  |  | 0 | 0 | 0 | 0
19.1 |  | Středotlaký axiální ventilátor pr.400, Q=5000m3/h (pex=280Pa), Pel=1,1kW/400V |  | ks | 1 | 0 | 0 | 0 | 0
|  | Montážní patky |  | ks | 2 | 0 | 0 | 0 | 0
|  | Tlumič chvění pružinový - tah (4ks) |  | kpl | 1 | 0 | 0 | 0 | 0
|  | Pružná manžeta |  | ks | 1 | 0 | 0 | 0 | 0
|  | Vtoková dýza |  | ks | 1 | 0 | 0 | 0 | 0
|  | Ochranná mřížka |  | ks | 1 | 0 | 0 | 0 | 0
19.2 |  | Středotlaký axiální ventilátor pr.400, Q=5000m3/h (pex=280Pa), Pel=1,1kW/400V |  | ks | 1 | 0 | 0 | 0 | 0
|  | Montážní patky |  | ks | 2 | 0 | 0 | 0 | 0
|  | Tlumič chvění pružinový - tah (4ks) |  | kpl | 1 | 0 | 0 | 0 | 0
|  | Pružná manžeta |  | ks | 2 | 0 | 0 | 0 | 0
19.3 |  | Regulační klapka 450x400, vč. servopohonu 230V s havarijní funkcí |  | ks | 2 | 0 | 0 | 0 | 0
19.4 |  | Požární klapka 450x400, odolnost EI60S, ovládání servopohonem 230V s pružinou (bez napětí zavřená) |  | ks | 2 | 0 | 0 | 0 | 0
19.5 |  | Průmyslové pletivo pr.400 - zakončení SPIRO potrubí |  | ks | 1 | 0 | 0 | 0 | 0
[6 empty] | 0 | 0 | 0 | 0
|  | Čtyřhranné potrubí sk.I, pozink., spojování na příruby - celotmelené - třída těsnosti B |  |  |  | 0 | 0 | 0 | 0
|  | Rovné potrubí/30% tvarovek |  | m2 | 85 | 0 | 0 | 0 | 0
[6 empty] | 0 | 0 | 0 | 0
|  | Kruhové potrubí sk.I SPIRO, pozink., vč.objímek a vnitřních spojek, gumové těsnění - třída těsnosti C |  |  |  | 0 | 0 | 0 | 0
|  | Ø400/ 0% tvarovek |  | bm | 5 | 0 | 0 | 0 | 0
[6 empty] | 0 | 0 | 0 | 0
|  | Tepelná izolace 20mm, kaučuk s AL polepem |  | m2 | 105 | 0 | 0 | 0 | 0
[6 empty] | 0 | 0 | 0 | 0
|  | Společné položky |  |  |  | 0 | 0 | 0 | 0
|  | Vyregulování potrubní soustavy |  |  |  | 0 | 0 | 0 | 0
|  | Kontrola celkových množství jednotek VZT |  | kpl | 1 | 0 | 0 | 0 | 0
|  | Přeregulování vyústek dle hodnot na výkrese |  | kpl | 1 | 0 | 0 | 0 | 0
|  | Vypracování protokolu |  | kpl | 1 | 0 | 0 | 0 | 0
[6 empty] | 0 | 0 | 0 | 0
|  | Akustické měření |  |  |  | 0 | 0 | 0 | 0
|  | Měření hluku VZT zařízení ve chráněném venkovním prostoru |  | kpl | 1 | 0 | 0 | 0 | 0
|  | Vypracování protokolu |  | kpl | 1 | 0 | 0 | 0 | 0
[6 empty] | 0 | 0 | 0 | 0
|  | Demontáž stávajícího zařízení VZT |  |  |  | 0 | 0 | 0 | 0
|  | VZT jednotky (2ks), ventilátor (1ks) | rozsah dle výkresů demontáží | kpl | 1 | 0 | 0 | 0 | 0
|  | Potrubí, izolace, výústky |  | kpl | 1 | 0 | 0 | 0 | 0
[6 empty] | 0 | 0 | 0 | 0
|  | Ostatní položky |  |  |  | 0 | 0 | 0 | 0
|  | Montážní materiál |  | kg | 1200 | 0 | 0 | 0 | 0
|  | Spojovací a těsnící materiál, silikon |  | kg | 340 |  |  | 0 | 0
|  | Komplexní zkoušky |  | kpl | 1 | 0 | 0 | 0 | 0
|  | Předávací dokumentace, PD skutečného stavu |  | kpl | 1 | 0 | 0 | 0 | 0
|  | Pracovní kloubová plošina do 16m | hlavice na střeše | kpl | 1 |  |  | 0 | 0
|  | Doprava a manipulace |  | kpl | 1 |  |  | 0 | 0
[6 empty] | 0 | 0 | 0 | 0
|  |  |  | DODÁVKA CELKEM: |  |  |  | 0
|  |  |  | MONTÁŽ CELKEM: |  |  |  | 0
|  |  |  | CENA CELKEM BEZ DPH: |  |  |  | 0

## VV_VYT+CHLA_dopojení VZT j.
Výkaz výměr
Akce | MODERNIZACE PRÁDELNY OBLASTNÍ NEMOCNICE JIČÍN, a.s.
Část | D.2.3. -Připojení VZT jednotek – strojovna G.S.14 (ÚT a CHL.)
(popis požadavku - viz TZ část VZT 9)
Objednatel | Oblastní nemocnice Jičín a.s.,
Bolzanova 512,
506 01 Jičín
Zpracovatel PD | PROTEZ EU s.r.o.
U Továren 31
102 00 Praha 10
Všeobecné podmínky
Základní podmínkou pro dodávku příslušného předmětu je, že předmět dodávky má příslušný doklad o shodě ( atest příslušné zkušebny )
Výrobek vyhovuje plně příslušným normám a má možnost dodávky náhradních dílů ,servisu a údržby.
Dále dodaný výrobek musí odpovídat údajům a informacím uvedeným v podkladových materiálech pro projektování, které byly v době zpracování projektové dokumentace k dispozici.
Součástí dodávky je veškerý drobný kompletační materiál, který zaručí kompletnost dodávky jako funkční celek podle platných norem a předpisů.
Předmětem dodávky je zpracování dokumentace skutečného provedení, dílenského PD . Dále součástí dodávky je vypracování provozních předpisů a pokynů pro obsluhu dodaného zařízení .
Pozn.
Předmětem plnění je provedení připojení VZT jednotek ve strojovně G.S.14 – prádelna (čistá a nečistá část) na rozvody otopné vody (ÚT) a chlazené vody (CHL)
včetně směšovacích uzlů, armatur, montáže,demontáže a uvedení do provozu a základního hydraulického vyregulování.
Rozsah prací je omezen pouze na prostor strojovny VZT G.S.14.
Součástí není MaR a elektroinstalace
položka | popis | MJ | počet | j. cena | cena celkem
A | Připojení VZT jednotek na otopnou soustavu |  |  | D+M | D+M
|  |  |  | Kč | Kč
1 | Připojení VZT jednotky – prádelna nečistá část
| Připojení VZT jednotky na rozvod otopné vody včetně směšovacího uzlu – prádelna nečistá část – strojovna G.S.14 | kpl. | 1 |  | 0
(popis VZT jednotky - viz TZ část VZT 4) odst 11)
Dodávka a montáž připojení VZT jednotky na otopnou soustavu včetně směšovacího uzlu s trojcestným ventilem
oběhovým čerpadlem, armaturami, připojovacím potrubím, odvzdušněním, tep.izolací, tlakovou zkouškou a základním vyregulováním průtoků.
Pložka zahrnuje i demontáž a vypuštění stávajících směšovacích uzlů
2 | Připojení VZT jednotky – prádelna čistá část | kpl. | 1 |  | 0
Připojení VZT jednotky na rozvod otopné vody včetně směšovacího uzlu – prádelna čistá část – strojovna G.S.14
(popis VZT jednotky - viz TZ část VZT 4) odst 12)
Dodávka a montáž připojení VZT jednotky na otopnou soustavu včetně směšovacího uzlu s trojcestným ventilem
oběhovým čerpadlem, armaturami, připojovacím potrubím, odvzdušněním, tep.izolací, tlakovou zkouškou a základním vyregulováním průtoků.
Pložka zahrnuje i demontáž a vypuštění stávajících směšovacích uzlů
B | B) Vodní chlazení (CHL) |  |  | D+M
Připojení VZT jednotek na rozvod chlazené vody
3 | Připojení VZT jednotky – prádelna nečistá část
| Připojení VZT jednotky na rozvod chlazené vody včetně směšovacího uzlu – prádelna nečistá část – strojovna G.S.14 | kpl. | 1 |  | 0
(popis VZT jednotky - viz TZ část VZT 4) odst 11)
Dodávka a montáž připojení VZT jednotky na systém chlazení včetně směšovacího uzlu s trojcestným ventilem
oběhovým čerpadlem, armaturami, připojovacím potrubím, odvzdušněním, izolací proti kondenzaci vodních par, tlakovou zkouškou a základním vyregulováním průtoků.
Pložka zahrnuje i demontáž a vypuštění stávajících směšovacích uzlů
4 | Připojení VZT jednotky – prádelna čistá část
| Připojení VZT jednotky na rozvod chlazené vody včetně směšovacího uzlu – prádelna čistá část – strojovna G.S.14 | kpl. | 1 |  | 0
(popis VZT jednotky - viz TZ část VZT 4) odst 12)
Dodávka a montáž připojení VZT jednotky na systém chlazení včetně směšovacího uzlu s trojcestným ventilem
oběhovým čerpadlem, armaturami, připojovacím potrubím, odvzdušněním, izolací proti kondenzaci vodních par, tlakovou zkouškou a základním vyregulováním průtoků.
Pložka zahrnuje i demontáž a vypuštění stávajících směšovacích uzlů
Cena celkem bez DPH |  |  |  |  | 0
Poznámka | Dodávka akce se předpokládá včetně kompletní montáže, dopravy, vnitrostaveništní manipulace, veškerého souvisejícího doplňkového, podružného a montážního materiálu tak, aby celé zařízení bylo funkční a splňovalo všechny předpisy, které se na ně vztahují.
výkazu výměr | Při zpracování nabídky je nutné vycházet ze všech částí dokumentace (technické zprávy, seznamu pozice, všech výkresů a specifikace materiálu).
Součástí ceny musí být veškeré náklady, aby cena byla konečná a zahrnovala celou dodávku a montáž akce.
Všechny použité výrobky musí mít osvědčení o schválení k provozu v České republice.
Přírubové a bezpřírubové armatury jsou uvažovány včetně protipřírub, těsnění, šroubů atd, závitové armatury budou osazeny včetně připojovacích šroubení.
Manometry budou použity včetně smyčky a trojcestného navařovacího manometrického kohoutu
Veškerá zařízeníjsou uvažována včetně připojovacích protipřírub popř. šroubení.
O provedených zkouškách budou vystaveny protokoly.
V průběhu provádění prací budou respektovány všechny příslušné platné předpisy a požadavky BOZP. Náklady vyplývající z jejich dodržení jsou součástí jednotkové ceny a nebudou zvlášť hrazeny.
Veškeré práce budou provedeny úhledně, řádně a kvalitně řemeslným způsobem.
Veškeré materiály budou dodány včetně materiálových atestů a zkušebních protokolů armatur
Veškeré el. ovládací části el. pohony m+bus snímače, jímky a čisla - jsou součástí dod.M+R
Veškerá dodávka musí být materiálově odolná na parametry média - viz. bod 3.1. technické zprávy
Dispoziční řešení uzlů bude upřesněno v dodavatelské dokumentaci dodavatele, odsouhlasené zástupcem objednatele

## VV_STAV
{beeaba90-4752-457f-a503-2aca9d1ef9f0}
2
| KRYCÍ LIST SOUPISU PRACÍ | [7 empty] | v --- níže se nacházejí doplnkové a pomocné údaje k sestavám --- v | [8 empty] | False
Stavba:
MODERNIZACE PRÁDELNY OBLASTNÍ NEMOCNICE JIČÍN, a.s.
| KSO: |  |  |  |  | CC-CZ:
| Místo: |  | Jičín, Bolzánova 512 |  |  | Datum: | 31. 5. 2025
| Zadavatel: |  |  |  |  | IČ:
|  | Oblastní nemocnice Jičín a.s. |  |  |  | DIČ:
| Účastník: |  |  |  |  | IČ: | Vyplň údaj
|  | Vyplň údaj |  |  |  | DIČ: | Vyplň údaj
| Projektant: |  |  |  |  | IČ:
|  | Ing.arch. Karel Manda |  |  |  | DIČ:
| Zpracovatel: |  |  |  |  | IČ:
|  | Peter Bobák |  |  |  | DIČ:
Poznámka:
Soupis prací je sestaven s využitím Cenové soustavy ÚRS. Položky, které pochází z této cenové soustavy, jsou ve sloupci 'Cenová soustava' označeny popisem 'CS ÚRS' a úrovní příslušného kalendářního pololetí. Veškeré další informace vymezující popis a podmínky použití těchto položek z Cenové soustavy, které nejsou uvedeny přímo v soupisu prací, jsou neomezeně dálkově k dispozici na webu podminky.urs.cz.
| Cena bez DPH | [5 empty] | 0
|  |  | Základ daně |  |  | Sazba daně | Výše daně
| DPH | základní | 0 |  |  | 21% | 0
|  | snížená | 0 |  |  | 12% | 0
|  | zákl. přenesená | 0 |  |  | 21% | 0
|  | sníž. přenesená | 0 |  |  | 12% | 0
|  | nulová | 0 |  |  | 0% | 0
| Cena s DPH |  |  | v | CZK |  | 0
REKAPITULACE ČLENĚNÍ SOUPISU PRACÍ
Stavba:
MODERNIZACE PRÁDELNY OBLASTNÍ NEMOCNICE JIČÍN, a.s.
Místo: |  |  | Jičín, Bolzánova 512 |  |  | Datum: | 31. 5. 2025
Zadavatel: |  |  | Oblastní nemocnice Jičín a.s. |  |  | Projektant: | Ing.arch. Karel Manda
Účastník: |  |  | Vyplň údaj |  |  | Zpracovatel: | Peter Bobák
Kód dílu - Popis | [6 empty] | Cena celkem [CZK]
Náklady stavby celkem | [6 empty] | 0 | [11 empty] | -1
| HSV - Práce a dodávky HSV | [5 empty] | 0
| 2 - Zakládání | [5 empty] | 0
| 3 - Svislé a kompletní konstrukce | [5 empty] | 0
| 6 - Úpravy povrchů, podlahy a osazování výplní | [5 empty] | 0
| 9 - Ostatní konstrukce a práce, bourání | [5 empty] | 0
| PSV - Práce a dodávky PSV | [5 empty] | 0
| 766 - Konstrukce truhlářské | [5 empty] | 0
| 767 - Konstrukce zámečnické | [5 empty] | 0
| 781 - Dokončovací práce - obklady | [5 empty] | 0
| 784 - Dokončovací práce - malby a tapety | [5 empty] | 0
SOUPIS PRACÍ
Stavba:
MODERNIZACE PRÁDELNY OBLASTNÍ NEMOCNICE JIČÍN, a.s.
Místo: |  |  | Jičín, Bolzánova 512 |  |  | Datum: | 31. 5. 2025
Zadavatel: |  |  | Oblastní nemocnice Jičín a.s. |  |  | Projektant: | Ing.arch. Karel Manda
Účastník: |  |  | Vyplň údaj |  |  | Zpracovatel: | Peter Bobák
PČ | Typ | Kód | Popis | MJ | Množství | J.cena [CZK] | Cena celkem [CZK] | Cenová soustava |  | DPH | J. Nh [h] | Nh celkem [h] | J. hmotnost [t] | Hmotnost celkem [t] | J. suť [t] | Suť Celkem [t]
Náklady soupisu celkem | [6 empty] | 0 |  |  |  |  | 0 |  | 12.2124 |  | 28.3585 |  | D | -1 | [10 empty] | 0
| D | HSV | Práce a dodávky HSV |  |  |  | 0 |  |  |  |  | 0 |  | 9.5601 |  | 25.8395 | 1 | D | 0 |  |  |  | ROZPOCET | [6 empty] | 0
| D | 2 | Zakládání |  |  |  | 0 |  |  |  |  | 0 |  | 4.5656 |  | 0 | 1 | D | 1 |  |  |  | ROZPOCET | [6 empty] | 0
1 | K | 272313511 | Základy z betonu prostého klenby z betonu kamenem neprokládaného tř. C 12/15 | m3 | 0.142 |  | 0 |  |  | základní |  | 0 | 2.301 | 0.32674 | 0 | 0 | 4 | K | 2 |  |  |  | ROZPOCET | 0 | 0 | 0 | 0 | 0 | 1 | 0 | 4 | 1263493263
| Online PSC |  | https://podminky.urs.cz/item/CS_URS_2025_01/272313511 | [14 empty] | Online PSC | 2
| VV |  | "podkladní beton základ Z1 třídílný mandl" 1,08*0,82*0,08*2 |  | 0.142 | [12 empty] | VV | 2 | 2 | True | 1 | ROZPOCET
2 | K | 278361111 | Výztuž základu (podezdívky) betonového ze svařovaných sítí z drátů typu KARI | t | 0.062 |  | 0 |  |  | základní |  | 0 | 1.0628 | 0.065892 | 0 | 0 | 4 | K | 2 |  |  |  | ROZPOCET | 0 | 0 | 0 | 0 | 0 | 1 | 0 | 4 | 534899198
| Online PSC |  | https://podminky.urs.cz/item/CS_URS_2025_01/278361111 | [14 empty] | Online PSC | 2
3 | K | 278381124 | Základ (podezdívka) betonový pod ventilátory, čerpadla, ohřívače, motorová zařízení apod. z betonu prostého nebo železového včetně potřebného bednění, s hladkou cementovou omítkou stěn, s potěrem, s vynecháním otvorů pro kotevní železa, bez zemních prací a izolace půdorysná plocha základu do 0,09 m2 tř. C 16/20 | m3 | 0.054 |  | 0 |  |  | základní |  | 0 | 3.2115 | 0.17342 | 0 | 0 | 4 | K | 2 |  |  |  | ROZPOCET | 0 | 0 | 0 | 0 | 0 | 1 | 0 | 4 | 132993587
| Online PSC |  | https://podminky.urs.cz/item/CS_URS_2025_01/278381124 | [14 empty] | Online PSC | 2
| VV |  | "základ sušiče TD 28 č.1" 0,3*0,3*0,3*3 |  | 0.081 | [12 empty] | VV | 2 | 2 | True | 0 | ROZPOCET
| VV |  | "základ sušiče TD 28 č.3" 0,3*0,3*0,3*2 |  | 0.054 | [12 empty] | VV | 2 | 2 | True | 1 | ROZPOCET
4 | K | 278381144 | Základ (podezdívka) betonový pod ventilátory, čerpadla, ohřívače, motorová zařízení apod. z betonu prostého nebo železového včetně potřebného bednění, s hladkou cementovou omítkou stěn, s potěrem, s vynecháním otvorů pro kotevní železa, bez zemních prací a izolace půdorysná plocha základu přes 0,25 do 0,50 m2 tř. C 16/20 | m3 | 0.864 |  | 0 |  |  | základní |  | 0 | 2.7048 | 2.337 | 0 | 0 | 4 | K | 2 |  |  |  | ROZPOCET | 0 | 0 | 0 | 0 | 0 | 1 | 0 | 4 | -741878027
| Online PSC |  | https://podminky.urs.cz/item/CS_URS_2025_01/278381144 | [14 empty] | Online PSC | 2
| VV |  | "patky třídílného mandlu" 0,6*0,6*0,6*4 |  | 0.864 | [12 empty] | VV | 2 | 2 | True | 1 | ROZPOCET
5 | K | 278381156 | Základ (podezdívka) betonový pod ventilátory, čerpadla, ohřívače, motorová zařízení apod. z betonu prostého nebo železového včetně potřebného bednění, s hladkou cementovou omítkou stěn, s potěrem, s vynecháním otvorů pro kotevní železa, bez zemních prací a izolace půdorysná plocha základu přes 0,50 do 1,00 m2 tř. C 25/30 | m3 | 0.585 |  | 0 |  |  | základní |  | 0 | 2.8421 | 1.6626 | 0 | 0 | 4 | K | 2 |  |  |  | ROZPOCET | 0 | 0 | 0 | 0 | 0 | 1 | 0 | 4 | 1031305602
| Online PSC |  | https://podminky.urs.cz/item/CS_URS_2025_01/278381156 | [14 empty] | Online PSC | 2
| VV |  | "Z1 základ třídílného mandlu" (0,36*0,25*0,3)*2 |  | 0.054 | [12 empty] | VV | 2 | 2 | True | 0 | ROZPOCET
| VV |  | (1,08*0,82*0,3)*2 |  | 0.531 | [12 empty] | VV | 2 | 2 | True | 0 | ROZPOCET
| VV |  | Součet |  | 0.585 | [12 empty] | VV | 2 | 4 | True | 1 | ROZPOCET
| D | 3 | Svislé a kompletní konstrukce |  |  |  | 0 |  |  |  |  | 0 |  | 4.4264 |  | 0 | 1 | D | 1 |  |  |  | ROZPOCET | [6 empty] | 0
6 | K | 310237241 | Zazdívka otvorů ve zdivu nadzákladovém cihlami pálenými plochy přes 0,09 m2 do 0,25 m2, ve zdi tl. do 300 mm - 1 NP | kus | 1 |  | 0 |  |  | základní |  | 0 | 0.12021 | 0.12021 | 0 | 0 | 4 | K | 2 |  |  |  | ROZPOCET | 0 | 0 | 0 | 0 | 0 | 1 | 0 | 4 | 1274040662
| Online PSC |  | https://podminky.urs.cz/item/CS_URS_2025_01/310237241 | [14 empty] | Online PSC | 2
7 | K | 31499.r | Obezdívka technolog. zařízení | kpl | 1 |  | 0 |  |  | základní |  | 0 | 2.2284 | 2.2284 | 0 | 0 | 4 | K | 2 |  |  |  | ROZPOCET | 0 | 0 | 0 | 0 | 0 | 1 | 0 | 4 | 1165525148
8 | K | 317941121 | Osazování ocelových válcovaných nosníků na zdivu I nebo IE nebo U nebo UE nebo L do č. 12 nebo výšky do 120 mm | t | 0.054 |  | 0 |  |  | základní |  | 0 | 0.01954 | 0.0010552 | 0 | 0 | 4 | K | 2 |  |  |  | ROZPOCET | 0 | 0 | 0 | 0 | 0 | 1 | 0 | 4 | -904245979
| Online PSC |  | https://podminky.urs.cz/item/CS_URS_2025_01/317941121 | [14 empty] | Online PSC | 2
| VV |  | "spětné osazení I 100 nad mont. otvor místn. F.P. 52 aF.P.53" | [14 empty] | VV | 2 | 1 | True | 0 | ROZPOCET
| VV |  | "hmotn. I 0,00834kg/m" 3,0*0,009*2 |  | 0.054 | [12 empty] | VV | 2 | 2 | True | 1 | ROZPOCET
9 | M | 13010712 | ocel profilová jakost S235JR (11 375) průřez I (IPN) 100 | t | 0.054 |  | 0 |  |  | základní |  | 0 | 1 | 0.054 | 0 | 0 | 8 | M | 2 |  |  |  | ROZPOCET | 0 | 0 | 0 | 0 | 0 | 1 | 0 | 4 | -1401176512
10 | K | 317941123 | Osazování ocelových válcovaných nosníků na zdivu I nebo IE nebo U nebo UE nebo L č. 14 až 22 nebo výšky do 220 mm | t | 0.029 |  | 0 |  |  | základní |  | 0 | 0.01709 | 0.00049561 | 0 | 0 | 4 | K | 2 |  |  |  | ROZPOCET | 0 | 0 | 0 | 0 | 0 | 1 | 0 | 4 | 882835978
| Online PSC |  | https://podminky.urs.cz/item/CS_URS_2025_01/317941123 | [14 empty] | Online PSC | 2
| VV |  | "základ sušiče TD25 č.1" 0,029 |  | 0.029 | [12 empty] | VV | 2 | 2 | True | 1 | ROZPOCET
11 | M | 13010820 | ocel profilová jakost S235JR (11 375) průřez U (UPN) 140 | t | 0.029 |  | 0 |  |  | základní |  | 0 | 1 | 0.029 | 0 | 0 | 8 | M | 2 |  |  |  | ROZPOCET | 0 | 0 | 0 | 0 | 0 | 1 | 0 | 4 | -1852128641
12 | K | 342241162 | Příčky nebo přizdívky jednoduché z cihel nebo příčkovek pálených na maltu MVC nebo MC plných P7,5 až P15 dl. 290 mm (290x140x65 mm), tl. o tl. 140 mm | m2 | 8.497 |  | 0 |  |  | základní |  | 0 | 0.23458 | 1.9932 | 0 | 0 | 4 | K | 2 |  |  |  | ROZPOCET | 0 | 0 | 0 | 0 | 0 | 1 | 0 | 4 | 1999645555
| Online PSC |  | https://podminky.urs.cz/item/CS_URS_2025_01/342241162 | [14 empty] | Online PSC | 2
| VV |  | "dozdění příčkymezi místn. F.P.52 a F.P.53" 3,5*4,01 |  | 14.035 | [12 empty] | VV | 2 | 2 | True | 0 | ROZPOCET
| VV |  | "odpočet otvoru" -2,6*2,13 |  | -5.538 | [12 empty] | VV | 2 | 2 | True | 0 | ROZPOCET
| VV |  | Součet |  | 8.497 | [12 empty] | VV | 2 | 4 | True | 1 | ROZPOCET
| D | 6 | Úpravy povrchů, podlahy a osazování výplní |  |  |  | 0 |  |  |  |  | 0 |  | 0.53346 |  | 0 | 1 | D | 1 |  |  |  | ROZPOCET | [6 empty] | 0
13 | K | 612321141 | Omítka vápenocementová vnitřních ploch nanášená ručně dvouvrstvá, tloušťky jádrové omítky do 10 mm a tloušťky štuku do 3 mm štuková svislých konstrukcí stěn | m2 | 29.024 |  | 0 |  |  | základní |  | 0 | 0.01838 | 0.53346 | 0 | 0 | 4 | K | 2 |  |  |  | ROZPOCET | 0 | 0 | 0 | 0 | 0 | 1 | 0 | 4 | 1291081853
| Online PSC |  | https://podminky.urs.cz/item/CS_URS_2025_01/612321141 | [14 empty] | Online PSC | 2
| VV |  | "dozdění příčky mezi místn. F.P.52 a F.P.53" 3,5*4,01*2 |  | 28.07 | [12 empty] | VV | 2 | 2 | True | 0 | ROZPOCET
| VV |  | "odpočet otvoru" -2,6*2,13*2 |  | -11.076 | [12 empty] | VV | 2 | 2 | True | 0 | ROZPOCET
| VV |  | Mezisoučet |  | 16.994 | [12 empty] | VV | 2 | 3 | True | 0 | ROZPOCET
| VV |  | "mont. otvor pro přístup mezi osamy B-C 7-8" 1,5*4,01*2 |  | 12.03 | [12 empty] | VV | 2 | 2 | True | 0 | ROZPOCET
| VV |  | Součet |  | 29.024 | [12 empty] | VV | 2 | 4 | True | 1 | ROZPOCET
| D | 9 | Ostatní konstrukce a práce, bourání |  |  |  | 0 |  |  |  |  | 0 |  | 0.034636 |  | 25.8395 | 1 | D | 1 |  |  |  | ROZPOCET | [6 empty] | 0
14 | K | 962032231 | Bourání zdiva nadzákladového z cihel pálených plných nebo lícových nebo vápenopískových na maltu vápennou nebo vápenocementovou, objemu přes 1 m3 | m3 | 7.289 |  | 0 |  |  | základní |  | 0 | 0 | 0 | 1.8 | 13.1202 | 4 | K | 2 |  |  |  | ROZPOCET | 0 | 0 | 0 | 0 | 0 | 1 | 0 | 4 | -944461796
| Online PSC |  | https://podminky.urs.cz/item/CS_URS_2025_01/962032231 | [14 empty] | Online PSC | 2
| VV |  | "mont. otvor mezi místn. F.P.52 a F.P.53" 3,5*4,01*0,15 |  | 2.105 | [12 empty] | VV | 2 | 2 | True | 0 | ROZPOCET
| VV |  | "odpočet otvoru" -2,6*2,13*0,15 |  | -0.831 | [12 empty] | VV | 2 | 2 | True | 0 | ROZPOCET
| VV |  | Mezisoučet |  | 1.274 | [12 empty] | VV | 2 | 3 | True | 0 | ROZPOCET
| VV |  | "mont. otvor pro přístup mezi osamy B-C 7-8" 1,5*4,01 |  | 6.015 | [12 empty] | VV | 2 | 2 | True | 0 | ROZPOCET
| VV |  | Součet |  | 7.289 | [12 empty] | VV | 2 | 4 | True | 1 | ROZPOCET
15 | K | 964073211 | Vybourání válcovaných nosníků uložených ve zdivu cihelném délky do 4 m, hmotnosti do 10 kg/m | t | 6 |  | 0 |  |  | základní |  | 0 | 0 | 0 | 1.244 | 7.464 | 4 | K | 2 |  |  |  | ROZPOCET | 0 | 0 | 0 | 0 | 0 | 1 | 0 | 4 | 1982891103
| Online PSC |  | https://podminky.urs.cz/item/CS_URS_2025_01/964073211 | [14 empty] | Online PSC | 2
| VV |  | "mont. otvor mezi místn. F.P.52 a F.P.53" | [14 empty] | VV | 2 | 1 | True | 0 | ROZPOCET
| VV |  | " 2 * I 100" 3,0*2 |  | 6 | [12 empty] | VV | 2 | 2 | True | 1 | ROZPOCET
16 | K | 965043421 | Bourání mazanin betonových s potěrem nebo teracem tl. do 150 mm, plochy do 1 m2 | m3 | 0.597 |  | 0 |  |  | základní |  | 0 | 0 | 0 | 2.2 | 1.3134 | 4 | K | 2 |  |  |  | ROZPOCET | 0 | 0 | 0 | 0 | 0 | 1 | 0 | 4 | -812624153
| Online PSC |  | https://podminky.urs.cz/item/CS_URS_2025_01/965043421 | [14 empty] | Online PSC | 2
| VV |  | "patky | [14 empty] | VV | 2 | 1 | True | 0 | ROZPOCET
| VV |  | "sušička 28 č.1" 0,3*0,3*0,15*3 |  | 0.041 | [12 empty] | VV | 2 | 2 | True | 0 | ROZPOCET
| VV |  | "sušička 28 č.3" 0,3*0,3*0,15*2 |  | 0.027 | [12 empty] | VV | 2 | 2 | True | 0 | ROZPOCET
| VV |  | "třídíl. mandl Z1" (0,36*0,25*0,15+1,08*0,82*0,15)*2 |  | 0.293 | [12 empty] | VV | 2 | 2 | True | 0 | ROZPOCET
| VV |  | "třídíl. mandl patky" 0,6*0,6*0,15*4 |  | 0.216 | [12 empty] | VV | 2 | 2 | True | 0 | ROZPOCET
| VV |  | "pračky" 0,11*0,3*0,3*2 |  | 0.02 | [12 empty] | VV | 2 | 2 | True | 0 | ROZPOCET
| VV |  | Součet |  | 0.597 | [12 empty] | VV | 2 | 4 | True | 1 | ROZPOCET
17 | K | 971033431 | Vybourání otvorů ve zdivu základovém nebo nadzákladovém z cihel, tvárnic, příčkovek z cihel pálených na maltu vápennou nebo vápenocementovou plochy do 0,25 m2, tl. do 150 mm | kus | 10 |  | 0 |  |  | základní |  | 0 | 0 | 0 | 0.069 | 0.69 | 4 | K | 2 |  |  |  | ROZPOCET | 0 | 0 | 0 | 0 | 0 | 1 | 0 | 4 | -1504139155
| Online PSC |  | https://podminky.urs.cz/item/CS_URS_2025_01/971033431 | [14 empty] | Online PSC | 2
| VV |  | "1PP" 6 |  | 6 | [12 empty] | VV | 2 | 2 | True | 0 | ROZPOCET
| VV |  | "1np" 2 |  | 2 | [12 empty] | VV | 2 | 2 | True | 0 | ROZPOCET
| VV |  | Součet |  | 8 | [12 empty] | VV | 2 | 4 | True | 0 | ROZPOCET
| VV |  | 10 |  | 10 | [12 empty] | VV | 2 | 2 | True | 1 | ROZPOCET
18 | K | 971033531 | Vybourání otvorů ve zdivu základovém nebo nadzákladovém z cihel, tvárnic, příčkovek z cihel pálených na maltu vápennou nebo vápenocementovou plochy do 1 m2, tl. do 150 mm | m2 | 6 |  | 0 |  |  | základní |  | 0 | 0 | 0 | 0.27 | 1.62 | 4 | K | 2 |  |  |  | ROZPOCET | 0 | 0 | 0 | 0 | 0 | 1 | 0 | 4 | -1139117520
| Online PSC |  | https://podminky.urs.cz/item/CS_URS_2025_01/971033531 | [14 empty] | Online PSC | 2
| VV |  | "1NP" 0,56*0,5*2 |  | 0.56 | [12 empty] | VV | 2 | 2 | True | 0 | ROZPOCET
| VV |  | 0,56*0,63 |  | 0.353 | [12 empty] | VV | 2 | 2 | True | 0 | ROZPOCET
| VV |  | 0,8*0,63*2 |  | 1.008 | [12 empty] | VV | 2 | 2 | True | 0 | ROZPOCET
| VV |  | 1,12*0,63 |  | 0.706 | [12 empty] | VV | 2 | 2 | True | 0 | ROZPOCET
| VV |  | 1,0*1,0 |  | 1 | [12 empty] | VV | 2 | 2 | True | 0 | ROZPOCET
| VV |  | "2NP" 1,0*1,0 |  | 1 | [12 empty] | VV | 2 | 2 | True | 0 | ROZPOCET
| VV |  | Součet |  | 4.627 | [12 empty] | VV | 2 | 4 | True | 0 | ROZPOCET
| VV |  | 6 |  | 6 | [12 empty] | VV | 2 | 2 | True | 1 | ROZPOCET
19 | K | 971052331 | Vybourání a prorážení otvorů v železobetonových příčkách a zdech základových nebo nadzákladových, plochy do 0,09 m2, tl. do 150 mm - kapsy pro základy sušiček | kus | 5 |  | 0 |  |  | základní |  | 0 | 0 | 0 | 0.034 | 0.17 | 4 | K | 2 |  |  |  | ROZPOCET | 0 | 0 | 0 | 0 | 0 | 1 | 0 | 4 | -475844273
| Online PSC |  | https://podminky.urs.cz/item/CS_URS_2025_01/971052331 | [14 empty] | Online PSC | 2
| VV |  | "28č.1" 3 |  | 3 | [12 empty] | VV | 2 | 2 | True | 0 | ROZPOCET
| VV |  | "28č.3" 2 |  | 2 | [12 empty] | VV | 2 | 2 | True | 0 | ROZPOCET
| VV |  | Součet |  | 5 | [12 empty] | VV | 2 | 4 | True | 1 | ROZPOCET
20 | K | 971052341 | Vybourání a prorážení otvorů v železobetonových příčkách a zdech základových nebo nadzákladových, plochy do 0,09 m2, tl. do 300 mm | kus | 2 |  | 0 |  |  | základní |  | 0 | 0 | 0 | 0.059 | 0.118 | 4 | K | 2 |  |  |  | ROZPOCET | 0 | 0 | 0 | 0 | 0 | 1 | 0 | 4 | 1036214185
| Online PSC |  | https://podminky.urs.cz/item/CS_URS_2025_01/971052341 | [14 empty] | Online PSC | 2
| VV |  | "mandl vkládač " 2 |  | 2 | [12 empty] | VV | 2 | 2 | True | 1 | ROZPOCET
21 | K | 973042241 | Vysekání výklenků nebo kapes ve zdivu betonovém kapes, plochy do 0,10 m2, hl. do 150 mm | kus | 0 |  | 0 |  |  | základní |  | 0 | 0 | 0 | 0.018 | 0 | 4 | K | 2 |  |  |  | ROZPOCET | 0 | 0 | 0 | 0 | 0 | 1 | 0 | 4 | 615675394
| Online PSC |  | https://podminky.urs.cz/item/CS_URS_2025_01/973042241 | [14 empty] | Online PSC | 2
22 | K | 974042554 | Vysekání rýh v betonové nebo jiné monolitické dlažbě s betonovým podkladem do hl. 100 mm a šířky do 150 mm - | m | 0.85 |  | 0 |  |  | základní |  | 0 | 0 | 0 | 0.033 | 0.02805 | 4 | K | 2 |  |  |  | ROZPOCET | 0 | 0 | 0 | 0 | 0 | 1 | 0 | 4 | 134980422
| Online PSC |  | https://podminky.urs.cz/item/CS_URS_2025_01/974042554 | [14 empty] | Online PSC | 2
| VV |  | "úprava kanálu sušiče TD 28 č.1" 0,85 |  | 0.85 | [12 empty] | VV | 2 | 2 | True | 1 | ROZPOCET
23 | K | 977151116 | Jádrové vrty diamantovými korunkami do stavebních materiálů (železobetonu, betonu, cihel, obkladů, dlažeb, kamene) průměru přes 70 do 80 mm | m | 6 |  | 0 |  |  | základní |  | 0 | 0.00113 | 0.00678 | 0.011 | 0.066 | 4 | K | 2 |  |  |  | ROZPOCET | 0 | 0 | 0 | 0 | 0 | 1 | 0 | 4 | -207949039
| Online PSC |  | https://podminky.urs.cz/item/CS_URS_2025_01/977151116 | [14 empty] | Online PSC | 2
| VV |  | "do profilu 80 mm | [14 empty] | VV | 2 | 1 | True | 0 | ROZPOCET
| VV |  | "1NP" 9*0,15 |  | 1.35 | [12 empty] | VV | 2 | 2 | True | 0 | ROZPOCET
| VV |  | "svisle" 6*0,6 |  | 3.6 | [12 empty] | VV | 2 | 2 | True | 0 | ROZPOCET
| VV |  | Součet |  | 4.95 | [12 empty] | VV | 2 | 4 | True | 0 | ROZPOCET
| VV |  | 6 |  | 6 | [12 empty] | VV | 2 | 2 | True | 1 | ROZPOCET
24 | K | 977151125 | Jádrové vrty diamantovými korunkami do stavebních materiálů (železobetonu, betonu, cihel, obkladů, dlažeb, kamene) průměru přes 180 do 200 mm | m | 3 |  | 0 |  |  | základní |  | 0 | 0.00281 | 0.00843 | 0.069 | 0.207 | 4 | K | 2 |  |  |  | ROZPOCET | 0 | 0 | 0 | 0 | 0 | 1 | 0 | 4 | -688454965
| Online PSC |  | https://podminky.urs.cz/item/CS_URS_2025_01/977151125 | [14 empty] | Online PSC | 2
| VV |  | "profil 160 - 200 mm | [14 empty] | VV | 2 | 1 | True | 0 | ROZPOCET
| VV |  | "1PP" 3*0,6 |  | 1.8 | [12 empty] | VV | 2 | 2 | True | 0 | ROZPOCET
| VV |  | 1*0,15 |  | 0.15 | [12 empty] | VV | 2 | 2 | True | 0 | ROZPOCET
| VV |  | Součet |  | 1.95 | [12 empty] | VV | 2 | 4 | True | 0 | ROZPOCET
| VV |  | 3 |  | 3 | [12 empty] | VV | 2 | 2 | True | 1 | ROZPOCET
25 | K | 977151127 | Jádrové vrty diamantovými korunkami do stavebních materiálů (železobetonu, betonu, cihel, obkladů, dlažeb, kamene) průměru přes 225 do 250 mm | m | 4 |  | 0 |  |  | základní |  | 0 | 0.0033 | 0.0132 | 0.11 | 0.44 | 4 | K | 2 |  |  |  | ROZPOCET | 0 | 0 | 0 | 0 | 0 | 1 | 0 | 4 | 179542060
| Online PSC |  | https://podminky.urs.cz/item/CS_URS_2025_01/977151127 | [14 empty] | Online PSC | 2
| VV |  | "1PP" 1*0,6+1*0,6 |  | 1.2 | [12 empty] | VV | 2 | 2 | True | 0 | ROZPOCET
| VV |  | "1NP" 1*0,6 |  | 0.6 | [12 empty] | VV | 2 | 2 | True | 0 | ROZPOCET
| VV |  | "2NP" 1*0,6 |  | 0.6 | [12 empty] | VV | 2 | 2 | True | 0 | ROZPOCET
| VV |  | "podkr." 1*0,6 |  | 0.6 | [12 empty] | VV | 2 | 2 | True | 0 | ROZPOCET
| VV |  | Součet |  | 3 | [12 empty] | VV | 2 | 4 | True | 0 | ROZPOCET
| VV |  | 4 |  | 4 | [12 empty] | VV | 2 | 2 | True | 1 | ROZPOCET
26 | K | 977151129 | Jádrové vrty diamantovými korunkami do stavebních materiálů (železobetonu, betonu, cihel, obkladů, dlažeb, kamene) průměru přes 300 do 350 mm | m | 0.78 |  | 0 |  |  | základní |  | 0 | 0.00388 | 0.0030264 | 0.21 | 0.1638 | 4 | K | 2 |  |  |  | ROZPOCET | 0 | 0 | 0 | 0 | 0 | 1 | 0 | 4 | 1364842677
| Online PSC |  | https://podminky.urs.cz/item/CS_URS_2025_01/977151129 | [14 empty] | Online PSC | 2
| VV |  | "prostupy VZT mezi osami B-C 7-8" | [14 empty] | VV | 2 | 1 | True | 0 | ROZPOCET
| VV |  | "přízemí" 0,39 |  | 0.39 | [12 empty] | VV | 2 | 2 | True | 0 | ROZPOCET
| VV |  | "1. patro" 0,39 |  | 0.39 | [12 empty] | VV | 2 | 2 | True | 0 | ROZPOCET
| VV |  | Součet |  | 0.78 | [12 empty] | VV | 2 | 4 | True | 1 | ROZPOCET
27 | K | 977211121 | Řezání konstrukcí stěnovou pilou z cihel nebo tvárnic hloubka řezu do 200 mm | m | 40 |  | 0 |  |  | základní |  | 0 | 8e-05 | 0.0032 | 0 | 0 | 4 | K | 2 |  |  |  | ROZPOCET | 0 | 0 | 0 | 0 | 0 | 1 | 0 | 4 | 1254364655
| Online PSC |  | https://podminky.urs.cz/item/CS_URS_2025_01/977211121 | [14 empty] | Online PSC | 2
| VV |  | "1PP" (0,45+0,4)*2*6 |  | 10.2 | [12 empty] | VV | 2 | 2 | True | 0 | ROZPOCET
| VV |  | "1NP" (0,56+0,63)*5 |  | 5.95 | [12 empty] | VV | 2 | 2 | True | 0 | ROZPOCET
| VV |  | (0,9+0,75)*2 |  | 3.3 | [12 empty] | VV | 2 | 2 | True | 0 | ROZPOCET
| VV |  | (1,2+0,75)*2 |  | 3.9 | [12 empty] | VV | 2 | 2 | True | 0 | ROZPOCET
| VV |  | "2NP" 1,0*4 |  | 4 | [12 empty] | VV | 2 | 2 | True | 0 | ROZPOCET
| VV |  | Součet |  | 27.35 | [12 empty] | VV | 2 | 4 | True | 0 | ROZPOCET
| VV |  | 40 |  | 40 | [12 empty] | VV | 2 | 2 | True | 1 | ROZPOCET
28 | K | 977312113 | Řezání stávajících betonových mazanin s vyztužením hloubky přes 100 do 150 mm | m | 27.92 |  | 0 |  |  | základní |  | 0 | 0 | 0 | 0 | 0 | 4 | K | 2 |  |  |  | ROZPOCET | 0 | 0 | 0 | 0 | 0 | 1 | 0 | 4 | 619446585
| Online PSC |  | https://podminky.urs.cz/item/CS_URS_2025_01/977312113 | [14 empty] | Online PSC | 2
| VV |  | "základ sušiče TD 28 č.1" 0,3*4*3 |  | 3.6 | [12 empty] | VV | 2 | 2 | True | 0 | ROZPOCET
| VV |  | "úprava kanálu pro UPE 140" (0,85+0,15)*2 |  | 2 | [12 empty] | VV | 2 | 2 | True | 0 | ROZPOCET
| VV |  | "základ sušiče TD 28 č.3" 0,3*4*2 |  | 2.4 | [12 empty] | VV | 2 | 2 | True | 0 | ROZPOCET
| VV |  | "základ třídílný mandl úprava kanálu" (0,25*2+0,36)*2 |  | 1.72 | [12 empty] | VV | 2 | 2 | True | 0 | ROZPOCET
| VV |  | "základ třídílný mandl" (1,08+0,82)*2*2 |  | 7.6 | [12 empty] | VV | 2 | 2 | True | 0 | ROZPOCET
| VV |  | "základ třídílný mandl patky" 0,6*4*4 |  | 9.6 | [12 empty] | VV | 2 | 2 | True | 0 | ROZPOCET
| VV |  | "pračky" (0,1*2+0,3)*2 |  | 1 | [12 empty] | VV | 2 | 2 | True | 0 | ROZPOCET
| VV |  | Součet |  | 27.92 | [12 empty] | VV | 2 | 4 | True | 1 | ROZPOCET
29 | K | 978021291.r | Otlučení - obnažení výstuže sondy stropů v místech prostupů VZT mezi os B-C 7-8 | kus | 6 |  | 0 |  |  | základní |  | 0 | 0 | 0 | 0.061 | 0.366 | 4 | K | 2 |  |  |  | ROZPOCET | 0 | 0 | 0 | 0 | 0 | 1 | 0 | 4 | 2017309326
30 | K | 978071.r | Odsekání stávajícího dozdění | kpl | 1 |  | 0 |  |  | základní |  | 0 | 0 | 0 | 0.073 | 0.073 | 4 | K | 2 |  |  |  | ROZPOCET | 0 | 0 | 0 | 0 | 0 | 1 | 0 | 4 | 1785817814
| D | PSV | Práce a dodávky PSV |  |  |  | 0 |  |  |  |  | 0 |  | 2.6523 |  | 2.519 | 2 | D | 0 |  |  |  | ROZPOCET | [6 empty] | 0
| D | 766 | Konstrukce truhlářské |  |  |  | 0 |  |  |  |  | 0 |  | 0.00025 |  | 0.072 | 2 | D | 1 |  |  |  | ROZPOCET | [6 empty] | 0
31 | K | 766641161.1 | Spětná montáž franc. okna | kus | 1 |  | 0 |  |  | základní |  | 0 | 0.00025 | 0.00025 | 0 | 0 | 16 | K | 2 |  |  |  | ROZPOCET | 0 | 0 | 0 | 0 | 0 | 1 | 0 | 16 | 543130449
32 | K | 76664181.r | Demontáž francouského okna k spětné montáži 2250*3000 | kus | 1 |  | 0 |  |  | základní |  | 0 | 0 | 0 | 0.072 | 0.072 | 16 | K | 2 |  |  |  | ROZPOCET | 0 | 0 | 0 | 0 | 0 | 1 | 0 | 16 | -1892656650
| D | 767 | Konstrukce zámečnické |  |  |  | 0 |  |  |  |  | 0 |  | 2.5998 |  | 2.447 | 2 | D | 1 |  |  |  | ROZPOCET | [6 empty] | 0
33 | K | 767162811.r | Demontáž zábradlí před francouským oknem k opětovnému použití | kus | 1 |  | 0 |  |  | základní |  | 0 | 0 | 0 | 0.066 | 0.066 | 16 | K | 2 |  |  |  | ROZPOCET | 0 | 0 | 0 | 0 | 0 | 1 | 0 | 16 | -320195096
34 | K | 767163102.r | Spětná montáž zábradlí | m | 3 |  | 0 |  |  | základní |  | 0 | 0.00067 | 0.00201 | 0 | 0 | 16 | K | 2 |  |  |  | ROZPOCET | 0 | 0 | 0 | 0 | 0 | 1 | 0 | 16 | 546190780
35 | K | 767490102 | Montáž nosného roštu fasád, stěn a podhledů jednosměrného, kotveného do betonu | m2 | 310 |  | 0 |  |  | základní |  | 0 | 0.00032 | 0.0992 | 0 | 0 | 16 | K | 2 |  |  |  | ROZPOCET | 0 | 0 | 0 | 0 | 0 | 1 | 0 | 16 | -1570136969
| Online PSC |  | https://podminky.urs.cz/item/CS_URS_2025_01/767490102 | [14 empty] | Online PSC | 2
36 | K | 767581801 | Demontáž podhledů kazet | m2 | 340 |  | 0 |  |  | základní |  | 0 | 0 | 0 | 0.005 | 1.7 | 16 | K | 2 |  |  |  | ROZPOCET | 0 | 0 | 0 | 0 | 0 | 1 | 0 | 16 | 1432688045
| Online PSC |  | https://podminky.urs.cz/item/CS_URS_2025_01/767581801 | [14 empty] | Online PSC | 2
37 | K | 767582800 | Demontáž podhledů roštů | m2 | 340 |  | 0 |  |  | základní |  | 0 | 0 | 0 | 0.002 | 0.68 | 16 | K | 2 |  |  |  | ROZPOCET | 0 | 0 | 0 | 0 | 0 | 1 | 0 | 16 | -312667090
| Online PSC |  | https://podminky.urs.cz/item/CS_URS_2025_01/767582800 | [14 empty] | Online PSC | 2
38 | K | 767584153 | Montáž kovových podhledů kazetových z kazet velikosti 600 x 600 mm, plochy přes 20 m2 | m2 | 310 |  | 0 |  |  | základní |  | 0 | 6e-05 | 0.0186 | 0 | 0 | 16 | K | 2 |  |  |  | ROZPOCET | 0 | 0 | 0 | 0 | 0 | 1 | 0 | 16 | -554727040
| Online PSC |  | https://podminky.urs.cz/item/CS_URS_2025_01/767584153 | [14 empty] | Online PSC | 2
39 | M | 59030570 | podhled kazetový bez děrování viditelný rastr tl 10mm 600x600mm | m2 | 310 |  | 0 |  |  | základní |  | 0 | 0.008 | 2.48 | 0 | 0 | 32 | M | 2 |  |  |  | ROZPOCET | 0 | 0 | 0 | 0 | 0 | 1 | 0 | 16 | 964203381
40 | K | 7675848.r | Demontáž podhledu a spětná montáž - podkroví | kus | 1 |  | 0 |  |  | základní |  | 0 | 0 | 0 | 0.001 | 0.001 | 16 | K | 2 |  |  |  | ROZPOCET | 0 | 0 | 0 | 0 | 0 | 1 | 0 | 16 | -1742874710
| D | 781 | Dokončovací práce - obklady |  |  |  | 0 |  |  |  |  | 0 |  | 0.052215 |  | 0 | 2 | D | 1 |  |  |  | ROZPOCET | [6 empty] | 0
41 | K | 781475222 | Montáž keramických obkladů stěn lepených disperzním lepidlem hladkých přes 45 do 50 ks/m2 | m2 | 2.7 |  | 0 |  |  | základní |  | 0 | 0.00362 | 0.009774 | 0 | 0 | 16 | K | 2 |  |  |  | ROZPOCET | 0 | 0 | 0 | 0 | 0 | 1 | 0 | 16 | 1547806877
| Online PSC |  | https://podminky.urs.cz/item/CS_URS_2025_01/781475222 | [14 empty] | Online PSC | 2
| VV |  | "dozdění příčky mezi místn. F.P.52 a F.P.53" | [14 empty] | VV | 2 | 1 | True | 0 | ROZPOCET
| VV |  | "výška obkladu 2 m bude na dozdívce mont. otvoru" 0,6*2,0*2+ 2,0*0,15 |  | 2.7 | [12 empty] | VV | 2 | 2 | True | 1 | ROZPOCET
42 | M | 59761716 | obklad keramický nemrazuvzdorný povrch hladký/matný tl do 10mm přes 35 do 45ks/m2 | m2 | 2.97 |  | 0 |  |  | základní |  | 0 | 0.01429 | 0.042441 | 0 | 0 | 32 | M | 2 |  |  |  | ROZPOCET | 0 | 0 | 0 | 0 | 0 | 1 | 0 | 16 | -665912814
| VV |  | 2,7*1,1 'Přepočtené koeficientem množství |  | 2.97 | [12 empty] | VV | 2 | 2 | False | 1 | ROZPOCET
| D | 784 | Dokončovací práce - malby a tapety |  |  |  | 0 |  |  |  |  | 0 |  | 0 |  | 0 | 2 | D | 1 |  |  |  | ROZPOCET | [6 empty] | 0
45 | K | 78429.r | Oprava maleb po bourání a dozdívkách | kpl | 1 |  | 0 |  |  | základní |  | 0 | 0 | 0 | 0 | 0 | 16 | K | 2 |  |  |  | ROZPOCET | 0 | 0 | 0 | 0 | 0 | 1 | 0 | 16 | 2121054562

## VV_STAV_demontáže technologie
Výkaz výměr
Akce | MODERNIZACE PRÁDELNY OBLASTNÍ NEMOCNICE JIČÍN, a.s.
Část | ASŘ A SKŘ - DODATEK 01_2026 - DEMONTÁŽE HLAVNÍ PRÁDELENSKÉ TECHNOLOGIE
Objednatel | Oblastní nemocnice Jičín a.s.,
Bolzanova 512,
506 01 Jičín
Zpracovatel PD | PROTEZ EU s.r.o.
U Továren 31
102 00 Praha 10
Všeobecné podmínky
Součástí dodávky je kompletní demontáž technologie prádelny
„Cena položek zahrnuje veškeré náklady spojené s demontáží, manipulací, ověřením rozpojením médií, transportem, tříděním materiálu, nakládkou, odvozem a likvidací odpadu, pokud není ve výkazu výměr uvedeno jinak.“
položka | popis |  | MJ | počet | j. cena | cena celkem
A | Demontáž a ekologická likvidace hlavní stávající prádelenské technologie |  |  |  | D+M | D+M
|  | Kód ÚRS |  |  | Kč | Kč
1 | Demontáž technologického zařízení – průmyslová pračka cca 4,5 t / ks | 998900101 | 2 | ks |  | 0
2 | Odvoz a ekologická likvidace kovového i nekovového odpadu z demontovaných praček (cca 9 t) včetně doložení dokladů o likvidaci | 997013214 | 9 | t |  | 0
3 | Demontáž technologického zařízení – průmyslový sušič prádla -0,9t/ks | 998900101 | 3 | ks |  | 0
4 | Odvoz a ekologická likvidace kovového i nekovového odpadu z demontovaných sušičů (cca 2,7 t) včetně doložení dokladů o likvidaci | 997013214 | 2.7 | t |  | 0
5 | Demontáž technologického zařízení – lis na tvarové prádlo 0,6t/ks | 998900101 | 3 | ks |  | 0
6 | Odvoz a ekologická likvidace kovového i nekovového odpadu z lisů (cca 1,8 t) včetně doložení dokladů o likvidaci | 997013214 | 1.8 | t |  | 0
7 | Demontáž technologického zařízení – žehlící linka dvouválcová včetně skladače | 998900101 | 1 | ks |  | 0
8 | Odvoz a ekologická likvidace kovového i nekovového odpadu z žehlící linky (cca 8 t) včetně doložení dokladů o likvidaci | 997013214 | 8 | t |  | 0
9 | Manipulace technologického zařízení nad 3 t | 998900201 | 1 | soub |  | 0
10 | Koordinace provádění prací jednotlivých dodavatelů, řízení a organizace demontážních a montážních prací v prostoru staveniště | 91003000 | 1 | soub |  | 0
Cena celkem bez DPH | [5 empty] | 0
pozn1 | „Součástí položek je kompletní demontáž zařízení, ověření rozpojení médií, manipulace, odvoz a ekologická likvidace odpadu v souladu se zákonem o odpadech včetně doložení vážních lístků a dokladů o předání oprávněné osobě.“
pozn2 | Položky demontáže hlavních technologických zařízení zahrnují výhradně mechanickou demontáž zařízení, jejich rozebrání, manipulaci v prostoru staveniště a přípravu k odvozu.
pozn3 | Tyto položky nezahrnují odpojení zařízení od jakýchkoliv médií, napájení nebo řídicích systémů, zejména od rozvodů vody, páry, kondenzátu, elektrické energie, vzduchotechniky (VZT)
měření a regulace (MaR) a dalších technologických nebo provozních instalací.
pozn4 | Odpojení, zabezpečení, zaslepení, odpojení kabeláže, vypuštění médií přípojek a uvedení jednotlivých rozvodů do bezpečného stavu je plně v rozsahu
příslušných profesí (ZTI, parní a kondenzátní hospodářství, elektro, VZT, MaR apod.) a rozvod tlakového vzduchu. Toto musí být zahrnuto v jejich dodávkách a rozpočtech.
pozn5 | Zhotovitel je povinen před zahájením demontáže ověřit skutečný stav napojení zařízení na jednotlivá média a instalace.
Případné práce související s jejich odpojením nejsou součástí položek demontáže technologických zařízení