## III2952 Dolní Kalná
Výkaz výměr
Stavební údržba
NS: |  | 70220
Lokalita |  | III/2952 Dolní Kalná
Okres: |  | Trutnov
Stavba (most ev.č.) |  | opěrná zeď v km 7,292 - 7,368
ID: |  | 238615
Náklady soupisu celkem v CZK bez DPH | [5 empty] | 0
číslo | Číslo položky | Popis | MJ | cena z MJ | počet MJ | Cena celkem [CZK] bez DPH
1 | 938121111 | Odstranění náletových křovin, dřevin a travnatého porostu ve výškách v okolí říms a křídel | m2 |  | 20 | 0
2 | 112155315 | Štěpkování s naložením na dopravní prostředek a odvozem do 20 km keřového porostu hustého | m2 |  | 20 | 0
3 | 938111111 | Čištění zdiva opěr, pilířů, křídel od mechu a jiné vegetace - koruna OZ ve směru od I/16 | m2 |  | 10 | 0
4 | 985131111 | Očištění ploch stěn, rubu kleneb a podlah tlakovou vodou | m2 |  | 95 | 0
5 | 129153101 | Čištění otevřených koryt vodotečí šíře dna do 5 m hl do 2,5 m v hornině třídy těžitelnosti I skupiny 1 a 2 strojně | m3 |  | 15 | 0
6 | 162751117 | Vodorovné přemístění přes 9 000 do 10000 m výkopku/sypaniny z horniny třídy těžitelnosti I skupiny 1 až 3 | m3 |  | 15 | 0
7 | 162751119 | Příplatek k vodorovnému přemístění výkopku/sypaniny z horniny třídy těžitelnosti I skupiny 1 až 3 ZKD 1000 m přes 10000 m | m3 |  | 90 | 0
8 | 985221013 | Postupné rozebírání kamenného zdiva pro další použití přes 3 m3 | m3 |  | 15 | 0
9 | 985223212 | Přezdívání kamenného zdiva do aktivované malty objemu přes 3 m3 | m3 |  | 15 | 0
10 | 58380758 | kámen lomový soklový (1t=1,5m2) - doplnění kamene | t |  | 22.5 | 0
11 | 985211112 | Vyklínování uvolněných kamenů ve zdivu se spárami dl přes 6 do 12 m/m2 | m2 |  | 24 | 0
12 | 985142112 | Vysekání spojovací hmoty ze spár zdiva hl do 40 mm dl přes 6 do 12 m/m2 | m2 |  | 38 | 0
13 | 628633112 | Spárování kamenného zdiva aktivovanou maltou spára hl do 40 mm dl přes 6 do 12 m/m2 | m2 |  | 26 | 0
14 | 985232112 | Hloubkové spárování zdiva aktivovanou maltou spára hl do 80 mm dl přes 6 do 12 m/m2 | m2 |  | 12 | 0
15 | 155135111 | Zřízení dočasného hrazení z pytlů plněných pískem | m3 |  | 18.5 | 0
16 | 155135112 | Odstranění dočasného hrazení z pytlů plněných pískem | m3 |  | 18.5 | 0
17 | 985241110 | Plombování zdiva betonem s upěchováním včetně vybourání narušeného zdiva do 1 m3 | m3 |  | 2 | 0
18 | 274354111 | Bednění základových pasů - zřízení | m2 |  | 2 | 0
19 | 274354211 | Bednění základových pasů - odstranění | m2 |  | 2 | 0
20 | 928364011 | Výztuž prahů nebo desek z oceli 10 216 | t |  | 0.05 | 0
21 | 275311126 | Základové patky a bloky z betonu prostého C 20/25 (dobetonování podélných prahů) | m3 |  | 0.5 | 0
22 | 913121111 | Montáž a demontáž dočasné dopravní značky kompletní základní | kus |  | 10 | 0
23 | 913121211 | Příplatek k dočasné dopravní značce kompletní základní za první a ZKD den použití | kus |  | 300 | 0