## SOUHRN
SOUHRN ARCHEOLOGIE
| část | popis | cena celkem
| VV1 | OSVĚTLENÍ | 0
| VV2 | MOBILIÁŘ, EXPOZIČNÍ PRVKY | 0
| VV3 | GRAFIKA | 0
| VV4 | AV TECHNIKA A ŘÍZENÍ EXPOZICE | 0
| VV5 | AV OBSAH | 0
| VV6 | RIDICI SYSTEM | 0
| VV7 | REPLIKY A PREPARATY | 0
|  | CELKEM BEZ DPH | 0
Poznámka k vyplnění výkazu výměr:
Pokud se v technických podmínkách vyskytnou přímé či nepřímé odkazy na určité dodavatele, výrobky, patenty, vynálezy, užitné vzory, průmyslové vzory, ochranné známky nebo označení původu, které by vedly ke zvýhodnění nebo vyloučení určitých dodavatelů nebo určitých výrobků, je dodavatel oprávněn u každého takového odkazu nabídnout rovnocenné řešení.
Pokud se v technických podmínkách vyskytnou odkazy na normy nebo technické dokumenty, je dodavatel oprávněn u každého takového odkazu nabídnout rovnocenné řešení.
Veškeré technické podmínky jsou uvedeny jako minimální (popř. dle jejich povahy jako maximální) a závazné.
Dodavatel je oprávněn nabídnout plnění s lepšími parametry než těmi, které jsou stanoveny zadavatelem jako minimální, resp. podle jejich povahy maximální hodnoty. V takovém případě je dodavatel povinen prokázat, že jím nabízený parametr skutečně představuje lepší splnění dané technické podmínky.
Nabídková cena dodavatele musí zahrnovat veškeré náklady na realizaci předmětu zakázky definovaného kompletní zadávací dokumentací
Realizační detaily budou součástí dílenské dokumentace, kterou zpracovává dodavatel na základě závazné prováděcí projektové dokumentace. V případě vizualizací obsažených v projektové dokumentaci se jedná o návodné obrázky, které budou v rámci zpracování dílenské dokumentace uživatelem upřesněny. Přesné rozměry nutno zaměřit na stavbě. V kapitole Mobiliář jsou rozměry uvedeny s tolerancí +- 5%. Před zahájením výroby budou předloženy dílenské výkresy, případně vzorky materiálů a provedení ke schválení architektem. Vzorkovy budou požadovány zejména u všech pohledových materiálů a řešení, které imitují přírodniny, přírodní prostředí nebo živočichy. Na vyžádání investora, uživatele nebo autorského dozoru budou předloženy vzorky i u dalších prvků nebo jejich částí.
V případě požadavků na barevné provedení prvků je možné za předpokladu odsouhlasení architektem a objednatelem přistoupit ke změně barevnosti, pokud tato barevnost nemá vliv na výslednou cenu prvku.
Dodavatel do nabídkové ceny zahrne veškeré náklady na provedení díla a jeho uvedení do trvalého provozu, včetně zpracování projektových dokumentací definovaných smlouvou o dílo, dodávku, montáž (vč. montáže a naaranžování dioramat) a montážní prostředky, kotvící a spojovací prvky, adjustační prvky pro umístění exponátů ve vitrínách (samotné umístění sbírkových předmětů ve vitrínách je v gesci kurátorů muzea), instalační materiál včetně propojovacích signálových i silových kabelů, přesuny a dopravu, skládkovné, systémové detaily a řešení, pomocné lešení a přípravné práce. Projektová dokumentace blíže specifikuje informace obsažené v rozpočtu (výkazu výměr). V případě rozporu mezi rozpočtem (výkazem výměr) a projektovou dokumentací platí rozpočet (výkaz výměr).
Tisková data nejsou součástí dodávky. Ta dodá Zadavatel.

## VV1 OSVĚTLENÍ
VV1 OSVĚTLENÍ
cena celkem
CELKEM (CENA BEZ DPH) | [7 empty] | 0
| položka | kód | název | specifikace | mj | množství | jednotková cena | cena celkem
| 1 | L | tříokruhová napájecí lišta 230Vac+DALI pro svítidla S1 a S21 (vč. příslušenství) | Barva: černá, Délka: 3 m | ks | 5 |  | 0
| 2 | L | tříokruhová napájecí lišta 230Vac+DALI pro svítidla S1 a S21 (vč. příslušenství) | Barva: černá, Délka: 4 m | ks | 2 |  | 0
| 3 | L | tříokruhová napájecí lišta 230Vac+DALI pro svítidla S1 a S21 (vč. příslušenství) | Barva: bílá, Délka: 2.5 m | ks | 1 |  | 0
| 4 | L | tříokruhová napájecí lišta 230Vac+DALI pro svítidla S1 a S21 (vč. příslušenství) | Barva: bílá, Délka: 3 m | ks | 62 |  | 0
| 5 | L | tříokruhová napájecí lišta 230Vac+DALI pro svítidla S1 a S21 (vč. příslušenství) | Barva: bílá, Délka: 4 m | ks | 9 |  | 0
| 6 | LV | napájecí lišta 48Vdc+DALI pro svítidla S2, S3, S6, S7 a S38 (vč. příslušenství) | Barva: černá, Délka: 0.8 m | ks | 2 |  | 0
| 7 | LV | napájecí lišta 48Vdc+DALI pro svítidla S2, S3, S6, S7 a S38 (vč. příslušenství) | Barva: černá, Délka: 1 m | ks | 0 |  | 0
| 8 | LV | napájecí lišta 48Vdc+DALI pro svítidla S2, S3, S6, S7 a S38 (vč. příslušenství) | Barva: černá, Délka: 1.2 m | ks | 1 |  | 0
| 9 | LV | napájecí lišta 48Vdc+DALI pro svítidla S2, S3, S6, S7 a S38 (vč. příslušenství) | Barva: černá, Délka: 1.4 m | ks | 3 |  | 0
| 10 | LV | napájecí lišta 48Vdc+DALI pro svítidla S2, S3, S6, S7 a S38 (vč. příslušenství) | Barva: černá, Délka: 1.5 m | ks | 0 |  | 0
| 11 | LV | napájecí lišta 48Vdc+DALI pro svítidla S2, S3, S6, S7 a S38 (vč. příslušenství) | Barva: černá, Délka: 1.7 m | ks | 1 |  | 0
| 12 | LV | napájecí lišta 48Vdc+DALI pro svítidla S2, S3, S6, S7 a S38 (vč. příslušenství) | Barva: černá, Délka: 1.8 m | ks | 4 |  | 0
| 13 | LV | napájecí lišta 48Vdc+DALI pro svítidla S2, S3, S6, S7 a S38 (vč. příslušenství) | Barva: černá, Délka: 1.9 m | ks | 0 |  | 0
| 14 | LV | napájecí lišta 48Vdc+DALI pro svítidla S2, S3, S6, S7 a S38 (vč. příslušenství) | Barva: černá, Délka: 2 m | ks | 12 |  | 0
| 15 | LV | napájecí lišta 48Vdc+DALI pro svítidla S2, S3, S6, S7 a S38 (vč. příslušenství) | Barva: černá, Délka: 2.2 m | ks | 0 |  | 0
| 16 | LV | napájecí lišta 48Vdc+DALI pro svítidla S2, S3, S6, S7 a S38 (vč. příslušenství) | Barva: černá, Délka: 2.4 m | ks | 6 |  | 0
| 17 | LV | napájecí lišta 48Vdc+DALI pro svítidla S2, S3, S6, S7 a S38 (vč. příslušenství) | Barva: černá, Délka: 2.5 m | ks | 0 |  | 0
| 18 | LV | napájecí lišta 48Vdc+DALI pro svítidla S2, S3, S6, S7 a S38 (vč. příslušenství) | Barva: černá, Délka: 3.1 m | ks | 0 |  | 0
| 19 | LV | napájecí lišta 48Vdc+DALI pro svítidla S2, S3, S6, S7 a S38 (vč. příslušenství) | Barva: bílá, Délka: 1.5 m | ks | 0 |  | 0
| 20 | LV | napájecí lišta 48Vdc+DALI pro svítidla S2, S3, S6, S7 a S38 (vč. příslušenství) | Barva: bílá, Délka: 1.6 m | ks | 19 |  | 0
| 21 | LV | napájecí lišta 48Vdc+DALI pro svítidla S2, S3, S6, S7 a S38 (vč. příslušenství) | Barva: bílá, Délka: 4.6 m | ks | 0 |  | 0
| 22 | LV | napájecí lišta 48Vdc+DALI pro svítidla S2, S3, S6, S7 a S38 (vč. příslušenství) | Barva: bílá, Délka: 5.5 m | ks | 0 |  | 0
| 23 | S1 | svítidlo 3000K 21,3W do lišty L optiky NB, MB, WB, WW, ENB, EMB, EWB (vč. příslušenství) | Barva: černá, | ks | 9 |  | 0
| 24 | S1 | svítidlo 3000K 21,3W do lišty L optiky NB, MB, WB, WW, ENB, EMB, EWB (vč. příslušenství) | Barva: bílá, | ks | 87 |  | 0
| 25 | S2 | svítidlo 4000K 5W do lišty LV optika ZOOM (VNB až VWB) (vč. příslušenství) | Barva: černá, | ks | 2 |  | 0
| 26 | S3 | svítidlo 4000K 3,5W do lišty LV optika NB (vč. příslušenství) | Barva: černá, | ks | 2 |  | 0
| 27 | S4 | svítidlo 4000K 2W podhledové optika ZOOM (NB...VWB) (vč. příslušenství) | Barva: černá, | ks | 5 |  | 0
| 28 | S5 | svítidlo 4000K 7,4W přisazené optika ZOOM (MB...WB) (vč. příslušenství) | Barva: černá, | ks | 16 |  | 0
| 29 | S5 | svítidlo 4000K 7,4W přisazené optika ZOOM (MB...WB) (vč. příslušenství) | Barva: bílá, | ks | 3 |  | 0
| 30 | S6 | svítidlo 3000K 3,5W do lišty LV optika ZOOM (VNB až VWB) (vč. příslušenství) | Barva: černá, | ks | 42 |  | 0
| 31 | S6 | svítidlo 3000K 3,5W do lišty LV optika ZOOM (VNB až VWB) (vč. příslušenství) | Barva: bílá, | ks | 41 |  | 0
| 32 | S7 | svítidlo 3000K 5W do lišty LV optika NB (vč. příslušenství) | Barva: černá, | ks | 42 |  | 0
| 33 | S7 | svítidlo 3000K 5W do lišty LV optika NB (vč. příslušenství) | Barva: bílá, | ks | 39 |  | 0
| 34 | S8 | svítidlo 3000K 4,5W podhledové optika WW (vč. příslušenství) | Barva: černá, | ks | 9 |  | 0
| 35 | S9 | svítidlo 3000K 10W/m přisazené lineární optika EMB (vč. příslušenství) | Délka: 1 m | ks | 0 |  | 0
| 36 | S9 | svítidlo 3000K 10W/m přisazené lineární optika EMB (vč. příslušenství) | Délka: 1.2 m | ks | 1 |  | 0
| 37 | S9 | svítidlo 3000K 10W/m přisazené lineární optika EMB (vč. příslušenství) | Délka: 1.5 m | ks | 0 |  | 0
| 38 | S9 | svítidlo 3000K 10W/m přisazené lineární optika EMB (vč. příslušenství) | Délka: 1.6 m | ks | 2 |  | 0
| 39 | S9 | svítidlo 3000K 10W/m přisazené lineární optika EMB (vč. příslušenství) | Délka: 1.7 m | ks | 0 |  | 0
| 40 | S9 | svítidlo 3000K 10W/m přisazené lineární optika EMB (vč. příslušenství) | Délka: 1.9 m | ks | 0 |  | 0
| 41 | S9 | svítidlo 3000K 10W/m přisazené lineární optika EMB (vč. příslušenství) | Délka: 2 m | ks | 7 |  | 0
| 42 | S9 | svítidlo 3000K 10W/m přisazené lineární optika EMB (vč. příslušenství) | Délka: 2.5 m | ks | 0 |  | 0
| 43 | S10 | svítidlo 3000K 20W/m přisazené lineární optika D (vč. příslušenství) | Délka: 0.65 m | ks | 10 |  | 0
| 44 | S10 | svítidlo 3000K 20W/m přisazené lineární optika D (vč. příslušenství) | Délka: 0.8 m | ks | 0 |  | 0
| 45 | S10 | svítidlo 3000K 20W/m přisazené lineární optika D (vč. příslušenství) | Délka: 0.9 m | ks | 2 |  | 0
| 46 | S10 | svítidlo 3000K 20W/m přisazené lineární optika D (vč. příslušenství) | Délka: 1 m | ks | 0 |  | 0
| 47 | S10 | svítidlo 3000K 20W/m přisazené lineární optika D (vč. příslušenství) | Délka: 1.2 m | ks | 1 |  | 0
| 48 | S10 | svítidlo 3000K 20W/m přisazené lineární optika D (vč. příslušenství) | Délka: 1.3 m | ks | 1 |  | 0
| 49 | S10 | svítidlo 3000K 20W/m přisazené lineární optika D (vč. příslušenství) | Délka: 1.4 m | ks | 2 |  | 0
| 50 | S10 | svítidlo 3000K 20W/m přisazené lineární optika D (vč. příslušenství) | Délka: 1.5 m | ks | 0 |  | 0
| 51 | S10 | svítidlo 3000K 20W/m přisazené lineární optika D (vč. příslušenství) | Délka: 1.8 m | ks | 0 |  | 0
| 52 | S10 | svítidlo 3000K 20W/m přisazené lineární optika D (vč. příslušenství) | Délka: 2.2 m | ks | 2 |  | 0
| 53 | S10 | svítidlo 3000K 20W/m přisazené lineární optika D (vč. příslušenství) | Délka: 2.7 m | ks | 0 |  | 0
| 54 | S10 | svítidlo 3000K 20W/m přisazené lineární optika D (vč. příslušenství) | Délka: 3 m | ks | 5 |  | 0
| 55 | S10 | svítidlo 3000K 20W/m přisazené lineární optika D (vč. příslušenství) | Délka: 3.15 m | ks | 1 |  | 0
| 56 | S10 | svítidlo 3000K 20W/m přisazené lineární optika D (vč. příslušenství) | Délka: 3.55 m | ks | 1 |  | 0
| 57 | S10 | svítidlo 3000K 20W/m přisazené lineární optika D (vč. příslušenství) | Délka: 3.7 m | ks | 0 |  | 0
| 58 | S10 | svítidlo 3000K 20W/m přisazené lineární optika D (vč. příslušenství) | Délka: 4 m | ks | 0 |  | 0
| 59 | S10 | svítidlo 3000K 20W/m přisazené lineární optika D (vč. příslušenství) | Délka: 5.3 m | ks | 0 |  | 0
| 60 | S11 | svítidlo 3000K 2W podhledové optika ZOOM (NB...VWB) (vč. příslušenství) |  | ks | 4 |  | 0
| 61 | S12 | svítidlo 3000K 10W/m stojací lineární optika D (vč. příslušenství) | Délka: 0.35 m | ks | 0 |  | 0
| 62 | S12 | svítidlo 3000K 10W/m stojací lineární optika D (vč. příslušenství) | Délka: 0.85 m | ks | 0 |  | 0
| 63 | S12 | svítidlo 3000K 10W/m stojací lineární optika D (vč. příslušenství) | Délka: 1.4 m | ks | 2 |  | 0
| 64 | S12 | svítidlo 3000K 10W/m stojací lineární optika D (vč. příslušenství) | Délka: 1.6 m | ks | 0 |  | 0
| 65 | S12 | svítidlo 3000K 10W/m stojací lineární optika D (vč. příslušenství) | Délka: 1.8 m | ks | 0 |  | 0
| 66 | S12 | svítidlo 3000K 10W/m stojací lineární optika D (vč. příslušenství) | Délka: 1.9 m | ks | 0 |  | 0
| 67 | S12 | svítidlo 3000K 10W/m stojací lineární optika D (vč. příslušenství) | Délka: 2 m | ks | 0 |  | 0
| 68 | S12 | svítidlo 3000K 10W/m stojací lineární optika D (vč. příslušenství) | Délka: 3.15 m | ks | 0 |  | 0
| 69 | S13 | svítidlo 3000K 10W/m přisazené lineární optika WG (vč. příslušenství) | Délka: 4 m | ks | 0 |  | 0
| 70 | S14 | svítidlo 3000K 10W/m přisazené lineární optika EMB (vč. příslušenství) | Délka: 1.7 m | ks | 1 |  | 0
| 71 | S14 | svítidlo 3000K 10W/m přisazené lineární optika EMB (vč. příslušenství) | Délka: 3.5 m | ks | 1 |  | 0
| 72 | S15 | svítidlo 2700K 4W stolní (do zásuvky) optika D (vč. příslušenství) |  | ks | 0 |  | 0
| 73 | S16 | svítidlo 3000K 27W zavěšené optika všesměrová (vč. příslušenství) |  | ks | 2 |  | 0
| 74 | S17 | svítidlo 3000K 9W/m vestavěné lineární ohebné optika D (vč. příslušenství) | Délka: 1.1 m | ks | 0 |  | 0
| 75 | S17 | svítidlo 3000K 9W/m vestavěné lineární ohebné optika D (vč. příslušenství) | Délka: 1.24 m | ks | 0 |  | 0
| 76 | S17 | svítidlo 3000K 9W/m vestavěné lineární ohebné optika D (vč. příslušenství) | Délka: 1.7 m | ks | 3 |  | 0
| 77 | S17 | svítidlo 3000K 9W/m vestavěné lineární ohebné optika D (vč. příslušenství) | Délka: 2.3 m | ks | 0 |  | 0
| 78 | S17 | svítidlo 3000K 9W/m vestavěné lineární ohebné optika D (vč. příslušenství) | Délka: 2.31 m | ks | 0 |  | 0
| 79 | S17 | svítidlo 3000K 9W/m vestavěné lineární ohebné optika D (vč. příslušenství) | Délka: 2.36 m | ks | 0 |  | 0
| 80 | S17 | svítidlo 3000K 9W/m vestavěné lineární ohebné optika D (vč. příslušenství) | Délka: 2.55 m | ks | 0 |  | 0
| 81 | S17 | svítidlo 3000K 9W/m vestavěné lineární ohebné optika D (vč. příslušenství) | Délka: 2.77 m | ks | 0 |  | 0
| 82 | S17 | svítidlo 3000K 9W/m vestavěné lineární ohebné optika D (vč. příslušenství) | Délka: 2.85 m | ks | 0 |  | 0
| 83 | S17 | svítidlo 3000K 9W/m vestavěné lineární ohebné optika D (vč. příslušenství) | Délka: 2.9 m | ks | 1 |  | 0
| 84 | S17 | svítidlo 3000K 9W/m vestavěné lineární ohebné optika D (vč. příslušenství) | Délka: 3.5 m | ks | 0 |  | 0
| 85 | S17 | svítidlo 3000K 9W/m vestavěné lineární ohebné optika D (vč. příslušenství) | Délka: 4.05 m | ks | 1 |  | 0
| 86 | S17 | svítidlo 3000K 9W/m vestavěné lineární ohebné optika D (vč. příslušenství) | Délka: 4.1 m | ks | 0 |  | 0
| 87 | S17 | svítidlo 3000K 9W/m vestavěné lineární ohebné optika D (vč. příslušenství) | Délka: 5.31 m | ks | 0 |  | 0
| 88 | S17 | svítidlo 3000K 9W/m vestavěné lineární ohebné optika D (vč. příslušenství) | Délka: 9 m | ks | 0 |  | 0
| 89 | S17 | svítidlo 3000K 9W/m vestavěné lineární ohebné optika D (vč. příslušenství) | Délka: 9.47 m | ks | 0 |  | 0
| 90 | S18 | svítidlo 4000K 0,72W/modul přisazené optika BW (vč. příslušenství) |  | ks | 1490 |  | 0
| 91 | S19 | svítidlo 3000K 10W/m přisazené lineární ohebné optika D (vč. příslušenství) | Délka: 0.55 m | ks | 0 |  | 0
| 92 | S19 | svítidlo 3000K 10W/m přisazené lineární ohebné optika D (vč. příslušenství) | Délka: 0.6 m | ks | 9 |  | 0
| 93 | S19 | svítidlo 3000K 10W/m přisazené lineární ohebné optika D (vč. příslušenství) | Délka: 0.8 m | ks | 8 |  | 0
| 94 | S19 | svítidlo 3000K 10W/m přisazené lineární ohebné optika D (vč. příslušenství) | Délka: 0.98 m | ks | 0 |  | 0
| 95 | S19 | svítidlo 3000K 10W/m přisazené lineární ohebné optika D (vč. příslušenství) | Délka: 1.25 m | ks | 0 |  | 0
| 96 | S19 | svítidlo 3000K 10W/m přisazené lineární ohebné optika D (vč. příslušenství) | Délka: 1.3 m | ks | 0 |  | 0
| 97 | S19 | svítidlo 3000K 10W/m přisazené lineární ohebné optika D (vč. příslušenství) | Délka: 1.35 m | ks | 0 |  | 0
| 98 | S19 | svítidlo 3000K 10W/m přisazené lineární ohebné optika D (vč. příslušenství) | Délka: 1.75 m | ks | 0 |  | 0
| 99 | S19 | svítidlo 3000K 10W/m přisazené lineární ohebné optika D (vč. příslušenství) | Délka: 1.8 m | ks | 0 |  | 0
| 100 | S20 | svítidlo 3000K 36W přisazené optika D (vč. příslušenství) |  | ks | 2 |  | 0
| 101 | S21 | svítidlo 4000K 21,3W do lišty L optiky NB, MB, WB, WW, ENB, EMB, EWB (vč. příslušenství) | Barva: bílá, | ks | 6 |  | 0
| 102 | S22 | svítidlo 3000K 2W přisazené optika D (vč. příslušenství) |  | ks | 13 |  | 0
| 103 | S23 | svítidlo 3000K 24W přisazené optika D (vč. příslušenství) |  | ks | 2 |  | 0
| 104 | S24 | svítidlo 2400K 4W závěsné vintage (vč. příslušenství) |  | ks | 5 |  | 0
| 105 | S25 | svítidlo 2400K 2,5W nástěnné vintage (vč. příslušenství) |  | ks | 2 |  | 0
| 106 | S26 | svítidlo 3000K 290W nástěnné nepřímé optika asymetrická (vč. příslušenství) |  | ks | 0 |  | 0
| 107 | S27 | svítidlo UV (Blacklight) 114W nástěnné optika VWB (vč. příslušenství) |  | ks | 0 |  | 0
| 108 | S28 | svítidlo 3000K 13W nástěnné vintage (vč. příslušenství) |  | ks | 2 |  | 0
| 109 | S29 | svítidlo 3000K 8W nástěnné vintage (vč. příslušenství) |  | ks | 2 |  | 0
| 110 | S30 | svítidlo 3000K 6W nástěnné vintage (vč. příslušenství) |  | ks | 2 |  | 0
| 111 | S31 | svítidlo 3000K 2W přisazené na atyp úchytu optika ZOOM (VNB...NB) (vč. příslušenství) | Barva: černá, | ks | 4 |  | 0
| 112 | S32 | svítidlo 3000K 1W přisazené optika VWB (vč. příslušenství) | Barva: černá, | ks | 4 |  | 0
| 113 | S32 | svítidlo 3000K 1W přisazené optika VWB (vč. příslušenství) | Barva: bílá, | ks | 5 |  | 0
| 114 | S32 | svítidlo 3000K 1W přisazené optika VWB (vč. příslušenství) |  | ks | 8 |  | 0
| 115 | S33 | svítidlo 4000K 1,31W/modul přisazené optika BW (vč. příslušenství) |  | ks | 432 |  | 0
| 116 | S34 | svítidlo 3000K 5W/m přisazené lineární optika D (vč. příslušenství) | Délka: 0.8 m | ks | 0 |  | 0
| 117 | S34 | svítidlo 3000K 5W/m přisazené lineární optika D (vč. příslušenství) | Délka: 1.2 m | ks | 0 |  | 0
| 118 | S34 | svítidlo 3000K 5W/m přisazené lineární optika D (vč. příslušenství) | Délka: 1.8 m | ks | 0 |  | 0
| 119 | S34 | svítidlo 3000K 5W/m přisazené lineární optika D (vč. příslušenství) | Délka: 2.6 m | ks | 1 |  | 0
| 120 | S34 | svítidlo 3000K 5W/m přisazené lineární optika D (vč. příslušenství) | Délka: 3.15 m | ks | 0 |  | 0
| 121 | S34 | svítidlo 3000K 5W/m přisazené lineární optika D (vč. příslušenství) | Délka: 3.5 m | ks | 0 |  | 0
| 122 | S34 | svítidlo 3000K 5W/m přisazené lineární optika D (vč. příslušenství) | Délka: 3.55 m | ks | 0 |  | 0
| 123 | S34 | svítidlo 3000K 5W/m přisazené lineární optika D (vč. příslušenství) | Délka: 3.7 m | ks | 0 |  | 0
| 124 | S34 | svítidlo 3000K 5W/m přisazené lineární optika D (vč. příslušenství) | Délka: 4 m | ks | 0 |  | 0
| 125 | S34 | svítidlo 3000K 5W/m přisazené lineární optika D (vč. příslušenství) | Délka: 5.3 m | ks | 0 |  | 0
| 126 | S34 | svítidlo 3000K 5W/m přisazené lineární optika D (vč. příslušenství) | Délka: 8.95 m | ks | 0 |  | 0
| 127 | S35 | svítidlo 3000K 7,4W přisazené optika ZOOM (MB...WB) (vč. příslušenství) |  | ks | 2 |  | 0
| 128 | S36 | svítidlo 3000K 5W/m přisazené lineární optika D (vč. příslušenství) | Délka: 1.8 m | ks | 0 |  | 0
| 129 | S36 | svítidlo 3000K 5W/m přisazené lineární optika D (vč. příslušenství) | Délka: 2.6 m | ks | 1 |  | 0
| 130 | S36 | svítidlo 3000K 5W/m přisazené lineární optika D (vč. příslušenství) | Délka: 3.2 m | ks | 0 |  | 0
| 131 | S36 | svítidlo 3000K 5W/m přisazené lineární optika D (vč. příslušenství) | Délka: 3.7 m | ks | 0 |  | 0
| 132 | S36 | svítidlo 3000K 5W/m přisazené lineární optika D (vč. příslušenství) | Délka: 3.9 m | ks | 0 |  | 0
| 133 | S36 | svítidlo 3000K 5W/m přisazené lineární optika D (vč. příslušenství) | Délka: 28.6 m | ks | 0 |  | 0
| 134 | S37 | svítidlo 2400K 4W zavěšené optika D |  | ks | 1 |  | 0
| 135 | S38 | svítidlo 3000K 10W do lišty LV optika EMB (vč. příslušenství) | Barva: bílá, | ks | 0 |  | 0
| 136 | S39 | svítidlo 4000K 10W/m přisazené lineární optika EMB (vč. příslušenství) | Délka: 3.2 m | ks | 0 |  | 0
| 137 | S39 | svítidlo 4000K 10W/m přisazené lineární optika EMB (vč. příslušenství) | Délka: 3.8 m | ks | 0 |  | 0
| 138 | S39 | svítidlo 4000K 10W/m přisazené lineární optika EMB (vč. příslušenství) | Délka: 4.3 m | ks | 0 |  | 0
| 139 | S40 | svítidlo 4000K 20W/m přisazené lineární optika D (vč. příslušenství) | Délka: 3.1 m | ks | 0 |  | 0
| 140 | S40 | svítidlo 4000K 20W/m přisazené lineární optika D (vč. příslušenství) | Délka: 3.4 m | ks | 0 |  | 0
| 141 | S40 | svítidlo 4000K 20W/m přisazené lineární optika D (vč. příslušenství) | Délka: 4.4 m | ks | 0 |  | 0
| 142 | S41 | svítidlo RGB 24W přisazené lineární optika WW (vč. příslušenství) |  | ks | 1 |  | 0
| 143 | S42 | svítidlo 3000K 1W na nožce optika ZOOM (VNB...WB) (vč. příslušenství) | Barva: bílá, | ks | 2 |  | 0
| 144 | S42 | svítidlo 3000K 1W na nožce optika ZOOM (VNB...WB) (vč. příslušenství) |  | ks | 2 |  | 0

## VV2 MOBILIÁŘ
VV2 MOBILIÁŘ, EXPOZIČNÍ PRVKY
cena celkem
CELKEM (CENA BEZ DPH) | [7 empty] | 0
| místnost | prvek | název položky | popis | měrná jednotka | množství | jednotková cena | cena celkem
| Hospoda U mamuta | EXPP7.1 | Podlaha | PVC podlaha, dekor tmavé dřevo vzor Chevron (stromeček), minimální třída zátěže 33 dle EN 13329. Včetně ukončovacích lišt, soklových lišt v odpovídajícím dekoru. | m2 | 28 |  | 0
| Hospoda U mamuta | EXPP7.2 | Obklad | Hospodský obklad, obložky průchodů. Dřevěná prkna, dřevěné lišty, v nepohledových částech možno použít spárovku. Odstín lazury tmavě hnědý, patinováno, stařeno. Háčky na šaty. Instalace obrazů, obrazy jsou sbírkovými předměty. | ks | 1 |  | 0
| Hospoda U mamuta | EXPP 7.3 | Komora | Chladící box vybavený vizuálně zakrytou klimatizační jednotkou v rozsahu teplot -15 až +5, oproti aktuální teplotě místnosti s plynulou regulací teploty počítačem. Napojení na rozvod chladiva budovy. Prosklené dveře, prosklené okno. Boční strana výkrytu prostoru pro klimatizační jednotky otevíratelná. Umožňující kompletní výměnu technologie. Tloušťka stěny 80 mm PUR (bez HFC a CFC) | ks | 1 |  | 0
| Hospoda U mamuta | EXPP 7.4 | Regál | Replika meziválečného regálu, masivní dřevo, stařeno, tmavý odstín lazury. | ks | 1 |  | 0
| Hospoda U mamuta | EXPP 7.5 | Instalace | Podstavec dřevo, DTD, perforovaný sokl. Zábradlí tvoří sklo bezpečnostní ohýbané, kotvené v kotvícím profilu, lakovaném odstínem antracit. Trvanlivě kašírovaný model nálezové situace, cihly plné pálené staré. Materiály vzhledem věrně napodobují vzor. | ks | 1 |  | 0
| Hospoda U mamuta | EXPP 7.6 | Okenice | Historizující Okenice, dřevěný rám a lamely, hnědá lazura. Jeden kus obsahuje dvě okenice (levou a pravou) a imitaci stěny pod okenicí, podpůrnou konstrukci a kotvení do stěny. Celek musi být funkční, otevíravý. | ks | 2 |  | 0
| Hospoda U mamuta | EXPP 7.7 | Nábytek | Nákup 3 stolů a 12ti židlí. Z dřevěných ohýbaných profilů ve stylu vyhovujícím 1. polovině 20. století. Jeden nástěnný regálek. Vzhled použitý. Technický stav výborný, bude používáno, nikoli vystaveno. | ks | 1 |  | 0
| Hospoda U mamuta | EXPP 7.8 | Výmalba | Válečkový vzor, linka u stropu. Plocha ve světlém odstínu. | m2 | 105 |  | 0
| Archeologie a krajina | EXPP 8.1 | Instalace | Trvanlivě kašírovaný model nálezové situace.Použít reálné materiály, například prkna, větve, kmeny, sláma, palisáda. Ruční zpracování dobových rekonstrukčních prvků. Lešení k nálezové situaci - vzhled systémový napodobující lešení, ocelové pozinkované schodiště a podlážky. Před řezem chýší na roksorových nožkách cedulka s informacemi velikosti 600x300. | ks | 1 |  | 0
| Archeologie a krajina | EXPP 8.2 | Stěna s grafikou | Celoplošná grafika na předstěně, tištěná tapeta, MDF deska, vnitřní konstrukce z KVH, skryté dveře za dekoraci, viditelná pouze spára a zámek. | ks | 1 |  | 0
| Archeologie a krajina | EXPP 8.3 | Zrcadlová předstěna | Čiré bezpečnostní sklo s transparentní zrcadlovou folií, (tzv. špiónážní) Z důvodu umístění skrytého monitoru za zrcadlo. Další dotyková obrazovka na zrcadle. Skryté kotvení v profilech při spodní a horní hraně. Kování u horní hrany skryté za pnutým podhledem. Minimální spáry mezi zrcadly. | ks | 1 |  | 0
| Archeologie a krajina | EXPP 8.4 | Zrcadlová předstěna | Bezpečnostní zrcadlo. Skryté kotvení, po ověření rovinnosti možno lepit na stěnu, případně na podkladní rastr. Minimální spáry mezi zrcadly. | ks | 1 |  | 0
| Archeologie a krajina | EXPP 8.5 | Instalace | Trvanlivě kašírovaný model nálezové situace. Kde je to možné a vhodné, použít reálné materiály, například větve. Kde to vzhledem k užití a trvanlivosti možné není, použít kašírované materiály vzhledem věrně napodobující vzor, například trávy, lesní podrost, řez vrstvami zeminy. | ks | 1 |  | 0
| Archeologie a krajina | EXPP 8.6 | Napínaný podhled | Podsvětlená napínaná folie s foto-texturou oblohy a s korunami stromů na místě styku s fyzickými modely kmenů. Prosvícení fólie umožňuje dostatečné nasvícení místnosti. Kotvící lišty skryté. Strana zrcadlové předstěny 8.3 umožňuje skrytí - zapuštění kotevního profilu skel. | m2 | 62 |  | 0
| Archeologie a krajina | VE 8.1a | Vitrína - řez nádobou | Maketa poloviny zásobní jámy, řez je zasklen bezpečnostním sklem. Součástí dodávky je obsah nádoby (obilí). | ks | 1 |  | 0
| Archeologie a krajina | VE 8.1b | Vitrína | Vitrína zasklená bezpečnostním lepeným sklem, otevíravá skrytý zámek, otevíravost zajištěna zasunutím skla v polodrážce, v půdě dutina pro umístění svítidel. Stěny, strop a podlaha obestavěny půlkůly v 2 zadních rozích. Čtvrt kulatina d250mm. | ks | 1 |  | 0
| Šaman | EXPP 9.1 | Stěna chýše | Trvanlivě kašírovaný model. Použít reálné materiály, například, větve, kmeny, sláma, hliněná omítka. Ruční zpracování dobových rekonstrukčních prvků. Dobové kresby na stěnách. Odhalená část stěny. | ks | 1 |  | 0
| Šaman | EXPP 9.2 | Stěna chýše | Trvanlivě kašírovaný model. Kde je to možné a vhodné, použít reálné materiály, například, větve, kmeny, sláma, hliněná omítka. Kde to vzhledem k užití a trvanlivosti možné není, použít kašírované materiály vzhledem věrně napodobující vzor, například stabilizovat hliněnou stěnu nebo jí napodobit. Ruční zpracování dobových rekonstrukčních prvků. Dobové kresby na stěnách. Odhalená část stěny. | ks | 1 |  | 0
| Šaman | EXPP 9.3 | Chýše | Štítová stěna: provedení viz položka EXPP 9.1. Sloupy a vaznice jsou z autentického materiálu, stařené patinované, ručně opracované. Nakloněná pult: svařenec z plechu a jeklů 50x30, odstínu antracit, je nesen dřevěnými sloupy a stěnou. Dle možností formátů plexi dělit průsvitné černé plexisklo na konstrukční celky s montážními spoji na stavbě. V konstrukci je místo na vložení 11x lightpanelu 200x400 (15mm). | ks | 1 |  | 0
| Šaman | EXPP 9.4 | Střecha | Nosné prvky z ručně opracovaných kmenů. Rákosová střešní krytina je pohledová ze spodní strany. Rozměry plochy střešních částí a počty opracovaných kmenů jsou specifikovány ve výkresu. Je nutno dodržet i detail pro umístění svítidel. | ks | 1 |  | 0
| Šaman | EXPP 9.5 | Projekční plocha | Rám pro zpětnou projekci a instalace vypnuté projekční folie . Konstrukční prvky nejsou ze strany expozice viditelné. | ks | 1 |  | 0
| Šaman | VE 9.3 | Kulové vitríny | Kulových vitrín vestavěné do pultu. Vitríny jsou složeny z polokoulí z akrylátového skla o různých průměrech od 0,4 do 0,6m (počet různých průměrů rovnoměrně). Osvětlení exponátů ve spodní části polokoule svítidly kotvenými k plechovému pultu. Hlavní exponát umístěn na lůžku z ocelové kulatiny průměru cca 4mm, výroba individuálně každému exponátu, lůžko kotvené k pultu. | ks | 12 |  | 0
| Šaman | IP 9.3 | Šamanská maska | Replika masky, odolná. Naviják umístěný nad stropem umožňuje stáhnout masku do individuální výšky návštěvníka. | ks | 1 |  | 0
| Příběh únětičanky | EXPP 10.1 | Stanoviště | Nábytková sestava. MDF, vnitřní konstrukce DTD a KVH. Povrchová úprava bílá. Zásuvky s plynulým tlumeným dotahem, se spodními výsuvy (nejsou při otevřené zásuvce viditelné zboku), čela zásuvek z opálového plexi. Madla na míru. Pod a za zásuvkami je prostor pro trvanlivé řešení kabeláže k zásuvce. "Mikroskop": Servisní přístup k vestavěným obrazovkám a pod plochu mikroskopů ze strany mikroskopů, plocha mikroskopu bezpečnostní sklo lepené. Nosnost nábytku podle exponátů dle odborného scénáře. | ks | 1 |  | 0
| Příběh únětičanky | EXPP 10.2 | Stanoviště | Nábytková sestava. MDF, vnitřní konstrukce DTD a KVH, sklo bezpečnostní. Povrchová úprava bílá. Zásuvkový díl: Zásuvky s plynulým tlumeným dotahem, se spodními výsuvy (nejsou při otevřené zásuvce viditelné zboku), čela spodních zásuvek opálové plexi. Madla na míru. Pod a za zásuvkami je prostor pro trvanlivé řešení kabeláže k zásuvce. Vitrína rohová: Včetně držáku amfory, vitrína otevíravá. Vitrína nástěnná čtyř prostorová: Nosnost nábytku podle exponátů dle odborného scénáře. | ks | 1 |  | 0
| Příběh únětičanky | EXPP 10.3 | Stanoviště | Nábytková sestava. MDF, vnitřní konstrukce DTD a KVH, sklo bezpečnostní. Povrchová úprava bílá. Vitrína nástěnná: Sklo ohýbané, otevíravá 3ks dvířek. Exponáty umístěn na lůžkách z ocelové kulatiny průměru cca 4mm, výroba individuálně každému exponátu (exponáty viz odborný scénář.). Pult: obsahuje celkem 22 unikátně tvarovaných prohlubní, tvarově odpovídají negativům modelů kostí (IP 10.1c) do kterých budou návštěvníci vkládat modely kostí (IP 10.1b). V 8mi případech z 22 jsou vybavené RFID detektory (AVT 10.9). Součástí pultu je integrovaná vitrína (VE 10.3) s 22ks připevněných 3D modelů kostí (IP 10.1c) a řiditelným osvětlením (S32), které je spouštěno v závislosti na interakci. Interakce blíže rozepsána v rámci Technické zprávy. | ks | 1 |  | 0
| Příběh únětičanky | EXPP 10.4 | Stanoviště | Trojrozměrný pult, MDF, laminát, ocelová nosná konstrukce, bezpečnostní lepené sklo, povrchová úprava odpovídá okolnímu nábytku. Tři kusy vitrín se šturcem (zajištění/zamčení šturců zespoda pultu), tři kusy "ohrádek" pro umístění interaktivních prvků. Pozn: Model postavy je sbírkový předmět. Součástí prvku je frézovaný interaktivní prvek (IP 10.1a) – jedná se o 3D frézovaný nebo 3D tištěný reliéf nálezového stavu kostry, který odpovídá vystavenému exponátu (EX 10.3) ve vedlejší vitríně (VE 10.1a) v měřítku 1:1, lakovaný v snadno omyvatelné úpravě. | ks | 1 |  | 0
| Příběh únětičanky | IP 10.1 | Modely kostí. | Jedná se o 3 skupiny modelů kostí: A) je zabudovaný frézovaný reliéf nálezového stavu kostry v (EXPP10.4), který odpovídá vystavenému exponátu (EX 10.3) ve vedlejší vitríně (VE 10.1a). - je lakovaný a snadno omyvatelný, 3D modely tvaru kostí budou pro zhotoveny dodavatelem fotogrametrií nebo skenerem s rozlišení 1mm v prostorách budovy zadavatele. B) jsou přenosn modely 8mi kostí (lebka,pánev, kost stehenní a jiné), které jsou usazeny v prohlubních (EXPP10.4) volně a bude možné je přemístit do prohlubní v pultu mobilního prvku na protější stěně (EXPP 10.3) - jsou lakované a snadno omyvatelné, všechny jsou skrytě opatřeny prvkem pro detekci RFID čipů (AVT 10.9). Tvar vychází z naskenovaných originálů. C) modely kostí do vitríny (VE 10.3) v počtu 22ks, jedná se o varianty menších kostí ve 3 různých obměnách (6x3) a ve dvou případech větších kostí lebky a pánve ve dvou obměnách (2x2) - jsou lakované určené pro vystavení v uzamknuté vitríně připevněné na stěnu. Jedná se o obecné 3D modely kostí vždy v obměnách (stáří, pohlaví), které typově vychází z modelů B) | ks | 1 |  | 0
| Příběh únětičanky | IP 10.2 | Modely obličejových svalů, | Počet 12 kusů 3D tištěných, frézovaných nebo opatřených nákupem, které budou moci být připevněny na Model lebky (IP 10.3). Lebka nemusí být identická s originálem nálezového stavu, postačí obecná. Vychází z reference pomůcek typu: https://www.anatomicke-pomucky.cz/modely-lebky/760-model-lidske-lebky-se-svaly.html | ks | 1 |  | 0
| Příběh únětičanky | IP 10.3 | Model lebky, | Nákup, nebo 3D tisk. Skryté kovové plochy umožňují držet Modely obličejových svalů (IP 10.2). Model je lakovaný v bílé, matné, snadno omyvatelné úpravě. | ks | 1 |  | 0
| Příběh únětičanky | IP 10.4 | Model domu | Model plochy výzkumu domu. Svislé kůlové konstrukce domu se vysouvají z plochy pracovní desky pomocí mechanismu, ovládání mechanicky pákou (klikou). Optimální měřítko 1:100 | ks | 1 |  | 0
| Keltské tržiště | EXPP 11.1 | Oppidum | Dubová konstrukce s kamennou výplní, došková střecha, ručně opracované kmeny. Schody jsou dřevěné, na hrubo tesané, kůly, trámky, prkna. Kde je to z důvodu nedostatku prostoru, nebo vysoké hmotnosti vhodné je nahrazeno kamenné zdivo kašírovanou kopií. Zábradlí tvoří bezpečnostní vrstvené sklo, kotvené v kotvícím profilu skrytém do konstrukce. | ks | 1 |  | 0
| Keltské tržiště | EXPP 11.2 | Zoetrop | Prkna, nepohledové konstrukce z překližky, oceli. Samotný zoetrop zámečnická konstrukce, ocelová trubka, plech. Roztáčen mechanicky. Zabudování přívodu elektřiny na rotační prvek. Pozn.: Upevněné mlýnské kameny jsou sbírkové předměty | ks | 1 |  | 0
| Keltské tržiště | EXPP 11.3 | Stánek | Konstrukce z ručně opracovaného dřeva, kůly, prkna, textilní výplně. Šikmá vitrína se šturcem z bezpečnostního skla, jedna police. | ks | 5 |  | 0
| Germáni z dvojí perspektivy | EXPP 12.1 | Stěna | Dělící stěna místností: Oblý tvar, ručně omítnutá částečně z obou stran, dobová povrchová struktura a povrchová patina. DTD, MDF desky. Tištěná grafika 16m2. Vitríny: Deset kusů vitrín různých velikostí dle vystavovaných předmětů, otevíratelné, uzamykatelné, viz odborný scénář. Schody: DTD, stupnice i podstupnice tmavě šedá PVC podlahová krytina minimální třídy zátěže 33 dle EN 13329.Předstěny kvůli zakrytí oken a vyvěšení vertikálních LED svítidel (v jedné je servisní otvor pro mytí oken) | ks | 1 |  | 0
| Germáni z dvojí perspektivy | EXPP 12.2 | Stěna | Předstěna, ručně omítnutá dobová povrchová struktura a povrchová patina. | ks | 1 |  | 0
| Germáni z dvojí perspektivy | EXPP 12.3 | Napínaný podhled | Černá vysoce lesklá napínaná folie. Kotvící lišty skryté. | m2 | 38 |  | 0
| Doba stěhování národů | EXPP 13.1 | Průchod | Stěna a strop: MDF, DTD desky, vnitřní konstrukce KVH, překližka. Ručně omítnutá dobová povrchová struktura a povrchová patina. Vitrína sklo bezpečnostní ohýbané, otevíravá dvakrát. Na oblé stěně reliéf postavy v životní velikosti, hloubka 50mm. | ks | 1 |  | 0
| Doba stěhování národů | EXPP 13.2 | Instalace | Výsek budovy, KVH, překližka, stěna ručně omítnutá dobová povrchová struktura a povrchová patina, tvarovaná římsa, šindele. Vitrína bezpečnostní vrstvené sklo, otevíravá. Schodiště: Ručně opracované dřevěné prvky, trámky, prkna, výplně zábradlí z rostlých větví. Povrchová úprava patinace, vzhled staršího dřeva. | ks | 1 |  | 0
| Čtyři tváře středověku | EXPP 14.1 | Stěna | Výsek stěny budovy, KVH, překližka, stěna ručně omítnutá dobová povrchová struktura a povrchová patina. Gotické okno, MDF, patina, bezpečnostní lepené sklo, lightbox hloubky 150mm | ks | 1 |  | 0
| Čtyři tváře středověku | EXPP 14.2 | Stromořadí | Ručně opracované masivní dřevo, nepohledové části překližka. Plochy k polepu laminovaná dřevotříska. "Strom" možno spojovat z jednotlivých větví, částečně přiznaně. | ks | 2 |  | 0
| Čtyři tváře středověku | EXPP 14.3 | Vitrína | Prkna, vnitřní konstrukce z KVH a překližky. povrchová úprava patina, vzhled staršího dřeva. Stříška z šindelů. Zaklení bezpečnostním vrstveným sklem, otevíravá. | ks | 6 |  | 0
| Čtyři tváře středověku | EXPP 14.4 | Kamna | Model kamen. MDF, vnitřní konstrukce DTD a překližka. Do modelu zasazeno několik kachlí (sbírkových předmětů dle odborného scénáře) krytých a zabezpečených poklopem z bezpečnostním ho skla. Povrchová úprava imitující vzhled kachlí. Povrchovou strukturu kachlů, spáry, apod je možno vyrábět CNC nebo ručně, avšak je nutno zabezpečit nepravidelnost spár apod, aby kamna co nejlépe imitovala předlohu. | ks | 1 |  | 0
| Čtyři tváře středověku | EXPP 14.5 | Stůl | Pult: Masivní dřevo, trámy, prkna fošny. Modely panských sídel: Haptické hmotové modely v měřítku 1:500 reprezentujících chronologický vývoj, typy fortifikací, společenský statut a geografické zastoupení v rámci regionu (vždy jen jeden ze skupiny), odolné provedení, bílá barva. 1) hádek Veselice 12. stol. 200 x 200 m → 40 x 40 cm 2) Vízmburk 13. stol. jádro 30 x 40 m (s předhradím 140 x 280 m) → 28 x 56 cm 3) Adršpach 200 x 180 m → 40 x 36 cm 4) Kumburk 15. stol. 200 x 200 m → 40 x 40 m 5) Mestečko Nechanice s tvrzí 14. stol. 450 x 450 cm → 90 x 80 6) Městečko Chlumec s Hradem 16. stol. 450 x 450 m → 90 x 80 | ks | 1 |  | 0
| Čtyři tváře středověku | EXPP 14.6 | Vitrína | Prkna. Vnitřní konstrukce DTD, MDF, tištěná grafika. Upevnění exponátů na odpovídající místa siluety jezdce. | ks | 1 |  | 0
| Čtyři tváře středověku | EXPP 14.7 | Obložka | MDF, vnitřní konstrukce překližka. Omítnuto, dobová povrchová struktura a povrchová patina. | ks | 1 |  | 0
| Čtyři tváře středověku | EXPP 14.8 | Grafika s římsou | Tištěná grafika, MDF deska. Římsa dřevěná, překližka, patinovaná do vzhledu starého dřeva. | ks | 1 |  | 0
| Čtyři tváře středověku | EXPP 14.9 | Boží muka | Replika spodní části božích muk, základna z ocelového plechu. V horní části upevněn sbírkový předmět. Pozn.: Upozornění na vysokou hmotnost sbírkového předmětu | ks | 1 |  | 0
| Čtyři tváře středověku | EXPP 14.10 | Okno | Maska okna, deska MDF a překližka, omítnuto, dobová povrchová struktura a povrchová patina. bezpečnostní sklo. Umístěno na pantu, kvůli přístupu k topení a oknům. Kusy za stolem, otevíravé pouze v části nad stolem. | ks | 3 |  | 0
| Čtyři tváře středověku | EXPP 14.11 | Podlaha | PVC podlahová krytina minimální třídy zátěže 33 dle EN 13329. Obrazec tvořen metodou intarze, světle šedého a černého PVC. Včetně soklových a přechodových lišt. | m2 | 98 |  | 0
| Čtyři tváře středověku | Místnost 3.01b | Výmalba stropu | Výmalba stropu a stěn podkroví interiérovým nátěrem v odstínu tmavě modré (RAL 5013), včetně penetrace podkladu. Provedení válečkové nebo stříkané. | m2 | 119 |  | 0
| Rytíř Biener | EXPP 15.1 | Figurína | Figurína v životní velikosti "s nekonkrétní tváří" v replice důstojnické uniformy z roku 1770. | ks | 1 |  | 0
| Rytíř Biener | EXPP 15.2 | Obložky | Dřevěné dubové obložky, profilované, různé velikosti. Lepená prkna, případně průběžná spárovka. Mořeno. | ks | 2 |  | 0
| Rytíř Biener | EXPP 15.3 | Římsa | Římsa z polyuretanového (HD Polymer) profilu | ks | 1 |  | 0
| Rytíř Biener | EXPP 15.4 | Podlaha | PVC podlaha, dřevěný dekor vzor Chevron (stromeček), minimální třída zátěže 33 dle EN 13329. Včetně ukončovacích lišt, soklových lišt v odpovídajícím dekoru. | m2 | 18 |  | 0
| Rytíř Biener |  | Tapeta | Textilní tapeta s jemným dobovým např. květinovým vzorem | m2 | 58 |  | 0
| Rytíř Biener | EXPP 15.5 | Dřevěná garnýž se závěsy | Garnýž z masivního dřeva s profilovanou přední lištou v historizujícím stylu 18. století, povrchová úprava mořením v odstínu tmavý ořech a finální úpravou transparentním matným lakem, připevnění ke zdi pomocí dřevěných držáků. Včetně závěsů z nehořlavé divadelní tkaniny třídy B1 v barvě vínově červené. Součástí dodávky jsou dřevěné koncovky a veškerý připevňovací materiál. Délka garnýže dle rozměru okna, výška závěsů od garnýže k podlaze. | ks | 1 |  | 0
| Časová osa | EXPP 16b.1 | Tunel | Materiály konstrukce nehořlavé. Ocelový plech, jekly, cementotřísková deska, popřípadě jiná s ohledem na hořlavost. Odstín antracit. Část pohledová vrstvy dýha s úpravou pro sníženou hořlavost. Otevíratelná část pláště tunelu s otvory je zavěšena na lištách a zabezpečena proti otevření návštěvníkem. Velikost segmentů otevíratelné části bude upřesněna dle umístění exponátů (tedy kruhových výřezů)K otevření je nutný proškolený technik. Kukátka: Sklo, zrcadlo, modely hradů ve vysokém detailu, reálné barevnosti. pozn.: Upozornění na nutnost konzultace dílenské dokumentace s projektantem PBŘ. | ks | 1 |  | 0
| Časová osa | Místnost 3.23 | Výmalba ostění a nadpraží dveří | Výmalba ostění a nadpraží dveří interiérovým nátěrem v antracitovém odstínu (RAL 7016), včetně penetrace podkladu. Provedení válečkové nebo stříkané. | m2 | 40 |  | 0
| Časová osa | EXPP 16b.2 | Tunel | Materiály konstrukce nehořlavé. Ocelový plech, jekly, cementotřísková deska, popřípadě jiná s ohledem na hořlavost. Odstín antracit. Část pohledová vrstvy dýha s úpravou pro sníženou hořlavost. Otevíratelná část pláště tunelu s otvory je zavěšena na lištách a zabezpečena proti otevření návštěvníkem. Velikost segmentů otevíratelné části bude upřesněna dle umístění exponátů (tedy kruhových výřezů) K otevření je nutný proškolený technik. Uchycení exponátů individuálně, vždy naproti kruhovému otvoru v plášti tunelu na konzolích či obdobném prvku. Vitrína: Bezpečnostní lepené sklo, k otevření je nutný školený technik. pozn.: Upozornění na nutnost konzultace dílenské dokumentace s projektantem PBŘ. | ks | 1 |  | 0

## VV3 GRAFIKA
VV3 GRAFIKA
cena celkem
CELKEM (CENA BEZ DPH) | [7 empty] | 0
| expoziční číslo místnosti | prvek | název | rozměr | měrná jednotka | množství | jednotková cena | cena celkem
| Hospoda U mamuta | IG 7.1 | Tisk na folii samolepící. | 1320x400 | ks | 1 |  | 0
| Archeologie a krajina | IG 8.1 | Tisk na folii samolepící. | 600x340 | ks | 1 |  | 0
| Archeologie a krajina | IG 8.2 | Tisk na folii samolepící, včetně panelů k polepení ve formě kazet z CNC frézovaných ohýbaných Al sendvičových desek tl. 3mm (například dibond) | 700x1360 | ks | 1 |  | 0
| Archeologie a krajina | IG 8.3 | Tisk na folii samolepící, včetně panelů k polepení ve formě kazet z CNC frézovaných ohýbaných Al sendvičových desek tl. 3mm (například dibond) | 1450x1360 | ks | 1 |  | 0
| Archeologie a krajina | IG 8.7 | součástí EXPP 8.2 - neobsazeno | - |  | 0 |  | 0
| Šaman | IG 9.1 | Tisk na folii samolepící, včetně panelů k polepení ve formě kazet z CNC frézovaných ohýbaných Al sendvičových desek tl. 3mm (například dibond) | 700x1200 | ks | 1 |  | 0
| Šaman | IG 9.2 | Tisk na folii samolepící | 200x400 | ks | 11 |  | 0
| Příběh únětičanky | IG 10.1 | Tisk na folii samolepící | 4560x738 | ks | 1 |  | 0
| Příběh únětičanky | IG 10.2 | Tisk na folii samolepící | (730+1550)x450 | ks | 1 |  | 0
| Příběh únětičanky | IG 10.3 | Tisk na folii samolepící | 1800x890 | ks | 1 |  | 0
| Příběh únětičanky | IG 10.4 | Tisk na folii samolepící | 1700x560 | ks | 1 |  | 0
| Příběh únětičanky | IG 10.5 | Tisk na folii samolepící | 600x1300 | ks | 1 |  | 0
| Germáni z dvojí perspektivy | IG12.1 | Tištěná grafika- součástí EXPP 12.1 | 6100x2420 | ks | 0 |  | 0
| Čtyři tváře středověku | IG 14.1 | Tisk na folii samolepící | 1450x1850 | ks | 1 |  | 0
| Čtyři tváře středověku | IG 14.2 | Tisk na folii samolepící | 1560x1000 | ks | 12 |  | 0
| Čtyři tváře středověku | IG 14.3 | Tisk na folii samolepící | 1320x860 | ks | 6 |  | 0
| Čtyři tváře středověku | IG 14.4 | Tištěná grafika | 1590x3730 | ks | 1 |  | 0
| Rytíř Biener | IG 15.1 | Obsaženo v mobiliáři | - | m2 | 0 |  | 0
| Časová osa | IG 16.1 | Tisk na folii samolepící, včetně panelů k polepení ve formě kazet z CNC frézovaných ohýbaných Al sendvičových desek tl. 3mm (například dibond), otevíratelný na závěsech, umožňující přístup k oknu. | 1180x2600 | ks | 5 |  | 0
| Časová osa | IG 16.2a-d | Tisk na folii samolepící, včetně panelů k polepení ve formě kazet z CNC frézovaných ohýbaných Al sendvičových desek tl. 3mm (například dibond). | (2600+830+660+3750) x 1180 | ks | 1 |  | 0

## VV4 AV TECHNIKA
VV4 AV TECHNIKA A ŘÍZENÍ EXPOZICE
cena celkem
CELKEM (CENA BEZ DPH) | [9 empty] | 0
| expoziční číslo místnosti | prvek | stavební číslo místnosti | název | specifikace | Referenční produkt | měrná jednotka | množství | jednotkovácena | cena celkem
| M7 | AVT 7.1 | 3.05 | 42" - 43" display včerně uchycení | Display úhlopříčky 43 palců typu edge LED s rozlišením 3840. Display je designován pro provoz 24/7. Základní parametry displeje svítivost 500cd/m2, statický kontrast 4000/1, doba zotavení 8ms, Haze 44%. | Samsung QM 43L | ks | 1 |  | 0
| M7 | AVT 7.1 | 3.05 | Mini PC pro dotykovou obrazovku | Mini PC v provedení se čtyřjádrovým procesorem o maximálním kmitočtu 4,1GHz. Bench mark procesoru minimálně 12000 bodů. Mini počítač je dále vybaven pamětí RAM o velikosti 8GB a interním diskem 256GB typu SSD. Výstupní videoporty jseu HDMI a DP. Minipočítač je také vybaven USB porty typu 2.0 a 3.2 pro připojení periferií. Dodávka mini PC je bez OS. | Dell s i3 typu 12100T | ks | 1 |  | 0
| M7 | AVT 7.1 | 3.05 | Sada interaktivních tlačítek | Sada Otočného přepínače s osmi polohami včetně interface pro přímou komunikaci s PC pomocí USB | Mexmosphere XN182 + 2x XT-B4N | ks | 1 |  | 0
| M7 | AVT 7.2 | 3.05 | Projektor (0.5 - 0.8:1) | Instalační projektor s projekčním poměrem:1,4 až 2,2/1 , rozlišení min 1920 x 1080 , DLP technologie. Světelný zdroj typu laser nebo led s předpokládanou dobou životnosti 30000 provozních hodin. Svítivost min. 4500Lm, kontrast 300000/1., vstupy: min. 1× HDMI 1.4, 1× RS232, 1× LAN, menu projektoru v českém jazyce, podpora instalace 0- 360° . Projektor je designován pro provoz 24/7. | Optoma ZH 406 ST | ks | 1 |  | 0
|  | AVT 7.2 | 3.05 | Modul přechodu IP na RS 232 | Převodník IP / RS 232 s web rozhraním pro nastavení parametrů. Převodník umožňuje POE napájení. | Papouch EDGAR | ks | 1 |  | 0
| M7 | AVT 7.2 | 3.05 | Držák projektoru | Držák projektoru kombatibilní s dodávaným projektorem. Ručně nastavitelný horizontální a vertikální sklon. Černá barva. | Ttyp – výroba | ks | 1 |  | 0
| M7 | AVT 7.2 | 3.05 | Mini PC | Mini PC v provedení se šestijádrovým procesorem o maximálním kmitočtu 4,6GHz. Bench mark procesoru minimálně 17000 bodů. Mini počítač je dále vybaven pamětí RAM o velikosti 16GB a interním diskem 256GB typu SSD. Výstupní videoporty jseu HDMI a DP. Minipočítač je také vybaven USB porty typu 2.0 a 3.2 pro připojení periferií. Dodávka mini PC je bez OS. | Dell s i3 typu 12100T | ks | 1 |  | 0
| M7 | AVT 7.3 | 3.05 | Projekční plátno | Projekční rámové plátno šířky obrazu 2000 mm s poměrem stran Velikost plátna 90". Projekční plochya typu D / matně bílá/. | MW screens | ks | 1 |  | 0
| M7 | AVT 7.4 | 3.05 | Miniaturní instalační reproduktory do gramofonu | Miniaturní instalační reprosoustavy s jedním měničem velikosti 2,5 palce. Kmitočtový rozsah 150Hz až 18kHz, výkon min. 15W continuous, citlivost 88dB. Reproduktory má integrovaný nástěnný držák | Fonestar CUBE 62 | ks | 1 |  | 0
| M7 | AVT 7.4 | 3.05 | Audio Přehrávač | Audio player s podporou přehrávání mp3, mp4, wav, MOV. Výstup audio playeru je stereonní audio signál. Přehrávané audiosmyčky jsou umístěny na mikro SD kartě v playeru. Player podporuje ovládání UDP či TCP protokol. Player je vybaven USB konektorem za účelem případného upgrade systému . | Bright Sign AU 335 | ks | 1 |  | 0
|  | AVT 7.4 | 3.05 | Audio zesilovač | Miniaturní instalační dvoukanálový zesilovač třídy D s výkonem 2 x 50W pro výstupní impedanci 4 Ohm. | AQ digital | ks | 1 |  | 0
| M8 | AVT 8.1 | 3.04 | 75" display včetně držáku | Display úhlopříčky 75 palců s rozlišením 3840 x 2180. Display je designován pro provoz 18/7. Ostatní parametry displeje: statický kontrast 1200/1, svítivost 500cd/m2, doba odezvy 8ms , Anti-glare 25% | Panasonic TH 75 EQ2 | ks | 1 |  | 0
| M8 | AVT 8.1 | 3.04 | Mini PC pro přehrávání a blendování obrazu, 2 výstupy | PC v provedení s dvanáctijádrovým procesorem o maximálním kmitočtu 4,9GHz. Bench mark procesoru minimálně 26000 bodů. Počítač je dále vybaven pamětí RAM o velikosti 16GB a interním diskem 512GB typu SSD. Grafická karta má interní paměť 4GB a je vybavena minimálně 2 výstupními porty typu mini DP. Minipočítač je také vybaven USB porty typu 2.0 a 3.2 pro připojení periferií. Dodávka mini PC je bez OS. | dell s i7 typu 12700 | ks | 1 |  | 0
| M8 | AVT 8.2 | 3.04 | Dotyková obrazovka - 22" | Provedení open frame. IPS nebo PVA nebo MVA technologie s rozlišením 1920 x 1080 pixelů., Svítivost panelu s dotykovou vrstvou 225cd/m2,doba odezvy 14ms, kontrast 1000/1. Panel je designován pro provoz 24/7. Panel je vybaven krycím sklem s kapacitním snímáním až 10 dotyků současně. Display je dodán v včetně náklopného držáku na zeď (min. 15 stupnů) a plachového barveného opláštění, které bude konzultované s architektem. | ELO 2202L | ks | 1 |  | 0
|  | AVT 8.2 | 3.04 | Externí napájecí zdroj dotykového displeje | Externí napájecí zdroj dotykového displeje / 12V /. |  | ks | 1 |  | 0
| M8 | AVT 8.3 | 3.04 | Reproduktor pro reprodukci zvuku za sklem. | Soustava dvou vibračních reproduktorů o výkonu 25 W určených pro nalepení na sklo. | ADIN | ks | 1 |  | 0
|  | AVT 8.3 | 3.04 | Audio zesilovač pro virační reproduktory | Miniaturní instalační dvoukanálový zesilovač třídy D s výkonem 2 x 50W s korekcemi pro napájení vibračních audio měničů. | Sound pod | ks | 1 |  | 0
| M8 | AVT 8.4 | 3.04 | Instalační nástěnný reproduktor | Instalační dvoupásmová instalační reprosoustava s integrovaným držákem na stěnu. Základní parametry: výkon 40W RMS, kmitočtový rozsah 80Hz až 20kHz, citlivost 86dB. Reprosoustava je osazena měniči 1x 5,25 pavce a 1x 1,0 palce. | Fonestar Sonora 5B | ks | 2 |  | 0
| M8 | AVT 8.4 | 3.04 | Audio zesilovač | Miniaturní instalační dvoukanálový zesilovač třídy D s výkonem 2 x 50W pro výstupní impedanci 4 Ohm. | AQ digital | ks | 2 |  | 0
| M8 | AVT 8.4 | 3.04 | Audio Přehrávač | Audio player s podporou přehrávání mp3, mp4, wav, MOV. Výstup audio playeru je stereonní audio signál. Přehrávané audiosmyčky jsou umístěny na mikro SD kartě v playeru. Player podporuje ovládání UDP či TCP protokol. Player je vybaven USB konektorem za účelem případného upgrade systému . | Bright Sign AU 335 | ks | 1 |  | 0
| M9 | AVT 9.1 | 3.03 | Speciální projekční plátno o rozměrech cca 5.44 x 3.6m. | Rámové plátno určené pro zpětnou projekci. Velikost obrazu je 5,44 x 3,6m. Barva plátna šedá. (Ideální doporučená konzultace s architektem při finální realizaci). | Tuchler | ks | 1 |  | 0
| M9 | AVT 9.2 | 3.03 | Projektor typu ultrashort | Projektor s ultrakrátkou projekční vzdáleností / 0.25 – 0,30:1/, min. rozlišení FULLHD(1920x1080) či WUXGA (1920x1200), DLP technologie, laser či led zdroj osvětlení, max 35dB hlučnost, svítivost min. 4500lm, vertikální i horizontální korekce lichoběžníkového zkreslení, vstupy: min. 1× HDMI 1.4, 1× RS232, 1× LAN, menu projektoru v českém jazyce, podpora 360° manipulace a uchycení. Předpokládaná životkost světelného zdroje 30tis hodin. Projektor je designován pro provoz 24/7. | Optoma ZU 500USTe | ks | 3 |  | 0
|  | AVT 9.2 | 3.03 | Modul přechodu IP na RS 232 | Převodník IP / RS 232 s web rozhraním pro nastavení parametrů. Převodník umožňuje POE napájení. | Papouch EDGAR | ks | 3 |  | 0
| M9 | AVT 9.2 | 3.03 | Držák projektoru | Držák projektoru kombatibilní s dodávaným projektorem. Ručně nastavitelný horizontální a vertikální sklon. Černá barva. | Atyp – výroba | ks | 3 |  | 0
| M9 | AVT 9.2 | 3.03 | Mini PC pro přehrávání a blendování obrazu, 4 výstupy | PC v provedení s dvanáctijádrovým procesorem o maximálním kmitočtu 4,9GHz. Bench mark procesoru minimálně 26000 bodů. Počítač je dále vybaven pamětí RAM o velikosti 16GB a interním diskem 512GB typu SSD. Minipočítač je také vybaven USB porty typu 2.0 a 3.2 pro připojení periferií. Dodávka mini PC je bez OS. Výstupní videoporty jsou minimálně 4x DP, které jsou součástí nativní profesionální grafické karty, jenž podporuje HW podporu pro blend a warping obrazu. Minimální požadavky na GPU jsou: min. 7168 jader, podpora emulace EDID signálu, max spotřeba. 200w . Počítač je také vybaven USB porty typu 2.0 a 3.2 pro připojení periferií. Dodávka mini PC je bez OS. | dell s i7 typu 12700 | ks | 1 |  | 0
| M9 | AVT 9.3 | 3.03 | Mini PC | Mini PC v provedení se šestijádrovým procesorem o maximálním kmitočtu 4,6GHz. Bench mark procesoru minimálně 17000 bodů. Mini počítač je dále vybaven pamětí RAM o velikosti 16GB a interním diskem 256GB typu SSD. Výstupní videoporty jseu HDMI a DP. Minipočítač je také vybaven USB porty typu 2.0 a 3.2 pro připojení periferií. Dodávka mini PC je bez OS. | Dell s i5 typu 12500 | ks | 1 |  | 0
| M9 | AVT 9.3 | 3.03 | Interaktivní šamanská maska | Šamanská maska je připojena skrz digitálně mechanické rozhraní do MiniPC, který obstarává projekci a je možné s ní přepínát přehrávání videí na projekci. Může se jednat o custom DIY řešení dodavatele. |  | ks | 1 |  | 0
| M9 | AVT 9.4 | 3.03 | Miniaturní instalační reprosoustavy | Miniaturní instalační reprosoustavy s jedním měničem velikosti 2,5 palce. Kmitočtový rozsah 150Hz až 18kHz, výkon min. 15W continuous, citlivost 88dB. Reproduktory má integrovaný nástěnný držák | Fonestar CUBE 62 | ks | 1 |  | 0
| M9 | AVT 9.4 | 3.03 | Audio zesilovač | Miniaturní instalační dvoukanálový zesilovač třídy D s výkonem 2 x 50W pro výstupní impedanci 4 Ohm. | AQ digital | ks | 1 |  | 0
| M10 | AVT 10.1 | 3.02 | Dotyková obrazovka - 24" až 27" | Provedení open frame. IPS nebo PVA nebo MVA technologie s rozlišením 1920 x 1080 pixelů., Svítivost panelu s dotykovou vrstvou 225cd/m2,doba odezvy 14ms, kontrast 1000/1. Panel je designován pro provoz 24/7. Panel je vybaven krycím sklem s kapacitním snímáním až 10 dotyků současně. Display je dodán v včetně náklopného držáku na zeď (min. 15 stupnů) a plachového barveného opláštění, které bude konzultované s architektem. | ELO 2202L | ks | 1 |  | 0
| M10 | AVT 10.1 | 3.02 | Externí napájecí zdroj dotykového displeje | Externí napájecí zdroj dotykového displeje / 12V /. |  | ks | 1 |  | 0
| M10 | AVT 10.1 | 3.02 | Mini PC pro dotykovou obrazovku | Mini PC v provedení se čtyřjádrovým procesorem o maximálním kmitočtu 4,1GHz. Bench mark procesoru minimálně 12000 bodů. Mini počítač je dále vybaven pamětí RAM o velikosti 8GB a interním diskem 256GB typu SSD. Výstupní videoporty jseu HDMI a DP. Minipočítač je také vybaven USB porty typu 2.0 a 3.2 pro připojení periferií. Dodávka mini PC je bez OS. | Dell s i3 typu 12100T | ks | 1 |  | 0
| M10 | AVT 10.2 | 3.02 | Virtuální mikroskop | Viz specifikace v AV Technické dokumentaci. |  | ks | 1 |  | 0
| M10 | AVT 10.2 | 3.02 | Petriho miska s QR kódem | Petriho miska, která má na sobě umístěn QR kód, jenž je rozpoznán pomocí optického senzoru virtuálního mikroskopu. Petriho miska má kruhové grafické prvky, které jsou zality v epoxidu. | Dell s i3 typu 12100T | ks | 5 |  | 0
| M10 | AVT 10.2 | 3.02 | Mini PC pro ovládání mikroskopu | Mini PC v provedení se šestijádrovým procesorem o maximálním kmitočtu 4,6GHz. Bench mark procesoru minimálně 17000 bodů. Mini počítač je dále vybaven pamětí RAM o velikosti 16GB a interním diskem 256GB typu SSD. Výstupní videoporty jseu HDMI a DP. Minipočítač je také vybaven USB porty typu 2.0 a 3.2 pro připojení periferií. Dodávka mini PC je bez OS. | Dell s i5 typu 12500 | ks | 1 |  | 0
| M10 | AVT 10.4 | 3.02 | Aktivní reproduktory | Aktivní instalační dvoupásmová instalační reprosoustava se zesilovačem výkonu 25W + 25W RMS, kmitočtový rozsah 80Hz až 20kHz. Reprosoustava je osazena měniči 1x 5,25 pavce a 1x 1,0 palce. | Fonestar Sonora 5BA | ks | 1 |  | 0
| M10 | AVT 10.2 | 3.02 | Kamera pro snímání QR kódu s identifikací natočení kódu |  |  | ks | 1 |  | 0
| M10 | AVT 10.3 | 3.02 | 42" - 43" display včetně uchycení | Display úhlopříčky 43 palců typu edge LED s rozlišením 3840. Display je designován pro provoz 24/7. Základní parametry displeje svítivost 500cd/m2, statický kontrast 4000/1, doba zotavení 8ms, Haze 44%. | Samsung QM 43L | ks | 1 |  | 0
| M10 | AVT 10.5 | 3.02 | Sada interaktivních tlačítek | Sada 16 interaktivních tlačítek komunikojících pomocí kontroleru přímo s PC pře USB port | Mexmosphere XN182 + 4x XT-B4N | ks | 1 |  | 0
| M10 | AVT 10.6 | 3.02 | Mini PC | Mini PC v provedení se čtyřjádrovým procesorem o maximálním kmitočtu 4,1GHz. Bench mark procesoru minimálně 12000 bodů. Mini počítač je dále vybaven pamětí RAM o velikosti 8GB a interním diskem 256GB typu SSD. Výstupní videoporty jseu HDMI a DP. Minipočítač je také vybaven USB porty typu 2.0 a 3.2 pro připojení periferií. Dodávka mini PC je bez OS. | Dell s i3 typu 12100T | ks | 1 |  | 0
| M10 | AVT 10.6 | 3.02 | Aktivní reproduktory | Aktivní instalační dvoupásmová instalační reprosoustava se zesilovačem výkonu 25W + 25W RMS, kmitočtový rozsah 80Hz až 20kHz. Reprosoustava je osazena měniči 1x 5,25 pavce a 1x 1,0 palce. | Fonestar Sonora 5BA | ks | 1 |  | 0
| M10 | AVT 10.7 | 3.02 | 55" display včetně uchycení | Display úhlopříčky 55 palců typu edge LED s rozlišením 3840x2160. Display je designován pro provoz 24/7. Základní parametry displeje svítivost 500cd/m2, statický kontrast 4000/1, doba zotavení 8ms, Haze 44%. | Samsung QM 43L | ks | 1 |  | 0
| M10 | AVT 10.7 | 3.02 | Mini PC pro snímaní stisku tlačítek | Mini PC v provedení se šestijádrovým procesorem o maximálním kmitočtu 4,6GHz. Bench mark procesoru minimálně 17000 bodů. Mini počítač je dále vybaven pamětí RAM o velikosti 16GB a interním diskem 256GB typu SSD. Výstupní videoporty jseu HDMI a DP. Minipočítač je také vybaven USB porty typu 2.0 a 3.2 pro připojení periferií. Dodávka mini PC je bez OS. | Dell s i5 typu 12500 | ks | 1 |  | 0
| M10 | AVT 10.8 | 3.02 | Aktivní reproduktory | Aktivní instalační dvoupásmová instalační reprosoustava se zesilovačem výkonu 25W + 25W RMS, kmitočtový rozsah 80Hz až 20kHz. Reprosoustava je osazena měniči 1x 5,25 pavce a 1x 1,0 palce. | Fonestar Sonora 5BA | ks | 1 |  | 0
| M10 | AVT 10.9 | 3.02 | Rozpoznavač předmětů (sada pro tři předmety) | Sada na rozpoznávání předmětů je sestavěna: 8x RFID chip, 88x anténa pro komunikaci s RFID čipem velikosti 148 x 105 mm, 3 x jednotka pro komunikaci s RFID čipem + 1 x kontroler pro komunikaci mezi PC a jednotkami pro řízení antén pomocí USB | Mexmosphere 3xXRA65 + 3xXRA DR1 + XN185 | ks | 1 |  | 0
| M10 | AVT 10.9 | 3.02 | Mini PC pro zastavení s rozpoznáváním předmětů | Mini PC v provedení se čtyřjádrovým procesorem o maximálním kmitočtu 4,1GHz. Bench mark procesoru minimálně 12000 bodů. Mini počítač je dále vybaven pamětí RAM o velikosti 8GB a interním diskem 256GB typu SSD. Výstupní videoporty jseu HDMI a DP. Minipočítač je také vybaven USB porty typu 2.0 a 3.2 pro připojení periferií. Dodávka mini PC je bez OS. | Dell s i3 typu 12100T | ks | 1 |  | 0
| M11 | AVT 11.1 | 3.02 | 55" display včetně držáku | Display typu IPS-led, úhlopříčka 55 palců,svítivost minimálně 500cd/m2, Rozlišení 3840 x 2160 .Kontrast 1200/1. Minimálně 1x HDMI IN,1x LAN s podporou protokolu PJ link, 1xRS232 Podpora HDR obrazu.audio výstup. Display je designován pro provoz 24/7. | Panasonic TH55SQE1 | ks | 5 |  | 0
| M12 | AVT 11.1 | 3.02 | Systém hlídání přítomnosti návštěvníka před plátnem | Soustava s čidlem umožňujícího vyhodnocení vzdálenosti návštěvníka od antény čidla v rozmezí 1,2 až 8m včetně kontroleru pro řízení čidla který umožňuje přímou komunikaci se software audio playeru pomocí USB portu | Mexmosphere X-EYE-MOTION + XN135-M3 | set | 5 |  | 0
| M11 | AVT 11.1 | 3.02 | Mini PC pro přehrávání videa, 1 výstup | Mini PC v provedení se čtyřjádrovým procesorem o maximálním kmitočtu 4,1GHz. Bench mark procesoru minimálně 12000 bodů. Mini počítač je dále vybaven pamětí RAM o velikosti 8GB a interním diskem 256GB typu SSD. Výstupní videoporty jseu HDMI a DP. Minipočítač je také vybaven USB porty typu 2.0 a 3.2 pro připojení periferií. Dodávka mini PC je bez OS. | Dell s i3 typu 12100T | ks | 5 |  | 0
| M12 | AVT 12.1 | 3.01 | Dotyková obrazovka - 22" | Provedení open frame. IPS nebo PVA nebo MVA technologie s rozlišením 1920 x 1080 pixelů., Svítivost panelu s dotykovou vrstvou 225cd/m2,doba odezvy 14ms, kontrast 1000/1. Panel je designován pro provoz 24/7. Panel je vybaven krycím sklem s kapacitním snímáním až 10 dotyků současně. Display je dodán v včetně náklopného držáku na zeď (min. 15 stupnů) a plachového barveného opláštění, které bude konzultované s architektem. | ELO 2202L | ks | 1 |  | 0
|  | AVT 12.1 | 3.01 | Externí napájecí zdroj dotykového displeje | Externí napájecí zdroj dotykového displeje / 12V /. |  | ks | 1 |  | 0
| M12 | AVT 12.1 | 3.01 | Mini PC pro dotykovou obrazovku | Mini PC v provedení se čtyřjádrovým procesorem o maximálním kmitočtu 4,1GHz. Bench mark procesoru minimálně 12000 bodů. Mini počítač je dále vybaven pamětí RAM o velikosti 8GB a interním diskem 256GB typu SSD. Výstupní videoporty jseu HDMI a DP. Minipočítač je také vybaven USB porty typu 2.0 a 3.2 pro připojení periferií. Dodávka mini PC je bez OS. | Dell s i3 typu 12100T | ks | 1 |  | 0
| M12 | AVT 12.2 | 3.01 | Instalační nástěnný reproduktor | Instalační dvoupásmová reprosoustava dodávaná s integrovaným nástěnným držákem. Základní parametry reprosoustavy: výkom – 40W RMS, citlivost 86db/1W/1m, kmitočtový rozsah 100 Hz až 20kHZ. Reprosoustava je osazena měniči velikosti 3,0 palce a 0,5 palce. Reprosustavy jsou v bílé barvě. | Artsound UNI 30 | ks | 2 |  | 0
| M12 | AVT 12.2 | 3.01 | Audio zesilovač | Miniaturní instalační dvoukanálový zesilovač třídy D s výkonem 2 x 50W pro výstupní impedanci 4 Ohm. | AQ digital | ks | 1 |  | 0
| M12 | AVT 12.2 | 3.01 | Systém hlídání přítomnosti návštěvníka před plátnem | Sostava radarového čidla umožňujícího vyhodnocení vzdálenosti návštěvníka od antény čidla v rozmezí 1,2 až 8m včetně kontroleru pro řízení čidla který umožňuje přímou komunikaci se software audio playeru pomocí USB portu | Mexmosphere X-EYE-MOTION + XN135-M3 | set | 1 |  | 0
| M12 | AVT 12.2 | 3.01 | Audio Přehrávač vč. PIR čidla | AV player s podporou přehrávání mp3, mp4, wav, MOV. Výstup audio playeru je stereonní audio signál. Přehrávané audiosmyčky jsou umístěny na mikro SD kartě v playeru. Player podporuje ovládání UDP či TCP protokol. Player je vybaven USB konektorem za účelem případného upgrade systému , nebo řízení z periferií | Bright Sign HD 1024 | ks | 1 |  | 0
| M14 | AVT 14.1 | 3.01 | Dotyková obrazovka - 22" | Provedení open frame. IPS nebo PVA nebo MVA technologie s rozlišením 1920 x 1080 pixelů., Svítivost panelu s dotykovou vrstvou 225cd/m2,doba odezvy 14ms, kontrast 1000/1. Panel je designován pro provoz 24/7. Panel je vybaven krycím sklem s kapacitním snímáním až 10 dotyků současně. Display je dodán v včetně náklopného držáku na zeď (min. 15 stupnů) a plachového barveného opláštění, které bude konzultované s architektem. | ELO 4303L | ks | 1 |  | 0
| M14 | AVT 14.1 | 3.01 | Mini PC pro dotykovou obrazovku | Mini PC v provedení se čtyřjádrovým procesorem o maximálním kmitočtu 4,1GHz. Bench mark procesoru minimálně 12000 bodů. Mini počítač je dále vybaven pamětí RAM o velikosti 8GB a interním diskem 256GB typu SSD. Výstupní videoporty jseu HDMI a DP. Minipočítač je také vybaven USB porty typu 2.0 a 3.2 pro připojení periferií. Dodávka mini PC je bez OS. | Dell s i3 typu 12100T | ks | 1 |  | 0
| M14 | AVT 14.2 | 3.01 | Audio zesilovač | Miniaturní instalační dvoukanálový zesilovač třídy D s výkonem 2 x 50W pro výstupní impedanci 4 Ohm. | AQ digital | ks | 2 |  | 0
| M14 | AVT 14.2 | 3.01 | Instalační nástěnný reproduktor | Instalační dvoupásmová reprosoustava dodávaná s integrovaným nástěnným držákem. Základní parametry reprosoustavy: výkom – 40W RMS, citlivost 86db/1W/1m, kmitočtový rozsah 100 Hz až 20kHZ. Reprosoustava je osazena měniči velikosti 3,0 palce a 0,5 palce. Reprosustavy jsou v bílé barvě. | Artsound UNI 30 | ks | 4 |  | 0
| M14 | AVT 14.2 | 3.01 | Audio Přehrávač | Audio player s podporou přehrávání mp3, mp4, wav, MOV. Výstup audio playeru je stereonní audio signál. Přehrávané audiosmyčky jsou umístěny na mikro SD kartě v playeru. Player podporuje ovládání UDP či TCP protokol. Player je vybaven USB konektorem za účelem případného upgrade systému . | Bright Sign AU 335 | ks | 2 |  | 0
| M15 | AVT 15.1 | 3.23 | Dotyková obrazovka - 43" | Provedení open frame. IPS nebo PVA nebo MVA technologie s rozlišením 1920 x 1080 pixelů., Svítivost panelu s dotykovou vrstvou 225cd/m2,doba odezvy 14ms, kontrast 1000/1. Panel je designován pro provoz 24/7. Panel je vybaven krycím sklem s kapacitním snímáním až 10 dotyků současně. Display je dodán v včetně náklopného držáku na zeď (min. 15 stupnů) a plechového barveného opláštění, které bude konzultované s architektem. | ELO 4303L | ks | 1 |  | 0
| M15 | AVT 15.1 | 3.23 | Mini PC pro dotykovou obrazovku | Mini PC v provedení se čtyřjádrovým procesorem o maximálním kmitočtu 4,1GHz. Bench mark procesoru minimálně 12000 bodů. Mini počítač je dále vybaven pamětí RAM o velikosti 8GB a interním diskem 256GB typu SSD. Výstupní videoporty jseu HDMI a DP. Minipočítač je také vybaven USB porty typu 2.0 a 3.2 pro připojení periferií. Dodávka mini PC je bez OS. | Dell s i3 typu 12100T | ks | 1 |  | 0
| M15 | AVT 15.2 | 3.23 | Audio zesilovač | Miniaturní instalační dvoukanálový zesilovač třídy D s výkonem 2 x 50W pro výstupní impedanci 4 Ohm. | AQ digital | ks | 2 |  | 0
| M15 | AVT 15.2 | 3.23 | Instalační nástěnný aktivní reproduktor | Instalační dvoupásmová reprosoustava dodávaná s integrovaným nástěnným držákem. Základní parametry reprosoustavy: výkom – 40W RMS, citlivost 86db/1W/1m, kmitočtový rozsah 100 Hz až 20kHZ. Reprosoustava je osazena měniči velikosti 3,0 palce a 0,5 palce. Reprosustavy jsou v bílé barvě. | Artsound UNI 30 | ks | 2 |  | 0
| M16 | AVT 16.1 | 3.23 | Zpětná projekční lepící fólie | Zpětná projekční folie, rozměr min. 2300x3300mm určená pro lepení na sklo. Lepení bude provedeno profesionálem, aby nedošlo k tvorbě defektů (např. vzduchových kapslí) | Tuchler | ks | 1 |  | 0
| M16 | AVT 16.2 | 3.23 | Projektor typu ultrashort | Projektor s ultrakrátkou projekční vzdáleností / 0.25 – 0,30:1/, min. rozlišení FULLHD(1920x1080) či WUXGA (1920x1200), DLP technologie, laser či led zdroj osvětlení, max 35dB hlučnost, svítivost min. 4500lm, vertikální i horizontální korekce lichoběžníkového zkreslení, vstupy: min. 1× HDMI 1.4, 1× RS232, 1× LAN, menu projektoru v českém jazyce, podpora 360° manipulace a uchycení. Předpokládaná životkost světelného zdroje 30tis hodin. Projektor je designován pro provoz 24/7. | Optoma ZU 500USTe | ks | 2 |  | 0
|  | AVT 16.2 | 3.23 | Modul přechodu IP na RS 232 | Převodník IP / RS 232 s web rozhraním pro nastavení parametrů. Převodník umožňuje POE napájení. | Papouch EDGAR | ks | 2 |  | 0
| M16 | AVT 16.2 | 3.23 | Držák projektoru | Držák projektoru kombatibilní s dodávaným projektorem. Ručně nastavitelný horizontální a vertikální sklon. Černá barva. | Atyp – výroba | ks | 2 |  | 0
| M16 | AVT 16.2 | 3.23 | Mini PC pro přehrávání a blendování obrazu, 4 výstupy | PC v provedení s dvanáctijádrovým procesorem o maximálním kmitočtu 4,9GHz. Bench mark procesoru minimálně 26000 bodů. Počítač je dále vybaven pamětí RAM o velikosti 16GB a interním diskem 512GB typu SSD. Minipočítač je také vybaven USB porty typu 2.0 a 3.2 pro připojení periferií. Dodávka mini PC je bez OS. Výstupní videoporty jsou minimálně 4x DP, které jsou součástí nativní profesionální grafické karty, jenž podporuje HW podporu pro blend a warping obrazu. Minimální požadavky na GPU jsou: min. 7168 jader, podpora emulace EDID signálu, max spotřeba. 200w . Počítač je také vybaven USB porty typu 2.0 a 3.2 pro připojení periferií. Dodávka mini PC je bez OS. | dell s i7 typu 12700 | ks | 1 |  | 0
| Obecne |  |  | Instalační položky | Instalace AV techniky včetně účasti na KD |  |  | 1 |  | 0
| Obecne |  |  |  | Licence pro zařízení třetích stran / CUE / |  |  | 1 |  | 0
| Obecne |  |  |  | Oživení a základní sw pro řízení osvětlení a AV |  |  | 1 |  | 0
| Obecne |  |  |  | Zkušební provoz včetně zaškolení obsluhy |  |  | 1 |  | 0
| Obecne |  |  |  | Dokumentace skutečného provedení včetně návodu k obsluze |  | kpl | 1 |  | 0

## VV5 AV OBSAH
VV5 AV OBSAH
cena celkem
CELKEM (CENA BEZ DPH) | [8 empty] | 0
| expoziční číslo místnosti | prvek | stavební číslo místnosti | název | specifikace | měrná jednotka | množství | jednotkovácena | cena celkem
| M7 | AVT 7.1 | 3.05 | Cestování časem | dle technické zprávy | kpl | 1 |  | 0
| M7 | AVT 7.2 | 3.05 | Němý film o mamutech | dle technické zprávy | kpl | 1 |  | 0
| M8 | AVT 8.1-8.3 | 3.04 | Mohyla | dle technické zprávy | kpl | 1 |  | 0
| M8 | AVT 8.4 | 3.04 | Audiostopa zvuky lesa | dle technické zprávy | kpl | 1 |  | 0
| M9 | AVT 9.2 | 3.03 | Šamanská chýše | dle technické zprávy | kpl | 1 |  | 0
| M10 | AVT 10.1 | 3.02 | Interaktivní příběh 3D | dle technické zprávy | kpl | 1 |  | 0
| M10 | AVT 10.2 | 3.02 | Virtuální mikroskop | dle technické zprávy | kpl | 1 |  | 0
| M10 | AVT 10.5 | 3.02 | Unikatní řešení - Mapa kraje | dle technické zprávy | kpl | 1 |  | 0
| M10 | AVT 10.8 | 3.02 | Rozpoznavač předmětů | dle technické zprávy | kpl | 1 |  | 0
| M11 | AVT 11.1 | 3.02 | Trhovci | dle technické zprávy | kpl | 5 |  | 0
| M12 | AVT 12.1 | 3.01 | Interaktivní příběh měnící osvětlení | dle technické zprávy | kpl | 1 |  | 0
| M12 | AVT 12.2 | 3.01 | Recitace Tacita | dle technické zprávy | kpl | 1 |  | 0
| M14 | AVT 14.1 | 3.01 | Interaktivní příběh | dle technické zprávy | kpl | 1 |  | 0
| M15 | AVT 15.1 | 3.23 | Interaktivní příběh 3D | dle technické zprávy | kpl | 1 |  | 0
| M16 | AVT 16.2 | 3.23 | Tunel času | dle technické zprávy | klp | 1 |  | 0

## VV6 RIDICI SYSTEM
VV6 OSTATNÍ
cena celkem
CELKEM (CENA BEZ DPH) | [6 empty] | 0
| místnost | název | specifikace | měrná jednotka | množství | jednotkovácena | cena celkem
| serverovna | EMM Řídící systém expozice a management obsahu | dle technické zprávy, licence EMM Core a všechny EMM Client pro celou expozici | kpl | 1 |  | 0
| serverovna | EMM Řídící server umístěný v racku | PC (case mini) maximální rozměry 220x42x251 mm s 65W zdrojem, pasivním chlazením, výkonem CPU min. 2250 bodu dle nezávislého testu cpubenchmark.net, operační paměti 16GB, interní uložiště s kapacitou min. 4TB , Gbit síťovou kartou, obsahuje 1x DP či HDMI podporující rozlišení až 3840 x 2160 @ 60 Hz, 2x USB 3.0, 4x USB 2.0, klávesnici a myš stejného výrobce, modulární verze operačního systému | kpl | 1 |  | 0
Systém řízení osvětlení pomocí sběrnice DALI
| Rozvaděč R3.1 | Řídící jednotka instalace | Řídící jednotka expozice v provedení na DIN lištu. Jednotka je osazena následujícími porty : 1x LAN typu 10/100, 1x DALI port, 1 x RS232/485 port + 4x univerzální versatile port |  | 1 |  | 0
|  | Budič sběrnice DALI | Zdroj pro buzení sběrnice DALI do celkového proudu až 240 mA. |  | 7 |  | 0
|  | Jednotka řízení DALI sběrnice pomocí IP protokolu | Jednotka pro řízení zařízení vybavených rozhraním DALI 1 a DALI2. Jednotka je vybavena LAN rozhraním s web serverem a umožňuje řízení , nastavování a adresaci až 64 DALI zařízení. Jednotka je v provedení na DIN lištu. |  | 2 |  | 0
|  | Jednotka řízení dvou DALI sběrnic pomocí IP protokolu | Jednotka pro řízení zařízení vybavených rozhraním DALI 1 a DALI2. Jednotka je vybavena výstupy pro řízení dvou DALI sběrnic. Jednotka je vybavena LAN rozhraním s web serverem a umožňuje řízení , nastavování a adresaci až 2x64 DALI zařízení. Jednotka je v provedení na DIN lištu. |  | 2 |  | 0
|  | Spínací jednotka 8x16A | Spínací jednotka 8x16A v provedení na DIN lištu. Jednotka je řízena pomocí IP a je vybavena web rozhraním pro nastavení lokálních funkcí jednotlivých rele. |  | 2 |  | 0
|  | Průmyslový zdroj 24DC | Průmyslový napájecí zdroj 24 DC – 2,5A v provedení na DIN lištu .Pracovní teplota zdroje od -30 do +70 stuňů. |  | 2 |  | 0
|  | Průmyslový LAN switch 8 portů | Průmyslový LAN switch 8 portů typu 10/100/1000 BaseT. Switch je v provedení na stěnu, nebo na DIN lištu. Je energeticky efektivní podle standartu 802az. Switch je bez managementu. Napájení svitche je v rozsahu 12 až 48V/DC. Jednotlivé porty\ jsou vybaveny přepěťovou ochranou do 6kV. Switch je konstruován pro rozsah pracovních teplot od -30 až do +70 stupňů |  | 1 |  | 0
|  | Jistič 10A/B | Jistič jednopólový typu 10A/B. Zkratový odpínací proud 6kA, jmenovité izolační napětí 500V |  | 4 |  | 0
|  | Drobný instalační materiál |  |  | 1 |  | 0
| Rozvaděč R3.2 | Budič sběrnice DALI | Zdroj pro buzení sběrnice DALI do celkového proudu až 240 mA. |  | 7 |  | 0
|  | Jednotka řízení DALI sběrnice pomocí IP protokolu | Jednotka pro řízení zařízení vybavených rozhraním DALI 1 a DALI2. Jednotka je vybavena LAN rozhraním s web serverem a umožňuje řízení , nastavování a adresaci až 64 DALI zařízení. Jednotka je v provedení na DIN lištu. |  | 1 |  | 0
|  | Jednotka řízení dvou DALI sběrnic pomocí IP protokolu | Jednotka pro řízení zařízení vybavených rozhraním DALI 1 a DALI2. Jednotka je vybavena výstupy pro řízení dvou DALI sběrnic. Jednotka je vybavena LAN rozhraním s web serverem a umožňuje řízení , nastavování a adresaci až 2x64 DALI zařízení. Jednotka je v provedení na DIN lištu. |  | 3 |  | 0
|  | Spínací jednotka 8x16A | Spínací jednotka 8x16A v provedení na DIN lištu. Jednotka je řízena pomocí IP a je vybavena web rozhraním pro nastavení lokálních funkcí jednotlivých rele. |  | 1 |  | 0
|  | Průmyslový zdroj 24DC | Průmyslový napájecí zdroj 24 DC – 2,5A v provedení na DIN lištu .Pracovní teplota zdroje od -30 do +70 stuňů. |  | 2 |  | 0
|  | Průmyslový LAN switch 8 portů | Průmyslový LAN switch 8 portů typu 10/100/1000 BaseT. Switch je v provedení na stěnu, nebo na DIN lištu. Je energeticky efektivní podle standartu 802az. Switch je bez managementu. Napájení svitche je v rozsahu 12 až 48V/DC. Jednotlivé porty\ jsou vybaveny přepěťovou ochranou do 6kV. Switch je konstruován pro rozsah pracovních teplot od -30 až do +70 stupňů |  | 1 |  | 0
|  | Jistič 10A/B | Jistič jednopólový typu 10A/B. Zkratový odpínací proud 6kA, jmenovité izolační napětí 500V |  | 3 |  | 0
|  | Drobný instalační materiál |  |  | 1 |  | 0
Systém sledování pohybu návštěvníků
| 3NP | Mikrovlný senzor přítomnosti osob | Mikrovlný senzor přítomnosti osob . Senzor je určený pro instalaci do stropu a podává informaci po celou dobu přítomnosti návštěvníka ve hlídané místnosti. Senzor má poe napájení a informace posílá pomocí interní datové sítě. Senzor je vybaven web rozhraním umožňujícím nastavení základních parametrů senzoru. |  | 8 |  | 0
|  | Drobný instalační materiál |  |  | 1 |  | 0
|  | Programování řízení světel pomocí DALI |  | kpl | 1 |  | 0
|  | Programování řízení expozice |  | kpl | 1 |  | 0
|  | Zaškolení obsluhy |  | kpl | 1 |  | 0

## VV7 REPLIKY A PREPARATY
VV6 OSTATNÍ
cena celkem
CELKEM (CENA BEZ DPH) | [6 empty] | 0
| místnost | název | specifikace | měrná jednotka | množství | jednotkovácena | cena celkem
Archeologie
| M7 U mamuta | Replika mamutí stoličky v reálné velikosti (max. rozměr cca 25 cm) | ABS plast | ks | 1 |  | 0
| M7 U mamuta | Poloviční profil slona vystupující z plochy (delší rozměr cca 30 cm) | ABS plast | ks | 1 |  | 0
| M7 U mamuta | Poloviční profil mamuta vystupující z plochy (delší rozměr cca 30 cm) | ABS plast | ks | 1 |  | 0
| M7 U mamuta | Skládka mamutích kostí 25 ks | sádrový odlitek nebo plast pozn: Velké kosti a kly lze vymodelovat autorsky s přiměřenou odchylkou od originálu. Z originálních kostí nelze kontaktním způsobem sejmout otisky. Materiál je volitelný a nevyžaduje zvýšenou mechanickou odolnost. Rozhodujícím hlediskem je vizuální autenticita. Maximální rozměr obou klů 140 cm, další dvě kosti 100-120 cm a zbytek pod 80 | sada | 1 |  | 0