## List1
Rozpočet na slaboproudé systémy
Vypracováno pro: Ing. Jindřich Podhorný, Krajský úřad Královéhradeckého kraje, GSM: 736521861
Akce: jednoduchý řetězec systému průmyslové televize CCTV - sledování a video záznam venkovních prostor v objektu Pospíšilova třída 365, Hradec Králové - 2x vjezdová brána, přilehlý dvůr
sledování a záznam pomocí průmyslové televize pro dva vjezdy a nádvoří
položka | ks/m
PTD 124 A - Venkovní přepínaná barevná kamera s IR přísvitem (dosvit 10m) a objektivem 3,6mm (92°), 1/3" CCD Sony Super HAD II, 600/650 řádků, 0,02Lux, 50x IR LED, WideLux, RS485 - OSD menu, napájení 12Vss/620mA (se zapnutým IR), IP67 | 1 | 1x směr nádvoří
PTD 134 AE - Venkovní přepínaná barevná kamera Den/Noc s IR-Cut filtrem, s IR přísvitem (dosvit 20m) a variofokálním objektivem 4 - 9mm, CCD 1/3" Sony Super HAD II, 600/650 řádků, 20x IR diod, WDR, BLC, 2D/3DNR, DSS, RS-485, Highlight Eclipse, napájení 12Vss/340mA, IP67 | 2 | 2 x směr vjezd
Napájecí zdroj pro kameru 230/12 V/1A | 3
Převodník Twist / Koax pasivní VBP 300-sada | 3
Kabel pro videopřenos a napájení UTP | 35
Chánící lišta, truka, kolena přechodky | 25
LCD monitor 19 ", SAMSUNG S19B150N 19" LED, 1366x768, 5ms, 16:9, VGA | 1
BNC konektor | 6
Box pro napájecí zdroj | 2
Prodlužovací napájecí rozbok, 4 x | 1
Instalační materiál | 1
Digitální záznamové zařízení pro 4 analogové kamery - PUSH video, H.264, rozlišení 704 x 576, 200obr/s CIF,100obr/s 2CIF, 50obr/s 4CIF, 4 audio vstupy, 1 audio výstup, VGA a BNC kompozitní video výstup, 2x HDD SATA max. 2x 2TB (HDD není v ceně DVR), LAN 10/100Base-T, RS485 (Pelco P/D), 8 alarm vstupů, 1 alarm výstup, 2x USB, Dálkové Ovládání, ČESKÉ OSD menu ovládané myší, napájení adapterem 230Vst / 19Vss / 64W (bez HDD), rozměry 432 x 90 x 326 mm | 1
HDD pro DVR - Pevný disk WD RED RAID EDITON WD20EFRX 500 GB SATA, SATAIII/600, Exkluzivní technologie NASware společnosti WD, která je součástí každého pevného disku WD Red, vylepšuje výkon úložiště NAS omezením obvyklých problémů pevných disků používaných v systémech NAS | 1
Informační tabulka "monitorování CCTV" | 2
Materiálové náklady na CCTV celkem
Pracovní výkony, instalace kabeláže | 1
Pracovní výkony, montáže a programování | 1
Režie, vedlejší náklady a doprava | 27
- Požadavky napřípadné internetové připojení:
Strana DVR: min. 0,5 Mbit/s upload.
DVR musí mít přiřazenu pevnou veřejnou IP adresu.
Strana PC : min. 1Mbit/s download
V Hradci Králové dne 29.1.2014
Data elektronik
Martin Jančárek, v.r.