## List1
Nabídka číslo: |  | RZ45200 | Zakázkové číslo: | z45036
Evropský dům Pospíšilova 365 HK upr. dle vyhl. 248 Změna2
PP Slaboproudé rozvody (EZS, KAM , SKS- DTEl, TEL)
Dodávka hodin
No. | Číslo položky | Popis položky | Počet | MJ
1 | PC 001930 | Digit. hodiny auton. KL 610 zelené čas/teplota řízení RS485 | 1 | ks
Dodávka SKS
No. | Číslo položky | Popis položky | Počet | MJ
1 | lex-000015 | PATCHCORD CAT.6 UTP, 0.5m | 20 | ks
2 | lex-001050 | UTP Cat. 6 4x2x24 AWG, LSOH Box 305m | 24300 | m
3 | lex-001025 | UTP Cat. 6 4x2x24 AWG, LSOH Box 305m autdoor | 50 | m
4 | lex-001205 | Datová zásuvka - 2 konektory kat 6 UTP, 2 montážní | 270 | ks
5 | lex-001200 | Datová zásuvka - 1 konektor kat 6 UTP, 1 montážní r | 1 | ks
6 | lex-000225 | Patchpanel 48 ports 2U, 2. generation | 11 | ks
7 | lex-000220 | Patchpanel 24 ports 1U, 2. generation | 2 | ks
8 | lex-000875 | Zámek na klíč č. 333, BASIC dveře | 4 | ks
9 | lex-000910 | Silový rozvaděč se spínačem, 8x zásuvka, 1U do 19" rozvaděče | 4 | ks
10 | lex-000175 | UTP connector cat.6 568A/568B | 1080 | ks
11 | lex-000750 | BASIC, Rozvaděč 42U, 60x60, skleněné dveře | 2 | ks
12 | lex-000845 | Nástěnný rozvaděč 18U, H:500 mm | 2 | ks
Dodávka ostatních zařízení a materiálu
No. | Číslo položky | Popis položky | Počet | MJ
1 | PC001710 | Trubka MONOFLEX # 16 1416/1 ohebná nárazuvzdor. | 30 | m
2 | PC001720 | Trubka MONOFLEX # 23 1423/1 ohebná nárazuvzdor. | 50 | m
3 | PC001730 | Trubka MONOFLEX # 29 1429/1 ohebná nárazuvzdor. | 50 | m
4 | PC001740 | Trubka MONOFLEX # 36 1436/1 ohebná nárazuvzdor. | 10 | m
5 | PC001870 | Trubka KOPEX # 48 3348 | 10 | m
6 | PC001360 | Štítek označovací PVC | 250 | ks
7 | PC009100 | Protipožární ucpávková pěna INTUMEX MW | 5 | ka
8 | PC002200 | Hmoždinka HM 8 | 280 | ks
9 | PC000760 | Šňůra CYH 2*1 | 10 | m
10 | PC001490 | Lišta vkládací LV 18 * 13 | 20 | m
11 | PC007110 | Zdroj 12V ss/1A na lištu | 6 | ks
12 | PC007500 | Trubka PVC tuha # 23 1523 (3m) | 20 | m
13 | PC001220 | Vodič AY 2.5 protahovací | 350 | m
14 | PC000470 | Kabel stíněný JYTY 2*1 | 30 | m
15 | PC001050 | Kabel stíněný LAM 6X 0.8 2*0.8+4*0.4 | 350 | m
16 | PC001560 | Žlab PVC s víkem 120 * 40 | 90 | m
17 | PC000200 | Skříňka MRK 20 MICOS | 1 | ks
18 | PC000932 | Optický kabel Belden 4 vlákna 4*62.5/125 SM Universální | 50 | m
19 | PC001300 | Koaxiální kabel KK 110 | 125 | m
20
21 | PC234340 | Zdroj PoE | 4 | ks
22 | PC001510 | Lišta vkládací LV 40 * 15 | 140 | m
23 | PC001580 | HDPE 40/33 šedá nehořlavá | 60 | m
Dodávka EZS
No. | Číslo položky | Popis položky | Počet | MJ
1 | adi.002010 | Cenově zvýhodněná sestava ústředny včetně dotyko | 1
vé klávesnice.
2 | adi.002250 | Koncentrátor 8 zón + 4 PGM výstupy v plastovém krytu se sabo | 4
tážním kontaktem pro ústředny GALAXY18-512 i Galaxy G2 i Galaxy G3 a Galaxy GD.
3 | PBQ12150 | Kapacita 17 Ah, nominální napětí 12 Vss, hmotnost 6,1 kg, šr | 1
oubové svorky, rozměry 181 x 76 x 167 mm (š x v x h).
4 | SB4 | Vnitřní nezálohovaná piezoelektrická plastová siréna se čtyř | 4
mi piezoměniči, napájení 6 - 15 Vss / odběr 190 mA, akustický výkon 111 dB / 1m, barva slonová kost, rozměry 105 x 105 x 45 mm (v x š x h).
5 | adi.002190 | Ovládací a programovací LCD klávesnice, 2 řádkový displej, 1 | 4
6 znaků na řádek, česká verze.
6 | MC2302NO | Magnetický kontakt se svorkovnicí bez sabotážní smyčky, rozm | 9
ěry 67 x 15 x 13 mm, pracovní mezera max. 15 mm, barva bílá, typ NO, pro použití v aplikacích měření a regulace.
7 | adi.009010 | GSM komunikátor, 4 vstupy + dvě výstupní relé 230V/5A, komun | 1
ikace GPRS, odesílání info o aktivaci vstupů, dálkové ovládání výstupních relé prozvoněním, vestavěný GSM modul, možnost o rozšíření o radiový modul GD-04R pro příjem bezdrátových periferií OASIS, možnost rozšíření o DTMF modul GD-04D pro ovládání relé kódy. Bez SIM karty. Rozměry bez antény 110 x 76 x 33 mm (v x š x h).
8 | J24 | Plastová nízká propojovací krabice pro povrchovou montáž, šr | 6
oubovací svorky, počet svorek 24 + 1, ochranný kontakt NC, barva bílá, rozměry 116 x 116 x 32 mm.
9 | KABEL9501 | Datový kabel s krouceným párem vodičů doporučený k použití p | 30
ro sběrnici RS485, počet vodičů 2, průřez vodičů 0,22 mm2, průměr kabelu 4,7 mm, balení 305 m, lanko, jednotlivé vodiče jsou barevně odlišeny.
10 | PARADOXPRO+ | PIR detektor, dosah vějíř 11m. Při použití výměnných čoček ( | 16
nejsou v dodávce) může mít detektor dlouhý dosah 24m nebo záclonu 12m.
11 | PC234620 | Čočkka pro PIR detektor dlouhý dosah | 8
|  | Optická signalizace zaarmování | 4 | ks
Dodávka ADI EPS
No. | Číslo položky | Popis položky | Počet | MJ
1 | SS2351RL | Optický detektor kouře s paticí s nutností resetace a paměťo | 13
vou LED, automatické dorovnávání citlivosti, NO/NC relé výstup 1A/30Vss, napájení 10-32Vss/ 0,12mA v klidu a 45mA v poplachu, dvojbarevná programovatelná LED signalizující poplach, zaprášení a poruchu detektoru, programovatelná citlivost, dosah poloměr 6 m, IP43, -20°C až 60°C, certifikát 0832-CPD-0059 a NBÚ
2 | CXM/CO/P/R/BB | Červený požární tlačítkový detektor včetně červené montážní | 4
krabice, aktivace promáčknutím plastu, poplachový výstup NO/NC 3A/24Vss, povrchová i zápustná montáž, krytí IP42, -25°C až 55°C
3 | WMSST-R-P01 | Inteligentní nástěnná siréna s červeným majákem, červené těl | 1
eso, -25 až 70°C, IP24 s nízkou, IP44 s vysokou, IP65 s voděodolnou paticí, certifikát 0832-CPD-0393
Dodávka EPS Zettler
No. | Číslo položky | Popis položky | Počet | MJ
1 | 110.012 | Klíčový trezor požární ochrany | 1
Klíčový trezor požární ochrany s univerzálním zámkem
Dodávka CCTV
No. | Číslo položky | Popis položky | Počet | MJ
1 | adi.023190 | Barevná vnitřní/venkovní den/noc kamera (přepínání elektroni | 1
cky) kamera v půlkulovém krytu, IR přísvit 24LED, VANDAL RESISTANT provedení, f=4 mm (68° horizontálně), 1/3" Sony Super HAD CCD, 550 TV řádků, 0.3 Lux, 12V DC, AGC, AWB, BLC, servisní výstup, montáž na strop/zeď (3-axis), průměr 100 mm, pracovní teplota -20° až 45°
Materiál
No. | Číslo položky | Popis položky | Počet | MJ
1 | TCM.000.3900 | HDPE 40/33 šedá nehořlavá | 60 | m
2 | TCM.000.4420 | Koncovka PLASSON na trubky pr.40 | 2 | ks
3 | TCM.000.4580 | Spojka-redukce PLASSON 40/32 rozeb. | 2 | ks
Dodávka SKS, OK
No. | Číslo položky | Popis položky | Počet | MJ
1 | CSCOR00xxx | Optická kazeta pro 12 svárů, s víčkem | 4
2 | HVSRLFRONT12ST | Čelní panel FO vany pevný pro 12 ST spojek, RAL 7035 | 4
3 | CSRAXFOC1 | 19" optická vana 1U 12xST | 4
Demontáže dle ceníku C22M
No. | Číslo položky | Popis položky | Počet | MJ
1 | D220 731022 | Montáž kamery v krytu | 3 | ks
Montáže dle ceníku C22M
No. | Číslo položky | Popis položky | Počet | MJ
1 | 220 260551 | Trubka PVC pod omítkou 16 mm | 30 | m
2 | 220 260552 | Trubka PVC pod omítkou 23 mm | 50 | m
3 | 220 260553 | Trubka PVC pod omítkou 29 mm | 50 | m
4 | 220 260554 | Trubka PVC pod omítkou 36 mm | 10 | m
5 | 220 260535 | Trubka Kopex pod omítkou 48 mm | 10 | m
6 | 220 260027 | Krabice KO 125 pod omítku vč. vysekání lůžka | 1 | ks
7 | 220 261622 | Osazení hmoždinky 8 mm cihla | 280 | ks
8 | 220 260002 | Krabice KP 68 pod omítkou | 70 | ks
9 | 220 301021 | Elektroinstalační lišta L 20 | 20 | m
10 | 220 321721/S1 | Montáž náhradního zdroje | 1 | ks
11 | 220 320216 | Montáž houkačky membránové CE 1 | 4 | ks
12 | 220 321703/S2 | Montáž ústředny EZS | 1 | ks
13 | 220 321711/S1 | Montáž koncentrátoru | 4 | ks
14 | 220 321713/S1 | Montáž ovládací klávesnice | 5 | ks
15 | 220 321751/S1 | Montáž PIR čidla | 16 | ks
16 | 220 280206/S1 | Kabel koaxial v trubkách | 125 | m
17 | 220 321742 | Montáž magnetického spínače | 9 | ks
18 | 220 731002 | Montáž konzole na zeď nad 3 m/ 5 kg | 2 | ks
19 | 220 731022 | Montáž kamery v krytu | 4 | ks
20 | 220 731062 | Zprovoznění kamery venkovní | 3 | ks
21 | 220 731061 | Zprovoznění kamery vnitřní | 1 | ks
22 | 220 731091 | Montáž monitoru | 1 | ks
23 | 220 731201 | Montáž konektoru BNC | 8 | ks
24 | 220 731161 | Montáž videoústředny | 1 | ks
25 | 220 320081 | Montáž digit.hodin na stěnu | 1 | ks
26 | 220 301022 | Elektroinstalační lišta L 40 | 140 | m
Montáže ostatní
No. | Číslo položky | Popis položky | Počet | MJ
1 | PC002850 | PATCH Panelu | 29 | ks
2 | PC002950 | Montáž účastnické zásuvky | 271 | ks
3 | PC002960 | Montáž 1 vývodu RJ 45 | 1080 | ks
4 | PC002970 | Měření trasy + protokol | 540 | ks
5 | PC002870 | Montáž datového kabelu UTP 4*2 v trubce, liště | 24300 | m
6 | PC002800 | Montáž skř. rozváděče 42U | 2 | ks
7 | PC002820 | Montáž skř. rozváděče 12 - 18U | 2 | ks
8 | PC217070 | Montáž skříňky MRK 20 | 1 | ks
9 | PC008180 | Montáž akumulátoru | 1 | ks
10 |  | Optická signalizace zaarmování | 4 | ks
11 | PC231250 | Montáž GSM komunikátoru | 1 | ks
12 | PC005820 | Programování ústředny | 1 | ks
13 | PC002880 | Optika v trubce, liště | 50 | m
14 | PC002890 | Zakončení optického vlákna | 32 | ks
15 |  |  |  | m
16
17 | PC233430 | Průraz stropem | 1 | ks
18 | PC234390 | Montáž kabelového žlabu | 90 | m
19 | PC018460 | Montáž optického rozváděče | 4 | ks
20 | PC234630 | Montáž trubky HDPE v objektu | 60 | m
21 | PC230750 | Zednické přípomoci | 2 | h
22 | PC005815 | Montáž KTPO | 1 | ks
23 | PC002940 | Značení trasy vedení | 500 | m
24 | PC | Montáž kabeláže EZS | 410 | m
Zemní práce dle ceníku C46M
No. | Číslo položky | Popis položky | Počet | MJ
1 | 460 680021 | Průraz zdivem, cihlová zeď, tloušťka 15 cm | 20 | ks
2 | 460 680022 | Průraz zdivem, cihlová zeď, tloušťka 30 cm | 4 | ks
3 | 460 680042 | Průraz zdivem z betonu, z tvrdého kamene,tloušťka 30cm | 4 | ks
4 | 460 680033 | Průraz zdivem z tvrdě pál.cih.,stř.tvrd.kamene,tl.45cm | 8 | ks
5 | 460 680025/S1 | Průraz stropem | 1 | ks