## rekapitulace
ASPE 9 | Firma:
Soupis objektů s DPH
Stavba:35925 - II/305 Albrechtice nad Orlicí - Borohrádek 20.11.2015
| Varianta:ZŘ - |  |  |  | Sazba 1 | 21
| Odbytová cena: | 0 |  |  | Sazba 2 | 21
| OC+DPH: | 0 |  |  | Sazba 3 | 21
Objekt | Popis | OC | DPH | OC+DPH
SO 001 | VŠEOBECNÉ A PŘEDBĚŽNÉ POLOŽKY PRO SO 101, SO 102, SO 151, SO 152, SO 201, SO 202 | 0 | 0 | 0
SO 002 | VŠEOBECNÉ A PŘEDBĚŽNÉ POLOŽKY PRO SO 103, SO 104, SO 153, SO 154 | 0 | 0 | 0
SO 101 | SILNICE II/305 OD KM 0,000 DO 2,059 | 0 | 0 | 0
SO 102 | SILNICE II/305 OD KM 2,059 DO 3,574 | 0 | 0 | 0
SO 103 | SILNICE II/305 OD KM 3,574 DO 5,420 | 0 | 0 | 0
SO 104 | SILNICE II/305 OD KM 5,420 DO 6,231 | 0 | 0 | 0
SO 151 | DOČASNÉ DOPRAVNÍ OPATŘENÍ PRO SO 101 | 0 | 0 | 0
SO 152 | DOČASNÉ DOPRAVNÍ OPATŘENÍ PRO SO 102 | 0 | 0 | 0
SO 153 | DOČASNÉ DOPRAVNÍ OPATŘENÍ PRO SO 103 | 0 | 0 | 0
SO 154 | DOČASNÉ DOPRAVNÍ OPATŘENÍ PRO SO 104 | 0 | 0 | 0
SO 155 | OPRAVA OBJÍZDNÝCH TRAS NA ÚČELOVÝCH KOMUNIKACÍ | 0 | 0 | 0
SO 201 | MOST EV.Č. 305-009 | 0 | 0 | 0
SO 202 | MOST EV.Č. 305-010 | 0 | 0 | 0

## SO 001
ASPE 9 |  | Firma:
Příloha k formuláři pro ocenění nabídky
Stavba : |  | 35925 | II/305 Albrechtice nad Orlicí - Borohrádek 20.11.2015
číslo a název SO: |  | SO 001 | VŠEOBECNÉ A PŘEDBĚŽNÉ POLOŽKY PRO SO 101, SO 102, SO 151, SO 152, SO 201, SO 202
číslo a název rozpočtu: |  | SO 001 | VŠEOBECNÉ A PŘEDBĚŽNÉ POLOŽKY PRO SO 101, SO 102, SO 151, SO 152, SO 201, SO 202
Poř. č.pol. | Kód položky | Varianta položky | Název položky | jednotka | Počet jednotek | CENA |  | Sazba | DPH
[6 empty] | jednotková | celkem | DPH
1 | 2 | 3 | 4 | 5 | 6 | 7 | 8
|  | 0 | Všeobecné konstrukce a práce
1 | 02730 |  | POMOC PRÁCE ZŘÍZ NEBO ZAJIŠŤ OCHRANU INŽENÝRSKÝCH SÍTÍ PEVNÁ CENA Zajištění inženýrských sítí během realizace stavby dle požadavku správců. Nutné vytyčení všech podzemních sítí s protokolárním zápisem příslušných správců. Přesnou polohu podzemních vedení ověřit ručně kopanými sondami. Podzemní VTL plynovod OC 200, sdělovací kabely společnosti Telefónica O2, elektrické vedení společnosti ČEZ včetně vrchního vedení, vodovod, v trase příčné přechody. Přechody nutno ochránit. Zajištění stavby proti škodě na okolních pozemcích a objektech | SOUBOR | 1 | 0 | 0 | 21 | 0
1=1,000 [A]
zahrnuje veškeré náklady spojené s objednatelem požadovanými zařízeními
2 | 02851 |  | PRŮZKUMNÉ PRÁCE DIAGNOSTIKY KONSTRUKCÍ NA POVRCHU PEVNÁ CENA Kompletní práce diagnostiky obnažených konstrukcí z rubových ploch a obnažených základů opěr a křídel. Diagnostika bude dále zaměřena na zmonolitňující spoj prefabrikovaných prvků, vlastnosti materiálu prvku pro návrh kotvení. Komplet pevnost betonu nedestruktivně, destruktivně u odebranách vrozků ze zmonolitněného spoje, základů křídel. Dále pevnost betonu v taku při odtrhu, chemické složení betonu. Vše pro požadavek postupu opravy rubových ploch n.k., monolitického spoje, nakotvení a spojení konstrukcí, rozsahu odbourání základu křídel. cena za diagnostiku, včetně projednání s TDI, AD a onjednatelem, předáno ve 4 vyhotoveních + 1xCD, případně počet a rozsah dle smlouvy o dílo mezi objednatelem a dodavatelem. | KČ | 1 | 0 | 0 | 21 | 0
zahrnuje veškeré náklady spojené s objednatelem požadovanými pracemi
3 | 02911 |  | OSTATNÍ POŽADAVKY - GEODETICKÉ ZAMĚŘENÍ PEVNÁ CENA. Komplet vytyčovací práce + cena za vytyčení prostorové polohy stavby před jejím zahájením odborně způsobilými osobami, ochrana bodů, dílčí geometrické práce v průběhu výstavby dle TKP. Zaměření skutečného provedení díla (výškopisné i polohopisné) ke kolaudaci stavby v délce 3574m včetně mostu ev. č. 305-009 a mostu ev. č. 305-010; ve 4 vyhotoveních + 1xCD | HM | 35.74 | 0 | 0 | 21 | 0
celkem včetně vytyčovacích a vytyčovaných bodů: 3574*0,01=35,740 [A] hm
zahrnuje veškeré náklady spojené s objednatelem požadovanými pracemi
4 | 029112 |  | OSTATNÍ PRÁCE – GEODETICKÉ ZAMĚŘENÍ VRSTEV PEVNÁ CENA. Geodetické zaměření vrstev pro určení kubatur případných sanací (dle zaměření příčných řezů v PD) , pro určení kubatur konstrukčních vrstev a pro určení celkových plošných výměr a délkových výměr. Délka 3574m. | SOUBOR | 1 | 0 | 0 | 21 | 0
1=1,000 [A]
5 | 02940 |  | OSTATNÍ POŽADAVKY - VYPRACOVÁNÍ DOKUMENTACE PEVNÁ CENA. Aktualizace projektu DIO, povolení DIO, stanovení, odsouhlasení pro SO 151 a SO 152. Podrobný návrh přechodné úpravy provozu na pozemní komunikaci bude vyhotoven zhotovitelem stavby. Přechodná úprava provozu bude před zahájením stavby odsouhlasena příslušným dopravním inspektorátem PČR, odborem dopravy, objednatelem TDI a AD. cena za vypracování - RDS (DIO pro SO 151 a SO 152) včetně kompletního projednání a odsouhlasení a stanovení na DIO - 4x předáno objednateli v tištěné podobě s odsouhlasením, případně počet a rozsah dle smlouvy o dílo mezi objednatelem a dodavatelem | SOUBOR | 2 | 0 | 0 | 21 | 0
2=2,000 [A]
zahrnuje veškeré náklady spojené s objednatelem požadovanými pracemi
6 | 029412 |  | OSTATNÍ POŽADAVKY - VYPRACOVÁNÍ MOSTNÍHO LISTU PEVNÁ CENA celkem vypracování ML dle ČSN 73 6220, 736221, 73 6222 Mostní listy na objekty SO 201 Most ev.č. 305-009 a SO 202 Most ev.č. 305-010 včetně zadání do BMS (3x tisk + 3xCD), případně počet a rozsah dle smlouvy o dílo mezi objednatelem a dodavatelem. | KUS | 2 | 0 | 0 | 21 | 0
2=2,000 [A]
zahrnuje veškeré náklady spojené s objednatelem požadovanými pracemi
7 | 02943 |  | OSTATNÍ POŽADAVKY - VYPRACOVÁNÍ RDS Realizační dokumentace stavby ( tiskem 2x + 1x CD). Obsah dle směrnice pro dokumentaci staveb PK, v souladu s PDPS, Řeší podrobnosti pro kvalitní a bezpečné zhotovení stavby. Mimo jiné zahrnuje vypracování souřadnicového a výškového pokrytí komunikace, zahuštění příčných řezů pro plynulé řešení, detaily oprav poruch dle TP 82 – Katalog poruch netuhých vozovek, aktualizace dopracování dopravníhoznačení. Detaily řešení propustků. Vypracuje autorizovaná osoba. Odsouhlasí správce stavby. Havarijní plán ( tiskem 2x). Pevná cena. | SOUBOR | 1 | 0 | 0 | 21 | 0
Zahrnuje veškeré nutné podrobné projekty pro stavbu, plán pro případ ropné havárie, protipovoďnový plán . 1=1,000 [A]
8 | 02944 |  | OSTAT POŽADAVKY - DOKUMENTACE SKUTEČ PROVEDENÍ V DIGIT FORMĚ PEVNÁ CENA. Dokumentace skutečného provedení stavby. Výkresy a související písemnosti zhotovené stavby potřebné pro evidenci pozemní komunikace. Výkresy odchylek a změn stavby oproti DSP, PDPS. Ověřené podpisem odpovědného zástupce zhotovitele a správce stavby - tiskem ve 4 vyhotoveních + 1xCD. Délka 3574m včetně mostu ev. č. 305-009 a mostu ev. č. 305-010 | SOUBOR | 1 | 0 | 0 | 21 | 0
cena za zpracování - DSPS (dokumentace skutečného provedení stavby) - dokumentace bude vypracována dle požadavku směrnice objednatele v aktualizovaném znění. 1=1,000 [A]
zahrnuje veškeré náklady spojené s objednatelem požadovanými pracemi
9 | 02945 |  | OSTAT POŽADAVKY - GEOMETRICKÝ PLÁN PEVNÁ CENA Geometrický oddělovací plán pro majetkové vypořádání vlastnických vztahů. Délka stavby 3574 m.12x tiskem. Projednání geometrického plánu s AD, ADI a objednatelem. Po odsouhlasení odsouhlasení s Katastrálním úřadem. | SOUBOR | 1 | 0 | 0 | 21 | 0
1=1,000 [A]
položka zahrnuje: - přípravu podkladů, podání žádosti na katastrální úřad - polní práce spojené s vyhotovením geometrického plánu - výpočetní a grafické kancelářské práce - úřední ověření výsledného elaborátu - schválení návrhu vkladu do katastru nemovitostí příslušným katastrálním úřadem
10 | 02946 |  | OSTAT POŽADAVKY - FOTODOKUMENTACE 3x kompletní fotodokumentace+1x na CD, 2x měsíčně zpráva o průběhu výstavby s fotodokumentací. Pevná cena. | SOUBOR | 1 | 0 | 0 | 21 | 0
1=1,000 [A]
Jednou měsíčně zajištění jedné sady barevných fotografií v tištěné formě i na CD dokumentující postup výstavby. Sadu uspořádat do alba s popisy, stručně určujícími místo, čas a předmět fotografie. Pro převzetí stavby zajistit zvláštní sadu z průběhu celé stavby ve 2 vyhotoveních včetně uložení na CD.
11 | 02950 |  | OSTATNÍ POŽADAVKY - POSUDKY, KONTROLY, REVIZNÍ ZPRÁVY PEVNÁ CENA. Pasportizace nemovitostí v zájmovém území před zahájením a po dokončení prací, dopravního značení , vybavení komunikace - odvodnění příkopu, vodní tok, přilehlé pozemky a objekty inženýrských sítí (v zájmovém prostoru). Projednání pasportizace provedené před zahájením prací. Následně pasportizace po dokončení akce s projednáním a prokázáním stavů konstrukcí, objektů a pozemků před a po akci. | SOUBOR | 1 | 0 | 0 | 21 | 0
Celkem pasportizace včetně kompletní dokumentace v tištěné podobě a předání na CD, případně počet a rozsah dle smlouvy o dílo mezi objednatelem a dodavatelem. 1=1,000 [A]
zahrnuje veškeré náklady spojené s objednatelem požadovanými pracemi
12 | 02950a |  | OSTATNÍ POŽADAVKY PEVNÁ CENA Geotechnický průzkum na stavbě při zakládání objektu dle TKP, ČSN a PD - kompletní práce dodavatele včetně vyhodnocení, zápisů, zpráv atp. - převzetí základové spáry, odsouhlasení založení s případnou úpravou, projednáním, odsouhlasením pro objekty SO 201 Most ev.č. 305-009 a SO 202 Most ev.č. 305-010. | SOUBOR | 2 | 0 | 0 | 21 | 0
2=2,000 [A]
zahrnuje veškeré náklady spojené s objednatelem požadovanými pracemi
13 | 029511 |  | OSTATNÍ POŽADAVKY - POSUDKY A KONTROLY PEVNÁ CENA. Komplet dodávka - pasportizace komunikace II/305, III/3051, III/3054, III/3055 a účelových komunikací včetně příslušenstí a vybavení před a po převedení dopravy (komunikace užívaná pro DIO, jedná se pouze o úseky komunikace vedení DIO ). Fotodokumentace. Obsahuje vyhodnocení a projednání s dotčenými orgány (posudky, kontroly, revizní zprávy) | SOUBOR | 2 | 0 | 0 | 21 | 0
cena za vypracování - pasportizace (DIO objektu SO 151 a SO 152) včetně kompletního projednání a odsouhlasení a stanovení na DIO - 4x předáno objednateli v tištěné podobě s odsouhlasením, 2=2,000 [A]
zahrnuje veškeré náklady spojené s objednatelem požadovanými pracemi
14 | 02953 |  | OSTATNÍ POŽADAVKY - HLAVNÍ MOSTNÍ PROHLÍDKA PEVNÁ CENA Vypracování HMP v souladu s ČSN 73 6220, 73 6221, 73 6222 HMP na objekty SO 201 Most ev.č. 305-009 a SO 202 Most ev.č. 305-010, celkem 3x tištěná a podepsaná HMP včetně 3x na CD, případně počet a rozsah dle smlouvy o dílo mezi objednatelem a dodavatelem. Prohlídka bude podepsána, projednána se správcem a zadána do informačního systému prohlídek. | KUS | 2 | 0 | 0 | 21 | 0
2=2,000 [A]
položka zahrnuje : - úkony dle ČSN 73 6221 - provedení hlavní mostní prohlídky oprávněnou fyzickou nebo právnickou osobou - vyhotovení záznamu (protokolu), který jednoznačně definuje stav mostu
15 | 02990 |  | OSTATNÍ POŽADAVKY - INFORMAČNÍ TABULE PEVNÁ CENA Náklady na zřízení informačních tabulí s údaji o stavbě s textem dle vzoru objednatele, po dobu realizace stavby. Po ukončení stavby odstranění. | KS | 1 | 0 | 0 | 21 | 0
položka zahrnuje: - dodání a osazení informačních tabulí v předepsaném provedení a množství s obsahem předepsaným zadavatelem - veškeré nosné a upevňovací konstrukce - základové konstrukce včetně nutných zemních prací - demontáž a odvoz po skončení platnosti - případně nutné opravy poškozených čátí během platnosti
16 | 02992 |  | ZAŘÍZENÍ STAVENIŠTĚ - PAMĚTNÍ DESKA PEVNÁ CENA Osazení na kamenném podstavci po dokončení stavby dle vzoru objednatele. | KS | 1 | 0 | 0 | 21 | 0
1=1,000 [A]
17 | 03720 |  | POMOC PRÁCE ZAJIŠŤ NEBO ZŘÍZ REGULACI A OCHRANU DOPRAVY Úhrnná částka musí obsahovat veškeré náklady na dočasné úpravy a regulaci dopravy (i pěší) na staveništi a nezbytné značení a opatření vyplývající z požadavků BOZP na staveništi. Trasy pro pěší v souladu s vyhl. č. 398/2009 Sb., o obecných technických požadavcích zabezpečujících bezbariérové užívání staveb. Včetně oplocení staveniště. Po dobu realizace stavby zajištěn přístup k objektům pro požární techniku, policie, záchranné služby. Pevná cena. | KPL | 1 | 0 | 0 | 21 | 0
1=1,000 [A]
Zahrnuje objednatelem povolené náklady na požadovaná zařízení zhotovitele. Úhrnná částka (pevná cena) na položku musí pokrývat všechny dočasné úpravy na regulaci dopravy po staveništi. Zahrnuje náklady na veškeré dočasné svislé resp.vodorovné dopravní značení vč. jeho odstranění, které neobsahuje Dočasné dopravní opatření. Případné více náklady z důvodu ztížení stavby částečným či plným provozem, které nejsou obsahem této položky, budou zahrnuty do jednotkových cen položek stavby a nemohou být důvodem pro pozdější zvyšování nákladů stavby.
|  | 0 | Všeobecné konstrukce a práce |  |  |  | 0 |  | 0
|  |  | C e l k e m |  |  |  | 0 |  | 0

## SO 002
ASPE 9 |  | Firma:
Příloha k formuláři pro ocenění nabídky
Stavba : |  | 35925 | II/305 Albrechtice nad Orlicí - Borohrádek 20.11.2015
číslo a název SO: |  | SO 002 | VŠEOBECNÉ A PŘEDBĚŽNÉ POLOŽKY PRO SO 103, SO 104, SO 153, SO 154
číslo a název rozpočtu: |  | SO 002 | VŠEOBECNÉ A PŘEDBĚŽNÉ POLOŽKY PRO SO 103, SO 104, SO 153, SO 154
Poř. č.pol. | Kód položky | Varianta položky | Název položky | jednotka | Počet jednotek | CENA |  | Sazba | DPH
[6 empty] | jednotková | celkem | DPH
1 | 2 | 3 | 4 | 5 | 6 | 7 | 8
|  | 0 | Všeobecné konstrukce a práce
1 | 02730 |  | POMOC PRÁCE ZŘÍZ NEBO ZAJIŠŤ OCHRANU INŽENÝRSKÝCH SÍTÍ PEVNÁ CENA Zajištění inženýrských sítí během realizace stavby dle požadavku správců. Nutné vytyčení všech podzemních sítí s protokolárním zápisem příslušných správců. Přesnou polohu podzemních vedení ověřit ručně kopanými sondami. Podzemní VTL plynovod OC 200, sdělovací kabely společnosti Telefónica O2, elektrické vedení společnosti ČEZ včetně vrchního vedení, vodovod, v trase příčné přechody. Přechody nutno ochránit. Zajištění stavby proti škodě na okolních pozemcích a objektech | SOUBOR | 1 | 0 | 0 | 21 | 0
1=1,000 [A]
zahrnuje veškeré náklady spojené s objednatelem požadovanými zařízeními
2 | 02911 |  | OSTATNÍ POŽADAVKY - GEODETICKÉ ZAMĚŘENÍ PEVNÁ CENA. Komplet vytyčovací práce + cena za vytyčení prostorové polohy stavby před jejím zahájením odborně způsobilými osobami, ochrana bodů, dílčí geometrické práce v průběhu výstavby dle TKP. Zaměření skutečného provedení díla (výškopisné i polohopisné) ke kolaudaci stavby v délce 2657m; ve 4 vyhotoveních + 1xCD | HM | 26.57 | 0 | 0 | 21 | 0
celkem včetně ochrany vytyčovacích a vytyčovaných bodů: 2657*0,01=26,570 [A] hm
zahrnuje veškeré náklady spojené s objednatelem požadovanými pracemi
3 | 029112 |  | OSTATNÍ PRÁCE – GEODETICKÉ ZAMĚŘENÍ VRSTEV PEVNÁ CENA. Geodetické zaměření vrstev pro určení kubatur případných sanací (dle zaměření příčných řezů v PD) , pro určení kubatur konstrukčních vrstev a pro určení celkových plošných výměr a délkových výměr. Délka 2657m. | SOUBOR | 1 | 0 | 0 | 21 | 0
1=1,000 [A]
4 | 02940 |  | OSTATNÍ POŽADAVKY - VYPRACOVÁNÍ DOKUMENTACE PEVNÁ CENA. Aktualizace projektu DIO, povolení DIO, stanovení, odsouhlasení pro SO 153 a SO 154. Podrobný návrh přechodné úpravy provozu na pozemní komunikaci bude vyhotoven zhotovitelem stavby. Přechodná úprava provozu bude před zahájením stavby odsouhlasena příslušným dopravním inspektorátem PČR, odborem dopravy, objednatelem TDI a AD. | SOUBOR | 2 | 0 | 0 | 21 | 0
cena za vypracování - RDS (DIO pro SO 153 a SO 154) včetně kompletního projednání a odsouhlasení a stanovení na DIO - 4x předáno objednateli v tištěné podobě s odsouhlasením, případně počet a rozsah dle smlouvy o dílo mezi objednatelem a dodavatelem 2=2,000 [A]
zahrnuje veškeré náklady spojené s objednatelem požadovanými pracemi
5 | 02943 |  | OSTATNÍ POŽADAVKY - VYPRACOVÁNÍ RDS Realizační dokumentace stavby ( tiskem 2x + 1x CD). Obsah dle směrnice pro dokumentaci staveb PK, v souladu s PDPS, Řeší podrobnosti pro kvalitní a bezpečné zhotovení stavby. Mimo jiné zahrnuje vypracování souřadnicového a výškového pokrytí komunikace, zahuštění příčných řezů pro plynulé řešení, detaily oprav poruch dle TP 82 – Katalog poruch netuhých vozovek, aktualizace dopracování dopravníhoznačení. Detaily řešení propustků. Vypracuje autorizovaná osoba. Odsouhlasí správce stavby. Pevná cena. | SOUBOR | 1 | 0 | 0 | 21 | 0
Zahrnuje veškeré nutné podrobné projekty pro stavbu,
6 | 02944 |  | OSTAT POŽADAVKY - DOKUMENTACE SKUTEČ PROVEDENÍ V DIGIT FORMĚ PEVNÁ CENA. Dokumentace skutečného provedení stavby. Výkresy a související písemnosti zhotovené stavby potřebné pro evidenci pozemní komunikace. Výkresy odchylek a změn stavby oproti DSP, PDPS. Ověřené podpisem odpovědného zástupce zhotovitele a správce stavby - tiskem ve 4 vyhotoveních + 1xCD. Délka 2657m | SOUBOR | 1 | 0 | 0 | 21 | 0
cena za zpracování - DSPS (dokumentace skutečného provedení stavby) - dokumentace bude vypracována dle požadavku směrnice objednatele v aktualizovaném znění. 1=1,000 [A]
zahrnuje veškeré náklady spojené s objednatelem požadovanými pracemi
7 | 02945 |  | OSTAT POŽADAVKY - GEOMETRICKÝ PLÁN PEVNÁ CENA Geometrický oddělovací plán pro majetkové vypořádání vlastnických vztahů. Délka stavby 2657 m.12x tiskem. Projednání geometrického plánu s AD, ADI a objednatelem. Po odsouhlasení odsouhlasení s Katastrálním úřadem | SOUBOR | 1 | 0 | 0 | 21 | 0
.
položka zahrnuje: - přípravu podkladů, podání žádosti na katastrální úřad - polní práce spojené s vyhotovením geometrického plánu - výpočetní a grafické kancelářské práce - úřední ověření výsledného elaborátu - schválení návrhu vkladu do katastru nemovitostí příslušným katastrálním úřadem
8 | 02946 |  | OSTAT POŽADAVKY - FOTODOKUMENTACE 3x kompletní fotodokumentace+1x na CD, 2x měsíčně zpráva o průběhu výstavby s fotodokumentací. Pevná cena. | SOUBOR | 1 | 0 | 0 | 21 | 0
1=1,000 [A]
Jednou měsíčně zajištění jedné sady barevných fotografií v tištěné formě i na CD dokumentující postup výstavby. Sadu uspořádat do alba s popisy, stručně určujícími místo, čas a předmět fotografie. Pro převzetí stavby zajistit zvláštní sadu z průběhu celé stavby ve 2 vyhotoveních včetně uložení na CD.
9 | 02950 |  | OSTATNÍ POŽADAVKY - POSUDKY, KONTROLY, REVIZNÍ ZPRÁVY PEVNÁ CENA. Pasportizace nemovitostí v zájmovém území před zahájením a po dokončení prací, dopravního značení , vybavení komunikace - odvodnění příkopu, vodní tok, přilehlé pozemky a objekty inženýrských sítí (v zájmovém prostoru). Projednání pasportizace provedené před zahájením prací. Následně pasportizace po dokončení akce s projednáním a prokázáním stavů konstrukcí, objektů a pozemků před a po akci. | SOUBOR | 1 | 0 | 0 | 21 | 0
Celkem pasportizace včetně kompletní dokumentace v tištěné podobě a předání na CD, případně počet a rozsah dle smlouvy o dílo mezi objednatelem a dodavatelem. 1=1,000 [A]
zahrnuje veškeré náklady spojené s objednatelem požadovanými pracemi
10 | 029511 |  | OSTATNÍ POŽADAVKY - POSUDKY A KONTROLY PEVNÁ CENA. Komplet dodávka - pasportizace komunikace II/305, III/3051, III/3054, III/3055 a účelových komunikací včetně příslušenstí a vybavení před a po převedení dopravy (komunikace užívaná pro DIO, jedná se pouze o úseky komunikace vedení DIO ). Fotodokumentace. Obsahuje vyhodnocení a projednání s dotčenými orgány (posudky, kontroly, revizní zprávy) | SOUBOR | 2 | 0 | 0 | 21 | 0
cena za vypracování - pasportizace (DIO objektu SO 153 a SO 154) včetně kompletního projednání a odsouhlasení a stanovení na DIO - 4x předáno objednateli v tištěné podobě s odsouhlasením, 2=2,000 [A]
zahrnuje veškeré náklady spojené s objednatelem požadovanými pracemi
11 | 02990 |  | OSTATNÍ POŽADAVKY - INFORMAČNÍ TABULE PEVNÁ CENA Náklady na zřízení informačních tabulí s údaji o stavbě s textem dle vzoru objednatele, po dobu realizace stavby. Po ukončení stavby odstranění. | KS | 1 | 0 | 0 | 21 | 0
položka zahrnuje: - dodání a osazení informačních tabulí v předepsaném provedení a množství s obsahem předepsaným zadavatelem - veškeré nosné a upevňovací konstrukce - základové konstrukce včetně nutných zemních prací - demontáž a odvoz po skončení platnosti - případně nutné opravy poškozených čátí během platnosti
12 | 02992 |  | ZAŘÍZENÍ STAVENIŠTĚ - PAMĚTNÍ DESKA PEVNÁ CENA Osazení na kamenném podstavci po dokončení stavby dle vzoru objednatele. | KS | 1 | 0 | 0 | 21 | 0
1=1,000 [A]
13 | 03720 |  | POMOC PRÁCE ZAJIŠŤ NEBO ZŘÍZ REGULACI A OCHRANU DOPRAVY Úhrnná částka musí obsahovat veškeré náklady na dočasné úpravy a regulaci dopravy (i pěší) na staveništi a nezbytné značení a opatření vyplývající z požadavků BOZP na staveništi. Trasy pro pěší v souladu s vyhl. č. 398/2009 Sb., o obecných technických požadavcích zabezpečujících bezbariérové užívání staveb. Včetně oplocení staveniště. Po dobu realizace stavby zajištěn přístup k objektům pro požární techniku, policie, záchranné služby. Pevná cena. | KPL | 1 | 0 | 0 | 21 | 0
1=1,000 [A]
Zahrnuje objednatelem povolené náklady na požadovaná zařízení zhotovitele. Úhrnná částka (pevná cena) na položku musí pokrývat všechny dočasné úpravy na regulaci dopravy po staveništi. Zahrnuje náklady na veškeré dočasné svislé resp.vodorovné dopravní značení vč. jeho odstranění, které neobsahuje Dočasné dopravní opatření. Případné více náklady z důvodu ztížení stavby částečným či plným provozem, které nejsou obsahem této položky, budou zahrnuty do jednotkových cen položek stavby a nemohou být důvodem pro pozdější zvyšování nákladů stavby.
|  | 0 | Všeobecné konstrukce a práce |  |  |  | 0 |  | 0
|  |  | C e l k e m |  |  |  | 0 |  | 0

## SO 101
ASPE 9 |  | Firma:
Příloha k formuláři pro ocenění nabídky
Stavba : |  | 35925 | II/305 Albrechtice nad Orlicí - Borohrádek 20.11.2015
číslo a název SO: |  | SO 101 | SILNICE II/305 OD KM 0,000 DO 2,059
číslo a název rozpočtu: |  | SO 101 | SILNICE II/305 OD KM 0,000 DO 2,059
Poř. č.pol. | Kód položky | Varianta položky | Název položky | jednotka | Počet jednotek | CENA |  | Sazba | DPH
[6 empty] | jednotková | celkem | DPH
1 | 2 | 3 | 4 | 5 | 6 | 7 | 8
|  | 0 | Všeobecné konstrukce a práce
1 | 014101 |  | POPLATKY ZA SKLÁDKU poplatky za uložení zemin a přebytků výkopku - evidovaná skládka s poplatkem dle zadávacích podmínek zadavatele. Skládka bude řešena v režii dodavatele. | M3 | 1192.36 | 0 | 0 | 21 | 0
pol. 11332 - 43,875 m3 =43,875 [A] pol. 12273 - 319,310+476,400+195,580=991,290 [B] pol. 129945 - 0,05*28,0=1,400 [C] pol. 129946 - 0,10*134,0=13,400 [D] pol. 13173 - 58,82=58,820 [E] pol. 13273 - 3,408+205,408=208,816 [F] pol. 17511 - odpočet 125,241*(-1)=- 125,241 [G] Celkem: A+B+C+D+E+F+G=1 192,360 [H] m3
zahrnuje veškeré poplatky provozovateli skládky související s uložením odpadu na skládce.
2 | 014102 |  | POPLATKY ZA SKLÁDKU poplatky za uložení suti z kamene, betonu, malty a železobetonu - evidovaná skládka s poplatkem dle zadávacích podmínek zadavatele. Skládka bude řešena v režii dodavatele. | T | 337.66 | 0 | 0 | 21 | 0
položka 915402 - 2,2*0,05*213,75=23,513 [A] položka 918358 - 2,5*0,30*12,5=9,375 [B] položka 96615 - 2,5*0,864=2,160 [C] položka 96616 - 2,5*5,769=14,423 [D] položka 96687 - 2,2*0,4*27=23,760 [E] položka 96713 - 2,2*30,24=66,528 [F] položka 969234 - 2,2*0,01*40,50=0,891 [G] položka 11328 - 2,2*0,20*36,0=15,840 [H] položka 11352 - 2,2*0,10*823,5=181,170 [I] Celkem: A+B+C+D+E+F+G+H+I=337,660 [J] t
zahrnuje veškeré poplatky provozovateli skládky související s uložením odpadu na skládce.
3 | 014132 |  | POPLATKY ZA SKLÁDKU TYP S-NO (NEBEZPEČNÝ ODPAD) poplatky za uložení suti s asfaltovým pojivem - evidovaná skládka s poplatkem dle zadávacích podmínek zadavatele. Skládka bude řešena v režii dodavatele. | T | 52.501 | 0 | 0 | 21 | 0
celkem položka 11313 - 23,864*2,2 =52,501 [A] t
zahrnuje veškeré poplatky provozovateli skládky související s uložením odpadu na skládce.
|  | 0 | Všeobecné konstrukce a práce |  |  |  | 0 |  | 0
|  | 1 | Zemní práce
4 | 11313 | a | ODSTRANĚNÍ KRYTU VOZOVEK A CHODNÍKŮ S ASFALTOVÝM POJIVEM včetně odvozu a uložení na skládku dodavatele | M3 | 23.864 | 0 | 0 | 21 | 0
tl. 0,10m * délka * šířka, ( dle C.1.2.1 SITUACE, C.1.2.2 SITUACE, šířky dle C.1.3. VZOROVÉ ŘEZY) uliční vpusti a přípojky 27ks, 70% z plochy rýhy: 0,10*0,7*27,0*(2,4*2,4+1,5*1,5) =15,139 [A] m3 propustek v km 0,193 00: 0,10*1,5*9,5+0,05*1,0*2,0=1,525 [B] propustek v km 1,040 00: stávající propustek 0,05*1,0*6,5+ nový propustek 0,05*5,0*6,5=1,950 [C] zajištění svahu: 0,10*1,5*35,0=5,250 [D] Celkem: A+B+C+D=23,864 [E]
Položka zahrnuje veškerou manipulaci s vybouranou sutí a s vybouranými hmotami vč. uložení na skládku. Nezahrnuje poplatek za skládku, který se vykazuje v položce 0141** (s výjimkou malého množství bouraného materiálu, kde je možné poplatek zahrnout do jednotkové ceny bourání – tento fakt musí být uveden v doplňujícím textu k položce).
5 | 11313 | b | ODSTRANĚNÍ KRYTU VOZOVEK A CHODNÍKŮ S ASFALTOVÝM POJIVEM včetně odvozu a uložení na mezideponii dodavatele | M3 | 20 | 0 | 0 | 21 | 0
vrstva z R-mat (frézing) tl. 0,10m odstranění dočasných sjezdů: 10*0,1*(5,0*4,0)=20,000 [A]
Položka zahrnuje veškerou manipulaci s vybouranou sutí a s vybouranými hmotami vč. uložení na skládku. Nezahrnuje poplatek za skládku, který se vykazuje v položce 0141** (s výjimkou malého množství bouraného materiálu, kde je možné poplatek zahrnout do jednotkové ceny bourání – tento fakt musí být uveden v doplňujícím textu k položce).
6 | 11328 |  | ODSTRANĚNÍ PŘÍKOPŮ A RIGOLŮ Z PŘÍKOPOVÝCH TVÁRNIC včetně odvozu a uložení na skládku dodavatele | M2 | 36 | 0 | 0 | 21 | 0
odstranění příkopové tvárnice 600x300x80mm včetně betonového lože: 0,6*(48,0+12,0)=36,000 [A] m2
Položka zahrnuje veškerou manipulaci s vybouranou sutí a s vybouranými hmotami vč. uložení na skládku. Nezahrnuje poplatek za skládku, který se vykazuje v položce 0141** (s výjimkou malého množství bouraného materiálu, kde je možné poplatek zahrnout do jednotkové ceny bourání – tento fakt musí být uveden v doplňujícím textu k položce).
7 | 11332 |  | ODSTRANĚNÍ PODKLADŮ VOZOVEK A CHODNÍKŮ Z KAMENIVA NESTMELENÉHO včetně odvozu a uložení na skládku dodavatele | M3 | 43.875 | 0 | 0 | 21 | 0
propustek v km 0,193 00: 0,0 propustek v km 1,040 00: stávající 0,45*1,0*6,5+2*0,45*0,5*1,0 + nový 0,45*5,0*6,5+2*0,45*0,5*5,0=20,250 [A] zajištění svahu: 0,45*1,5*35,0=23,625 [B] Celkem: A+B=43,875 [C] m3
Položka zahrnuje veškerou manipulaci s vybouranou sutí a s vybouranými hmotami vč. uložení na skládku. Nezahrnuje poplatek za skládku, který se vykazuje v položce 0141** (s výjimkou malého množství bouraného materiálu, kde je možné poplatek zahrnout do jednotkové ceny bourání – tento fakt musí být uveden v doplňujícím textu k položce).
8 | 11352 |  | ODSTRANĚNÍ CHODNÍKOVÝCH OBRUBNÍKŮ BETONOVÝCH včetně odvozu a uložení na skládku dodavatele | M | 823.5 | 0 | 0 | 21 | 0
odstranění bet. silničních obrub včetně obetonování délky: výměna obrub: 14,0+4,0+74,5+31,0+10,5+152,0+14,0+62,0+29,0+51,0+134,5+88,0+69,0=733,500 [A] propustk km 0,193 00: 4,0+5,0=9,000 [B] v místě uličních vpustí 27ks: 27*3,0=81,000 [C] Celkem: A+B+C=823,500 [D] m
Položka zahrnuje veškerou manipulaci s vybouranou sutí a s vybouranými hmotami vč. uložení na skládku. Nezahrnuje poplatek za skládku, který se vykazuje v položce 0141** (s výjimkou malého množství bouraného materiálu, kde je možné poplatek zahrnout do jednotkové ceny bourání – tento fakt musí být uveden v doplňujícím textu k položce).
9 | 11372 |  | FRÉZOVÁNÍ VOZOVEK ASFALTOVÝCH do frakce 0-32 mm včetně případného předrcení pro zpětné využití na stavbě vč. naložení, odvozu a uložení na skládku dodavatele, zhotovitel v ceně zohlední možnost zpětného využití recyklovaného materiálu | M3 | 1790.963 | 0 | 0 | 21 | 0
tl. 0,10 m * plochy ( dle C.1.2.1 SITUACE, C.1.2.2 SITUACE, šířky dle C.1.3. VZOROVÉ ŘEZY) km 0,000 - 0,866: 0,10*(8248,0+ ostrůvek a chodník 23,0+23,0 m2 ) =829,400 [A] km 0,866 - 1,891: 0,10*(6640,0+2*1025,0*0,08+119,0+65,0+19,0+158,0+88,0+43,0+51,0+16,0)=736,300 [B] km 1,891 - 2,059: 0,10*(1202,0+2*168,0*0,08)=122,888 [C] hloubková sanace: 0,05*(98,0+23,0)*1,5=9,075 [D] sanace geomříží: 0,05*(30,0*1,5+98,0*1,5+30,0*6,5+10,0*6,5+40,0*3,25+10,0*3,25+11,0*3,25+11,0*6,5+32,0*3,25+2,0*3,25+50,0*1,5+93,0*6,5+20,0*6,5+30,0*3,25+39,0*3,25)=93,300 [E] Celkem: A+B+C+D+E=1 790,963 [F] m3
Položka zahrnuje veškerou manipulaci s vybouranou sutí a s vybouranými hmotami vč. uložení na skládku. Nezahrnuje poplatek za skládku, který se vykazuje v položce 0141** (s výjimkou malého množství bouraného materiálu, kde je možné poplatek zahrnout do jednotkové ceny bourání – tento fakt musí být uveden v doplňujícím textu k položce).
10 | 11523 |  | PŘEVEDENÍ VODY POTRUBÍM DN 300 NEBO ŽLABY R.O. DO 1,0M | M | 36 | 0 | 0 | 21 | 0
zajištění svahu: 36,0=36,000 [A]
Položka převedení vody na povrchu zahrnuje zřízení, udržování a odstranění příslušného zařízení. Převedení vody se uvádí buď průměrem potrubí (DN) nebo délkou rozvinutého obvodu žlabu (r.o.).
11 | 115311 |  | ČERPÁNÍ VODY Z PODZEMÍ DO 500L/MIN VÝŠKY DO 20M | HOD | 600 | 0 | 0 | 21 | 0
propustek v km 0,193 00: 5 dnů propustek v km 1,040 00: 5 dnů zajištění svahu: 15 dnů Celekem (5+5+15)*24=600,000 [A]
Položka čerpání vody v podzemí zahrnuje náklady na provoz čerpadla včetně nákladu na záložní čerpadlo, zřízení čerpací jímky v šachtě, svislé potrubí v šachtě, potrubí na povrchu zaústěné do usazovacích (čistících) jímek před vypouštěním vod mimo staveniště, zřízení těchto jímek. Součástí položky je také následná demontáž a likvidace těchto zařízení.
12 | 12110 |  | SEJMUTÍ ORNICE NEBO LESNÍ PŮDY včetně odvozu na mezideponii dodavatele | M3 | 39.014 | 0 | 0 | 21 | 0
úprava svahů v místech hloubkové sanace, šířka * délka * tl.: 2,3*(98,0+23,0)*0,1=27,830 [A] zajištění svahu: (12,0+18,0)*0,1=3,000 [B] úprava svahů okolo propustku km 1,040 00, půdoryné rozměry *1,2 (součinitel pro sklon svahu 1:1,5): ((2,0+6,0+4,5)*2,6+10,5*3,4)*1,2*0,1=8,184 [C] Celkem: A+B+C=39,014 [D]
položka zahrnuje sejmutí ornice bez ohledu na tloušťku vrstvy a její vodorovnou dopravu nezahrnuje uložení na trvalou skládku
13 | 12273 | a | ODKOPÁVKY A PROKOPÁVKY OBECNÉ TŘ. I včetně odvozu na skládku dodavatele | M3 | 319.31 | 0 | 0 | 21 | 0
odkopávky nezpevněných krajnic tl. 0,1 m, délky dle C.1.2.1 SITUACE, C.1.2.2 SITUACE *šířka 0,75 m 0,1*(222,0+2160,0+2*96,0+198,0+190,0+347,0+323,0+68,0+106,0+66,0+58,0+2*86,0)*0,75=307,650 [A] čistění obrubníků vegetace 0,1*(81,0+22,0+20,0+55,0)*0,5=8,900 [B] čištění žlabu 0,1*46,0*0,6=2,760 [C] Celkem: A+B+C=319,310 [D]
položka zahrnuje: - vodorovná a svislá doprava, přemístění, přeložení, manipulace s výkopkem - kompletní provedení vykopávky nezapažené i zapažené - ošetření výkopiště po celou dobu práce v něm vč. klimatických opatření - ztížení vykopávek v blízkosti podzemního vedení, konstrukcí a objektů vč. jejich dočasného zajištění - ztížení pod vodou, v okolí výbušnin, ve stísněných prostorech a pod. - příplatek za lepivost - těžení po vrstvách, pásech a po jiných nutných částech (figurách) - čerpání vody vč. čerpacích jímek, potrubí a pohotovostní čerpací soupravy (viz ustanovení k pol. 1151,2) - potřebné snížení hladiny podzemní vody - těžení a rozpojování jednotlivých balvanů - vytahování a nošení výkopku - svahování a přesvah. svahů do konečného tvaru, výměna hornin v podloží a v pláni znehodnocené klimatickými vlivy - ruční vykopávky, odstranění kořenů a napadávek - pažení, vzepření a rozepření vč. přepažování (vyjma štětových stěn) - úpravu, ochranu a očištění dna, základové spáry, stěn a svahů - zhutnění podloží, případně i svahů vč. svahování - zřízení stupňů v podloží a lavic na svazích, není-li pro tyto práce zřízena samostatná položka - udržování výkopiště a jeho ochrana proti vodě - odvedení nebo obvedení vody v okolí výkopiště a ve výkopišti - třídění výkopku - veškeré pomocné konstrukce umožňující provedení vykopávky (příjezdy, sjezdy, nájezdy, lešení, podpěr. konstr., přemostění, zpevněné plochy, zakrytí a pod.) - nezahrnuje uložení zeminy (na skládku, do násypu) ani poplatky za skládku, vykazují se v položce č.0141**
14 | 12273 | b | ODKOPÁVKY A PROKOPÁVKY OBECNÉ TŘ. I včetně odvozu na skládku dodavatele | M3 | 476.4 | 0 | 0 | 21 | 0
odkopávky příkopů, délky dle C.1.2.1 SITUACE a C.1.2.2 SITUACE (50,0+111,0+118,0+539,0+549,0+79,0+56,0+86,0)*0,30 m3/m =476,400 [A] m3
položka zahrnuje: - vodorovná a svislá doprava, přemístění, přeložení, manipulace s výkopkem - kompletní provedení vykopávky nezapažené i zapažené - ošetření výkopiště po celou dobu práce v něm vč. klimatických opatření - ztížení vykopávek v blízkosti podzemního vedení, konstrukcí a objektů vč. jejich dočasného zajištění - ztížení pod vodou, v okolí výbušnin, ve stísněných prostorech a pod. - příplatek za lepivost - těžení po vrstvách, pásech a po jiných nutných částech (figurách) - čerpání vody vč. čerpacích jímek, potrubí a pohotovostní čerpací soupravy (viz ustanovení k pol. 1151,2) - potřebné snížení hladiny podzemní vody - těžení a rozpojování jednotlivých balvanů - vytahování a nošení výkopku - svahování a přesvah. svahů do konečného tvaru, výměna hornin v podloží a v pláni znehodnocené klimatickými vlivy - ruční vykopávky, odstranění kořenů a napadávek - pažení, vzepření a rozepření vč. přepažování (vyjma štětových stěn) - úpravu, ochranu a očištění dna, základové spáry, stěn a svahů - zhutnění podloží, případně i svahů vč. svahování - zřízení stupňů v podloží a lavic na svazích, není-li pro tyto práce zřízena samostatná položka - udržování výkopiště a jeho ochrana proti vodě - odvedení nebo obvedení vody v okolí výkopiště a ve výkopišti - třídění výkopku - veškeré pomocné konstrukce umožňující provedení vykopávky (příjezdy, sjezdy, nájezdy, lešení, podpěr. konstr., přemostění, zpevněné plochy, zakrytí a pod.) - nezahrnuje uložení zeminy (na skládku, do násypu) ani poplatky za skládku, vykazují se v položce č.0141**
15 | 12273 | c | ODKOPÁVKY A PROKOPÁVKY OBECNÉ TŘ. I včetně odvozu na skládku dodavatele | M3 | 195.58 | 0 | 0 | 21 | 0
v místech hloubkové sanace, šířka * délka* tl.: 2,40*(98,0+23,0)*0,45 =130,680 [A] nové konstrukce sjezdů: (45,0+65,0+8,0)*0,55=64,900 [B] Celkem: A+B=195,580 [C]
položka zahrnuje: - vodorovná a svislá doprava, přemístění, přeložení, manipulace s výkopkem - kompletní provedení vykopávky nezapažené i zapažené - ošetření výkopiště po celou dobu práce v něm vč. klimatických opatření - ztížení vykopávek v blízkosti podzemního vedení, konstrukcí a objektů vč. jejich dočasného zajištění - ztížení pod vodou, v okolí výbušnin, ve stísněných prostorech a pod. - příplatek za lepivost - těžení po vrstvách, pásech a po jiných nutných částech (figurách) - čerpání vody vč. čerpacích jímek, potrubí a pohotovostní čerpací soupravy (viz ustanovení k pol. 1151,2) - potřebné snížení hladiny podzemní vody - těžení a rozpojování jednotlivých balvanů - vytahování a nošení výkopku - svahování a přesvah. svahů do konečného tvaru, výměna hornin v podloží a v pláni znehodnocené klimatickými vlivy - ruční vykopávky, odstranění kořenů a napadávek - pažení, vzepření a rozepření vč. přepažování (vyjma štětových stěn) - úpravu, ochranu a očištění dna, základové spáry, stěn a svahů - zhutnění podloží, případně i svahů vč. svahování - zřízení stupňů v podloží a lavic na svazích, není-li pro tyto práce zřízena samostatná položka - udržování výkopiště a jeho ochrana proti vodě - odvedení nebo obvedení vody v okolí výkopiště a ve výkopišti - třídění výkopku - veškeré pomocné konstrukce umožňující provedení vykopávky (příjezdy, sjezdy, nájezdy, lešení, podpěr. konstr., přemostění, zpevněné plochy, zakrytí a pod.) - nezahrnuje uložení zeminy (na skládku, do násypu) ani poplatky za skládku, vykazují se v položce č.0141**
16 | 12573 |  | VYKOPÁVKY ZE ZEMNÍKŮ A SKLÁDEK TŘ. I | M3 | 799.072 | 0 | 0 | 21 | 0
vykopávky z dočasné skládky, zpětné použití zeminy, ornice a R-mat (frézing) pol. 17511 - 125,241=125,241 [A] pol. 18221 - 390,14*0,1=39,014 [B] pol. 56360 - 300,927+20,0=320,927 [C] pol. 56960 - 313,890=313,890 [D] Celkem: A+B+C+D=799,072 [E] m3
položka zahrnuje: - vodorovná a svislá doprava, přemístění, přeložení, manipulace s výkopkem - kompletní provedení vykopávky nezapažené i zapažené - ošetření výkopiště po celou dobu práce v něm vč. klimatických opatření - ztížení vykopávek v blízkosti podzemního vedení, konstrukcí a objektů vč. jejich dočasného zajištění - ztížení pod vodou, v okolí výbušnin, ve stísněných prostorech a pod. - příplatek za lepivost - těžení po vrstvách, pásech a po jiných nutných částech (figurách) - čerpání vody vč. čerpacích jímek, potrubí a pohotovostní čerpací soupravy (viz ustanovení k pol. 1151,2) - potřebné snížení hladiny podzemní vody - těžení a rozpojování jednotlivých balvanů - vytahování a nošení výkopku - ruční vykopávky, odstranění kořenů a napadávek - pažení, vzepření a rozepření vč. přepažování (vyjma štětových stěn) - úpravu, ochranu a očištění dna, základové spáry, stěn a svahů - udržování výkopiště a jeho ochrana proti vodě - odvedení nebo obvedení vody v okolí výkopiště a ve výkopišti - třídění výkopku - veškeré pomocné konstrukce umožňující provedení vykopávky (příjezdy, sjezdy, nájezdy, lešení, podpěr. konstr., přemostění, zpevněné plochy, zakrytí a pod.) položka nezahrnuje: - práce spojené s otvírkou zemníku - poplatek za materiál ze zemníku (zemina, ornice)
17 | 12773 |  | VYKOPÁVKY POD VODOU TŘ I | M3 | 4 | 0 | 0 | 21 | 0
rozebrání zemní hrázky zajištění svahu: 4,0 =4,000 [A] m3
položka zahrnuje: - vodorovná a svislá doprava, přemístění, přeložení, manipulace s výkopkem - kompletní provedení vykopávky nezapažené i zapažené - ošetření výkopiště po celou dobu práce v něm vč. klimatických opatření - ztížení vykopávek v blízkosti podzemního vedení, konstrukcí a objektů vč. jejich dočasného zajištění - ztížení pod vodou, v okolí výbušnin, ve stísněných prostorech a pod. - příplatek za lepivost - těžení po vrstvách, pásech a po jiných nutných částech (figurách) - čerpání vody vč. čerpacích jímek, potrubí a pohotovostní čerpací soupravy (viz ustanovení k pol. 1151,2) - těžení a rozpojování jednotlivých balvanů - vytahování a nošení výkopku - svahování a přesvah. svahů do konečného tvaru, výměna hornin v podloží a v pláni znehodnocené klimatickými vlivy - ruční vykopávky, odstranění kořenů a napadávek - pažení, vzepření a rozepření vč. přepažování (vyjma štětových stěn) - úpravu, ochranu a očištění dna, základové spáry, stěn a svahů - odvedení nebo obvedení vody v okolí výkopiště a ve výkopišti - třídění výkopku - veškeré pomocné konstrukce umožňující provedení vykopávky (příjezdy, sjezdy, nájezdy, lešení, podpěr. konstr., přemostění, zpevněné plochy, zakrytí a pod.) - nezahrnuje uložení zeminy (na skládku, do násypu) ani poplatky za skládku, vykazují se v položce č.0141**
18 | 12911 |  | ČIŠTĚNÍ VOZOVEK OD NÁNOSU | M2 | 40349.58 | 0 | 0 | 21 | 0
čištění vozovky před každým spojovacím postřikem z důvodu realizace po polovinách, 2x plocha vozovky: km 0,000 - 0,866: 2*8248,0=16 496,000 [A] km 0,866 - 1,891: 2*(6640,0+119,0+65,0+19,0+158,0+88,0+43,0+51,0+16,0)+2*1025,0*0,08=14 562,000 [B] km 1,891 - 2,059: 2*(1202,0)+2*168,0*0,08=2 430,880 [C] sanace geomříží 30,0*1,5+98,0*1,5+30,0*6,5+10,0*6,5+40,0*3,25+10,0*3,25+11,0*3,25+11,0*6,5+32,0*3,25+2,0*3,25+50,0*1,5+93,0*6,5+20,0*6,5+30,0*3,25+39,0*3,25=1 866,000 [D] Vyrovnávací vrstva, plocha *30% plochy krytu: 0,30*(16649,0)=4 994,700 [F] m2 Celkem: A+B+C+D+F=40 349,580 [G] m2
- vodorovná a svislá doprava, přemístění, přeložení, manipulace s výkopkem a uložení na skládku (bez poplatku)
19 | 129945 |  | ČIŠTĚNÍ POTRUBÍ DN DO 300MM včetně odvozu a uložení na skládku dodavatele | M | 28 | 0 | 0 | 21 | 0
pročištění potrubí DN 300 V KM 0,900 dl. 28,0=28,000 [A] m
- vodorovná a svislá doprava, přemístění, přeložení, manipulace s výkopkem a uložení na skládku (bez poplatku)
20 | 129946 |  | ČIŠTĚNÍ POTRUBÍ DN DO 400MM včetně odvozu a uložení na skládku dodavatele | M | 134 | 0 | 0 | 21 | 0
pročištění propustků: intravilán: 4,0+33,0+19,0+7,0+9,0+8,0+5,0 =85,000 [A] extravilán 5,0+12,0+5,0+6,0+6,0+5,0+10,0 =49,000 [B] Celkem: A+B=134,000 [C]
- vodorovná a svislá doprava, přemístění, přeložení, manipulace s výkopkem a uložení na skládku (bez poplatku)
21 | 13173 |  | HLOUBENÍ JAM ZAPAŽ I NEPAŽ TŘ. I včetně odvozu na skládku dodavatele | M3 | 58.82 | 0 | 0 | 21 | 0
šířka * výška (z příčného řezu) * délka propustku + hloubení pro vtokové či výtokové objekty a odláždění svahů ( *1,1 (součinitel pro sklon svahu 1:2),*1,2 (součinitel pro sklon svahu 1:1,5), *1,4 (součinitel pro sklon svahu 1:1)) propustek v km 0,193 00: 0,0 propustek v km 1,040 00: 2,8*1,10*11,5=35,420 [A] zajištění svahu: 0,6 m3/m *39,0=23,400 [B] Celkem: A+B=58,820 [C]
položka zahrnuje: - vodorovná a svislá doprava, přemístění, přeložení, manipulace s výkopkem - kompletní provedení vykopávky nezapažené i zapažené - ošetření výkopiště po celou dobu práce v něm vč. klimatických opatření - ztížení vykopávek v blízkosti podzemního vedení, konstrukcí a objektů vč. jejich dočasného zajištění - ztížení pod vodou, v okolí výbušnin, ve stísněných prostorech a pod. - příplatek za lepivost - těžení po vrstvách, pásech a po jiných nutných částech (figurách) - čerpání vody vč. čerpacích jímek, potrubí a pohotovostní čerpací soupravy (viz ustanovení k pol. 1151,2) - potřebné snížení hladiny podzemní vody - těžení a rozpojování jednotlivých balvanů - vytahování a nošení výkopku - svahování a přesvah. svahů do konečného tvaru, výměna hornin v podloží a v pláni znehodnocené klimatickými vlivy - ruční vykopávky, odstranění kořenů a napadávek - pažení, vzepření a rozepření vč. přepažování (vyjma štětových stěn) - úpravu, ochranu a očištění dna, základové spáry, stěn a svahů - odvedení nebo obvedení vody v okolí výkopiště a ve výkopišti - třídění výkopku - veškeré pomocné konstrukce umožňující provedení vykopávky (příjezdy, sjezdy, nájezdy, lešení, podpěr. konstr., přemostění, zpevněné plochy, zakrytí a pod.) - nezahrnuje uložení zeminy (na skládku, do násypu) ani poplatky za skládku, vykazují se v položce č.0141**
22 | 13273 | a | HLOUBENÍ RÝH ŠÍŘ DO 2M PAŽ I NEPAŽ TŘ. I včetně odvozu na skládku dodavatele | M3 | 3.408 | 0 | 0 | 21 | 0
hloubení rýh pro betonové prahy, půdorysné délky *1,1 (součinitel pro sklon svahu 1:2), *1,2 (součinitel pro sklon svahu 1:1,5), *1,4 (součinitel pro sklon svahu 1:1), *výška 0,6m *šířka0,4m propustek v km 1,040 00: (2*1,8*1,2+2,0+2*1,5*1,2+2,0)*0,6*0,4=2,861 [A] zajištění svahu: 1,9*1,2*0,4*0,6=0,547 [B] Celkem: A+B=3,408 [C] m3
položka zahrnuje: - vodorovná a svislá doprava, přemístění, přeložení, manipulace s výkopkem - kompletní provedení vykopávky nezapažené i zapažené - ošetření výkopiště po celou dobu práce v něm vč. klimatických opatření - ztížení vykopávek v blízkosti podzemního vedení, konstrukcí a objektů vč. jejich dočasného zajištění - ztížení pod vodou, v okolí výbušnin, ve stísněných prostorech a pod. - příplatek za lepivost - těžení po vrstvách, pásech a po jiných nutných částech (figurách) - čerpání vody vč. čerpacích jímek, potrubí a pohotovostní čerpací soupravy (viz ustanovení k pol. 1151,2) - potřebné snížení hladiny podzemní vody - těžení a rozpojování jednotlivých balvanů - vytahování a nošení výkopku - svahování a přesvah. svahů do konečného tvaru, výměna hornin v podloží a v pláni znehodnocené klimatickými vlivy - ruční vykopávky, odstranění kořenů a napadávek - pažení, vzepření a rozepření vč. přepažování (vyjma štětových stěn) - úpravu, ochranu a očištění dna, základové spáry, stěn a svahů - odvedení nebo obvedení vody v okolí výkopiště a ve výkopišti - třídění výkopku - veškeré pomocné konstrukce umožňující provedení vykopávky (příjezdy, sjezdy, nájezdy, lešení, podpěr. konstr., přemostění, zpevněné plochy, zakrytí a pod.) - nezahrnuje uložení zeminy (na skládku, do násypu) ani poplatky za skládku, vykazují se v položce č.0141**
23 | 13273 | b | HLOUBENÍ RÝH ŠÍŘ DO 2M PAŽ I NEPAŽ TŘ. I včetně odvozu na skládku dodavatele | M3 | 205.408 | 0 | 0 | 21 | 0
rýha pro přípojky 27ks hl. 1,0m, prům š. 1,5m dl. 1,5m: 27*1,0*1,5*1,5=60,750 [A] rýha pro uliční vpusti 27ks hl. 1,27m prům. š. 1,85*1,85m: 27*1,27*1,85*1,85=117,358 [B] rýha pro propustek v km 0,193 00: 10,0*1,5*1,1+1,2*9,0 m2 =27,300 [C] Celkem: A+B+C=205,408 [D] m3
položka zahrnuje: - vodorovná a svislá doprava, přemístění, přeložení, manipulace s výkopkem - kompletní provedení vykopávky nezapažené i zapažené - ošetření výkopiště po celou dobu práce v něm vč. klimatických opatření - ztížení vykopávek v blízkosti podzemního vedení, konstrukcí a objektů vč. jejich dočasného zajištění - ztížení pod vodou, v okolí výbušnin, ve stísněných prostorech a pod. - příplatek za lepivost - těžení po vrstvách, pásech a po jiných nutných částech (figurách) - čerpání vody vč. čerpacích jímek, potrubí a pohotovostní čerpací soupravy (viz ustanovení k pol. 1151,2) - potřebné snížení hladiny podzemní vody - těžení a rozpojování jednotlivých balvanů - vytahování a nošení výkopku - svahování a přesvah. svahů do konečného tvaru, výměna hornin v podloží a v pláni znehodnocené klimatickými vlivy - ruční vykopávky, odstranění kořenů a napadávek - pažení, vzepření a rozepření vč. přepažování (vyjma štětových stěn) - úpravu, ochranu a očištění dna, základové spáry, stěn a svahů - odvedení nebo obvedení vody v okolí výkopiště a ve výkopišti - třídění výkopku - veškeré pomocné konstrukce umožňující provedení vykopávky (příjezdy, sjezdy, nájezdy, lešení, podpěr. konstr., přemostění, zpevněné plochy, zakrytí a pod.) - nezahrnuje uložení zeminy (na skládku, do násypu) ani poplatky za skládku, vykazují se v položce č.0141**
24 | 17120 |  | ULOŽENÍ SYPANINY DO NÁSYPŮ A NA SKLÁDKY BEZ ZHUTNĚNÍ | M3 | 1297.94 | 0 | 0 | 21 | 0
celkem položka 12110 - 39,014=39,014 [A] celkem položka 12273 - 319,310+476,400+195,580=991,290 [B] celkem položka 13173 - 58,82=58,820 [C] celkem položka 13273 - 3,408+205,408=208,816 [D] Celkem: A+B+C+D=1 297,940 [E] m3
položka zahrnuje: - kompletní provedení zemní konstrukce do předepsaného tvaru - ošetření úložiště po celou dobu práce v něm vč. klimatických opatření - ztížení v okolí vedení, konstrukcí a objektů a jejich dočasné zajištění - ztížení provádění ve ztížených podmínkách a stísněných prostorech - ztížené ukládání sypaniny pod vodu - ukládání po vrstvách a po jiných nutných částech (figurách) vč. dosypávek - spouštění a nošení materiálu - úprava, očištění a ochrana podloží a svahů - svahování, uzavírání povrchů svahů - udržování úložiště a jeho ochrana proti vodě - odvedení nebo obvedení vody v okolí úložiště a v úložišti - veškeré pomocné konstrukce umožňující provedení zemní konstrukce (příjezdy, sjezdy, nájezdy, lešení, podpěrné konstrukce, přemostění, zpevněné plochy, zakrytí a pod.)
25 | 17511 |  | OBSYP POTRUBÍ A OBJEKTŮ SE ZHUTNĚNÍM | M3 | 125.241 | 0 | 0 | 21 | 0
zajištění svahu, zásyp před opěrou 0,9 m3/m *39,0=35,100 [A] zajištění svahu, zásyp za opěrou: 1,5 m3/m * 39,0 =58,500 [B] obsyp propustků v komunikaci, plocha obsypu v řezu * délka propustku propustek v km 0,193 00: 1,5*0,6*10,0+0,9*9,0 m2 =17,100 [C] propustek v km 1,040 00: zásyp stáv. 0,5 m3/m *9,0 + nový 0,9*11,157 =14,541 [D] Celkem: A+B+C+D=125,241 [E] m3
položka zahrnuje: - kompletní provedení zemní konstrukce vč. výběru vhodného materiálu - úprava ukládaného materiálu vlhčením, tříděním, promícháním nebo vysoušením, příp. jiné úpravy za účelem zlepšení jeho mech. vlastností - hutnění i různé míry hutnění - ošetření úložiště po celou dobu práce v něm vč. klimatických opatření - ztížení v okolí vedení, konstrukcí a objektů a jejich dočasné zajištění - ztížení provádění vč. hutnění ve ztížených podmínkách a stísněných prostorech - ztížené ukládání sypaniny pod vodu - ukládání po vrstvách a po jiných nutných částech (figurách) vč. dosypávek - spouštění a nošení materiálu - výměna částí zemní konstrukce znehodnocené klimatickými vlivy - ruční hutnění a výplň jam a prohlubní v podloží - úprava, očištění, ochrana a zhutnění podloží - svahování, hutnění a uzavírání povrchů svahů - zřízení lavic na svazích - udržování úložiště a jeho ochrana proti vodě - odvedení nebo obvedení vody v okolí úložiště a v úložišti - veškeré pomocné konstrukce umožňující provedení zemní konstrukce (příjezdy, sjezdy, nájezdy, lešení, podpěrné konstrukce, přemostění, zpevněné plochy, zakrytí a pod.)
26 | 17581 |  | OBSYP POTRUBÍ A OBJEKTŮ Z NAKUPOVANÝCH MATERIÁLŮ | M3 | 109.187 | 0 | 0 | 21 | 0
rýhy pro přípojky 27ks h. 0,55m š. 1,5x1,5m: 27*0,55*1,5*1,5=33,413 [A] rýhy pro uliční vpusti 27ks h. 0,82m š. 1,85x1,85m: 27*0,82*1,85*1,85=75,774 [B] Celkem: A+B=109,187 [C] m3
položka zahrnuje: - kompletní provedení zemní konstrukce včetně nákupu a dopravy materiálu dle zadávací dokumentace - úprava ukládaného materiálu vlhčením, tříděním, promícháním nebo vysoušením, příp. jiné úpravy za účelem zlepšení jeho mech. vlastností - hutnění i různé míry hutnění - ošetření úložiště po celou dobu práce v něm vč. klimatických opatření - ztížení v okolí vedení, konstrukcí a objektů a jejich dočasné zajištění - ztížení provádění vč. hutnění ve ztížených podmínkách a stísněných prostorech - ztížené ukládání sypaniny pod vodu - ukládání po vrstvách a po jiných nutných částech (figurách) vč. dosypávek - spouštění a nošení materiálu - výměna částí zemní konstrukce znehodnocené klimatickými vlivy - ruční hutnění a výplň jam a prohlubní v podloží - úprava, očištění, ochrana a zhutnění podloží - svahování, hutnění a uzavírání povrchů svahů - zřízení lavic na svazích - udržování úložiště a jeho ochrana proti vodě - odvedení nebo obvedení vody v okolí úložiště a v úložišti - veškeré pomocné konstrukce umožňující provedení zemní konstrukce (příjezdy, sjezdy, nájezdy, lešení, podpěrné konstrukce, přemostění, zpevněné plochy, zakrytí a pod.)
27 | 17750 |  | ZEMNÍ HRÁZKY ZE ZEMIN NEPROPUSTNÝCH | M3 | 4 | 0 | 0 | 21 | 0
zajištění svahu: 4,0=4,000 [A] m3
položka zahrnuje: - kompletní provedení zemní konstrukce vč. výběru vhodného materiálu - úprava ukládaného materiálu vlhčením, tříděním, promícháním nebo vysoušením, příp. jiné úpravy za účelem zlepšení jeho mech. vlastností - hutnění i různé míry hutnění - ošetření úložiště po celou dobu práce v něm vč. klimatických opatření - ztížení v okolí vedení, konstrukcí a objektů a jejich dočasné zajištění - ztížení provádění vč. hutnění ve ztížených podmínkách a stísněných prostorech - ztížené ukládání sypaniny pod vodu - ukládání po vrstvách a po jiných nutných částech (figurách) vč. dosypávek - spouštění a nošení materiálu - výměna částí zemní konstrukce znehodnocené klimatickými vlivy - ruční hutnění a výplň jam a prohlubní v podloží - úprava, očištění, ochrana a zhutnění podloží - svahování, hutnění a uzavírání povrchů svahů - zřízení lavic na svazích - udržování úložiště a jeho ochrana proti vodě - odvedení nebo obvedení vody v okolí úložiště a v úložišti - veškeré pomocné konstrukce umožňující provedení zemní konstrukce (příjezdy, sjezdy, nájezdy, lešení, podpěrné konstrukce, přemostění, zpevněné plochy, zakrytí a pod.)
28 | 18110 |  | ÚPRAVA PLÁNĚ SE ZHUTNĚNÍM V HORNINĚ TŘ. I | M2 | 456.037 | 0 | 0 | 21 | 0
plocha pláně pod propustkem: délka propustku * šířka + plocha stáv. krytu vozovky:délka propustku * šířka + 0,5m na každém kraji propustek v km 0,193 00: 10,0*1,5+2,0+7,0 =24,000 [A] propustek v km 1,040 00: stávající propustek 1,0*8,0+ nový propustek 11,157*1,7+6,5*5,0+2*0,5*5,0 =64,467 [B] uliční vpusti a přípojky 27ks, 27,0*(2,4*2,4+1,5*1,5) =216,270 [C] m2 zajištění svahu: pod gabiony 2,5*35,0+ pod vozovkou 1,5*34,0 =138,500 [D] pod kammenou dlažbou: (2,0+2,0)*1,2 + 8,0 m2 =12,800 [E] Celkem: A+B+C+D+E=456,037 [F] m2
položka zahrnuje úpravu pláně včetně vyrovnání výškových rozdílů. Míru zhutnění určuje projekt.
29 | 18221 |  | ROZPROSTŘENÍ ORNICE VE SVAHU V TL DO 0,10M | M2 | 390.14 | 0 | 0 | 21 | 0
úprava svahů okolo propustků, půdoryné rozměry *1,1 (součinitel pro sklon svahu 1:2), *1,2 (součinitel pro sklon svahu 1:1,5), *1,4 (součinitel pro sklon svahu 1:1), tloušťka 0,10 m propustek v km 0,193 00: 0,0 =0,000 [A] propustek v km 1,040 00: ((2,0+6,0+4,5)*2,6+10,5*3,4)*1,2 =81,840 [B] zajištění svahu: 12,0+18,0 =30,000 [C] úprava svahů v místech hloubkové sanace, šířka * délka : 2,3*(98,0+23,0) =278,300 [D] Celkem: A+B+C+D=390,140 [E] m2
položka zahrnuje: nutné přemístění ornice z dočasných skládek vzdálených do 50m rozprostření ornice v předepsané tloušťce ve svahu přes 1:5
30 | 18230 |  | ROZPROSTŘENÍ ORNICE V ROVINĚ včetně nákupu ornice | M3 | 4.68 | 0 | 0 | 21 | 0
zeleň v ostrůvku v km 0,193 00 tl. 0,36 m: 0,36*13,0 m2 =4,680 [A] m3
položka zahrnuje: nutné přemístění ornice z dočasných skládek vzdálených do 50m rozprostření ornice v předepsané tloušťce v rovině a ve svahu do 1:5
31 | 18241 |  | ZALOŽENÍ TRÁVNÍKU RUČNÍM VÝSEVEM | M2 | 3206 | 0 | 0 | 21 | 0
reprofilované příkopy (porkyje plochu upravovaných svahů u propustků a hloubkových sanací), délka úseku*šířka 2,0m: (50,0+111,0+118,0+539,0+549,0+79,0+56,0+86,0)*2,0 =3 176,000 [A] zajištění svahu: 12,0+18,0 =30,000 [B] Celkem: A+B=3 206,000 [C]
Zahrnuje dodání předepsané travní směsi, její výsev na ornici, zalévání, první pokosení, to vše bez ohledu na sklon terénu
32 | 18247 |  | OŠETŘOVÁNÍ TRÁVNÍKU | M2 | 3206 | 0 | 0 | 21 | 0
reprofilované příkopy (porkyje plochu upravovaných svahů u propustků a hloubkových sanací), délka úseku*šířka 2,0m: (50,0+111,0+118,0+539,0+549,0+79,0+56,0+86,0)*2,0 =3 176,000 [A] zajištění svahu: 12,0+18,0 =30,000 [B] Celkem: A+B=3 206,000 [C]
Zahrnuje pokosení se shrabáním, naložení shrabků na dopravní prostředek, s odvozem a se složením, to vše bez ohledu na sklon terénu
33 | 183311 |  | SADOVNICKÉ OBDĚLÁNÍ PŮDY MECHANICKY NAKOPÁNÍM A HRABÁNÍM | M2 | 26 | 0 | 0 | 21 | 0
zeleň v ostrůvku v km 0,193 00: 2*13,0 m2 =26,000 [A] m2
položka zahrnuje strojové obdělání nejsvrchnější vrstvy půdy původního horizontu nebo nově rozprostřené vrchní vrstvy půdy, dále zahrnuje urovnání pozemku, zejména základní výškové úpravy terénu tak, aby povrch podkladu byl bez prohlubní a výstupků
34 | 183511 |  | CHEMICKÉ ODPLEVELENÍ CELOPLOŠNÉ | M2 | 13 | 0 | 0 | 21 | 0
zeleň v ostrůvku v km 0,193 00: 13,0 m2 =13,000 [A] m2
položka zahrnuje celoplošný postřik a chemickou likvidace nežádoucích rostlin nebo jejích částí a zabránění jejich dalšímu růstu na urovnaném volném terénu
35 | 18461 |  | MULČOVÁNÍ VČ. SUBSTRÁTU NA VÝMĚNU PŮDY | M2 | 13 | 0 | 0 | 21 | 0
zeleň v ostrůvku v km 0,193 00: 13,0 m2 =13,000 [A] m2
položka zahrnuje dodání a rozprostření mulčovací kůry nebo štěpky v předepsané tloušťce nebo mulčovací textilie bez ohledu na sklon terénu, stabilizaci mulče proti erozi, přísady proti vznícení mulče, naložení a odvoz odpadu
36 | 18462 |  | OŠETŘENÍ MULČOVÁNÍ | M2 | 13 | 0 | 0 | 21 | 0
zeleň v ostrůvku v km 0,193 00: 13,0 m2 =13,000 [A] m2
položka zahrnuje chemické odplevelení a doplnění chybějícího mulče
37 | 184A2 |  | VYSAZOVÁNÍ KEŘŮ LISTNATÝCH BEZ BALU VČETNĚ VÝKOPU JAMKY DO PRŮM.200 MM - TAVOLNÍK JAPONSKÝ v počtu 4ks/m2 | KUS | 52 | 0 | 0 | 21 | 0
zeleň v ostrůvku v km 0,193 00: 4*13,0 m2 =52,000 [A] ks
Položka vysazování keřů zahrnuje i hloubení jamek (min. rozměry pro keře 30/30/30cm) s event. výměnou půdy, s hnojením anorganickým hnojivem a přídavkem organického hnojiva min. 2kg pro keře, zálivku, kůly, a pod. položka zahrnuje veškerý materiál, výrobky a polotovary, včetně mimostaveništní a vnitrostaveništní dopravy (rovněž přesuny), včetně naložení a složení, případně s uložením
38 | 18600 |  | ZALÉVÁNÍ VODOU | M3 | 1.04 | 0 | 0 | 21 | 0
zalití tavolníků japonských, možství 20 litrů na kus 4*13,0*20/1000 =1,040 [A] m3
položka zahrnuje veškerý materiál, výrobky a polotovary, včetně mimostaveništní a vnitrostaveništní dopravy (rovněž přesuny), včetně naložení a složení, případně s uložením
|  | 1 | Zemní práce |  |  |  | 0 |  | 0
|  | 2 | Základy
39 | 211991 |  | OPLÁŠTĚNÍ Z FÓLIE PVC NETKANÁ TEXTILIE | M2 | 26 | 0 | 0 | 21 | 0
zeleň v ostrůvku v km 0,193 00: 2*13,0 m2 =26,000 [A] m2
položka zahrnuje dodávku předepsané fólie, mimostaveništní a vnitrostaveništní dopravu a její uložení včetně potřebných přesahů (nezapočítávají se do výměry)
40 | 21263 |  | TRATIVODY KOMPLET Z TRUB Z PLAST HMOT DN DO 150MM | M | 33 | 0 | 0 | 21 | 0
drenážní trativod DN 150 z PVC včetně lože tl. 150mm a obsypu štěrkem š. 0,4 m, celková plocha 0,15 m2/m, podél gabionové zdi: 27,0+6,0 =33,000 [A]
Položka platí pro kompletní konstrukce trativodů a zahrnuje zejména: - výkop rýhy předepsaného tvaru v dané třídě těžitelnosti, výplň, zásyp trativodu včetně dopravy, uložení přebytečného materiálu, dodávky předepsaného materiálu pro výplň a zásyp - zřízení spojovací vrstvy - zřízení podkladu a lože trativodu z předepsaného materiálu - dodávka a uložení trativodu předepsaného materiálu a profilu - obsyp trativodu předepsaným materiálem, případně vložení separační nebo drenážní vložky - ukončení trativodu zaústěním do potrubí nebo vodoteče, případně vybudování ukončujícího objektu (kapličky) dle VL - veškerý materiál, výrobky a polotovary, včetně mimostaveništní a vnitrostaveništní dopravy - nezahrnuje opláštění z geotextilie, fólie
41 | 22694 |  | ZÁPOROVÉ PAŽENÍ Z KOVU DOČASNÉ komplet opotřebení, osazení vč. betonáže kořene, odstranění | T | 7.01 | 0 | 0 | 21 | 0
ocelové zápory HEB 140 (33,7kg/bm) - zápory á 0,75m dl. 4,0 m, celkem 52 ks na délce 39,0 m : 52*4,0*33,7/1000 =7,010 [A] T
položka zahrnuje opotřebení ocelových zápor, jejich osazení do připravených vrtů včetně zabetonování konců a obsypu, případně jejich zaberanění a jejich odstranění. Ocelová převázka se započítá do výsledné hmotnosti.
42 | 22695 |  | VÝDŘEVA ZÁPOROVÉHO PAŽENÍ DOČASNÁ (KUBATURA) komplet opotřebení, osazení, odstranění | M3 | 97.5 | 0 | 0 | 21 | 0
délka 39,0 m výška 2,5 m: 39,0*2,5 =97,500 [A]
položka zahrnuje osazení pažin bez ohledu na druh, jejich opotřebení a jejich odstranění
43 | 26184 |  | VRT PRO KOTV, INJEK, MIKROPIL NA POVR TŘ III A IV D DO 200MM | M | 208 | 0 | 0 | 21 | 0
celkem vrty pro záporové pažení - dl. 4,0 m *52 ks =208,000 [A] m
položka zahrnuje: přemístění, montáž a demontáž vrtných souprav svislou dopravu zeminy z vrtu vodorovnou dopravu zeminy bez uložení na skládku případně nutné pažení dočasné (včetně odpažení) i trvalé
44 | 28997 |  | OPLÁŠTĚNÍ (ZPEVNĚNÍ) Z GEOTEXTILIE A GEOMŘÍŽOVIN | M2 | 91.8 | 0 | 0 | 21 | 0
separační geotextílie hm. min. 400g/m2 pro gabionovou zeď ve styku se zeminou, šířka * délka 2,7*34,0 =91,800 [A]
Položka zahrnuje: - dodávku předepsané geotextilie nebo geomřížoviny - úpravu, očištění a ochranu podkladu - přichycení k podkladu, případně zatížení - úpravy spojů a zajištění okrajů - úpravy pro odvodnění - nutné přesahy - mimostaveništní a vnitrostaveništní dopravu
45 | 28999 |  | OPLÁŠTĚNÍ (ZPEVNĚNÍ) Z FÓLIE | M2 | 92.4 | 0 | 0 | 21 | 0
těsnící fólie pro gabionovou zeď u drenážního trativodu,šířka * délka 2,8*(27,0+6,0) =92,400 [A]
Položka zahrnuje: - dodávku předepsané fólie - úpravu, očištění a ochranu podkladu - přichycení k podkladu, případně zatížení - úpravy spojů a zajištění okrajů - úpravy pro odvodnění - nutné přesahy - mimostaveništní a vnitrostaveništní dopravu
|  | 2 | Základy |  |  |  | 0 |  | 0
|  | 3 | Svislé konstrukce
46 | 327214 |  | ZDI OPĚRNÉ, ZÁRUBNÍ, NÁBŘEŽNÍ Z GABIONŮ VČETNĚ KOVOVÉ KONSTRUKCE | M3 | 81 | 0 | 0 | 21 | 0
zpevnění svahu, gabionová zeď, délka * výška * šířka 30,0*1,0*(1,7+1,0)=81,000 [A] m3
položka zahrnuje dodávku a osazení drátěných košů s výplní lomovým kamenem (sypaným, skládaným, s úpravou líce)
|  | 3 | Svislé konstrukce |  |  |  | 0 |  | 0
|  | 4 | Vodorovné konstrukce
47 | 451312 |  | PODKLADNÍ A VÝPLŇOVÉ VRSTVY Z PROSTÉHO BETONU C12/15 | M3 | 2.845 | 0 | 0 | 21 | 0
podkladní beton C12/15 - X0, tl. 0,15 m * šířka * délka propustku propustek v km 1,040 00: 0,15*1,7*11,157 =2,845 [A] Celkem: A=2,845 [B]
- dodání čerstvého betonu (betonové směsi) požadované kvality, jeho uložení do požadovaného tvaru při jakékoliv hustotě výztuže, konzistenci čerstvého betonu a způsobu hutnění, ošetření a ochranu betonu, - zhotovení nepropustného, mrazuvzdorného betonu a betonu požadované trvanlivosti a vlastností, - užití potřebných přísad a technologií výroby betonu, - zřízení pracovních a dilatačních spar, včetně potřebných úprav, výplně, vložek, opracování, očištění a ošetření, - bednění požadovaných konstr. (i ztracené) s úpravou dle požadované kvality povrchu betonu, včetně odbedňovacích a odskružovacích prostředků, - podpěrné konstr. (skruže) a lešení všech druhů pro bednění, uložení čerstvého betonu, výztuže a doplňkových konstr., vč. požadovaných otvorů, ochranných a bezpečnostních opatření a základů těchto konstrukcí a lešení, - vytvoření kotevních čel, kapes, nálitků, a sedel, - zřízení všech požadovaných otvorů, kapes, výklenků, prostupů, dutin, drážek a pod., vč. ztížení práce a úprav kolem nich, - úpravy pro osazení výztuže, doplňkových konstrukcí a vybavení, - úpravy povrchu pro položení požadované izolace, povlaků a nátěrů, případně vyspravení, - ztížení práce u kabelových a injektážních trubek a ostatních zařízení osazovaných do betonu, - konstrukce betonových kloubů, upevnění kotevních prvků a doplňkových konstrukcí, - nátěry zabraňující soudržnost betonu a bednění, - výplň, těsnění a tmelení spar a spojů, - opatření povrchů betonu izolací proti zemní vlhkosti v částech, kde přijdou do styku se zeminou nebo kamenivem, - případné zřízení spojovací vrstvy u základů, - úpravy pro osazení zařízení ochrany konstrukce proti vlivu bludných proudů
48 | 451314 |  | PODKLADNÍ A VÝPLŇOVÉ VRSTVY Z PROSTÉHO BETONU C25/30 | M3 | 8.926 | 0 | 0 | 21 | 0
betonové sedlo C25/30 - XF2, XC1, plocha z příčného řezu * délka propustku propustek v km 1,040 00: 0,80 m2 * 11,157 =8,926 [A] Celkem: A=8,926 [B]
- dodání čerstvého betonu (betonové směsi) požadované kvality, jeho uložení do požadovaného tvaru při jakékoliv hustotě výztuže, konzistenci čerstvého betonu a způsobu hutnění, ošetření a ochranu betonu, - zhotovení nepropustného, mrazuvzdorného betonu a betonu požadované trvanlivosti a vlastností, - užití potřebných přísad a technologií výroby betonu, - zřízení pracovních a dilatačních spar, včetně potřebných úprav, výplně, vložek, opracování, očištění a ošetření, - bednění požadovaných konstr. (i ztracené) s úpravou dle požadované kvality povrchu betonu, včetně odbedňovacích a odskružovacích prostředků, - podpěrné konstr. (skruže) a lešení všech druhů pro bednění, uložení čerstvého betonu, výztuže a doplňkových konstr., vč. požadovaných otvorů, ochranných a bezpečnostních opatření a základů těchto konstrukcí a lešení, - vytvoření kotevních čel, kapes, nálitků, a sedel, - zřízení všech požadovaných otvorů, kapes, výklenků, prostupů, dutin, drážek a pod., vč. ztížení práce a úprav kolem nich, - úpravy pro osazení výztuže, doplňkových konstrukcí a vybavení, - úpravy povrchu pro položení požadované izolace, povlaků a nátěrů, případně vyspravení, - ztížení práce u kabelových a injektážních trubek a ostatních zařízení osazovaných do betonu, - konstrukce betonových kloubů, upevnění kotevních prvků a doplňkových konstrukcí, - nátěry zabraňující soudržnost betonu a bednění, - výplň, těsnění a tmelení spar a spojů, - opatření povrchů betonu izolací proti zemní vlhkosti v částech, kde přijdou do styku se zeminou nebo kamenivem, - případné zřízení spojovací vrstvy u základů, - úpravy pro osazení zařízení ochrany konstrukce proti vlivu bludných proudů
49 | 45152 |  | PODKLADNÍ A VÝPLŇOVÉ VRSTVY Z KAMENIVA DRCENÉHO | M3 | 20.933 | 0 | 0 | 21 | 0
podsyp u propustků, tl. 0,15 m * šířka * délka propustku propustek v km 0,193 00: (9,5+1,0+1,0)*1,5*0,15 =2,588 [A] propustek v km 1,040 00: 0,15*1,7*11,157 =2,845 [B] zajištění svahu tl. 0,20 m: 0,20*2,5*31,0 =15,500 [C] Celkem: A+B+C=20,933 [D]
Položka zahrnuje veškerý materiál, výrobky a polotovary, včetně mimostaveništní a vnitrostaveništní dopravy (rovněž přesuny), včetně naložení a složení, případně s uložením.
50 | 45734 |  | VYROVNÁVACÍ A SPÁD BETON ZVLÁŠTNÍ (PLASTBETON) | M3 | 0.007 | 0 | 0 | 21 | 0
pod patní desky zábradlí: (15*(0,22*0,22)*0,01)=0,007 [A]
položka zahrnuje: - dodání zvláštního betonu (plastbetonu) předepsané kvality a jeho rozprostření v předepsané tloušťce a v předepsaném tvaru
51 | 461314 |  | PATKY Z PROSTÉHO BETONU C25/30 | M3 | 3.408 | 0 | 0 | 21 | 0
betonové zajišťující prahy 400/600 mm z betonu C25/30 - XF2, XC2, půdorysné délky *1,2 (součinitel pro sklon svahu 1:1,5), *1,4 (součinitel pro sklon svahu 1:1), *výška *šířka propustek v km 1,040 00: (2*1,8*1,2+2,0+2*1,5*1,2+2,0)*0,6*0,4=2,861 [A] zajištění svahu: 1,9*1,2*0,4*0,6=0,547 [B] Celkem: A+B=3,408 [C] m3
položka zahrnuje: - nutné zemní práce (hloubení rýh a pod.) - dodání čerstvého betonu (betonové směsi) požadované kvality, jeho uložení do požadovaného tvaru při jakékoliv konzistenci čerstvého betonu a způsobu hutnění, ošetření a ochranu betonu, - zhotovení nepropustného, mrazuvzdorného betonu a betonu požadované trvanlivosti a vlastností, - užití potřebných přísad a technologií výroby betonu, - zřízení pracovních a dilatačních spar, včetně potřebných úprav, výplně, vložek, opracování, očištění a ošetření, - bednění požadovaných konstr. (i ztracené) s úpravou dle požadované kvality povrchu betonu, včetně odbedňovacích a odskružovacích prostředků, - zřízení všech požadovaných otvorů, kapes, výklenků, prostupů, dutin, drážek a pod., vč. ztížení práce a úprav kolem nich, - úpravy pro osazení doplňkových konstrukcí a vybavení, - úpravy povrchu pro položení požadované izolace, povlaků a nátěrů, případně vyspravení, - konstrukce betonových kloubů, upevnění kotevních prvků a doplňkových konstrukcí, - nátěry zabraňující soudržnost betonu a bednění, - výplň, těsnění a tmelení spar a spojů, - opatření povrchů betonu izolací proti zemní vlhkosti v částech, kde přijdou do styku se zeminou nebo kamenivem
52 | 461385 |  | PATKY ZE ŽELEZOBETONU DO C30/37 (B37) VČET VÝZTUŽE | M3 | 0.764 | 0 | 0 | 21 | 0
patky C30/37-XF3, XC4, betonářská výztuž B500B-10 505(R) v gabionové zdi pro zábradlí, průměr 350mm, celkem 15ks : 3,14*0,175*0,175*0,53*15=0,764 [A]
položka zahrnuje: - nutné zemní práce (hloubení rýh a pod.) - dodání čerstvého betonu (betonové směsi) požadované kvality, jeho uložení do požadovaného tvaru při jakékoliv hustotě výztuže, konzistenci čerstvého betonu a způsobu hutnění, ošetření a ochranu betonu, - zhotovení nepropustného, mrazuvzdorného betonu a betonu požadované trvanlivosti a vlastností, - užití potřebných přísad a technologií výroby betonu, - zřízení pracovních a dilatačních spar, včetně potřebných úprav, výplně, vložek, opracování, očištění a ošetření, - bednění požadovaných konstr. (i ztracené) s úpravou dle požadované kvality povrchu betonu, včetně odbedňovacích a odskružovacích prostředků, - podpěrné konstr. (skruže) a lešení všech druhů pro bednění, uložení čerstvého betonu, výztuže a doplňkových konstr., vč. požadovaných otvorů, ochranných a bezpečnostních opatření a základů těchto konstrukcí a lešení, - vytvoření kotevních čel, kapes, nálitků, a sedel, - zřízení všech požadovaných otvorů, kapes, výklenků, prostupů, dutin, drážek a pod., vč. ztížení práce a úprav kolem nich, - úpravy pro osazení výztuže, doplňkových konstrukcí a vybavení, - úpravy povrchu pro položení požadované izolace, povlaků a nátěrů, případně vyspravení, - ztížení práce u kabelových a injektážních trubek a ostatních zařízení osazovaných do betonu, - konstrukce betonových kloubů, upevnění kotevních prvků a doplňkových konstrukcí, - nátěry zabraňující soudržnost betonu a bednění, - výplň, těsnění a tmelení spar a spojů, - opatření povrchů betonu izolací proti zemní vlhkosti v částech, kde přijdou do styku se zeminou nebo kamenivem, - případné zřízení spojovací vrstvy u základů, - dodání betonářské výztuže v požadované kvalitě, stříhání, řezání, ohýbání a spojování do všech požadovaných tvarů (vč. armakošů) a uložení s požadovaným zajištěním polohy a krytí výztuže betonem, - veškeré svary nebo jiné spoje výztuže, - pomocné konstrukce a práce pro osazení a upevnění výztuže, - zednické výpomoci pro montáž betonářské výztuže, - úpravy výztuže pro osazení doplňkových konstrukcí, - ochranu výztuže do doby jejího zabetonování, - úpravy výztuže pro zřízení železobetonových kloubů, kotevních prvků, závěsných ok a doplňkových konstrukcí, - veškerá opatření pro zajištění soudržnosti výztuže a betonu, - vodivé propojení výztuže, které je součástí ochrany konstrukce proti vlivům bludných proudů, vyvedení do měřících skříní nebo míst pro měření bludných proudů (vlastní měřící skříně se uvádějí položkami SD 74 - pol.č.74432). - povrchovou antikorozní úpravu výztuže, - separaci výztuže, - osazení měřících zařízení a úpravy pro ně, - osazení měřících skříní nebo míst pro měření bludných proudů.
53 | 465512 |  | DLAŽBY Z LOMOVÉHO KAMENE NA MC | M3 | 4.692 | 0 | 0 | 21 | 0
žulová dlažba tl. 200 mm do lože tl. 140 mm z betonu C12/15 - XO s vyspárováním na cementovou maltu MC 25 šířka spáry 15 mm, půdoryné rozměry *1,2 (součinitel pro sklon svahu 1:1,5), *1,4 (součinitel pro sklon svahu 1:1) *0,34 (tl. 0,34m) propustek v km 0,193 00: 0,0 =0,000 [A] propustek v km 1,040 00: (2,0+2,0)*1,2*0,34 =1,632 [B] zajištění svahu: 3,0*2,5*1,2*0,34 =3,060 [C] Celkem: A+B+C=4,692 [D]
položka zahrnuje: - nutné zemní práce (svahování, úpravu pláně a pod.) - zřízení spojovací vrstvy - zřízení lože dlažby z cementové malty předepsané kvality a předepsané tloušťky - dodávku a položení dlažby z lomového kamene do předepsaného tvaru - spárování, těsnění, tmelení a vyplnění spar MC případně s vyklínováním - úprava povrchu pro odvedení srážkové vody - nezahrnuje podklad pod dlažbu, vykazuje se samostatně položkami SD 45
|  | 4 | Vodorovné konstrukce |  |  |  | 0 |  | 0
|  | 5 | Komunikace
54 | 56330 |  | VOZOVKOVÉ VRSTVY ZE ŠTĚRKODRTI | M3 | 95.143 | 0 | 0 | 21 | 0
vrstva ŠDa fr. 0-32 tl. 150 mm v místě předláždění chodníku u výměny obrub: 0,15*(14,0+10,5+152,0+29,0+51,0)*0,30=11,543 [A] vrstva ŠDa fr. 0-32 tl. 150 mm pod novou dlažbu u přechodů pro chodce: 4,5+18,0+4,5+3,5=30,500 [B] vrstva ŠDa fr. 0-32 tl. 150 mm v propustku km 0,193 00: 3*(10,0*1,5+2,0)+2*0,15*7,0=53,100 [C] Celkem: A+B+C=95,143 [D] M3
- dodání kameniva předepsané kvality a zrnitosti - rozprostření a zhutnění vrstvy v předepsané tloušťce - zřízení vrstvy bez rozlišení šířky, pokládání vrstvy po etapách - nezahrnuje postřiky, nátěry
55 | 56360 | a | VOZOVKOVÉ VRSTVY Z RECYKLOVANÉHO MATERIÁLU | M3 | 300.927 | 0 | 0 | 21 | 0
vrstva z R-mat (frézing ze stáv. silnice) tl. 0,15 nebo 0,10m v místě hloubkové sanace tl. * délka * šířka: 3*0,15*(98,0+23,0)*2,40=130,680 [A] popustek km 1,040 00: stáv. 3*0,15*1,0*6,5+ nový 3*0,15*5,0*6,5+2*3*0,15*0,5*5,0 =19,800 [B] zajištění svahu: 3*0,15*1,5*35,0=23,625 [C] nová kce sjezdů: 3*0,15*(45,0+65,0+8,0)=17,700 [D] sjezdy zpevněné Rmat 0,1*(7,0+70,0+8,0+18,0+15,0 )=11,800 [E] vrstva ŠDa fr. 0-32 tl. 3x150 mm v rýze pro přípojky 27ks: 27*3*0,15*(1,5*1,5) =27,338 [F] vrstva ŠDa fr. 0-32 tl. 3x150 mm v rýze pro uliční vpusti 27ks: 27*3*0,15*(2,4*2,4)=69,984 [G] Celkem: A+B+C+D+E+F+G=300,927 [H] m3
- dodání recyklátu v požadované kvalitě - očištění podkladu - uložení recyklátu dle předepsaného technologického předpisu, zhutnění vrstvy v předepsané tloušťce - zřízení vrstvy bez rozlišení šířky, pokládání vrstvy po etapách, včetně pracovních spar a spojů - úpravu napojení, ukončení - nezahrnuje postřiky, nátěry
56 | 56360 | b | VOZOVKOVÉ VRSTVY Z RECYKLOVANÉHO MATERIÁLU | M3 | 20 | 0 | 0 | 21 | 0
vrstva z R-mat (frézing) tl. 0,10m výstavba dočasných sjezdů: 10*0,1*(5,0*4,0)=20,000 [A]
- dodání recyklátu v požadované kvalitě - očištění podkladu - uložení recyklátu dle předepsaného technologického předpisu, zhutnění vrstvy v předepsané tloušťce - zřízení vrstvy bez rozlišení šířky, pokládání vrstvy po etapách, včetně pracovních spar a spojů - úpravu napojení, ukončení - nezahrnuje postřiky, nátěry
57 | 56960 |  | ZPEVNĚNÍ KRAJNIC Z RECYKLOVANÉHO MATERIÁLU | M3 | 313.89 | 0 | 0 | 21 | 0
nezpevněných krajnic tl. 0,1 m z R-mat (frézing ze stáv. silnice), délky dle C.1.2.1 SITUACE a C.1.2.2 SITUACE *šířka 0,75 m (jsou zde započteny nezpevněné krajnice u propustků): 0,1* (222,0+2160,0+2*96,0+198,0+190,0+347,0+323,0+68,0+106,0+66,0+58,0+2*86,0) *0,75=307,650 [A] rozšíření pro svodidla u mostu SO 201: 0,1*(19,5+23,5+16,7+23,5)*0,75=6,240 [B] Celkem: A+B=313,890 [C]
- dodání recyklátu v požadované kvalitě - očištění podkladu - uložení recyklátu dle předepsaného technologického předpisu, zhutnění vrstvy v předepsané tloušťce - zřízení vrstvy bez rozlišení šířky, pokládání vrstvy po etapách, včetně pracovních spar a spojů - úpravu napojení, ukončení - nezahrnuje postřiky, nátěry
58 | 572213 |  | SPOJOVACÍ POSTŘIK Z EMULZE DO 0,5KG/M2 | M2 | 40349.58 | 0 | 0 | 21 | 0
spojovací postřik emulzí 0,2 kg/m2 a 0,5kg/m2: km 0,000 - 0,866: 2*8248,0=16 496,000 [A] km 0,866 - 1,891: 2*(6640,0+119,0+65,0+19,0+158,0+88,0+43,0+51,0+16,0)+2*1025,0*0,08=14 562,000 [B] km 1,891 - 2,059: 2*(1202,0)+2*168,0*0,08=2 430,880 [C] sanace geomříží 30,0*1,5+98,0*1,5+30,0*6,5+10,0*6,5+40,0*3,25+10,0*3,25+11,0*3,25+11,0*6,5+32,0*3,25+2,0*3,25+50,0*1,5+93,0*6,5+20,0*6,5+30,0*3,25+39,0*3,25=1 866,000 [D] Vyrovnávací vrstva, plocha *30% plochy krytu: 0,30*(16649,0)=4 994,700 [F] m2 Celkem: A+B+C+D+F=40 349,580 [G] m2
- dodání všech předepsaných materiálů pro postřiky v předepsaném množství - provedení dle předepsaného technologického předpisu - zřízení vrstvy bez rozlišení šířky, pokládání vrstvy po etapách - úpravu napojení, ukončení
59 | 57475 |  | VOZOVKOVÉ VÝZTUŽNÉ VRSTVY Z GEOMŘÍŽOVINY | M2 | 2282.2 | 0 | 0 | 21 | 0
Pokládka výztužné geomříže ze skelných vláken s polyuretanovou textilií ze 100% recyklovatelných materiálů (v budoucnu možnost bezproblémově vyfrézovat a opětovně veškerý materiál použít) s pevností v tahu 100kN/m. Skelné vlákno musí být ochráněno elastomerovým polymerem, aby při instalaci nedošlo ke zničení geomříže (neměl by být použit povlak z přírodního asfaltu/bitumenové směsi). hloubková sanace: (98,0+23,0)*1,5=181,500 [A] sanace geomříží: 30,0*1,5+98,0*1,5+30,0*6,5+10,0*6,5+40,0*3,25+10,0*3,25+11,0*3,25+11,0*6,5+32,0*3,25+2,0*3,25+50,0*1,5+93,0*6,5+20,0*6,5+30,0*3,25+39,0*3,25=1 866,000 [B] zajištění svahu v km 0,730: 29,0*3,0=87,000 [C] sanace trhlin, bez frézování: 8,45+8,40+9,75+12,0+4,45+6,75+8,45+7,10+3,70+3,25+3,85+11,5+4,55+3,25+6,50+10,0+3,25+2*6,5+2*3,25+6,5+2*3,25=147,700 [D] Celkem: A+B+C+D=2 282,200 [E] m2
- dodání geomříže v požadované kvalitě a v množství včetně přesahů (přesahy započteny v jednotkové ceně) - očištění podkladu - pokládka geomříže dle předepsaného technologického předpisu
60 | 574A34 |  | ASFALTOVÝ BETON PRO OBRUSNÉ VRSTVY ACO 11+, 11S TL. 40MM | M2 | 16649 | 0 | 0 | 21 | 0
ACO 11+ tl. 40 mm, plocha vozovky dle C.1.2.1 SITUACE a C.1.2.2 SITUACE, tloušťka dle C.1.3. -VZOROVÉ ŘEZY: v extravilánu pokládka o víkendu bez pracovní spáry na středu vozovky km 0,000 - 0,866: 8248,0 =8 248,000 [A] km 0,866 - 1,891: 6640,0+119,0+65,0+19,0+158,0+88,0+43,0+51,0+16,0=7 199,000 [B] km 1,891 - 2,059: 1202,0=1 202,000 [C] Celkem: A+B+C=16 649,000 [D] m2
- dodání směsi v požadované kvalitě - očištění podkladu - uložení směsi dle předepsaného technologického předpisu, zhutnění vrstvy v předepsané tloušťce - zřízení vrstvy bez rozlišení šířky, pokládání vrstvy po etapách, včetně pracovních spar a spojů - úpravu napojení, ukončení podél obrubníků, dilatačních zařízení, odvodňovacích proužků, odvodňovačů, vpustí, šachet a pod. - nezahrnuje postřiky, nátěry - nezahrnuje těsnění podél obrubníků, dilatačních zařízení, odvodňovacích proužků, odvodňovačů, vpustí, šachet a pod.
61 | 574C06 |  | ASFALTOVÝ BETON PRO LOŽNÍ VRSTVY ACL 16+, 16S | M3 | 149.841 | 0 | 0 | 21 | 0
Vyrovnávací vrstva z ACL 16+ tl. 30 mm, plocha * 30% plochy krytu: 0,30*(0,03*16649,0) =149,841 [A] m3
- dodání směsi v požadované kvalitě - očištění podkladu - uložení směsi dle předepsaného technologického předpisu, zhutnění vrstvy v předepsané tloušťce - zřízení vrstvy bez rozlišení šířky, pokládání vrstvy po etapách, včetně pracovních spar a spojů - úpravu napojení, ukončení podél obrubníků, dilatačních zařízení, odvodňovacích proužků, odvodňovačů, vpustí, šachet a pod. - nezahrnuje postřiky, nátěry - nezahrnuje těsnění podél obrubníků, dilatačních zařízení, odvodňovacích proužků, odvodňovačů, vpustí, šachet a pod.
62 | 574C56 |  | ASFALTOVÝ BETON PRO LOŽNÍ VRSTVY ACL 16+, 16S TL. 60MM | M2 | 16839.88 | 0 | 0 | 21 | 0
ACL 16+ tl. 60 mm, plocha krytu+0,08m na každém kraji, dle C.1.2.1 SITUACE a C.1.2.2 SITUACE, tloušťka dle C.1.3. -VZOROVÉ ŘEZY: km 0,000 - 0,866: 8248,0 =8 248,000 [A] km 0,866 - 1,891: 6640,0 + 2*1025,0*0,08 + 119,0+65,0+19,0+158,0+88,0+43,0+51,0+16,0 =7 363,000 [B] km 1,891 - 2,059: 1202,0 + 2*168,0*0,08 =1 228,880 [C] Celkem: A+B+C=16 839,880 [D] m2
- dodání směsi v požadované kvalitě - očištění podkladu - uložení směsi dle předepsaného technologického předpisu, zhutnění vrstvy v předepsané tloušťce - zřízení vrstvy bez rozlišení šířky, pokládání vrstvy po etapách, včetně pracovních spar a spojů - úpravu napojení, ukončení podél obrubníků, dilatačních zařízení, odvodňovacích proužků, odvodňovačů, vpustí, šachet a pod. - nezahrnuje postřiky, nátěry - nezahrnuje těsnění podél obrubníků, dilatačních zařízení, odvodňovacích proužků, odvodňovačů, vpustí, šachet a pod.
63 | 574E46 |  | ASFALTOVÝ BETON PRO PODKLADNÍ VRSTVY ACP 16+, 16S TL. 50MM | M2 | 2325.639 | 0 | 0 | 21 | 0
ACP 16+ tl. 50 mm v místě hloubkové sanace (98,0+23,0)*1,65=199,650 [A] v místě sanace geomříží (30,0*1,5+98,0*1,5+30,0*6,5+10,0*6,5+40,0*3,25+10,0*3,25+11,0*3,25+11,0*6,5+32,0*3,25+2,0*3,25+50,0*1,5+93,0*6,5+20,0*6,5+30,0*3,25+39,0*3,25)=1 866,000 [B] v místech výkopu uličních vpustí a rýh 70% z plochy celkem 27ks: 27*(2,4*2,4+1,5*1,5)*0,70 =151,389 [C] propustek v km 0,193 00: (10,0*1,5+2,0)=17,000 [D] propustek v km 1,040 00: stávající 1,0*6,5+ nový 5,0*6,52 =39,100 [E] zajištění svahu: 1,5*35,0=52,500 [F] Celkem: A+B+C+D+E+F=2 325,639 [G] m2
- dodání směsi v požadované kvalitě - očištění podkladu - uložení směsi dle předepsaného technologického předpisu, zhutnění vrstvy v předepsané tloušťce - zřízení vrstvy bez rozlišení šířky, pokládání vrstvy po etapách, včetně pracovních spar a spojů - úpravu napojení, ukončení podél obrubníků, dilatačních zařízení, odvodňovacích proužků, odvodňovačů, vpustí, šachet a pod. - nezahrnuje postřiky, nátěry - nezahrnuje těsnění podél obrubníků, dilatačních zařízení, odvodňovacích proužků, odvodňovačů, vpustí, šachet a pod.
64 | 582611 |  | KRYTY Z BETON DLAŽDIC SE ZÁMKEM ŠEDÝCH TL 60MM DO LOŽE Z KAM | M2 | 22.5 | 0 | 0 | 21 | 0
betonová dlažba ve tvaru cihli DL I tl. 60 mm do lože z drceného kameniva fr. 4-8mm tl. 30 mm: 4,5+18,0=22,500 [A]
- dodání dlažebního materiálu v požadované kvalitě, dodání materiálu pro předepsané lože v tloušťce předepsané dokumentací a pro předepsanou výplň spar - očištění podkladu - uložení dlažby dle předepsaného technologického předpisu včetně předepsané podkladní vrstvy a předepsané výplně spar - zřízení vrstvy bez rozlišení šířky, pokládání vrstvy po etapách - úpravu napojení, ukončení podél obrubníků, dilatačních zařízení, odvodňovacích proužků, odvodňovačů, vpustí, šachet a pod., nestanoví-li zadávací dokumentace jinak - nezahrnuje postřiky, nátěry - nezahrnuje těsnění podél obrubníků, dilatačních zařízení, odvodňovacích proužků, odvodňovačů, vpustí, šachet a pod.
65 | 58261A |  | KRYTY Z BETON DLAŽDIC SE ZÁMKEM BAREV RELIÉF TL 60MM DO LOŽE Z KAM | M2 | 8 | 0 | 0 | 21 | 0
betonová dlažba reliéfní červené barvy ve tvaru cihli DL I tl. 60 mm do lože z drceného kameniva fr. 4-8mm tl. 30 mm: 4,5+3,5=8,000 [A]
- dodání dlažebního materiálu v požadované kvalitě, dodání materiálu pro předepsané lože v tloušťce předepsané dokumentací a pro předepsanou výplň spar - očištění podkladu - uložení dlažby dle předepsaného technologického předpisu včetně předepsané podkladní vrstvy a předepsané výplně spar - zřízení vrstvy bez rozlišení šířky, pokládání vrstvy po etapách - úpravu napojení, ukončení podél obrubníků, dilatačních zařízení, odvodňovacích proužků, odvodňovačů, vpustí, šachet a pod., nestanoví-li zadávací dokumentace jinak - nezahrnuje postřiky, nátěry - nezahrnuje těsnění podél obrubníků, dilatačních zařízení, odvodňovacích proužků, odvodňovačů, vpustí, šachet a pod.
66 | 587206 |  | PŘEDLÁŽDĚNÍ KRYTU Z BETONOVÝCH DLAŽDIC SE ZÁMKEM | M2 | 331.881 | 0 | 0 | 21 | 0
předláždění dlažby tl. 60 mm v chodníku v místech výměny obrub včetně nového lože z drti tl. 30 mm š. 1,0m : 1,0*(14,0+10,5+152,0+29,0+51,0) =256,500 [A] v místech výkopu uličních vpustí a rýh 30% z plochy celkem 27ks: 27*(2,4*2,4+1,5*1,5)*0,30 =64,881 [B] propustek km 0,193 00: 1,0*1,5+9,0 =10,500 [C] Celkem: A+B+C=331,881 [D] m2
- pod pojmem *předláždění* se rozumí rozebrání stávající dlažby a pokládka dlažby ze stávajícího dlažebního materiálu (bez dodávky nového) - zahrnuje nezbytnou manipulaci s tímto materiálem (nakládání, doprava, složení, očištění) - dodání a rozprostření materiálu pro lože a jeho tloušťku předepsanou dokumentací a pro předepsanou výplň spar - eventuelní doplnění plochy s použitím nového materiálu se vykazuje v položce č.582
|  | 5 | Komunikace |  |  |  | 0 |  | 0
|  | 7 | Přidružená stavební výroba
67 | 711111 |  | IZOLACE BĚŽNÝCH KONSTRUKCÍ PROTI ZEMNÍ VLHKOSTI ASFALTOVÝMI NÁTĚRY | M2 | 42.4 | 0 | 0 | 21 | 0
Np+2xNa - nátěr penetrací a 2x asfaltový nátěr *délka propustku*délka v příčném řezu propustek v km 1,040 00 2*11,158*1,9 =42,400 [A]
položka zahrnuje: - dodání předepsaného izolačního materiálu - očištění a ošetření podkladu, zadávací dokumentace může zahrnout i případné vyspravení - zřízení izolace jako kompletního povlaku, případně komplet. soustavy nebo systému podle příslušného technolog. předpisu - zřízení izolace i jednotlivých vrstev po etapách, včetně pracovních spár a spojů - úprava u okrajů, rohů, hran, dilatačních i pracovních spojů, kotev, obrubníků, dilatačních zařízení, odvodnění, otvorů, neizolovaných míst a pod. - zajištění odvodnění povrchu izolace, včetně odvodnění nejnižších míst, pokud dokumentace pro zadání stavby nestanoví jinak - ochrana izolace do doby zřízení definitivní ochranné vrstvy nebo konstrukce - úprava, očištění a ošetření prostoru kolem izolace - provedení požadovaných zkoušek - nezahrnuje ochranné vrstvy, např. geotextilii
68 | 711509 |  | OCHRANA IZOLACE NA POVRCHU TEXTILIÍ | M2 | 21.2 | 0 | 0 | 21 | 0
délka propustku*délka v příčném řezu propustek v km 1,040 00 11,158*1,9 =21,200 [A]
položka zahrnuje: - dodání předepsaného ochranného materiálu - zřízení ochrany izolace
|  | 7 | Přidružená stavební výroba |  |  |  | 0 |  | 0
|  | 8 | Potrubí
69 | 87434 |  | POTRUBÍ Z TRUB PLASTOVÝCH ODPADNÍCH DN DO 200MM | M | 39 | 0 | 0 | 21 | 0
potrubí PP DN200 korugované, kruhové tuhosti SN 12 potrubí přípojek uličních vpustí zaústěných do kanalizace 26ks : 26*1,5=39,000 [A] m
položky pro zhotovení potrubí platí bez ohledu na sklon zahrnuje: - výrobní dokumentaci (včetně technologického předpisu) - dodání veškerého trubního a pomocného materiálu (trouby, trubky, tvarovky, spojovací a těsnící materiál a pod.), podpěrných, závěsných a upevňovacích prvků, včetně potřebných úprav - úprava a příprava podkladu a podpěr, očištění a ošetření podkladu a podpěr - zřízení plně funkčního potrubí, kompletní soustavy, podle příslušného technologického předpisu - zřízení potrubí i jednotlivých částí po etapách, včetně pracovních spar a spojů, pracovního zaslepení konců a pod. - úprava prostupů, průchodů šachtami a komorami, okolí podpěr a vyústění, zaústění, napojení, vyvedení a upevnění odpad. výustí - ochrana potrubí nátěrem (vč. úpravy povrchu), případně izolací, nejsou-li tyto práce předmětem jiné položky - úprava, očištění a ošetření prostoru kolem potrubí - položky platí pro práce prováděné v prostoru zapaženém i nezapaženém a i v kolektorech, chráničkách - položky zahrnují i práce spojené s nutnými obtoky, převáděním a čerpáním vody nezahrnuje zkoušky vodotěsnosti a televizní prohlídku
71 | 87446 | b | POTRUBÍ Z TRUB PLASTOVÝCH ODPADNÍCH DN DO 400MM | M | 7.95 | 0 | 0 | 21 | 0
PE trubky DN 350 pro betonové patky v gabionové zdi, celkem 15ks dl. 0,53m: 15*0,53=7,950 [A]
položky pro zhotovení potrubí platí bez ohledu na sklon zahrnuje: - výrobní dokumentaci (včetně technologického předpisu) - dodání veškerého trubního a pomocného materiálu (trouby, trubky, tvarovky, spojovací a těsnící materiál a pod.), podpěrných, závěsných a upevňovacích prvků, včetně potřebných úprav - úprava a příprava podkladu a podpěr, očištění a ošetření podkladu a podpěr - zřízení plně funkčního potrubí, kompletní soustavy, podle příslušného technologického předpisu - zřízení potrubí i jednotlivých částí po etapách, včetně pracovních spar a spojů, pracovního zaslepení konců a pod. - úprava prostupů, průchodů šachtami a komorami, okolí podpěr a vyústění, zaústění, napojení, vyvedení a upevnění odpad. výustí - ochrana potrubí nátěrem (vč. úpravy povrchu), případně izolací, nejsou-li tyto práce předmětem jiné položky - úprava, očištění a ošetření prostoru kolem potrubí - položky platí pro práce prováděné v prostoru zapaženém i nezapaženém a i v kolektorech, chráničkách - položky zahrnují i práce spojené s nutnými obtoky, převáděním a čerpáním vody nezahrnuje zkoušky vodotěsnosti a televizní prohlídku
70 | 87446 | a | POTRUBÍ Z TRUB PLASTOVÝCH ODPADNÍCH DN DO 400MM | M | 12.65 | 0 | 0 | 21 | 0
potrubí PP DN400 korugované, kruhové tuhosti SN 12, pro propustek km 0,193 00 9,65+1,0+1,0+1,0=12,650 [A]
položky pro zhotovení potrubí platí bez ohledu na sklon zahrnuje: - výrobní dokumentaci (včetně technologického předpisu) - dodání veškerého trubního a pomocného materiálu (trouby, trubky, tvarovky, spojovací a těsnící materiál a pod.), podpěrných, závěsných a upevňovacích prvků, včetně potřebných úprav - úprava a příprava podkladu a podpěr, očištění a ošetření podkladu a podpěr - zřízení plně funkčního potrubí, kompletní soustavy, podle příslušného technologického předpisu - zřízení potrubí i jednotlivých částí po etapách, včetně pracovních spar a spojů, pracovního zaslepení konců a pod. - úprava prostupů, průchodů šachtami a komorami, okolí podpěr a vyústění, zaústění, napojení, vyvedení a upevnění odpad. výustí - ochrana potrubí nátěrem (vč. úpravy povrchu), případně izolací, nejsou-li tyto práce předmětem jiné položky - úprava, očištění a ošetření prostoru kolem potrubí - položky platí pro práce prováděné v prostoru zapaženém i nezapaženém a i v kolektorech, chráničkách - položky zahrnují i práce spojené s nutnými obtoky, převáděním a čerpáním vody nezahrnuje zkoušky vodotěsnosti a televizní prohlídku
72 | 87634 |  | CHRÁNIČKY Z TRUB PLASTOVÝCH DN DO 200MM | M | 3 | 0 | 0 | 21 | 0
chránička STL plynovodu u uliční vpusti v km 0,193 00 : dl. 3,0 m =3,000 [A] m
položky pro zhotovení potrubí platí bez ohledu na sklon zahrnuje: - výrobní dokumentaci (včetně technologického předpisu) - dodání veškerého trubního a pomocného materiálu (trouby, trubky, tvarovky, spojovací a těsnící materiál a pod.), podpěrných, závěsných a upevňovacích prvků, včetně potřebných úprav - úprava a příprava podkladu a podpěr, očištění a ošetření podkladu a podpěr - zřízení plně funkčního potrubí, kompletní soustavy, podle příslušného technologického předpisu - zřízení potrubí i jednotlivých částí po etapách, včetně pracovních spar a spojů, pracovního zaslepení konců a pod. - úprava prostupů, průchodů šachtami a komorami, okolí podpěr a vyústění, zaústění, napojení, vyvedení a upevnění odpad. výustí - ochrana potrubí nátěrem (vč. úpravy povrchu), případně izolací, nejsou-li tyto práce předmětem jiné položky - úprava, očištění a ošetření prostoru kolem potrubí včetně případně předepsaného utěsnění konců chrániček - položky platí pro práce prováděné v prostoru zapaženém i nezapaženém a i v kolektorech, chráničkách
73 | 894446 |  | ŠACHTY KANAL ZE ŽELEZOBET VČET VÝZT NA POTRUBÍ DN DO 400MM | KUS | 1 | 0 | 0 | 21 | 0
propustek km 0,193 00: šachta žb. s monolitickým dnem ze ztraceného bednění (150x200x500) tl. 150 mm vyplněno betonem C25/30-XF2, XC2 včetně výztuže R12mm 48,49kg: 1=1,000 [A]
položka zahrnuje: - poklopy s rámem, mříže s rámem, stupadla, žebříky, stropy z bet. dílců a pod. - dodání čerstvého betonu (betonové směsi) požadované kvality, jeho uložení do požadovaného tvaru při jakékoliv hustotě výztuže, konzistenci čerstvého betonu a způsobu hutnění, ošetření a ochranu betonu, - zhotovení nepropustného, mrazuvzdorného betonu a betonu požadované trvanlivosti a vlastností, - užití potřebných přísad a technologií výroby betonu, - zřízení pracovních a dilatačních spar, včetně potřebných úprav, výplně, vložek, opracování, očištění a ošetření, - bednění požadovaných konstr. (i ztracené) s úpravou dle požadované kvality povrchu betonu, včetně odbedňovacích a odskružovacích prostředků, - dodání betonářské výztuže v požadované kvalitě, stříhání, řezání, ohýbání a spojování do všech požadovaných tvarů (vč. armakošů) a uložení s požadovaným zajištěním polohy a krytí výztuže betonem, - veškeré svary nebo jiné spoje výztuže, - podpěrné konstr. (skruže) a lešení všech druhů pro bednění, uložení čerstvého betonu, výztuže a doplňkových konstr., vč. požadovaných otvorů, ochranných a bezpečnostních opatření a základů těchto konstrukcí a lešení, - vytvoření kotevních čel, kapes, nálitků, a sedel, - zřízení všech požadovaných otvorů, kapes, výklenků, prostupů, dutin, drážek a pod., vč. ztížení práce a úprav kolem nich, - úpravy pro osazení výztuže, doplňkových konstrukcí a vybavení, - úpravy povrchu pro položení požadované izolace, povlaků a nátěrů, případně vyspravení, - ztížení práce u kabelových a injektážních trubek a ostatních zařízení osazovaných do betonu, - konstrukce betonových kloubů, upevnění kotevních prvků a doplňkových konstrukcí, - nátěry zabraňující soudržnost betonu a bednění, - výplň, těsnění a tmelení spar a spojů, - opatření povrchů betonu izolací proti zemní vlhkosti v částech, kde přijdou do styku se zeminou nebo kamenivem, - případné zřízení spojovací vrstvy u základů, - úpravy pro osazení zařízení ochrany konstrukce proti vlivu bludných proudů
74 | 89712 |  | VPUSŤ KANALIZAČNÍ ULIČNÍ KOMPLETNÍ Z BETONOVÝCH DÍLCŮ | KUS | 26 | 0 | 0 | 21 | 0
nové uliční vpusti s plastovou mříží s rámem (500x500) D400 včetně kalového koše, celkem 26ks: 26=26,000 [A] ks
položka zahrnuje: - dodávku a osazení předepsaných dílů včetně mříže - výplň, těsnění a tmelení spar a spojů, - opatření povrchů betonu izolací proti zemní vlhkosti v částech, kde přijdou do styku se zeminou nebo kamenivem, - nezahrnuje předepsané podkladní konstrukce
75 | 89921 |  | VÝŠKOVÁ ÚPRAVA POKLOPŮ | KUS | 12 | 0 | 0 | 21 | 0
12=12,000 [A]
- položka výškové úpravy zahrnuje všechny nutné práce a materiály pro zvýšení nebo snížení zařízení (včetně nutné úpravy stávajícího povrchu vozovky nebo chodníku).
76 | 89923 |  | VÝŠKOVÁ ÚPRAVA KRYCÍCH HRNCŮ | KUS | 8 | 0 | 0 | 21 | 0
8=8,000 [A]
- položka výškové úpravy zahrnuje všechny nutné práce a materiály pro zvýšení nebo snížení zařízení (včetně nutné úpravy stávajícího povrchu vozovky nebo chodníku).
77 | 899524 |  | OBETONOVÁNÍ POTRUBÍ Z PROSTÉHO BETONU DO C25/30 (B30) | M3 | 2.678 | 0 | 0 | 21 | 0
beton C25/30 - XF2, XC2, plocha z příčného řezu * délka propustku propustek v km 1,040 00 0,24 m2 *11,158 =2,678 [A]
- dodání čerstvého betonu (betonové směsi) požadované kvality, jeho uložení do požadovaného tvaru při jakékoliv hustotě výztuže, konzistenci čerstvého betonu a způsobu hutnění, ošetření a ochranu betonu, - zhotovení nepropustného, mrazuvzdorného betonu a betonu požadované trvanlivosti a vlastností, - užití potřebných přísad a technologií výroby betonu, - zřízení pracovních a dilatačních spar, včetně potřebných úprav, výplně, vložek, opracování, očištění a ošetření, - bednění požadovaných konstr. (i ztracené) s úpravou dle požadované kvality povrchu betonu, včetně odbedňovacích a odskružovacích prostředků, - podpěrné konstr. (skruže) a lešení všech druhů pro bednění, uložení čerstvého betonu, výztuže a doplňkových konstr., vč. požadovaných otvorů, ochranných a bezpečnostních opatření a základů těchto konstrukcí a lešení, - vytvoření kotevních čel, kapes, nálitků, a sedel, - zřízení všech požadovaných otvorů, kapes, výklenků, prostupů, dutin, drážek a pod., vč. ztížení práce a úprav kolem nich, - úpravy pro osazení výztuže, doplňkových konstrukcí a vybavení, - úpravy povrchu pro položení požadované izolace, povlaků a nátěrů, případně vyspravení, - ztížení práce u kabelových a injektážních trubek a ostatních zařízení osazovaných do betonu, - konstrukce betonových kloubů, upevnění kotevních prvků a doplňkových konstrukcí, - nátěry zabraňující soudržnost betonu a bednění, - výplň, těsnění a tmelení spar a spojů, - opatření povrchů betonu izolací proti zemní vlhkosti v částech, kde přijdou do styku se zeminou nebo kamenivem, - případné zřízení spojovací vrstvy u základů, - úpravy pro osazení zařízení ochrany konstrukce proti vlivu bludných proudů
|  | 8 | Potrubí |  |  |  | 0 |  | 0
|  | 9 | Ostatní konstrukce a práce
78 | 9112A3 |  | ZÁBRADLÍ MOSTNÍ S VODOR MADLY - DEMONTÁŽ S PŘESUNEM včetně odvozu a uložení na skládku dodavatele a odkupu na stavbě za cenu šrotu | M | 9 | 0 | 0 | 21 | 0
zabradlí u gabionové zdi: 6,0+3,0=9,000 [A] m
položka zahrnuje: - demontáž a odstranění zařízení - jeho odvoz na předepsané místo
79 | 9112B1 |  | ZÁBRADLÍ MOSTNÍ SE SVISLOU VÝPLNÍ - DODÁVKA A MONTÁŽ | M | 30 | 0 | 0 | 21 | 0
osazení zábradlí z trubek 102/4mm, 83/4mm, 44,5/3,2 a 20/3 na gabionové zdi, ocel S 235 s protikorozní ochranou (žárové zinkování ponorem 70µm + nátěrem 70µm ve 4 vrstvách), včetně patních desek Celkem 30,0 m =30,000 [A] m
položka zahrnuje: dodání zábradlí včetně předepsané povrchové úpravy kotvení sloupků, t.j. kotevní desky, šrouby z nerez oceli, vrty a zálivku, pokud zadávací dokumentace nestanoví jinak případné nivelační hmoty pod kotevní desky
80 | 9113A1 |  | SVODIDLO OCEL SILNIČ JEDNOSTR, ÚROVEŇ ZADRŽ N1, N2 - DODÁVKA A MONTÁŽ | M | 113.35 | 0 | 0 | 21 | 0
ocelové silniční svodidlo zádržnosti N2, sloupky po 4,0m (8,55+96,0+8,80)=113,350 [A] m
položka zahrnuje: - kompletní dodávku všech dílů ocelového svodidla s předepsanou povrchovou úpravou včetně spojovacích prvků - montáž a osazení svodidla, osazení sloupků zaberaněním nebo osazením do betonových bloků (včetně betonových bloků a nutných zemních prací - ukončení zapuštěním do betonových bloků (včetně betonového bloku a nutných zemních prací) nebo koncovkou - přechod na jiný typ svodidla nebo přes mostní závěr - ochranu proti bludným proudům a vývody pro jejich měření nezahrnuje odrazky nebo retroreflexní fólie
81 | 9113A3 |  | SVODIDLO OCEL SILNIČ JEDNOSTR, ÚROVEŇ ZADRŽ N1, N2 - DEMONTÁŽ S PŘESUNEM včetně odvozu na skládku dodavatele a odkupu na stavbě za cenu šrotu | M | 113.35 | 0 | 0 | 21 | 0
ocelové silniční svodidlo zádržnosti N2, sloupky po 4,0m (8,55+96,0+8,80)=113,350 [A] m
položka zahrnuje: - demontáž a odstranění zařízení - jeho odvoz na předepsané místo
82 | 91228 |  | SMĚROVÉ SLOUPKY Z PLAST HMOT VČETNĚ ODRAZNÉHO PÁSKU včetně ocelového trnu | KUS | 100 | 0 | 0 | 21 | 0
bílé: 4+18+6+8+4+10+6+10+6+20+4-2 =94,000 [B] ks červené v místě napojení účelových komunikací 3*2 ks =6,000 [C] Celkem: B+C=100,000 [D]
položka zahrnuje: - dodání a osazení sloupku včetně nutných zemních prací - vnitrostaveništní a mimostaveništní doprava - odrazky plastové nebo z retroreflexní fólie
83 | 912283 |  | SMĚROVÉ SLOUPKY Z PLAST HMOT - DEMONTÁŽ A ODVOZ včetně odvozu a uložení na skládku dodavatele | KUS | 71.4 | 0 | 0 | 21 | 0
odstranění směrových sloupků, 70% z nových: 0,70*102=71,400 [A]
položka zahrnuje demontáž stávajícího sloupku, jeho odvoz do skladu nebo na skládku
84 | 91238 |  | SMĚROVÉ SLOUPKY Z PLAST HMOT - NÁSTAVCE NA SVODIDLA VČETNĚ ODRAZNÉHO PÁSKU | KUS | 2 | 0 | 0 | 21 | 0
celkem 2=2,000 [A]
položka zahrnuje: - dodání a osazení sloupku včetně nutných zemních prací - vnitrostaveništní a mimostaveništní doprava - odrazky plastové nebo z retroreflexní fólie
85 | 914131 |  | DOPRAVNÍ ZNAČKY ZÁKLADNÍ VELIKOSTI OCELOVÉ FÓLIE TŘ 2 - DODÁVKA A MONTÁŽ | KUS | 8 | 0 | 0 | 21 | 0
nová značka 4x P6 , 2x C4a zmenšaná , 2x E2b, celkem 8 ks=8,000 [A]
položka zahrnuje: - dodávku a montáž značek v požadovaném provedení - u dočasných (provizorních) značek a zařízení údržbu po celou dobu trvání funkce, náhradu zničených nebo ztracených kusů, nutnou opravu poškozených částí
86 | 914132 |  | DOPRAVNÍ ZNAČKY ZÁKLADNÍ VELIKOSTI OCELOVÉ FÓLIE TŘ 2 - MONTÁŽ S PŘEMÍSTĚNÍM | KUS | 16 | 0 | 0 | 21 | 0
zpětná montáž dočasně demontovaného dopravního značení překážejícího během výstavby: 16ks: =16,000 [A]
položka zahrnuje: - dopravu demontované značky z dočasné skládky - osazení a montáž značky na místě určeném projektem - nutnou opravu poškozených částí nezahrnuje dodávku značky
87 | 914133 |  | DOPRAVNÍ ZNAČKY ZÁKLADNÍ VELIKOSTI OCELOVÉ FÓLIE TŘ 2 - DEMONTÁŽ včetně odvozu a uložení na skládku dodavatele | KUS | 18 | 0 | 0 | 21 | 0
dočasná demontáž dopravního značení překážejícího během výstavby: 16 ks: =16,000 [A] definitivně odstranit stávající 2*P6: 2=2,000 [B] Celkem: A+B=18,000 [C]
Položka zahrnuje odstranění, demontáž a odklizení materiálu s odvozem na předepsané místo
88 | 914921 |  | SLOUPKY A STOJKY DOPRAVNÍCH ZNAČEK Z OCEL TRUBEK DO PATKY - DODÁVKA A MONTÁŽ | KUS | 10 | 0 | 0 | 21 | 0
pro nové značky: 10=10,000 [A]
položka zahrnuje: - sloupky a upevňovací zařízení včetně jejich osazení (betonová patka, zemní práce) - u dočasných sloupků a upevňovacích zařízení údržbu po celou dobu trvání funkce, náhradu zničených nebo ztracených kusů, nutnou opravu poškozených částí
89 | 914923 |  | SLOUPKY A STOJKY DZ Z OCEL TRUBEK DO PATKY DEMONTÁŽ včetně odvozu a uložení na skládku dodavatele | KUS | 10 | 0 | 0 | 21 | 0
pro nové značky: 10=10,000 [A]
Položka zahrnuje odstranění, demontáž a odklizení materiálu s odvozem na předepsané místo
90 | 915211 |  | VODOROVNÉ DOPRAVNÍ ZNAČENÍ PLASTEM HLADKÉ - DODÁVKA A POKLÁDKA | M2 | 694.335 | 0 | 0 | 21 | 0
s reflexní úpravou, délky dle C.1.2.2 - SITUACE a C.1.2.3 - SITUACE V1a (0,125), (12,0+15,0+15,0+143,0+230,0+136,0+15,0+279,0+38,0+138,0)*0,125=127,625 [A] m2 V2b (3/1,5/0,125), (13,0+103,0+47,0+48,0+81,0+82,0+44,0+133,0+60,0+53,0+28,0)*0,125*2/3 =57,667 [B] m2 V4 (0,125), (17,0+200,0+79,0+50,0+55,0+27,0+55,0+52,0+75,0+20,0+13,0+16,0+88,0+38,0+61,0+45,0+12,0+476,0+144,0+231,0+67,0+45,0+4,0+278,0+219,0+185,0+13,0+43,0+308,0)*0,125 =364,500 [C] m2 V2b (1,5/1,5/0,125), (13,0+18,0+28,0+18,0+41,0+18,0+12,0+31,0+18,0+49,0+39,0+10,0+9,0+10,0+57,0+2*8,0+2*23,0+2*32,0+11,0+12,0+2*14,0+2*24,0+12,0+3*28,0+2*8,0+10,0)*0,125*1/2 =44,875 [D] m2 V13a (0,5/1,0), (33,0+29,0+38,0+10,0+24,0+12,0)*1/3 =48,667 [E] m2 V6b (0,5), (11,0)*0,5 =5,500 [F] m2 V15 1*2,5 m2 nápis stop + 2*značka žlutě A12=2,5 m2 , celkem 3*2,5=7,500 [G] V7 (6+6)*2,0 m2 =24,000 [H] m2 V10d (0,5/0,5/01,25), (69,0+46,0)*0,125*1/2 =7,188 [I] m2 V4 (0,5/0,5/01,25), (16,0+24,0+38,0+31,0)*0,125*1/2 =6,813 [J] m2 Celkem: A+B+C+D+E+F+G+H+I+J=694,335 [K] m2
položka zahrnuje: - dodání a pokládku nátěrového materiálu (měří se pouze natíraná plocha) - předznačení a reflexní úpravu
91 | 915401 |  | VODOROVNÉ DOPRAVNÍ ZNAČENÍ BETON PREFABRIK - DODÁVKA A POKLÁDKA | M2 | 121.375 | 0 | 0 | 21 | 0
betonové vodící proužky šedé 500/250/100 mm do lože z betonu C20/25 nXF3 (14,0+152,0+14,0+62,0+29,0+48,0+51,0+115,5)*0,25=121,375 [A] m2
zahrnuje dodávku betonových prefabrikátů a jejich osazení do předepsaného lože
92 | 915402 |  | VODOR DOPRAV ZNAČ BETON PREFABRIK - ODSTRANĚNÍ včetně odvozu a uložení na skládku dodavatele | M2 | 213.75 | 0 | 0 | 21 | 0
odstranění betonových vodících proužků 500/250/100 mm včetně lože z betonu (2*28,5+89,5+74,5+10,5+152,0+12,0+45,0+62,0+29,0+51,0+115,5+88,0+69,0)*0,25=213,750 [A] m2
zahrnuje odstranění a odklizení vybouraného materiálu s odvozem na skládku
93 | 91722 |  | CHODNÍKOVÉ OBRUBY Z BETONOVÝCH OBRUBNÍKŮ | M | 823.5 | 0 | 0 | 21 | 0
silniční obrubník 1000x250x100mm z C35/45-XF4,XD3 do betonového lože C20/25 nXF3: výměna obrub: 14,0+4,0+74,5+31,0+10,5+152,0+14,0+62,0+29,0+51,0+134,5+88,0+69,0=733,500 [A] propustk km 0,193 00: 4,0+5,0=9,000 [B] v místě uličních vpustí 27ks: 27*3,0=81,000 [C] Celkem: A+B+C=823,500 [D] m
Položka zahrnuje veškerý materiál, výrobky a polotovary, včetně mimostaveništní a vnitrostaveništní dopravy (rovněž přesuny), včetně naložení a složení,případně s uložením. Položka obruby a zpomalovací prahy zahrnuje i betonové lože i boční betonovou opěrku.
94 | 918358 |  | PROPUSTY Z TRUB DN 600MM | M | 12.5 | 0 | 0 | 21 | 0
ŽB TROUBY HRDLOVÉ DN 600 DL. 2500 mm propustek v km 1,040 00 dl. 11,158: 5*2,5=12,500 [A]
Položka zahrnuje veškerý materiál, výrobky a polotovary, včetně mimostaveništní a vnitrostaveništní dopravy (rovněž přesuny), včetně naložení a složení,případně s uložením.
95 | 919111 | a | ŘEZÁNÍ ASFALTOVÉHO KRYTU VOZOVEK TL DO 50MM | M | 1536.5 | 0 | 0 | 21 | 0
proříznutí pracovní spáry, délky dle C.1.2.1.-SITUACE a dle C.1.2.2.-SITUACE 26,5+7,5+11,0+9,0+27,0+27,0+33,0+8,5+7,5+9,0+63,0+7,0+67,0+60,0+4,0+19,5+28,5+4,0+6,5+6,5+7,0+56,0+76,5+8,0+5,5+11,5+4,0+22,0+4,0+5,5+6,5=638,500 [A] intravilán pokládka ACO po půlkách 32,0+866,0=898,000 [B] Celkem: A+B=1 536,500 [C]
položka zahrnuje řezání vozovkové vrstvy v předepsané tloušťce, včetně spotřeby vody
96 | 919111 | b | ŘEZÁNÍ ASFALTOVÉHO KRYTU VOZOVEK TL DO 50MM | M | 73.85 | 0 | 0 | 21 | 0
proříznutí trhlin v místě sanace thlin, 50% thlin bude proříznuto: 0,50*(8,45+8,40+9,75+12,0+4,45+6,75+8,45+7,10+3,70+3,25+3,85+11,5+4,55+3,25+6,50+10,0+3,25+2*6,5+2*3,25+6,5+2*3,25)=73,850 [A]
položka zahrnuje řezání vozovkové vrstvy v předepsané tloušťce, včetně spotřeby vody
97 | 919112 |  | ŘEZÁNÍ ASFALTOVÉHO KRYTU VOZOVEK TL DO 100MM | M | 448.9 | 0 | 0 | 21 | 0
řezání krytu v místě propustků, délka krytu (na obou krajcích) propustek v km 0,193 00: 2*10,0+3,0 =23,000 [A] propustek v km 1,040 00: 2*2*6,5 =26,000 [B] zajištění svahu: 35,0 =35,000 [C] uliční vpusti a přípojky 27ks: 27,0*(3*2,4+3*1,5)=315,900 [D] ostrůvek na přechodu pro chodce 33,0=33,000 [E] chodník na přechodu pro chodce 16,0=16,000 [F] Celkem: A+B+C+D+E+F=448,900 [G]
položka zahrnuje řezání vozovkové vrstvy v předepsané tloušťce, včetně spotřeby vody
98 | 919142 |  | ŘEZÁNÍ ŽELEZOBETONOVÝCH KONSTRUKCÍ TL DO 100MM | M | 8.2 | 0 | 0 | 21 | 0
řezání ŽB trub propustků, obvod trouby propustek v km 1,040 00: 2*4,1 =8,200 [A]
položka zahrnuje řezání železobetonových konstrukcí v předepsané tloušťce, včetně spotřeby vody
99 | 931231 |  | VÝPLŇ DILATAČNÍCH SPAR Z PRYŽOVÝCH PÁSŮ ŠÍŘKY DO 200MM HLADKÝCH | M | 24 | 0 | 0 | 21 | 0
pryžoplastická výplň mozail 40*30mm dl. 2*12,0=24,000 [A] m
položka zahrnuje dodávku a osazení předepsaného materiálu, očištění ploch spáry před úpravou, očištění okolí spáry po úpravě
100 | 93131 | a | TĚSNĚNÍ DILATAČ SPAR ASF ZÁLIVKOU | M3 | 1.537 | 0 | 0 | 21 | 0
zalití proříznuté pracovní spáry, délky dle C.1.2.1.-SITUACE a dle C.1.2.2.-SITUACE 638,5 m hl. *0,05 m, š. *0,020 m =0,639 [A] m3 intravilán pokládka ACO po půlkách (32,0+866,0) *0,05*0,02=0,898 [B] Celkem: A+B=1,537 [C] m3
položka zahrnuje dodávku a osazení předepsaného materiálu, očištění ploch spáry před úpravou, očištění okolí spáry po úpravě
101 | 93131 | b | TĚSNĚNÍ DILATAČ SPAR ASF ZÁLIVKOU | M3 | 0.074 | 0 | 0 | 21 | 0
zalití trhlin v místě sanace thlin, 50% thlin bude proříznuto: 0,50*(8,45+8,40+9,75+12,0+4,45+6,75+8,45+7,10+3,70+3,25+3,85+11,5+4,55+3,25+6,50+10,0+3,25+2*6,5+2*3,25+6,5+2*3,25) hl. *0,05 m, š. *0,020 m =0,074 [A] m3
položka zahrnuje dodávku a osazení předepsaného materiálu, očištění ploch spáry před úpravou, očištění okolí spáry po úpravě
102 | 935212 | a | PŘÍKOPOVÉ ŽLABY Z BETON TVÁRNIC ŠÍŘ DO 600MM DO BETONU TL 100MM | M | 62 | 0 | 0 | 21 | 0
příkopové tvárnice 600x300x80mm do betonového lože C20/25 nXF3: 48,0+14,0=62,000 [A] m
položka zahrnuje: - dodávku a uložení příkopových tvárnic předepsaného rozměru a kvality - dodání a rozprostření lože z předepsaného materiálu v předepsané kvalitěa v předepsané tloušťce - veškerou manipulaci s materiálem, vnitrostaveništní i mimostaveništní dopravu - ukončení, patky, spárování - měří se v metrech běžných délky osy žlabu
103 | 935212 | b | PŘÍKOPOVÉ ŽLABY Z BETON TVÁRNIC ŠÍŘ DO 600MM DO BETONU TL 100MM | M | 48 | 0 | 0 | 21 | 0
příkopové tvárnice 210x280x100mm do betonového lože C20/25 nXF3: 19,0+29,0=48,000 [A] m
položka zahrnuje: - dodávku a uložení příkopových tvárnic předepsaného rozměru a kvality - dodání a rozprostření lože z předepsaného materiálu v předepsané kvalitěa v předepsané tloušťce - veškerou manipulaci s materiálem, vnitrostaveništní i mimostaveništní dopravu - ukončení, patky, spárování - měří se v metrech běžných délky osy žlabu
104 | 935822 |  | ŽLABY A RIGOLY DLÁŽDĚNÉ Z KOSTEK VELKÝCH DO BETONU TL 100MM | M2 | 14.25 | 0 | 0 | 21 | 0
dlážděný rigol z žulových kostek 80x100x100 mm do lože z betonu C20/25 nXF3 v km 0,000 00: 0,5*28,5=14,250 [A] m2
položka zahrnuje: - dodání a uložení předepsaného dlažebního materiálu v požadované kvalitě do předepsaného tvaru a v předepsané šířce - dodání a rozprostření lože z předepsaného materiálu v předepsané tloušťce a šířce - úravu napojení a ukončení - vnitrostaveništní i mimostaveništní dopravu - měří se vydlážděná plocha.
105 | 96615 |  | BOURÁNÍ KONSTRUKCÍ Z PROSTÉHO BETONU včetně odvozu a uložení na skládku dodavatele | M3 | 0.864 | 0 | 0 | 21 | 0
bourání stávajících čel propustků, délka* tlouštka*výška propustek v km 1,040 00: čela 1,3*0,2*1,2+2,3*0,2*1,2=0,864 [A]
položka zahrnuje: - rozbourání konstrukce bez ohledu na použitou technologii - veškeré pomocné konstrukce (lešení a pod.) - veškerou manipulaci s vybouranou sutí a hmotami včetně uložení na skládku. Nezahrnuje poplatek za skládku, který se vykazuje v položce 0141** (s výjimkou malého množství bouraného materiálu, kde je možné poplatek zahrnout do jednotkové ceny bourání – tento fakt musí být uveden v doplňujícím textu k položce) - veškeré další práce plynoucí z technologického předpisu a z platných předpisů
106 | 96616 |  | BOURÁNÍ KONSTRUKCÍ ZE ŽELEZOBETONU včetně odvozu a uložení na skládku dodavatele | M3 | 5.769 | 0 | 0 | 21 | 0
bourání šachet a trub stávajících propustků, délka trouby*průřezová plocha propustek v km 0,193 00: šachta 1,5*0,15*0,8*4+ trouba (9,65+1,0+1,0+1,0) * 0,21 m2/m =3,377 [A] propustek v km 1,040 00: 9,2*0,26 m2/m =2,392 [B] Celkem: A+B=5,769 [C]
položka zahrnuje: - rozbourání konstrukce bez ohledu na použitou technologii - veškeré pomocné konstrukce (lešení a pod.) - veškerou manipulaci s vybouranou sutí a hmotami včetně uložení na skládku. Nezahrnuje poplatek za skládku, který se vykazuje v položce 0141** (s výjimkou malého množství bouraného materiálu, kde je možné poplatek zahrnout do jednotkové ceny bourání – tento fakt musí být uveden v doplňujícím textu k položce) - veškeré další práce plynoucí z technologického předpisu a z platných předpisů
107 | 96687 |  | VYBOURÁNÍ ULIČNÍCH VPUSTÍ KOMPLETNÍCH včetně odvozu a uložení na skládku dodavatele | KUS | 27 | 0 | 0 | 21 | 0
27=27,000 [A]
- položka zahrnuje veškerou manipulaci s vybouranou sutí a hmotami včetně uložení na skládku. Nezahrnuje poplatek za skládku, který se vykazuje v položce 0141** (s výjimkou malého množství bouraného materiálu, kde je možné poplatek zahrnout do jednotkové ceny bourání – tento fakt musí být uveden v doplňujícím textu k položce) - položka zahrnuje veškeré další práce plynoucí z technologického předpisu a z platných předpisů
108 | 96713 |  | VYBOURÁNÍ ČÁSTÍ KONSTRUKCÍ KAMENNÝCH NA MC včetně odvozu a uložení na skládku dodavatele | M3 | 30.24 | 0 | 0 | 21 | 0
bourání stávajících čel propustků u gabionové zdi, délka* tlouštka*výška čela (3,2+3,2)*1,5*2,0 + 3,0*1,5*2,0=28,200 [A] dlážděné dno: 0,34*6,0=2,040 [B] Celkem: A+B=30,240 [C] m3
- položka zahrnuje veškerou manipulaci s vybouranou sutí a hmotami včetně uložení na skládku. Nezahrnuje poplatek za skládku, který se vykazuje v položce 0141** (s výjimkou malého množství bouraného materiálu, kde je možné poplatek zahrnout do jednotkové ceny bourání – tento fakt musí být uveden v doplňujícím textu k položce) - položka zahrnuje veškeré další práce plynoucí z technologického předpisu a z platných předpisů
109 | 969234 |  | VYBOURÁNÍ POTRUBÍ DN DO 200MM KANALIZAČ včetně odvozu a uložení na skládku dodavatele | M | 40.5 | 0 | 0 | 21 | 0
odstranění potrubí přípojky uličních vpustí zaústěných do kanalizace 27ks : 27*1,5=40,500 [A] m
- položka zahrnuje veškerou manipulaci s vybouranou sutí a hmotami včetně uložení na skládku. Nezahrnuje poplatek za skládku, který se vykazuje v položce 0141** (s výjimkou malého množství bouraného materiálu, kde je možné poplatek zahrnout do jednotkové ceny bourání – tento fakt musí být uveden v doplňujícím textu k položce) - položka zahrnuje veškeré další práce plynoucí z technologického předpisu a z platných předpisů
|  | 9 | Ostatní konstrukce a práce |  |  |  | 0 |  | 0
|  |  | C e l k e m |  |  |  | 0 |  | 0

## SO 102
ASPE 9 |  | Firma:
Příloha k formuláři pro ocenění nabídky
Stavba : |  | 35925 | II/305 Albrechtice nad Orlicí - Borohrádek 20.11.2015
číslo a název SO: |  | SO 102 | SILNICE II/305 OD KM 2,059 DO 3,574
číslo a název rozpočtu: |  | SO 102 | SILNICE II/305 OD KM 2,059 DO 3,574
Poř. č.pol. | Kód položky | Varianta položky | Název položky | jednotka | Počet jednotek | CENA |  | Sazba | DPH
[6 empty] | jednotková | celkem | DPH
1 | 2 | 3 | 4 | 5 | 6 | 7 | 8
|  | 0 | Všeobecné konstrukce a práce
1 | 014101 |  | POPLATKY ZA SKLÁDKU poplatky za uložení zemin a přebytků výkopku - evidovaná skládka s poplatkem dle zadávacích podmínek zadavatele. Skládka bude řešena v režii dodavatele. | M3 | 2007.633 | 0 | 0 | 21 | 0
pol. 11223 - 1,5*2,0 =3,000 [A] pol. 12273 - 171,975+443,100+1040,059=1 655,134 [B] pol. 13273 - 349,499=349,499 [C] Celkem: A+B+C=2 007,633 [D] m3
zahrnuje veškeré poplatky provozovateli skládky související s uložením odpadu na skládce.
2 | 014102 |  | POPLATKY ZA SKLÁDKU poplatky za uložení suti z kamene, betonu, malty a železobetonu - evidovaná skládka s poplatkem dle zadávacích podmínek zadavatele. Skládka bude řešena v režii dodavatele. | T | 126.313 | 0 | 0 | 21 | 0
položka 96687 - 2,2*0,4*6=5,280 [A] položka 969234 - 2,2*0,01*7,50=0,165 [B] položka 11318 - 2,2*30,4=66,880 [C] položka 11328 - 2,2*0,20*7,2=3,168 [D] položka 11352 - 2,2*0,10*231,0=50,820 [E] Celkem: A+B+C+D+E=126,313 [F] t
zahrnuje veškeré poplatky provozovateli skládky související s uložením odpadu na skládce.
3 | 014132 |  | POPLATKY ZA SKLÁDKU TYP S-NO (NEBEZPEČNÝ ODPAD) poplatky za uložení suti s asfaltovým pojivem - evidovaná skládka s poplatkem dle zadávacích podmínek zadavatele. Skládka bude řešena v režii dodavatele. | T | 532.609 | 0 | 0 | 21 | 0
celkem položka 11313 - 242,095*2,2 =532,609 [A] t
zahrnuje veškeré poplatky provozovateli skládky související s uložením odpadu na skládce.
|  | 0 | Všeobecné konstrukce a práce |  |  |  | 0 |  | 0
|  | 1 | Zemní práce
4 | 11120 |  | ODSTRANĚNÍ KŘOVIN včetně odvozu a uložení skládku dodavatele | M2 | 8 | 0 | 0 | 21 | 0
8m2 v km 3240: 8=8,000 [A]
odstranění travin, křovin a stromů do průměru 100 mm doprava dřevin bez ohledu na vzdálenost spálení na hromadách nebo štěpkování
5 | 11223 |  | ODSTRANĚNÍ PAŘEZŮ D PŘES 0,9M včetně odvozu a uložení na skládku dodavatele | KUS | 2 | 0 | 0 | 21 | 0
2ks v km 3,220: 2=2,000 [A] ks
Odstranění pařezů se měří v [ks] vytrhaných nebo vykopaných pařezů a zahrnuje zejména: - vytrhání nebo vykopání pařezů - veškeré zemní práce spojené s odstraněním pařezů - dopravu a uložení pařezů, případně další práce s nimi dle pokynů zadávací dokumentace - zásyp jam po pařezech
6 | 11313 | a | ODSTRANĚNÍ KRYTU VOZOVEK A CHODNÍKŮ S ASFALTOVÝM POJIVEM včetně odvozu a uložení na skládku dodavatele | M3 | 242.095 | 0 | 0 | 21 | 0
tl. 0,10m nebo 0,05 * plocha nebo šířka * délka, ( dle C.2.2.1 SITUACE a C.2.2.2 SITUACE, šířky dle C.2.4. VZOROVÉ ŘEZY) v místě hloubkové sanace, tl. * délka * šířka: extravilán 0,1*(20,0+311,0+239,0+40,0+230,0+281,0)*1,70=190,570 [A] intravilán 0,05*(25,0+231,0+68,0+25,0+25,0+41,0+41,0)*1,5=34,200 [B] v místě vsakovacího drenážního trativodu 0,05*(10,0+221,0)*1,5=17,325 [C] Celkem: A+B+C=242,095 [D]
Položka zahrnuje veškerou manipulaci s vybouranou sutí a s vybouranými hmotami vč. uložení na skládku. Nezahrnuje poplatek za skládku, který se vykazuje v položce 0141** (s výjimkou malého množství bouraného materiálu, kde je možné poplatek zahrnout do jednotkové ceny bourání – tento fakt musí být uveden v doplňujícím textu k položce).
7 | 11313 | b | ODSTRANĚNÍ KRYTU VOZOVEK A CHODNÍKŮ S ASFALTOVÝM POJIVEM včetně odvozu a uložení na mezideponii | M3 | 20 | 0 | 0 | 21 | 0
vrstva z R-mat (frézing) tl. 0,10m odstranění dočasných sjezdů: 10*0,1*(5,0*4,0)=20,000 [A]
Položka zahrnuje veškerou manipulaci s vybouranou sutí a s vybouranými hmotami vč. uložení na skládku. Nezahrnuje poplatek za skládku, který se vykazuje v položce 0141** (s výjimkou malého množství bouraného materiálu, kde je možné poplatek zahrnout do jednotkové ceny bourání – tento fakt musí být uveden v doplňujícím textu k položce).
8 | 11318 |  | ODSTRANĚNÍ KRYTU CHODNÍKŮ Z DLAŽDIC včetně odvozu a uložení na skládku dodavatele | M3 | 30.4 | 0 | 0 | 21 | 0
odstranění rozbité a přebytečné dlažby: 30,4 (nová chybějící dlažba) =30,400 [A] m2
Položka zahrnuje veškerou manipulaci s vybouranou sutí a s vybouranými hmotami vč. uložení na skládku. Nezahrnuje poplatek za skládku, který se vykazuje v položce 0141** (s výjimkou malého množství bouraného materiálu, kde je možné poplatek zahrnout do jednotkové ceny bourání – tento fakt musí být uveden v doplňujícím textu k položce).
9 | 11328 |  | ODSTRANĚNÍ PŘÍKOPŮ A RIGOLŮ Z PŘÍKOPOVÝCH TVÁRNIC včetně odvozu a uložení na skládku dodavatele | M2 | 7.2 | 0 | 0 | 21 | 0
odstranění příkopové tvárnice 600x300x80mm včetně betonového lože: 0,6*(12,0)=7,200 [A] m2
Položka zahrnuje veškerou manipulaci s vybouranou sutí a s vybouranými hmotami vč. uložení na skládku. Nezahrnuje poplatek za skládku, který se vykazuje v položce 0141** (s výjimkou malého množství bouraného materiálu, kde je možné poplatek zahrnout do jednotkové ceny bourání – tento fakt musí být uveden v doplňujícím textu k položce).
10 | 11352 |  | ODSTRANĚNÍ CHODNÍKOVÝCH OBRUBNÍKŮ BETONOVÝCH včetně odvozu a uložení na skládku dodavatele | M | 231 | 0 | 0 | 21 | 0
odstranění bet. silničních obrub včetně obetonování délky 231,0=231,000 [A] m
Položka zahrnuje veškerou manipulaci s vybouranou sutí a s vybouranými hmotami vč. uložení na skládku. Nezahrnuje poplatek za skládku, který se vykazuje v položce 0141** (s výjimkou malého množství bouraného materiálu, kde je možné poplatek zahrnout do jednotkové ceny bourání – tento fakt musí být uveden v doplňujícím textu k položce).
11 | 11372 |  | FRÉZOVÁNÍ VOZOVEK ASFALTOVÝCH do frakce 0-32 mm včetně případného předrcení pro zpětné využití na stavbě vč. naložení, odvozu a uložení na skládku dodavatele, zhotovitel v ceně zohlední možnost zpětného využití recyklovaného materiálu | M3 | 745.638 | 0 | 0 | 21 | 0
tl. 0,05 m nebo 0,10 m* plochy , ( dle C.2.2.1 SITUACE a C.2.2.2 SITUACE, šířky dle C.2.4. VZOROVÉ ŘEZY) km 2,059 - 2,831: 0,05*(4793,0+30,0+10,0)=241,650 [A] km 2,831 - 3,574: 0,10*(4548,0+2*743,0*0,08+28,0+ 18,0+18,0+175,0+40,0+14,0+41,0+39,0) =503,988 [B] Celkem: A+B=745,638 [C] m3
Položka zahrnuje veškerou manipulaci s vybouranou sutí a s vybouranými hmotami vč. uložení na skládku. Nezahrnuje poplatek za skládku, který se vykazuje v položce 0141** (s výjimkou malého množství bouraného materiálu, kde je možné poplatek zahrnout do jednotkové ceny bourání – tento fakt musí být uveden v doplňujícím textu k položce).
12 | 12110 |  | SEJMUTÍ ORNICE NEBO LESNÍ PŮDY včetně odvozu na mezideponii dodavatele | M3 | 384.51 | 0 | 0 | 21 | 0
úprava svahů v místech hloubkové sanace, šířka * délka * tloušťka 0,1m 2,3*(20,0+311,0+239,0+40,0+230,0+281,0 + 25,0+231,0+68,0+25,0+25,0+41,0+41,0)*0,1=362,710 [A] sejmutí ornice v místě uložení silniční obruby šířky 1,0 m dl. 95,0+123,0: 1,0*(95,0+123,0)*0,1 =21,800 [B] Celkem: A+B=384,510 [C]
položka zahrnuje sejmutí ornice bez ohledu na tloušťku vrstvy a její vodorovnou dopravu nezahrnuje uložení na trvalou skládku
14 | 12273 | b | ODKOPÁVKY A PROKOPÁVKY OBECNÉ TŘ. I včetně odvozu na skládku dodavatele | M3 | 443.1 | 0 | 0 | 21 | 0
odkopávky příkopů, délky dle C.2.2.1 SITUACE a C.2.2.2 SITUACE: (205,0+110,0+65,0+440,0+440,0 + 42,0+19,0+44,0+46,0+66,0 )*0,30 m3/m =443,100 [A] m3
položka zahrnuje: - vodorovná a svislá doprava, přemístění, přeložení, manipulace s výkopkem - kompletní provedení vykopávky nezapažené i zapažené - ošetření výkopiště po celou dobu práce v něm vč. klimatických opatření - ztížení vykopávek v blízkosti podzemního vedení, konstrukcí a objektů vč. jejich dočasného zajištění - ztížení pod vodou, v okolí výbušnin, ve stísněných prostorech a pod. - příplatek za lepivost - těžení po vrstvách, pásech a po jiných nutných částech (figurách) - čerpání vody vč. čerpacích jímek, potrubí a pohotovostní čerpací soupravy (viz ustanovení k pol. 1151,2) - potřebné snížení hladiny podzemní vody - těžení a rozpojování jednotlivých balvanů - vytahování a nošení výkopku - svahování a přesvah. svahů do konečného tvaru, výměna hornin v podloží a v pláni znehodnocené klimatickými vlivy - ruční vykopávky, odstranění kořenů a napadávek - pažení, vzepření a rozepření vč. přepažování (vyjma štětových stěn) - úpravu, ochranu a očištění dna, základové spáry, stěn a svahů - zhutnění podloží, případně i svahů vč. svahování - zřízení stupňů v podloží a lavic na svazích, není-li pro tyto práce zřízena samostatná položka - udržování výkopiště a jeho ochrana proti vodě - odvedení nebo obvedení vody v okolí výkopiště a ve výkopišti - třídění výkopku - veškeré pomocné konstrukce umožňující provedení vykopávky (příjezdy, sjezdy, nájezdy, lešení, podpěr. konstr., přemostění, zpevněné plochy, zakrytí a pod.) - nezahrnuje uložení zeminy (na skládku, do násypu) ani poplatky za skládku, vykazují se v položce č.0141**
13 | 12273 | a | ODKOPÁVKY A PROKOPÁVKY OBECNÉ TŘ. I včetně odvozu na skládku dodavatele | M3 | 171.975 | 0 | 0 | 21 | 0
odkopávky nezpevněných krajnic tl. 0,1 m, délky dle C.2.2.1 SITUACE a C.2.2.2 SITUACE *šířka 0,75 a 0,50 m 0,1*(311,0+326,0+444,0+440,0)*0,75 =114,075 [A] 0,1*(107,0+49,0+134,0+68,0+75,0+122,0+95,0+72,0)*0,50 =36,100 [B] odkopávka krajnice pro uložení silniční obruby 0,1 m3/m *(95,0 + 123,0)=21,800 [C] Celkem: A+B+C=171,975 [D] m3
položka zahrnuje: - vodorovná a svislá doprava, přemístění, přeložení, manipulace s výkopkem - kompletní provedení vykopávky nezapažené i zapažené - ošetření výkopiště po celou dobu práce v něm vč. klimatických opatření - ztížení vykopávek v blízkosti podzemního vedení, konstrukcí a objektů vč. jejich dočasného zajištění - ztížení pod vodou, v okolí výbušnin, ve stísněných prostorech a pod. - příplatek za lepivost - těžení po vrstvách, pásech a po jiných nutných částech (figurách) - čerpání vody vč. čerpacích jímek, potrubí a pohotovostní čerpací soupravy (viz ustanovení k pol. 1151,2) - potřebné snížení hladiny podzemní vody - těžení a rozpojování jednotlivých balvanů - vytahování a nošení výkopku - svahování a přesvah. svahů do konečného tvaru, výměna hornin v podloží a v pláni znehodnocené klimatickými vlivy - ruční vykopávky, odstranění kořenů a napadávek - pažení, vzepření a rozepření vč. přepažování (vyjma štětových stěn) - úpravu, ochranu a očištění dna, základové spáry, stěn a svahů - zhutnění podloží, případně i svahů vč. svahování - zřízení stupňů v podloží a lavic na svazích, není-li pro tyto práce zřízena samostatná položka - udržování výkopiště a jeho ochrana proti vodě - odvedení nebo obvedení vody v okolí výkopiště a ve výkopišti - třídění výkopku - veškeré pomocné konstrukce umožňující provedení vykopávky (příjezdy, sjezdy, nájezdy, lešení, podpěr. konstr., přemostění, zpevněné plochy, zakrytí a pod.) - nezahrnuje uložení zeminy (na skládku, do násypu) ani poplatky za skládku, vykazují se v položce č.0141**
15 | 12273 | c | ODKOPÁVKY A PROKOPÁVKY OBECNÉ TŘ. I včetně odvozu na skládku dodavatele | M3 | 1040.059 | 0 | 0 | 21 | 0
v místě hloubkové sanace, tl. * délka * šířka: 0,26*(20,0+311,0+239,0+40,0+230,0+281,0)*2,40=699,504 [A] 0,31*(25,0+231,0+68,0+25,0+25,0+41,0+41,0)*1,5=212,040 [B] v místě vsakovacího drenážního trativodu: 0,31*(10,0+221,0)*1,5=107,415 [C] sjezdy 0,1*(30,0+12,0+13,0+20,0+14,0+10,0+10,0+30,0+12,0+8,0+7,0+11,0+7,0+27,0)=21,100 [D] Celkem: A+B+C+D=1 040,059 [E]
položka zahrnuje: - vodorovná a svislá doprava, přemístění, přeložení, manipulace s výkopkem - kompletní provedení vykopávky nezapažené i zapažené - ošetření výkopiště po celou dobu práce v něm vč. klimatických opatření - ztížení vykopávek v blízkosti podzemního vedení, konstrukcí a objektů vč. jejich dočasného zajištění - ztížení pod vodou, v okolí výbušnin, ve stísněných prostorech a pod. - příplatek za lepivost - těžení po vrstvách, pásech a po jiných nutných částech (figurách) - čerpání vody vč. čerpacích jímek, potrubí a pohotovostní čerpací soupravy (viz ustanovení k pol. 1151,2) - potřebné snížení hladiny podzemní vody - těžení a rozpojování jednotlivých balvanů - vytahování a nošení výkopku - svahování a přesvah. svahů do konečného tvaru, výměna hornin v podloží a v pláni znehodnocené klimatickými vlivy - ruční vykopávky, odstranění kořenů a napadávek - pažení, vzepření a rozepření vč. přepažování (vyjma štětových stěn) - úpravu, ochranu a očištění dna, základové spáry, stěn a svahů - zhutnění podloží, případně i svahů vč. svahování - zřízení stupňů v podloží a lavic na svazích, není-li pro tyto práce zřízena samostatná položka - udržování výkopiště a jeho ochrana proti vodě - odvedení nebo obvedení vody v okolí výkopiště a ve výkopišti - třídění výkopku - veškeré pomocné konstrukce umožňující provedení vykopávky (příjezdy, sjezdy, nájezdy, lešení, podpěr. konstr., přemostění, zpevněné plochy, zakrytí a pod.) - nezahrnuje uložení zeminy (na skládku, do násypu) ani poplatky za skládku, vykazují se v položce č.0141**
16 | 12573 |  | VYKOPÁVKY ZE ZEMNÍKŮ A SKLÁDEK TŘ. I | M3 | 1879.437 | 0 | 0 | 21 | 0
vykopávky z dočasné skládky, zpětné použití zeminy, ornice a R-mat (frézing) pol. 18221 - 3845,10*0,1=384,510 [A] pol. 56360 - 1324,752+20,0=1 344,752 [B] pol. 56960 - 150,175=150,175 [C] Celkem: A+B+C=1 879,437 [D] m3
položka zahrnuje: - vodorovná a svislá doprava, přemístění, přeložení, manipulace s výkopkem - kompletní provedení vykopávky nezapažené i zapažené - ošetření výkopiště po celou dobu práce v něm vč. klimatických opatření - ztížení vykopávek v blízkosti podzemního vedení, konstrukcí a objektů vč. jejich dočasného zajištění - ztížení pod vodou, v okolí výbušnin, ve stísněných prostorech a pod. - příplatek za lepivost - těžení po vrstvách, pásech a po jiných nutných částech (figurách) - čerpání vody vč. čerpacích jímek, potrubí a pohotovostní čerpací soupravy (viz ustanovení k pol. 1151,2) - potřebné snížení hladiny podzemní vody - těžení a rozpojování jednotlivých balvanů - vytahování a nošení výkopku - ruční vykopávky, odstranění kořenů a napadávek - pažení, vzepření a rozepření vč. přepažování (vyjma štětových stěn) - úpravu, ochranu a očištění dna, základové spáry, stěn a svahů - udržování výkopiště a jeho ochrana proti vodě - odvedení nebo obvedení vody v okolí výkopiště a ve výkopišti - třídění výkopku - veškeré pomocné konstrukce umožňující provedení vykopávky (příjezdy, sjezdy, nájezdy, lešení, podpěr. konstr., přemostění, zpevněné plochy, zakrytí a pod.) položka nezahrnuje: - práce spojené s otvírkou zemníku - poplatek za materiál ze zemníku (zemina, ornice)
17 | 12911 |  | ČIŠTĚNÍ VOZOVEK OD NÁNOSU | M2 | 22676.6 | 0 | 0 | 21 | 0
čištění vozovky před každým spojovacím postřikem, 2x plocha vozovky: km 2,059 - 2,831: 2*4793,0 + 2*772,0*0,08 + 2*(30,0+10,0) =9 789,520 [A] km 2,831 - 3,574: 2*4548,0 + 2*743*0,08 + 2*(28,0+ 18,0+18,0+175,0+40,0+14,0+41,0+39,0) =9 960,880 [B] Vyrovnávací vrstva, plocha *30% plochy krytu: 0,30*(9754,0)=2 926,200 [C] m2 Celkem: A+B+C=22 676,600 [D] m2
- vodorovná a svislá doprava, přemístění, přeložení, manipulace s výkopkem a uložení na skládku (bez poplatku)
18 | 13273 |  | HLOUBENÍ RÝH ŠÍŘ DO 2M PAŽ I NEPAŽ TŘ. I včetně odvozu na skládku dodavatele | M3 | 349.499 | 0 | 0 | 21 | 0
vsakovací drenážní trativod, plocha příčného řezu délka * hloubka * šířka: (10,0+221,0)*1,0*1,20+19,0*0,8*1,20=295,440 [A] uliční vpusti: 7ks mělkých, 5ks ve vozovce š. 1,5*1,5 hl. 0,85 m, 2ks mimo vozovku š. 1,8*1,8 hl. 1,30m: 5*1,5*1,5*0,85 + 2*1,8*1,8*1,30=17,987 [B] uliční vpusti: 5ks hlubokých š. 1,8*1,8 hl. 1,36m: 5*1,8*1,8*1,36=22,032 [C] přípojky vpustí 5ks dl. 1,5m š. 1,2 hl. 0,6m: 5*1,5*1,2*0,6=5,400 [D] pro příkopové tvárnice (16,0+20,0+36,0)*0,2*0,6=8,640 [E] Celkem: A+B+C+D+E=349,499 [F] m3
položka zahrnuje: - vodorovná a svislá doprava, přemístění, přeložení, manipulace s výkopkem - kompletní provedení vykopávky nezapažené i zapažené - ošetření výkopiště po celou dobu práce v něm vč. klimatických opatření - ztížení vykopávek v blízkosti podzemního vedení, konstrukcí a objektů vč. jejich dočasného zajištění - ztížení pod vodou, v okolí výbušnin, ve stísněných prostorech a pod. - příplatek za lepivost - těžení po vrstvách, pásech a po jiných nutných částech (figurách) - čerpání vody vč. čerpacích jímek, potrubí a pohotovostní čerpací soupravy (viz ustanovení k pol. 1151,2) - potřebné snížení hladiny podzemní vody - těžení a rozpojování jednotlivých balvanů - vytahování a nošení výkopku - svahování a přesvah. svahů do konečného tvaru, výměna hornin v podloží a v pláni znehodnocené klimatickými vlivy - ruční vykopávky, odstranění kořenů a napadávek - pažení, vzepření a rozepření vč. přepažování (vyjma štětových stěn) - úpravu, ochranu a očištění dna, základové spáry, stěn a svahů - odvedení nebo obvedení vody v okolí výkopiště a ve výkopišti - třídění výkopku - veškeré pomocné konstrukce umožňující provedení vykopávky (příjezdy, sjezdy, nájezdy, lešení, podpěr. konstr., přemostění, zpevněné plochy, zakrytí a pod.) - nezahrnuje uložení zeminy (na skládku, do násypu) ani poplatky za skládku, vykazují se v položce č.0141**
19 | 17120 |  | ULOŽENÍ SYPANINY DO NÁSYPŮ A NA SKLÁDKY BEZ ZHUTNĚNÍ | M3 | 2389.143 | 0 | 0 | 21 | 0
celkem položka 12110 - 384,510=384,510 [A] celkem položka 12273 - 171,975+443,100+1040,059=1 655,134 [B] celkem položka 13173 - 349,499=349,499 [C] Celkem: A+B+C=2 389,143 [D] m3
položka zahrnuje: - kompletní provedení zemní konstrukce do předepsaného tvaru - ošetření úložiště po celou dobu práce v něm vč. klimatických opatření - ztížení v okolí vedení, konstrukcí a objektů a jejich dočasné zajištění - ztížení provádění ve ztížených podmínkách a stísněných prostorech - ztížené ukládání sypaniny pod vodu - ukládání po vrstvách a po jiných nutných částech (figurách) vč. dosypávek - spouštění a nošení materiálu - úprava, očištění a ochrana podloží a svahů - svahování, uzavírání povrchů svahů - udržování úložiště a jeho ochrana proti vodě - odvedení nebo obvedení vody v okolí úložiště a v úložišti - veškeré pomocné konstrukce umožňující provedení zemní konstrukce (příjezdy, sjezdy, nájezdy, lešení, podpěrné konstrukce, přemostění, zpevněné plochy, zakrytí a pod.)
20 | 17581 | a | OBSYP POTRUBÍ A OBJEKTŮ Z NAKUPOVANÝCH MATERIÁLŮ | M3 | 302.64 | 0 | 0 | 21 | 0
obsyp a zásyp zásyp kačírkem nebo praným štěrkem vsakovací drenážní trativod DN 200, plocha příčného řezu dle průměru z podélného profilu 1,0*1,20 m2/m: (10,0+221,0)*1,0*1,20+19,0*0,8*1,20=295,440 [A] trativod DN 150mm: 36,0 m, zásyp hl. 0,5m š. 0,4m: 36,0*0,5*0,4=7,200 [B] Celkem: A+B=302,640 [C]
položka zahrnuje: - kompletní provedení zemní konstrukce včetně nákupu a dopravy materiálu dle zadávací dokumentace - úprava ukládaného materiálu vlhčením, tříděním, promícháním nebo vysoušením, příp. jiné úpravy za účelem zlepšení jeho mech. vlastností - hutnění i různé míry hutnění - ošetření úložiště po celou dobu práce v něm vč. klimatických opatření - ztížení v okolí vedení, konstrukcí a objektů a jejich dočasné zajištění - ztížení provádění vč. hutnění ve ztížených podmínkách a stísněných prostorech - ztížené ukládání sypaniny pod vodu - ukládání po vrstvách a po jiných nutných částech (figurách) vč. dosypávek - spouštění a nošení materiálu - výměna částí zemní konstrukce znehodnocené klimatickými vlivy - ruční hutnění a výplň jam a prohlubní v podloží - úprava, očištění, ochrana a zhutnění podloží - svahování, hutnění a uzavírání povrchů svahů - zřízení lavic na svazích - udržování úložiště a jeho ochrana proti vodě - odvedení nebo obvedení vody v okolí úložiště a v úložišti - veškeré pomocné konstrukce umožňující provedení zemní konstrukce (příjezdy, sjezdy, nájezdy, lešení, podpěrné konstrukce, přemostění, zpevněné plochy, zakrytí a pod.)
21 | 17581 | b | OBSYP POTRUBÍ A OBJEKTŮ Z NAKUPOVANÝCH MATERIÁLŮ | M3 | 45.419 | 0 | 0 | 21 | 0
uliční vpusti: 7ks mělkých, 5ks ve vozovce š. 1,5*1,5 hl. 0,85 m, 2ks mimo vozovku š. 1,8*1,8 hl. 1,30m: 5*1,5*1,5*0,85 + 2*1,8*1,8*1,3 =17,987 [A] uliční vpusti: 5ks hlubokých š. 1,8*1,8 hl. 1,36m: 5*1,8*1,8*1,36=22,032 [B] přípojky vpustí 5ks dl. 1,5m š. 1,2 hl. 0,6m: 5*1,5*1,2*0,6=5,400 [C] Celkem: A+B+C=45,419 [D]
položka zahrnuje: - kompletní provedení zemní konstrukce včetně nákupu a dopravy materiálu dle zadávací dokumentace - úprava ukládaného materiálu vlhčením, tříděním, promícháním nebo vysoušením, příp. jiné úpravy za účelem zlepšení jeho mech. vlastností - hutnění i různé míry hutnění - ošetření úložiště po celou dobu práce v něm vč. klimatických opatření - ztížení v okolí vedení, konstrukcí a objektů a jejich dočasné zajištění - ztížení provádění vč. hutnění ve ztížených podmínkách a stísněných prostorech - ztížené ukládání sypaniny pod vodu - ukládání po vrstvách a po jiných nutných částech (figurách) vč. dosypávek - spouštění a nošení materiálu - výměna částí zemní konstrukce znehodnocené klimatickými vlivy - ruční hutnění a výplň jam a prohlubní v podloží - úprava, očištění, ochrana a zhutnění podloží - svahování, hutnění a uzavírání povrchů svahů - zřízení lavic na svazích - udržování úložiště a jeho ochrana proti vodě - odvedení nebo obvedení vody v okolí úložiště a v úložišti - veškeré pomocné konstrukce umožňující provedení zemní konstrukce (příjezdy, sjezdy, nájezdy, lešení, podpěrné konstrukce, přemostění, zpevněné plochy, zakrytí a pod.)
22 | 18110 |  | ÚPRAVA PLÁNĚ SE ZHUTNĚNÍM V HORNINĚ TŘ. I | M2 | 4183.9 | 0 | 0 | 21 | 0
v místě hloubkové sanace, tl. * délka * šířka: (20,0+311,0+239,0+40,0+230,0+281,0)*2,40=2 690,400 [A] (25,0+231,0+68,0+25,0+25,0+41,0+41,0)*1,5=684,000 [B] v místě vsakovacího drenážního trativodu: (10,0+221,0)*1,5=346,500 [C] sjezdy (30,0+12,0+13,0+20,0+14,0+10,0+10,0+30,0+12,0+8,0+7,0+11,0+7,0+27,0)=211,000 [D] v místě předláždění chodníku u výměny obrub š. 1,0m dl. 231,0 m: 1,0*231,0 =231,000 [E] předláždění sjezdů: 11,0+10,0 =21,000 [F] Celkem: A+B+C+D+E+F=4 183,900 [G]
položka zahrnuje úpravu pláně včetně vyrovnání výškových rozdílů. Míru zhutnění určuje projekt.
23 | 18221 |  | ROZPROSTŘENÍ ORNICE VE SVAHU V TL DO 0,10M | M2 | 3845.1 | 0 | 0 | 21 | 0
úprava svahů v místech hloubkové sanace, šířka * délka * tloušťka 2,3*(20,0+311,0+239,0+40,0+230,0+281,0 + 25,0+231,0+68,0+25,0+25,0+41,0+41,0)=3 627,100 [A] v místě uložení silniční obruby šířky 1,0 m dl. 95,0+123,0: 1,0*(95,0+123,0) =218,000 [B] Celkem: A+B=3 845,100 [C]
položka zahrnuje: nutné přemístění ornice z dočasných skládek vzdálených do 50m rozprostření ornice v předepsané tloušťce ve svahu přes 1:5
24 | 18241 |  | ZALOŽENÍ TRÁVNÍKU RUČNÍM VÝSEVEM | M2 | 3172 | 0 | 0 | 21 | 0
reprofilované příkopy (porkyje plochu upravovaných svahů u propustků a hloubkových sanací), délka úseku*šířka 2,0 m: (205,0+110,0+65,0+440,0+440,0 + 42,0+19,0+44,0+46,0+66,0 )*2,0=2 954,000 [A] m2 v místě uložení silniční obruby šířky 1,0 m dl. 95,0+123,0: 1,0*(95,0+123,0) =218,000 [B] Celkem: A+B=3 172,000 [C]
Zahrnuje dodání předepsané travní směsi, její výsev na ornici, zalévání, první pokosení, to vše bez ohledu na sklon terénu
25 | 18247 |  | OŠETŘOVÁNÍ TRÁVNÍKU | M2 | 3172 | 0 | 0 | 21 | 0
reprofilované příkopy (porkyje plochu upravovaných svahů u propustků a hloubkových sanací), délka úseku*šířka 2,0 m: (205,0+110,0+65,0+440,0+440,0 + 42,0+19,0+44,0+46,0+66,0 )*2,0=2 954,000 [A] m2 v místě uložení silniční obruby šířky 1,0 m dl. 95,0+123,0: 1,0*(95,0+123,0) =218,000 [B] Celkem: A+B=3 172,000 [C]
Zahrnuje pokosení se shrabáním, naložení shrabků na dopravní prostředek, s odvozem a se složením, to vše bez ohledu na sklon terénu
|  | 1 | Zemní práce |  |  |  | 0 |  | 0
|  | 2 | Základy
26 | 21263 |  | TRATIVODY KOMPLET Z TRUB Z PLAST HMOT DN DO 150MM | M | 36 | 0 | 0 | 21 | 0
drenážní trativod DN 150 z PVC dl. 36,0 =36,000 [A] m
Položka platí pro kompletní konstrukce trativodů a zahrnuje zejména: - výkop rýhy předepsaného tvaru v dané třídě těžitelnosti, výplň, zásyp trativodu včetně dopravy, uložení přebytečného materiálu, dodávky předepsaného materiálu pro výplň a zásyp - zřízení spojovací vrstvy - zřízení podkladu a lože trativodu z předepsaného materiálu - dodávka a uložení trativodu předepsaného materiálu a profilu - obsyp trativodu předepsaným materiálem, případně vložení separační nebo drenážní vložky - ukončení trativodu zaústěním do potrubí nebo vodoteče, případně vybudování ukončujícího objektu (kapličky) dle VL - veškerý materiál, výrobky a polotovary, včetně mimostaveništní a vnitrostaveništní dopravy - nezahrnuje opláštění z geotextilie, fólie
27 | 21264 |  | TRATIVODY KOMPLET Z TRUB Z PLAST HMOT DN DO 200MM | M | 250 | 0 | 0 | 21 | 0
vsakovací drenážní trativod DN 200, tvrdá celoperforovaná troubaPE-HD SN 8 , zásyp kačírkem nebo praným štěrkem Celkem: 10,0+221,0+19,0=250,000 [A] m
Položka platí pro kompletní konstrukce trativodů a zahrnuje zejména: - výkop rýhy předepsaného tvaru v dané třídě těžitelnosti, výplň, zásyp trativodu včetně dopravy, uložení přebytečného materiálu, dodávky předepsaného materiálu pro výplň a zásyp - zřízení spojovací vrstvy - zřízení podkladu a lože trativodu z předepsaného materiálu - dodávka a uložení trativodu předepsaného materiálu a profilu - obsyp trativodu předepsaným materiálem, případně vložení separační nebo drenážní vložky - ukončení trativodu zaústěním do potrubí nebo vodoteče, případně vybudování ukončujícího objektu (kapličky) dle VL - veškerý materiál, výrobky a polotovary, včetně mimostaveništní a vnitrostaveništní dopravy - nezahrnuje opláštění z geotextilie, fólie
28 | 21361 |  | DRENÁŽNÍ VRSTVY Z GEOTEXTILIE | M2 | 429 | 0 | 0 | 21 | 0
geotextíliena povrchu vsakovacího drenážního trativodu 1,5 m/m 1,5*(10,0+221,0+19,0) =375,000 [A] m2 drenážní trativod DN 150 z PVC dl. 36,0 *1,5 =54,000 [B] m2 Celkem: A+B=429,000 [C] m2
Položka zahrnuje: - dodávku předepsané geotextilie (včetně nutných přesahů) pro drenážní vrstvu, včetně mimostaveništní a vnitrostaveništní dopravy - provedení drenážní vrstvy předepsaných rozměrů a předepsaného tvaru
|  | 2 | Základy |  |  |  | 0 |  | 0
|  | 5 | Komunikace
29 | 56330 |  | VOZOVKOVÉ VRSTVY ZE ŠTĚRKODRTI | M3 | 37.8 | 0 | 0 | 21 | 0
vrstva ŠDa fr. 0-32 tl. 150 mm v místě předláždění chodníku u výměny obrub š. 1,0m dl. 231,0 m: 0,15*1,0*231,0 =34,650 [A] m3 předláždění sjezdů: 0,15*(11,0+10,0) =3,150 [B] m3 Celkem: A+B=37,800 [C] m3
- dodání kameniva předepsané kvality a zrnitosti - rozprostření a zhutnění vrstvy v předepsané tloušťce - zřízení vrstvy bez rozlišení šířky, pokládání vrstvy po etapách - nezahrnuje postřiky, nátěry
31 | 56360 | b | VOZOVKOVÉ VRSTVY Z RECYKLOVANÉHO MATERIÁLU | M3 | 20 | 0 | 0 | 21 | 0
vrstva z R-mat (frézing) tl. 0,10m výstavba dočasných sjezdů: 10*0,1*(5,0*4,0)=20,000 [A]
- dodání recyklátu v požadované kvalitě - očištění podkladu - uložení recyklátu dle předepsaného technologického předpisu, zhutnění vrstvy v předepsané tloušťce - zřízení vrstvy bez rozlišení šířky, pokládání vrstvy po etapách, včetně pracovních spar a spojů - úpravu napojení, ukončení - nezahrnuje postřiky, nátěry
30 | 56360 | a | VOZOVKOVÉ VRSTVY Z RECYKLOVANÉHO MATERIÁLU | M3 | 1324.752 | 0 | 0 | 21 | 0
vrstva z R-mat (frézing ze stáv. silnice) tl. 160mm a 200mm v místě hloubkové sanace, tloušťka * délka * šířka: 0,16*(20,0+311,0+239,0+40,0+230,0+281,0)*2,20=394,592 [A] 0,16*(25,0+231,0+68,0+25,0+25,0+41,0+41,0)*1,5=109,440 [B] 0,20*(20,0+311,0+239,0+40,0+230,0+281,0)*2,40=538,080 [F] 0,20*(25,0+231,0+68,0+25,0+25,0+41,0+41,0)*1,5=136,800 [G] v místě vsakovacího drenážního trativodu, délka ve vozovce 10,0+221,0 m: (0,16+0,2)*231,0*1,5=124,740 [H] sjezdy tl. 100mm 0,10*(30,0+12,0+13,0+20,0+14,0+10,0+10,0+30,0+12,0+8,0+7,0+11,0+7,0+27,0)=21,100 [I] Celkem: A+B+F+G+H+I=1 324,752 [J]
- dodání recyklátu v požadované kvalitě - očištění podkladu - uložení recyklátu dle předepsaného technologického předpisu, zhutnění vrstvy v předepsané tloušťce - zřízení vrstvy bez rozlišení šířky, pokládání vrstvy po etapách, včetně pracovních spar a spojů - úpravu napojení, ukončení - nezahrnuje postřiky, nátěry
32 | 567544 |  | VRST PRO OBNOVU A OPR RECYK ZA STUD CEM A ASF EM TL DO 200MM | M2 | 9649.8 | 0 | 0 | 21 | 0
celoplošná recyklace RS 0/32 CA tl. 160 mm, u množství přidávaného cementu bude uvažováno s průměrnou hodnotou dávky cementu 5%. Přesná hodnota bude zjištěna zhotovitelem stavby. Plocha vozovky dle C.2.2.1. SITUACE a C.2.2.2.SITUACE, tloušťka dle C.2.4. VZOROVÉ ŘEZY: plocha stáv. krytu+0,2m na každém kraji km 2,059 - 2,831: 4793,0 + 2*772,0*0,2=5 101,800 [A] km 2,831 - 3,574: 4548,0 + 2*743*0,2 - (23,0*6,0 +2*23,0*0,2) most SO 202 =4 698,000 [B] Celkem: A+B=9 799,800 [C] m2
- dodání materiálů předepsaných pro recyklaci za studena - provedení recyklace dle předepsaného technologického předpisu, zhutnění vrstvy v předepsané tloušťce - zřízení vrstvy bez rozlišení šířky, pokládání vrstvy po etapách - úpravu napojení, ukončení - nezahrnuje postřiky, nátěry
33 | 56960 |  | ZPEVNĚNÍ KRAJNIC Z RECYKLOVANÉHO MATERIÁLU | M3 | 150.175 | 0 | 0 | 21 | 0
nezpevněných krajnic tl. 0,1 m z R-mat (frézing ze stáv. silnice), délky dle C.2.2.1. SITUACE a C.2.2.2. SITUACE *šířka 0,75 nebo 0,50 m (jsou zde započteny nezpevněné krajnice u propustků): 0,1*(311,0+326,0+444,0+440,0)*0,75 =114,075 [A] 0,1*(107,0+49,0+134,0+68,0+75,0+122,0+95,0+72,0)*0,50 =36,100 [B] Celkem: A+B=150,175 [C] m3
- dodání recyklátu v požadované kvalitě - očištění podkladu - uložení recyklátu dle předepsaného technologického předpisu, zhutnění vrstvy v předepsané tloušťce - zřízení vrstvy bez rozlišení šířky, pokládání vrstvy po etapách, včetně pracovních spar a spojů - úpravu napojení, ukončení - nezahrnuje postřiky, nátěry
34 | 572213 |  | SPOJOVACÍ POSTŘIK Z EMULZE DO 0,5KG/M2 | M2 | 22676.6 | 0 | 0 | 21 | 0
spojovací postřik emulzí 0,2 kg/m2 a 0,5kg/m2: km 2,059 - 2,831: 2*4793,0 + 2*772,0*0,08 + 2*(30,0+10,0) =9 789,520 [A] km 2,831 - 3,574: 2*4548,0 + 2*743*0,08 + 2*(28,0+ 18,0+18,0+175,0+40,0+14,0+41,0+39,0) =9 960,880 [B] Vyrovnávací vrstva, plocha *30% plochy krytu: 0,30*(9754,0)=2 926,200 [C] m2 Celkem: A+B+C=22 676,600 [D] m2
- dodání všech předepsaných materiálů pro postřiky v předepsaném množství - provedení dle předepsaného technologického předpisu - zřízení vrstvy bez rozlišení šířky, pokládání vrstvy po etapách - úpravu napojení, ukončení
35 | 574A34 |  | ASFALTOVÝ BETON PRO OBRUSNÉ VRSTVY ACO 11+, 11S TL. 40MM | M2 | 9754 | 0 | 0 | 21 | 0
ACO 11+ tl. 40 mm, plocha vozovky dle C.2.2.1. SITUACE a C.2.2.2.SITUACE, tloušťka dle C.2.4 -VZOROVÉ ŘEZY: pokládka o víkendu bez pracovní spáry na středu vozovky km 2,059 - 2,831: 4793,0 + (30,0+10,0) =4 833,000 [A] km 2,831 - 3,574: 4548,0 + (28,0+ 18,0+18,0+175,0+40,0+14,0+41,0+39,0) =4 921,000 [B] Celkem: A+B=9 754,000 [C] m2
- dodání směsi v požadované kvalitě - očištění podkladu - uložení směsi dle předepsaného technologického předpisu, zhutnění vrstvy v předepsané tloušťce - zřízení vrstvy bez rozlišení šířky, pokládání vrstvy po etapách, včetně pracovních spar a spojů - úpravu napojení, ukončení podél obrubníků, dilatačních zařízení, odvodňovacích proužků, odvodňovačů, vpustí, šachet a pod. - nezahrnuje postřiky, nátěry - nezahrnuje těsnění podél obrubníků, dilatačních zařízení, odvodňovacích proužků, odvodňovačů, vpustí, šachet a pod.
36 | 574C06 |  | ASFALTOVÝ BETON PRO LOŽNÍ VRSTVY ACL 16+, 16S | M3 | 87.786 | 0 | 0 | 21 | 0
Vyrovnávací vrstva z ACL 16+ tl. 30 mm, plocha * 30% plochy krytu: 0,30*(0,03*9754,0) =87,786 [A] m3
- dodání směsi v požadované kvalitě - očištění podkladu - uložení směsi dle předepsaného technologického předpisu, zhutnění vrstvy v předepsané tloušťce - zřízení vrstvy bez rozlišení šířky, pokládání vrstvy po etapách, včetně pracovních spar a spojů - úpravu napojení, ukončení podél obrubníků, dilatačních zařízení, odvodňovacích proužků, odvodňovačů, vpustí, šachet a pod. - nezahrnuje postřiky, nátěry - nezahrnuje těsnění podél obrubníků, dilatačních zařízení, odvodňovacích proužků, odvodňovačů, vpustí, šachet a pod.
37 | 574C56 |  | ASFALTOVÝ BETON PRO LOŽNÍ VRSTVY ACL 16+, 16S TL. 60MM | M2 | 9996.4 | 0 | 0 | 21 | 0
ACL 16+ tl. 60 mm, plocha stáv. krytu+0,08m na každém kraji, dle C.2.2.1. SITUACE a C.2.2.2.SITUACE, tloušťka dle C.2.4 -VZOROVÉ ŘEZY: km 2,059 - 2,831: 4793,0 + 2*772,0*0,08 +(30,0+10,0) =4 956,520 [A] km 2,831 - 3,574: 4548,0 + 2*743*0,08 + (28,0+ 18,0+18,0+175,0+40,0+14,0+41,0+39,0) =5 039,880 [B] Celkem: A+B=9 996,400 [C] m2
- dodání směsi v požadované kvalitě - očištění podkladu - uložení směsi dle předepsaného technologického předpisu, zhutnění vrstvy v předepsané tloušťce - zřízení vrstvy bez rozlišení šířky, pokládání vrstvy po etapách, včetně pracovních spar a spojů - úpravu napojení, ukončení podél obrubníků, dilatačních zařízení, odvodňovacích proužků, odvodňovačů, vpustí, šachet a pod. - nezahrnuje postřiky, nátěry - nezahrnuje těsnění podél obrubníků, dilatačních zařízení, odvodňovacích proužků, odvodňovačů, vpustí, šachet a pod.
38 | 58261B |  | KRYTY Z BETON DLAŽDIC SE ZÁMKEM BAREV RELIÉF TL 80MM DO LOŽE Z KAM | M2 | 30.4 | 0 | 0 | 21 | 0
betonová dlažba reliéfní červené barvy ve tvaru cihli DL I tl. 80 mm do lože z drceného kameniva fr. 4-8mm tl. 40 mm: 3+2,5+6,5+2,5+2,4+3,0+3,0+2,0+2,0+2,0+1,5=30,400 [A] m2
- dodání dlažebního materiálu v požadované kvalitě, dodání materiálu pro předepsané lože v tloušťce předepsané dokumentací a pro předepsanou výplň spar - očištění podkladu - uložení dlažby dle předepsaného technologického předpisu včetně předepsané podkladní vrstvy a předepsané výplně spar - zřízení vrstvy bez rozlišení šířky, pokládání vrstvy po etapách - úpravu napojení, ukončení podél obrubníků, dilatačních zařízení, odvodňovacích proužků, odvodňovačů, vpustí, šachet a pod., nestanoví-li zadávací dokumentace jinak - nezahrnuje postřiky, nátěry - nezahrnuje těsnění podél obrubníků, dilatačních zařízení, odvodňovacích proužků, odvodňovačů, vpustí, šachet a pod.
39 | 587206 |  | PŘEDLÁŽDĚNÍ KRYTU Z BETONOVÝCH DLAŽDIC SE ZÁMKEM | M2 | 221.6 | 0 | 0 | 21 | 0
předláždění dlažby tl. 80 mm v chodníku v místech výměny obrub včetně nového lože z drti tl. 40 mm š. 1,0m : 1,0*(231,0+11,0+10,0) -30,4 (nová chybějící dlažba) =221,600 [A] m2
- pod pojmem *předláždění* se rozumí rozebrání stávající dlažby a pokládka dlažby ze stávajícího dlažebního materiálu (bez dodávky nového) - zahrnuje nezbytnou manipulaci s tímto materiálem (nakládání, doprava, složení, očištění) - dodání a rozprostření materiálu pro lože a jeho tloušťku předepsanou dokumentací a pro předepsanou výplň spar - eventuelní doplnění plochy s použitím nového materiálu se vykazuje v položce č.582
|  | 5 | Komunikace |  |  |  | 0 |  | 0
|  | 8 | Potrubí
40 | 87434 |  | POTRUBÍ Z TRUB PLASTOVÝCH ODPADNÍCH DN DO 200MM | M | 7.5 | 0 | 0 | 21 | 0
potrubí PP DN200 korugované, kruhové tuhosti SN 12 potrubí přípojí uličních vpustí zaústěných do kanalizace, 5ks dl. 1,5m: 5*1,5 =7,500 [A] m
položky pro zhotovení potrubí platí bez ohledu na sklon zahrnuje: - výrobní dokumentaci (včetně technologického předpisu) - dodání veškerého trubního a pomocného materiálu (trouby, trubky, tvarovky, spojovací a těsnící materiál a pod.), podpěrných, závěsných a upevňovacích prvků, včetně potřebných úprav - úprava a příprava podkladu a podpěr, očištění a ošetření podkladu a podpěr - zřízení plně funkčního potrubí, kompletní soustavy, podle příslušného technologického předpisu - zřízení potrubí i jednotlivých částí po etapách, včetně pracovních spar a spojů, pracovního zaslepení konců a pod. - úprava prostupů, průchodů šachtami a komorami, okolí podpěr a vyústění, zaústění, napojení, vyvedení a upevnění odpad. výustí - ochrana potrubí nátěrem (vč. úpravy povrchu), případně izolací, nejsou-li tyto práce předmětem jiné položky - úprava, očištění a ošetření prostoru kolem potrubí - položky platí pro práce prováděné v prostoru zapaženém i nezapaženém a i v kolektorech, chráničkách - položky zahrnují i práce spojené s nutnými obtoky, převáděním a čerpáním vody nezahrnuje zkoušky vodotěsnosti a televizní prohlídku
41 | 87627 |  | CHRÁNIČKY Z TRUB PLASTOVÝCH DN DO 100MM | M | 3 | 0 | 0 | 21 | 0
chránička STL plynovodu u uliční vpusti v km 3,275 00 : dl. 3,0 m =3,000 [A] m
položky pro zhotovení potrubí platí bez ohledu na sklon zahrnuje: - výrobní dokumentaci (včetně technologického předpisu) - dodání veškerého trubního a pomocného materiálu (trouby, trubky, tvarovky, spojovací a těsnící materiál a pod.), podpěrných, závěsných a upevňovacích prvků, včetně potřebných úprav - úprava a příprava podkladu a podpěr, očištění a ošetření podkladu a podpěr - zřízení plně funkčního potrubí, kompletní soustavy, podle příslušného technologického předpisu - zřízení potrubí i jednotlivých částí po etapách, včetně pracovních spar a spojů, pracovního zaslepení konců a pod. - úprava prostupů, průchodů šachtami a komorami, okolí podpěr a vyústění, zaústění, napojení, vyvedení a upevnění odpad. výustí - ochrana potrubí nátěrem (vč. úpravy povrchu), případně izolací, nejsou-li tyto práce předmětem jiné položky - úprava, očištění a ošetření prostoru kolem potrubí včetně případně předepsaného utěsnění konců chrániček - položky platí pro práce prováděné v prostoru zapaženém i nezapaženém a i v kolektorech, chráničkách
42 | 89536 |  | DRENÁŽNÍ VÝUSŤ Z PROST BETONU | KUS | 1 | 0 | 0 | 21 | 0
vyústění drenáže ve svahu v km 3,480 z betonu C20/25 nXF3: 1=1,000 [A]
položka zahrnuje: - dodání čerstvého betonu (betonové směsi) požadované kvality, jeho uložení do požadovaného tvaru, ošetření a ochranu betonu, - bednění požadovaných konstr. (i ztracené) s úpravou dle požadované kvality povrchu betonu, včetně odbedňovacích a odskružovacích prostředků, - zřízení všech požadovaných otvorů, kapes, výklenků, prostupů, dutin, drážek a pod., vč. ztížení práce a úprav kolem nich, - úpravy povrchu pro položení požadované izolace, povlaků a nátěrů, případně vyspravení, - nátěry zabraňující soudržnost betonu a bednění, - opatření povrchů betonu izolací proti zemní vlhkosti v částech, kde přijdou do styku se zeminou nebo kamenivem
43 | 89712 | a | VPUSŤ KANALIZAČNÍ ULIČNÍ KOMPLETNÍ Z BETONOVÝCH DÍLCŮ | KUS | 7 | 0 | 0 | 21 | 0
nové uliční vpusti s plastovou mříží s rámem (500x500) D400 včetně kalového koše, 7ks mělkých výšky 1,265 m: 7=7,000 [A]
položka zahrnuje: - dodávku a osazení předepsaných dílů včetně mříže - výplň, těsnění a tmelení spar a spojů, - opatření povrchů betonu izolací proti zemní vlhkosti v částech, kde přijdou do styku se zeminou nebo kamenivem, - nezahrnuje předepsané podkladní konstrukce
44 | 89712 | b | VPUSŤ KANALIZAČNÍ ULIČNÍ KOMPLETNÍ Z BETONOVÝCH DÍLCŮ | KUS | 5 | 0 | 0 | 21 | 0
nové uliční vpusti s plastovou mříží s rámem (500x500) D400 včetně kalového koše, 5ks hlubokých výšky 1,660 m: 5=5,000 [A]
položka zahrnuje: - dodávku a osazení předepsaných dílů včetně mříže - výplň, těsnění a tmelení spar a spojů, - opatření povrchů betonu izolací proti zemní vlhkosti v částech, kde přijdou do styku se zeminou nebo kamenivem, - nezahrnuje předepsané podkladní konstrukce
45 | 89921 |  | VÝŠKOVÁ ÚPRAVA POKLOPŮ | KUS | 1 | 0 | 0 | 21 | 0
1 ks v km 3,110: 1=1,000 [A]
- položka výškové úpravy zahrnuje všechny nutné práce a materiály pro zvýšení nebo snížení zařízení (včetně nutné úpravy stávajícího povrchu vozovky nebo chodníku).
46 | 89922 |  | VÝŠKOVÁ ÚPRAVA MŘÍŽÍ | KUS | 1 | 0 | 0 | 21 | 0
1 ks v km 3,320: 1=1,000 [A]
- položka výškové úpravy zahrnuje všechny nutné práce a materiály pro zvýšení nebo snížení zařízení (včetně nutné úpravy stávajícího povrchu vozovky nebo chodníku).
47 | 89923 |  | VÝŠKOVÁ ÚPRAVA KRYCÍCH HRNCŮ | KUS | 1 | 0 | 0 | 21 | 0
1 ks v km 3,320: 1=1,000 [A]
- položka výškové úpravy zahrnuje všechny nutné práce a materiály pro zvýšení nebo snížení zařízení (včetně nutné úpravy stávajícího povrchu vozovky nebo chodníku).
|  | 8 | Potrubí |  |  |  | 0 |  | 0
|  | 9 | Ostatní konstrukce a práce
48 | 91228 |  | SMĚROVÉ SLOUPKY Z PLAST HMOT VČETNĚ ODRAZNÉHO PÁSKU včetně ocelového trnu | KUS | 80 | 0 | 0 | 21 | 0
bílé: 6+10+20+2+6+6+10+4+10+2 =76,000 [B] ks červené v místě napojení účelových komunikací 2*2 ks =4,000 [C] Celkem: B+C=80,000 [D]
položka zahrnuje: - dodání a osazení sloupku včetně nutných zemních prací - vnitrostaveništní a mimostaveništní doprava - odrazky plastové nebo z retroreflexní fólie
49 | 912283 |  | SMĚROVÉ SLOUPKY Z PLAST HMOT - DEMONTÁŽ A ODVOZ včetně odvozu a uložení na skládku dodavatele | KUS | 56 | 0 | 0 | 21 | 0
odstranění směrových sloupků, 70% z nových: 0,70*80=56,000 [A]
položka zahrnuje demontáž stávajícího sloupku, jeho odvoz do skladu nebo na skládku
50 | 914131 |  | DOPRAVNÍ ZNAČKY ZÁKLADNÍ VELIKOSTI OCELOVÉ FÓLIE TŘ 2 - DODÁVKA A MONTÁŽ | KUS | 6 | 0 | 0 | 21 | 0
nová značka 2x P4 , 1x B24b+E5 , 1x P2+E2b: 6=6,000 [A]
položka zahrnuje: - dodávku a montáž značek v požadovaném provedení - u dočasných (provizorních) značek a zařízení údržbu po celou dobu trvání funkce, náhradu zničených nebo ztracených kusů, nutnou opravu poškozených částí
51 | 914132 |  | DOPRAVNÍ ZNAČKY ZÁKLADNÍ VELIKOSTI OCELOVÉ FÓLIE TŘ 2 - MONTÁŽ S PŘEMÍSTĚNÍM | KUS | 27 | 0 | 0 | 21 | 0
zpětná montáž dočasně demontovaného dopravního značení překážejícího během výstavby: 27=27,000 [A] ks
položka zahrnuje: - dopravu demontované značky z dočasné skládky - osazení a montáž značky na místě určeném projektem - nutnou opravu poškozených částí nezahrnuje dodávku značky
52 | 914133 |  | DOPRAVNÍ ZNAČKY ZÁKLADNÍ VELIKOSTI OCELOVÉ FÓLIE TŘ 2 - DEMONTÁŽ včetně odvozu a uložení na skládku dodavatele | KUS | 29 | 0 | 0 | 21 | 0
dočasná demontáž dopravního značení překážejícího během výstavby: 27=27,000 [A] ks definitivně odstranit stávající 2xP4: 2=2,000 [B] Celkem: A+B=29,000 [C]
Položka zahrnuje odstranění, demontáž a odklizení materiálu s odvozem na předepsané místo
53 | 914921 |  | SLOUPKY A STOJKY DOPRAVNÍCH ZNAČEK Z OCEL TRUBEK DO PATKY - DODÁVKA A MONTÁŽ | KUS | 6 | 0 | 0 | 21 | 0
pro nové značky: 6=6,000 [A]
položka zahrnuje: - sloupky a upevňovací zařízení včetně jejich osazení (betonová patka, zemní práce) - u dočasných sloupků a upevňovacích zařízení údržbu po celou dobu trvání funkce, náhradu zničených nebo ztracených kusů, nutnou opravu poškozených částí
54 | 914923 |  | SLOUPKY A STOJKY DZ Z OCEL TRUBEK DO PATKY DEMONTÁŽ včetně odvozu a uložení na skládku dodavatele | KUS | 6 | 0 | 0 | 21 | 0
pro nové značky: 6=6,000 [A]
Položka zahrnuje odstranění, demontáž a odklizení materiálu s odvozem na předepsané místo
55 | 915211 |  | VODOROVNÉ DOPRAVNÍ ZNAČENÍ PLASTEM HLADKÉ - DODÁVKA A POKLÁDKA | M2 | 476.646 | 0 | 0 | 21 | 0
s reflexní úpravou, délky dle C.2.2.1 - SITUACE a C.2.2.2 - SITUACE V1a (0,125), (220+56,0+68,0+43,0+82,0+115,0+89,0)*0,125=84,125 [A] m2 V2b (3/1,5/0,125), (92,0+380,0+104,0+94,0)*0,125*2/3=55,833 [B] m2 V2b (1,5/1,5/0,125), (20,0+22,0+24,0+2*20,0+2*10,0+2*10,0+100,0+92,0+71,0+3*14,0)*0,125*1/2 =28,188 [C] m2 V4 (0,125), (316,0+310,0+437,0+438,0+50,0+104,0+68,0+44,0+68,0+280,0+135,0+2*89,0)*0,125=303,500 [D] V15 žlutě dopravní značka A12: 2*2,5 m2 =5,000 [E] m2 Celkem: A+B+C+D+E=476,646 [F] m2
položka zahrnuje: - dodání a pokládku nátěrového materiálu (měří se pouze natíraná plocha) - předznačení a reflexní úpravu
56 | 915401 |  | VODOROVNÉ DOPRAVNÍ ZNAČENÍ BETON PREFABRIK - DODÁVKA A POKLÁDKA | M2 | 81.5 | 0 | 0 | 21 | 0
betonové vodící proužky šedé 500/250/100 mm do lože z betonu C20/25 nXF3 (231,0+95,0)*0,25 =81,500 [A] m2
zahrnuje dodávku betonových prefabrikátů a jejich osazení do předepsaného lože
57 | 91722 |  | CHODNÍKOVÉ OBRUBY Z BETONOVÝCH OBRUBNÍKŮ | M | 326 | 0 | 0 | 21 | 0
silniční obrubník 1000x250x100mm z C35/45-XF4,XD3 do betonového lože C20/25 nXF3: 231,0+95,0=326,000 [A] m
Položka zahrnuje veškerý materiál, výrobky a polotovary, včetně mimostaveništní a vnitrostaveništní dopravy (rovněž přesuny), včetně naložení a složení,případně s uložením. Položka obruby a zpomalovací prahy zahrnuje i betonové lože i boční betonovou opěrku.
58 | 919111 |  | ŘEZÁNÍ ASFALTOVÉHO KRYTU VOZOVEK TL DO 50MM | M | 213 | 0 | 0 | 21 | 0
proříznutí pracovní spáry, délky dle C.2.2.1.-SITUACE a C.2.2.2.-SITUACE (6,5+11,0+6,5+10,5+7,5+5,0+21,0+17,0+18,0+71,0+13,0+10,5+9,5+6,0) =213,000 [A] m
položka zahrnuje řezání vozovkové vrstvy v předepsané tloušťce, včetně spotřeby vody
59 | 919112 |  | ŘEZÁNÍ ASFALTOVÉHO KRYTU VOZOVEK TL DO 100MM | M | 315.9 | 0 | 0 | 21 | 0
uliční vpusti a přípojky a hloubkový trativod
položka zahrnuje řezání vozovkové vrstvy v předepsané tloušťce, včetně spotřeby vody
60 | 919142 |  | ŘEZÁNÍ ŽELEZOBETONOVÝCH KONSTRUKCÍ TL DO 100MM | M | 0.1 | 0 | 0 | 21 | 0
navrtání a utěsnění kanalizačních odboček DN200mm na hlavním kanalizačním sběrači, provede Aqua servis na objednávku za poplatek: 1 ks v km 3,110: 0,1=0,100 [A] m
položka zahrnuje řezání železobetonových konstrukcí v předepsané tloušťce, včetně spotřeby vody
61 | 93131 |  | TĚSNĚNÍ DILATAČ SPAR ASF ZÁLIVKOU | M3 | 0.213 | 0 | 0 | 21 | 0
zalití proříznuté pracovní spáry, délky dle C.2.2.-SITUACE 213,0 m hl. *0,05 m, š. *0,020 m =0,213 [A] m3
položka zahrnuje dodávku a osazení předepsaného materiálu, očištění ploch spáry před úpravou, očištění okolí spáry po úpravě
62 | 935212 |  | PŘÍKOPOVÉ ŽLABY Z BETON TVÁRNIC ŠÍŘ DO 600MM DO BETONU TL 100MM | M | 68 | 0 | 0 | 21 | 0
příkopové tvárnice 600x300x80mm do betonového lože C20/25 nXF3: 12,0+20,0+36,0=68,000 [A] m
položka zahrnuje: - dodávku a uložení příkopových tvárnic předepsaného rozměru a kvality - dodání a rozprostření lože z předepsaného materiálu v předepsané kvalitěa v předepsané tloušťce - veškerou manipulaci s materiálem, vnitrostaveništní i mimostaveništní dopravu - ukončení, patky, spárování - měří se v metrech běžných délky osy žlabu
63 | 96687 |  | VYBOURÁNÍ ULIČNÍCH VPUSTÍ KOMPLETNÍCH včetně odvozu a uložení na skládku dodavatele | KUS | 6 | 0 | 0 | 21 | 0
6=6,000 [A]
- položka zahrnuje veškerou manipulaci s vybouranou sutí a hmotami včetně uložení na skládku. Nezahrnuje poplatek za skládku, který se vykazuje v položce 0141** (s výjimkou malého množství bouraného materiálu, kde je možné poplatek zahrnout do jednotkové ceny bourání – tento fakt musí být uveden v doplňujícím textu k položce) - položka zahrnuje veškeré další práce plynoucí z technologického předpisu a z platných předpisů
64 | 969234 |  | VYBOURÁNÍ POTRUBÍ DN DO 200MM KANALIZAČ včetně odvozu a uložení na skládku dodavatele | M | 7.5 | 0 | 0 | 21 | 0
odstranění trouby DN200 u uličních vpustí 5ks dl. 1,5m: 5*1,5 =7,500 [A]
- položka zahrnuje veškerou manipulaci s vybouranou sutí a hmotami včetně uložení na skládku. Nezahrnuje poplatek za skládku, který se vykazuje v položce 0141** (s výjimkou malého množství bouraného materiálu, kde je možné poplatek zahrnout do jednotkové ceny bourání – tento fakt musí být uveden v doplňujícím textu k položce) - položka zahrnuje veškeré další práce plynoucí z technologického předpisu a z platných předpisů
|  | 9 | Ostatní konstrukce a práce |  |  |  | 0 |  | 0
|  |  | C e l k e m |  |  |  | 0 |  | 0

## SO 103
ASPE 9 |  | Firma:
Příloha k formuláři pro ocenění nabídky
Stavba : |  | 35925 | II/305 Albrechtice nad Orlicí - Borohrádek 20.11.2015
číslo a název SO: |  | SO 103 | SILNICE II/305 OD KM 3,574 DO 5,420
číslo a název rozpočtu: |  | SO 103 | SILNICE II/305 OD KM 3,574 DO 5,420
Poř. č.pol. | Kód položky | Varianta položky | Název položky | jednotka | Počet jednotek | CENA |  | Sazba | DPH
[6 empty] | jednotková | celkem | DPH
1 | 2 | 3 | 4 | 5 | 6 | 7 | 8
|  | 0 | Všeobecné konstrukce a práce
1 | 014101 |  | POPLATKY ZA SKLÁDKU poplatky za uložení zemin a přebytků výkopku - evidovaná skládka s poplatkem dle zadávacích podmínek zadavatele. Skládka bude řešena v režii dodavatele. | M3 | 2627.897 | 0 | 0 | 21 | 0
pol. 11223 - 1,5*4,0 =6,000 [B] pol. 11332 - 65,876=65,876 [C] pol. 12273 - 244,275+870,650+2041,504=3 156,429 [D] pol. 129946 - 0,10*59,0=5,900 [E] pol. 12996 - 0,30*30,0=9,000 [F] pol. 12998 - 1,20*0,5*30,0=18,000 [G] pol. 13173 - 374,983=374,983 [H] pol. 13273 - 17,468=17,468 [I] pol. 17170 - odpočet 740,00*(-1)=- 740,000 [J] pol. 17310 - odpočet 72,000*(-1)=-72,000 [K] pol. 17511 - odpočet 213,759*(-1)=- 213,759 [L] Celkem: B+C+D+E+F+G+H+I+J+K+L=2 627,897 [M] m3
zahrnuje veškeré poplatky provozovateli skládky související s uložením odpadu na skládce.
2 | 014102 |  | POPLATKY ZA SKLÁDKU poplatky za uložení suti z kamene, betonu, malty a železobetonu - evidovaná skládka s poplatkem dle zadávacích podmínek zadavatele. Skládka bude řešena v režii dodavatele. | T | 63.352 | 0 | 0 | 21 | 0
položka 918358 - 2,5*0,30*12,5=9,375 [A] položka 91836 - 2,5*0,40*20=20,000 [B] položka 918371 - 2,5*0,5*12,5=15,625 [C] položka 96615 - 2,5*0,480=1,200 [D] položka 96616 - 2,5*0,588=1,470 [E] položka 96686 - 2,2*0,5*4=4,400 [F] položka 96713 - 2,2*5,128=11,282 [G] Celkem: A+B+C+D+E+F+G=63,352 [H] t
zahrnuje veškeré poplatky provozovateli skládky související s uložením odpadu na skládce.
3 | 014132 |  | POPLATKY ZA SKLÁDKU TYP S-NO (NEBEZPEČNÝ ODPAD) poplatky za uložení suti s asfaltovým pojivem - evidovaná skládka s poplatkem dle zadávacích podmínek zadavatele. Skládka bude řešena v režii dodavatele. | T | 752.743 | 0 | 0 | 21 | 0
celkem položka 11313 - 342,156*2,2 =752,743 [A] t
zahrnuje veškeré poplatky provozovateli skládky související s uložením odpadu na skládce.
|  | 0 | Všeobecné konstrukce a práce |  |  |  | 0 |  | 0
|  | 1 | Zemní práce
4 | 11120 |  | ODSTRANĚNÍ KŘOVIN včetně odvozu a uložení na skládku dodavatele | M2 | 940 | 0 | 0 | 21 | 0
vtoky a výtoky u propusků 5*2*6,0=60,000 [A] vyztužení svahu v km 4,050-4,210: 160,0*3,0=480,000 [B] křoviny v obnovované krajnici v km 5,200-5,400: 200,0*2,0=400,000 [C] Celkem: A+B+C=940,000 [D] m2
odstranění travin, křovin a stromů do průměru 100 mm doprava dřevin bez ohledu na vzdálenost spálení na hromadách nebo štěpkování
5 | 11203 |  | KÁCENÍ STROMŮ D KMENE PŘES 0,9M S ODSTRAN PAŘEZŮ včetně odvozu a uložení na skládku dodavatele. zhotovitel v ceně zohlední možnost zpětněho využití dřeva | KUS | 4 | 0 | 0 | 21 | 0
u propusků 4=4,000 [A] ks
Kácení stromů se měří v [ks] poražených stromů (průměr stromů se měří v místě řezu) a zahrnuje zejména: - poražení stromu a osekání větví - spálení větví na hromadách nebo štěpkování - dopravu a uložení kmenů, případné další práce s nimi dle pokynů zadávací dokumentace Odstranění pařezů se měří v [ks] vytrhaných nebo vykopaných pařezů a zahrnuje zejména: - vytrhání nebo vykopání pařezů - veškeré zemní práce spojené s odstraněním pařezů - dopravu a uložení pařezů, případně další práce s nimi dle pokynů zadávací dokumentace - zásyp jam po pařezech
6 | 11223 |  | ODSTRANĚNÍ PAŘEZŮ D PŘES 0,9M včetně odvozu a uložení na skládku dodavatele | KUS | 4 | 0 | 0 | 21 | 0
u propusků 4=4,000 [A] ks
Odstranění pařezů se měří v [ks] vytrhaných nebo vykopaných pařezů a zahrnuje zejména: - vytrhání nebo vykopání pařezů - veškeré zemní práce spojené s odstraněním pařezů - dopravu a uložení pařezů, případně další práce s nimi dle pokynů zadávací dokumentace - zásyp jam po pařezech
7 | 11313 | a | ODSTRANĚNÍ KRYTU VOZOVEK A CHODNÍKŮ S ASFALTOVÝM POJIVEM včetně odvozu a uložení na skládku dodavatele | M3 | 342.156 | 0 | 0 | 21 | 0
tl. 0,10m * plocha nebo šířka * délka, ( dle C.3.2 SITUACE, šířky dle C.3.3. VZOROVÉ ŘEZY) v místě hloubkové sanace, tl. * délka * šířka: 0,1*(150,0+30,0+10,0+300,0+60,0+485,0+460,0+146,0+30,0+75,0)*1,70=296,820 [A] vyztužení svahu v km 4,050-4,210: 0,1*(160,0)*2,00=32,000 [B] propustek v km 4,200 00: 0,10*(6,10*7,0+2*0,1*7,0)=4,410 [C] propustek v km 4,640 00: 0,10*(6,0*8,0+2*0,1*8,0)=4,960 [D] propustek v km 5,250 00: 0,05*(10,5*7,2+0,1*7,2)+0,15(7,8*7,2)=3,966 [E] propustek v km 5,400 00: 0,0=0,000 [F] Celkem: A+B+C+D+E+F=342,156 [G]
Položka zahrnuje veškerou manipulaci s vybouranou sutí a s vybouranými hmotami vč. uložení na skládku. Nezahrnuje poplatek za skládku, který se vykazuje v položce 0141** (s výjimkou malého množství bouraného materiálu, kde je možné poplatek zahrnout do jednotkové ceny bourání – tento fakt musí být uveden v doplňujícím textu k položce).
8 | 11313 | b | ODSTRANĚNÍ KRYTU VOZOVEK A CHODNÍKŮ S ASFALTOVÝM POJIVEM včetně odvozu a uložení na mezideponii dodavatele | M3 | 20 | 0 | 0 | 21 | 0
vrstva z R-mat (frézing) tl. 0,10m odstranění dočasných sjezdů: 10*0,1*(5,0*4,0)=20,000 [A]
Položka zahrnuje veškerou manipulaci s vybouranou sutí a s vybouranými hmotami vč. uložení na skládku. Nezahrnuje poplatek za skládku, který se vykazuje v položce 0141** (s výjimkou malého množství bouraného materiálu, kde je možné poplatek zahrnout do jednotkové ceny bourání – tento fakt musí být uveden v doplňujícím textu k položce).
9 | 11332 |  | ODSTRANĚNÍ PODKLADŮ VOZOVEK A CHODNÍKŮ Z KAMENIVA NESTMELENÉHO včetně odvozu a uložení na skládku dodavatele | M3 | 65.876 | 0 | 0 | 21 | 0
propustek v km 4,200 00: 0,26*(6,1*7,0+2*0,5*7,0)=12,922 [A] propustek v km 4,640 00: 0,26*(6,0*8,0+2*0,5*8,0)=14,560 [B] propustek v km 5,250 00: 0,26*(10,5*7,2+0,5*7,2+7,8*7,2)=35,194 [C] propustek v km 5,400 00: 0,40*8,0 m2 =3,200 [D] Celkem: A+B+C+D=65,876 [E]
Položka zahrnuje veškerou manipulaci s vybouranou sutí a s vybouranými hmotami vč. uložení na skládku. Nezahrnuje poplatek za skládku, který se vykazuje v položce 0141** (s výjimkou malého množství bouraného materiálu, kde je možné poplatek zahrnout do jednotkové ceny bourání – tento fakt musí být uveden v doplňujícím textu k položce).
10 | 11372 |  | FRÉZOVÁNÍ VOZOVEK ASFALTOVÝCH do frakce 0-32 mm včetně případného předrcení pro zpětné využití na stavbě vč. naložení, odvozu a uložení na skládku dodavatele, zhotovitel v ceně zohlední možnost zpětného využití recyklovaného materiálu | M3 | 773.21 | 0 | 0 | 21 | 0
tl. 0,05 m nebo 0,10 m* plochy , ( dle C.3.2. SITUACE, šířky dle C.3.3. VZOROVÉ ŘEZY) km 3,574 - 5,100: 0,05*(9166,0+19,0+28,0+23,0+263,0)=474,950 [A] km 5,100 - 5,420: 0,10*(2797,0 +1*320,0*0,08 +160,0)=298,260 [B] Celkem: A+B=773,210 [C]
Položka zahrnuje veškerou manipulaci s vybouranou sutí a s vybouranými hmotami vč. uložení na skládku. Nezahrnuje poplatek za skládku, který se vykazuje v položce 0141** (s výjimkou malého množství bouraného materiálu, kde je možné poplatek zahrnout do jednotkové ceny bourání – tento fakt musí být uveden v doplňujícím textu k položce).
11 | 11523 |  | PŘEVEDENÍ VODY POTRUBÍM DN 300 NEBO ŽLABY R.O. DO 1,0M | M | 74 | 0 | 0 | 21 | 0
propustek v km 4,200 00: 13,0+2*3,0=19,000 [A] propustek v km 4,640 00: 12,0+2*3,0=18,000 [B] propustek v km 5,250 00: 31,0+2*3,0=37,000 [C] Celkem: A+B+C=74,000 [D]
Položka převedení vody na povrchu zahrnuje zřízení, udržování a odstranění příslušného zařízení. Převedení vody se uvádí buď průměrem potrubí (DN) nebo délkou rozvinutého obvodu žlabu (r.o.).
12 | 115311 |  | ČERPÁNÍ VODY Z PODZEMÍ DO 500L/MIN VÝŠKY DO 20M | HOD | 600 | 0 | 0 | 21 | 0
propustek v km 4,200 00: 5 dnů propustek v km 4,640 00: 10 dnů propustek v km 5,250 00: 10 dnů Celekem (5+10+10)*24=600,000 [A]
Položka čerpání vody v podzemí zahrnuje náklady na provoz čerpadla včetně nákladu na záložní čerpadlo, zřízení čerpací jímky v šachtě, svislé potrubí v šachtě, potrubí na povrchu zaústěné do usazovacích (čistících) jímek před vypouštěním vod mimo staveniště, zřízení těchto jímek. Součástí položky je také následná demontáž a likvidace těchto zařízení.
13 | 12110 |  | SEJMUTÍ ORNICE NEBO LESNÍ PŮDY včetně odvozu na mezideponii dodavatele | M3 | 75.358 | 0 | 0 | 21 | 0
úprava svahů v místech hloubkové sanace, šířka * délka * tloušťka 0,1m 0,23*(150,0+30,0+10,0+300,0+60,0+485,0+460,0+146,0+30,0+75,0)*0,1=40,158 [A] úprava svahů okolo propustků, půdoryné rozměry *1,1 (součinitel pro sklon svahu 1:2), *1,2 (součinitel pro sklon svahu 1:1,5), *1,4 (součinitel pro sklon svahu 1:1) *0,1 (tl. 0,1m) propustek v km 4,200 00: (30,0*3,6+10,0*3,0)*1,2*0,1=16,560 [B] propustek v km 4,640 00: (18,0*3,5+20,0*3,0)*1,2*0,1=14,760 [C] propustek v km 5,250 00: (10,0+2*4,0*3,0*1,2)*0,1=3,880 [D] Celkem: A+B+C+D=75,358 [E]
položka zahrnuje sejmutí ornice bez ohledu na tloušťku vrstvy a její vodorovnou dopravu nezahrnuje uložení na trvalou skládku
15 | 12273 | b | ODKOPÁVKY A PROKOPÁVKY OBECNÉ TŘ. I včetně odvozu na skládku dodavatele | M3 | 870.65 | 0 | 0 | 21 | 0
odkopávky příkopů, délky dle C.3.2. SITUACE (490,0+1060,0+1116,0+143,0)*0,30 m3/m =842,700 [A] m3 propustek v km 4,200 00: 19,0*0,5+8,0*0,3=11,900 [B] propustek v km 5,250 00: 2*8,0*0,3=4,800 [C] propustek v km 5,400 00: 2*8,0*0,3=4,800 [D] propustek v km 4,830 00: odkopávky vegetace nad římsou (14,0+7,5) * 0,3 m3/m =6,450 [E] propustek v km 4,830 00: odstranění nánosů na vtoku, výtoku i v propustku (2*8,0) * 0,5 m3/m =8,000 [G] Celkem: A+B+C+D+E=870,650 [F]
položka zahrnuje: - vodorovná a svislá doprava, přemístění, přeložení, manipulace s výkopkem - kompletní provedení vykopávky nezapažené i zapažené - ošetření výkopiště po celou dobu práce v něm vč. klimatických opatření - ztížení vykopávek v blízkosti podzemního vedení, konstrukcí a objektů vč. jejich dočasného zajištění - ztížení pod vodou, v okolí výbušnin, ve stísněných prostorech a pod. - příplatek za lepivost - těžení po vrstvách, pásech a po jiných nutných částech (figurách) - čerpání vody vč. čerpacích jímek, potrubí a pohotovostní čerpací soupravy (viz ustanovení k pol. 1151,2) - potřebné snížení hladiny podzemní vody - těžení a rozpojování jednotlivých balvanů - vytahování a nošení výkopku - svahování a přesvah. svahů do konečného tvaru, výměna hornin v podloží a v pláni znehodnocené klimatickými vlivy - ruční vykopávky, odstranění kořenů a napadávek - pažení, vzepření a rozepření vč. přepažování (vyjma štětových stěn) - úpravu, ochranu a očištění dna, základové spáry, stěn a svahů - zhutnění podloží, případně i svahů vč. svahování - zřízení stupňů v podloží a lavic na svazích, není-li pro tyto práce zřízena samostatná položka - udržování výkopiště a jeho ochrana proti vodě - odvedení nebo obvedení vody v okolí výkopiště a ve výkopišti - třídění výkopku - veškeré pomocné konstrukce umožňující provedení vykopávky (příjezdy, sjezdy, nájezdy, lešení, podpěr. konstr., přemostění, zpevněné plochy, zakrytí a pod.) - nezahrnuje uložení zeminy (na skládku, do násypu) ani poplatky za skládku, vykazují se v položce č.0141**
14 | 12273 | a | ODKOPÁVKY A PROKOPÁVKY OBECNÉ TŘ. I včetně odvozu na skládku dodavatele | M3 | 244.275 | 0 | 0 | 21 | 0
odkopávky nezpevněných krajnic tl. 0,1 m, délky dle C.3.2. SITUACE *šířka 0,75 m 0,1*(1846,0+1396,0+15,0)*0,75 =244,275 [A] m3
položka zahrnuje: - vodorovná a svislá doprava, přemístění, přeložení, manipulace s výkopkem - kompletní provedení vykopávky nezapažené i zapažené - ošetření výkopiště po celou dobu práce v něm vč. klimatických opatření - ztížení vykopávek v blízkosti podzemního vedení, konstrukcí a objektů vč. jejich dočasného zajištění - ztížení pod vodou, v okolí výbušnin, ve stísněných prostorech a pod. - příplatek za lepivost - těžení po vrstvách, pásech a po jiných nutných částech (figurách) - čerpání vody vč. čerpacích jímek, potrubí a pohotovostní čerpací soupravy (viz ustanovení k pol. 1151,2) - potřebné snížení hladiny podzemní vody - těžení a rozpojování jednotlivých balvanů - vytahování a nošení výkopku - svahování a přesvah. svahů do konečného tvaru, výměna hornin v podloží a v pláni znehodnocené klimatickými vlivy - ruční vykopávky, odstranění kořenů a napadávek - pažení, vzepření a rozepření vč. přepažování (vyjma štětových stěn) - úpravu, ochranu a očištění dna, základové spáry, stěn a svahů - zhutnění podloží, případně i svahů vč. svahování - zřízení stupňů v podloží a lavic na svazích, není-li pro tyto práce zřízena samostatná položka - udržování výkopiště a jeho ochrana proti vodě - odvedení nebo obvedení vody v okolí výkopiště a ve výkopišti - třídění výkopku - veškeré pomocné konstrukce umožňující provedení vykopávky (příjezdy, sjezdy, nájezdy, lešení, podpěr. konstr., přemostění, zpevněné plochy, zakrytí a pod.) - nezahrnuje uložení zeminy (na skládku, do násypu) ani poplatky za skládku, vykazují se v položce č.0141**
16 | 12273 | c | ODKOPÁVKY A PROKOPÁVKY OBECNÉ TŘ. I včetně odvozu na skládku dodavatele | M3 | 2041.504 | 0 | 0 | 21 | 0
v místě hloubkové sanace, tl. * délka * šířka: 0,26*(150,0+30,0+10,0+300,0+60,0+485,0+460,0+146,0+30,0+75,0)*2,40=1 089,504 [A] výměna aktivní zóny ŠD tl. * délka * šířka: 0,25*280,0*2,60 =182,000 [B] vyztužení svahu v km 4,050-4,210: 4,0 m2/m *(20,0+10,0) + 5,0 m2/m * (130,0)=770,000 [C] Celkem: A+B+C=2 041,504 [D]
položka zahrnuje: - vodorovná a svislá doprava, přemístění, přeložení, manipulace s výkopkem - kompletní provedení vykopávky nezapažené i zapažené - ošetření výkopiště po celou dobu práce v něm vč. klimatických opatření - ztížení vykopávek v blízkosti podzemního vedení, konstrukcí a objektů vč. jejich dočasného zajištění - ztížení pod vodou, v okolí výbušnin, ve stísněných prostorech a pod. - příplatek za lepivost - těžení po vrstvách, pásech a po jiných nutných částech (figurách) - čerpání vody vč. čerpacích jímek, potrubí a pohotovostní čerpací soupravy (viz ustanovení k pol. 1151,2) - potřebné snížení hladiny podzemní vody - těžení a rozpojování jednotlivých balvanů - vytahování a nošení výkopku - svahování a přesvah. svahů do konečného tvaru, výměna hornin v podloží a v pláni znehodnocené klimatickými vlivy - ruční vykopávky, odstranění kořenů a napadávek - pažení, vzepření a rozepření vč. přepažování (vyjma štětových stěn) - úpravu, ochranu a očištění dna, základové spáry, stěn a svahů - zhutnění podloží, případně i svahů vč. svahování - zřízení stupňů v podloží a lavic na svazích, není-li pro tyto práce zřízena samostatná položka - udržování výkopiště a jeho ochrana proti vodě - odvedení nebo obvedení vody v okolí výkopiště a ve výkopišti - třídění výkopku - veškeré pomocné konstrukce umožňující provedení vykopávky (příjezdy, sjezdy, nájezdy, lešení, podpěr. konstr., přemostění, zpevněné plochy, zakrytí a pod.) - nezahrnuje uložení zeminy (na skládku, do násypu) ani poplatky za skládku, vykazují se v položce č.0141**
17 | 12573 |  | VYKOPÁVKY ZE ZEMNÍKŮ A SKLÁDEK TŘ. I | M3 | 2575.295 | 0 | 0 | 21 | 0
vykopávky z dočasné skládky, zpětné použití zeminy, ornice a R-mat (frézing) pol. 17170 - 740,00=740,000 [A] pol. 17310 - 72,000=72,000 [B] pol. 17511 - 213,759=213,759 [C] pol. 18221 - 4367,8*0,1=436,780 [D] pol. 56360 - 819,006+20,0=839,006 [E] pol. 56960 - 273,750=273,750 [F] Celkem: A+B+C+D+E+F=2 575,295 [G] m3
položka zahrnuje: - vodorovná a svislá doprava, přemístění, přeložení, manipulace s výkopkem - kompletní provedení vykopávky nezapažené i zapažené - ošetření výkopiště po celou dobu práce v něm vč. klimatických opatření - ztížení vykopávek v blízkosti podzemního vedení, konstrukcí a objektů vč. jejich dočasného zajištění - ztížení pod vodou, v okolí výbušnin, ve stísněných prostorech a pod. - příplatek za lepivost - těžení po vrstvách, pásech a po jiných nutných částech (figurách) - čerpání vody vč. čerpacích jímek, potrubí a pohotovostní čerpací soupravy (viz ustanovení k pol. 1151,2) - potřebné snížení hladiny podzemní vody - těžení a rozpojování jednotlivých balvanů - vytahování a nošení výkopku - ruční vykopávky, odstranění kořenů a napadávek - pažení, vzepření a rozepření vč. přepažování (vyjma štětových stěn) - úpravu, ochranu a očištění dna, základové spáry, stěn a svahů - udržování výkopiště a jeho ochrana proti vodě - odvedení nebo obvedení vody v okolí výkopiště a ve výkopišti - třídění výkopku - veškeré pomocné konstrukce umožňující provedení vykopávky (příjezdy, sjezdy, nájezdy, lešení, podpěr. konstr., přemostění, zpevněné plochy, zakrytí a pod.) položka nezahrnuje: - práce spojené s otvírkou zemníku - poplatek za materiál ze zemníku (zemina, ornice)
18 | 12773 |  | VYKOPÁVKY POD VODOU TŘ I | M3 | 12 | 0 | 0 | 21 | 0
rozebrání zemní hrázky propustek v km 4,200 00: 4,0 m3 propustek v km 4,640 00: 4,0 m3 propustek v km 5,250 00: 4,0 m3 celkem 3*4,0=12,000 [A] m3
položka zahrnuje: - vodorovná a svislá doprava, přemístění, přeložení, manipulace s výkopkem - kompletní provedení vykopávky nezapažené i zapažené - ošetření výkopiště po celou dobu práce v něm vč. klimatických opatření - ztížení vykopávek v blízkosti podzemního vedení, konstrukcí a objektů vč. jejich dočasného zajištění - ztížení pod vodou, v okolí výbušnin, ve stísněných prostorech a pod. - příplatek za lepivost - těžení po vrstvách, pásech a po jiných nutných částech (figurách) - čerpání vody vč. čerpacích jímek, potrubí a pohotovostní čerpací soupravy (viz ustanovení k pol. 1151,2) - těžení a rozpojování jednotlivých balvanů - vytahování a nošení výkopku - svahování a přesvah. svahů do konečného tvaru, výměna hornin v podloží a v pláni znehodnocené klimatickými vlivy - ruční vykopávky, odstranění kořenů a napadávek - pažení, vzepření a rozepření vč. přepažování (vyjma štětových stěn) - úpravu, ochranu a očištění dna, základové spáry, stěn a svahů - odvedení nebo obvedení vody v okolí výkopiště a ve výkopišti - třídění výkopku - veškeré pomocné konstrukce umožňující provedení vykopávky (příjezdy, sjezdy, nájezdy, lešení, podpěr. konstr., přemostění, zpevněné plochy, zakrytí a pod.) - nezahrnuje uložení zeminy (na skládku, do násypu) ani poplatky za skládku, vykazují se v položce č.0141**
19 | 12911 |  | ČIŠTĚNÍ VOZOVEK OD NÁNOSU | M2 | 29405.6 | 0 | 0 | 21 | 0
čištění vozovky před každým spojovacím postřikem, 2x plocha vozovky: 2*( 9166,0+2797,0+19,0+28,0+23,0+263,0+160,0+8,0) + 2*(1526,0+320)*0,2 =25 666,400 [A] m2 Vyrovnávací vrstva, plocha * 30% plochy krytu: 0,30*(12464,0)=3 739,200 [B] m2 Celkem: A+B=29 405,600 [C] m2
- vodorovná a svislá doprava, přemístění, přeložení, manipulace s výkopkem a uložení na skládku (bez poplatku)
20 | 129946 |  | ČIŠTĚNÍ POTRUBÍ DN DO 400MM včetně odvozu na skládku dodavatele | M | 59 | 0 | 0 | 21 | 0
pročištění propustků 16,0+14,0+15,0+14,0=59,000 [A]
- vodorovná a svislá doprava, přemístění, přeložení, manipulace s výkopkem a uložení na skládku (bez poplatku)
21 | 12996 |  | ČIŠTĚNÍ POTRUBÍ DN DO 800MM včetně odvozu na skládku dodavatele | M | 30 | 0 | 0 | 21 | 0
pročištění propustků propust km 5,250 00: 12,0=12,000 [A] m propust km 5,400 00: 18,0=18,000 [B] m Celkem: A+B=30,000 [C]
- vodorovná a svislá doprava, přemístění, přeložení, manipulace s výkopkem a uložení na skládku (bez poplatku)
22 | 12998 |  | ČIŠTĚNÍ POTRUBÍ DN DO 1600MM včetně odvozu na skládku dodavatele | M | 18.5 | 0 | 0 | 21 | 0
pročištění propustku v km 4,830: šířka 1,2, délka 18,5m tloušťka čištění 0,5m: 18,5=18,500 [A] m
- vodorovná a svislá doprava, přemístění, přeložení, manipulace s výkopkem a uložení na skládku (bez poplatku)
23 | 13173 |  | HLOUBENÍ JAM ZAPAŽ I NEPAŽ TŘ. I včetně odvozu na skládku dodavatele | M3 | 374.983 | 0 | 0 | 21 | 0
šířka * výška (z příčného řezu) * délka propustku + hloubení pro vtokové či výtokové objekty a odláždění svahů ( *1,1 (součinitel pro sklon svahu 1:2),*1,2 (součinitel pro sklon svahu 1:1,5), *1,4 (součinitel pro sklon svahu 1:1)) propustek v km 4,200 00: 3,65*1,94*12,14=85,963 [A] propustek v km 4,640 00: 5,1*1,9*11,617=112,569 [B] propustek v km 5,250 00: 4,26*2,10*19,724=176,451 [C] Celkem: A+B+C=374,983 [D]
položka zahrnuje: - vodorovná a svislá doprava, přemístění, přeložení, manipulace s výkopkem - kompletní provedení vykopávky nezapažené i zapažené - ošetření výkopiště po celou dobu práce v něm vč. klimatických opatření - ztížení vykopávek v blízkosti podzemního vedení, konstrukcí a objektů vč. jejich dočasného zajištění - ztížení pod vodou, v okolí výbušnin, ve stísněných prostorech a pod. - příplatek za lepivost - těžení po vrstvách, pásech a po jiných nutných částech (figurách) - čerpání vody vč. čerpacích jímek, potrubí a pohotovostní čerpací soupravy (viz ustanovení k pol. 1151,2) - potřebné snížení hladiny podzemní vody - těžení a rozpojování jednotlivých balvanů - vytahování a nošení výkopku - svahování a přesvah. svahů do konečného tvaru, výměna hornin v podloží a v pláni znehodnocené klimatickými vlivy - ruční vykopávky, odstranění kořenů a napadávek - pažení, vzepření a rozepření vč. přepažování (vyjma štětových stěn) - úpravu, ochranu a očištění dna, základové spáry, stěn a svahů - odvedení nebo obvedení vody v okolí výkopiště a ve výkopišti - třídění výkopku - veškeré pomocné konstrukce umožňující provedení vykopávky (příjezdy, sjezdy, nájezdy, lešení, podpěr. konstr., přemostění, zpevněné plochy, zakrytí a pod.) - nezahrnuje uložení zeminy (na skládku, do násypu) ani poplatky za skládku, vykazují se v položce č.0141**
24 | 13273 |  | HLOUBENÍ RÝH ŠÍŘ DO 2M PAŽ I NEPAŽ TŘ. I včetně odvozu na skládku dodavatele | M3 | 17.468 | 0 | 0 | 21 | 0
hloubení rýh pro betonové prahy, půdorysné délky *1,1 (součinitel pro sklon svahu 1:2), *1,2 (součinitel pro sklon svahu 1:1,5), *1,4 (součinitel pro sklon svahu 1:1), *výška 0,6m *šířka0,4m propustek v km 4,200 00: (2*3,70*1,2+1,5+3,0+2*1,20*1,8+2,0)*0,6*0,4=4,728 [A] propustek v km 4,640 00: (2*2,4*1,2+2,9+2*1,8*1,4+2,9)*0,6*0,4=3,984 [B] propustek v km 5,250 00: (2*2,44*1,2+2,9)0,6*0,4=8,756 [C] Celkem: A+B+C=17,468 [D]
položka zahrnuje: - vodorovná a svislá doprava, přemístění, přeložení, manipulace s výkopkem - kompletní provedení vykopávky nezapažené i zapažené - ošetření výkopiště po celou dobu práce v něm vč. klimatických opatření - ztížení vykopávek v blízkosti podzemního vedení, konstrukcí a objektů vč. jejich dočasného zajištění - ztížení pod vodou, v okolí výbušnin, ve stísněných prostorech a pod. - příplatek za lepivost - těžení po vrstvách, pásech a po jiných nutných částech (figurách) - čerpání vody vč. čerpacích jímek, potrubí a pohotovostní čerpací soupravy (viz ustanovení k pol. 1151,2) - potřebné snížení hladiny podzemní vody - těžení a rozpojování jednotlivých balvanů - vytahování a nošení výkopku - svahování a přesvah. svahů do konečného tvaru, výměna hornin v podloží a v pláni znehodnocené klimatickými vlivy - ruční vykopávky, odstranění kořenů a napadávek - pažení, vzepření a rozepření vč. přepažování (vyjma štětových stěn) - úpravu, ochranu a očištění dna, základové spáry, stěn a svahů - odvedení nebo obvedení vody v okolí výkopiště a ve výkopišti - třídění výkopku - veškeré pomocné konstrukce umožňující provedení vykopávky (příjezdy, sjezdy, nájezdy, lešení, podpěr. konstr., přemostění, zpevněné plochy, zakrytí a pod.) - nezahrnuje uložení zeminy (na skládku, do násypu) ani poplatky za skládku, vykazují se v položce č.0141**
25 | 17120 |  | ULOŽENÍ SYPANINY DO NÁSYPŮ A NA SKLÁDKY BEZ ZHUTNĚNÍ | M3 | 3924.238 | 0 | 0 | 21 | 0
celkem položka 12110 - 75,358=75,358 [A] celkem položka 12273 - 244,275+870,650+2041,504=3 156,429 [B] celkem položka 13173 - 374,983=374,983 [C] celkem položka 13273 - 317,468=317,468 [D] Celkem: A+B+C+D=3 924,238 [E] m3
položka zahrnuje: - kompletní provedení zemní konstrukce do předepsaného tvaru - ošetření úložiště po celou dobu práce v něm vč. klimatických opatření - ztížení v okolí vedení, konstrukcí a objektů a jejich dočasné zajištění - ztížení provádění ve ztížených podmínkách a stísněných prostorech - ztížené ukládání sypaniny pod vodu - ukládání po vrstvách a po jiných nutných částech (figurách) vč. dosypávek - spouštění a nošení materiálu - úprava, očištění a ochrana podloží a svahů - svahování, uzavírání povrchů svahů - udržování úložiště a jeho ochrana proti vodě - odvedení nebo obvedení vody v okolí úložiště a v úložišti - veškeré pomocné konstrukce umožňující provedení zemní konstrukce (příjezdy, sjezdy, nájezdy, lešení, podpěrné konstrukce, přemostění, zpevněné plochy, zakrytí a pod.)
26 | 17170 |  | ULOŽENÍ SYPANINY DO NÁSYPŮ VRSTEVNATÝCH SE ZHUTNĚNÍM | M3 | 740 | 0 | 0 | 21 | 0
uložení zeminy do násypů, rubu až po pláň vozovky ve vyztuženém svahu v km 4,050-4,210: 2,8 m2/m *(20,0+10,0) + 4,8 m2/m * (130,0)=708,000 [A] uložení zeminy do násypů, líc ve vyztuženém svahu v km 4,050-4,210: plocha 0,2 m2/m *160,0=32,000 [B] Celkem: A+B=740,000 [C] m3
položka zahrnuje: - kompletní provedení zemní konstrukce vč. výběru vhodného materiálu - úprava ukládaného materiálu vlhčením, tříděním, promícháním nebo vysoušením, příp. jiné úpravy za účelem zlepšení jeho mech. vlastností - hutnění i různé míry hutnění - ošetření úložiště po celou dobu práce v něm vč. klimatických opatření - ztížení v okolí vedení, konstrukcí a objektů a jejich dočasné zajištění - ztížení provádění vč. hutnění ve ztížených podmínkách a stísněných prostorech - ztížené ukládání sypaniny pod vodu - ukládání po vrstvách a po jiných nutných částech (figurách) vč. dosypávek - spouštění a nošení materiálu - výměna částí zemní konstrukce znehodnocené klimatickými vlivy - ruční hutnění a výplň jam a prohlubní v podloží - úprava, očištění, ochrana a zhutnění podloží - svahování, hutnění a uzavírání povrchů svahů - zřízení lavic na svazích - udržování úložiště a jeho ochrana proti vodě - odvedení nebo obvedení vody v okolí úložiště a v úložišti - veškeré pomocné konstrukce umožňující provedení zemní konstrukce (příjezdy, sjezdy, nájezdy, lešení, podpěrné konstrukce, přemostění, zpevněné plochy, zakrytí a pod.)
27 | 17310 |  | ZEMNÍ KRAJNICE A DOSYPÁVKY SE ZHUTNĚNÍM | M3 | 72 | 0 | 0 | 21 | 0
zásyp krajnic ve vyztuženém svahu v km 4,050-4,210: plocha 0,45 m3/m *160,0 =72,000 [A]
Položka konstrukce ze zemin zahrnuje zejména: - kompletní provedení zemní konstrukce vč. výběru a dodání vhodného materiálu - nákup materiálu dle zadávací dokumentace - úprava ukládaného materiálu vlhčením, tříděním, promícháním nebo vysoušením, příp. jiné úpravy za účelem zlepšení jeho mech. vlastností - hutnění i různé míry hutnění - ošetření úložiště po celou dobu práce v něm vč. klimatických opatření - ztížení v okolí vedení, konstrukcí a objektů a jejich dočasné zajištění - ztížení provádění vč. hutnění ve ztížených podmínkách a stísněných prostorech - ztížené ukládání sypaniny pod vodu - ukládání po vrstvách a po jiných nutných částech (figurách) vč. dosypávek - spouštění a nošení materiálu - výměna částí zemní konstrukce znehodnocené klimatickými vlivy - ruční hutnění a výplň jam a prohlubní v podloží - úprava, očištění a ochrana případně zhutnění podloží a svahů - svahování, hutnění a uzavírání povrchů svahů - zřízení lavic na svazích a zásyp rýh - udržování úložiště a jeho ochrana proti vodě - odvedení nebo obvedení vody v okolí úložiště a v úložišti - veškeré pomocné konstrukce umožňující provedení zemní konstrukce (příjezdy, sjezdy, nájezdy, lešení, podpěrné konstrukce, přemostění, zpevněné plochy, zakrytí a pod.)
28 | 17511 |  | OBSYP POTRUBÍ A OBJEKTŮ SE ZHUTNĚNÍM | M3 | 213.759 | 0 | 0 | 21 | 0
obsyp propustků v komunikaci, plocha obsypu v řezu * délka propustku propustek v km 4,200 00: 4,9 m3/m * 12,14=59,486 [A] propustek v km 4,640 00: 5,3 m3/m * 11,617=61,570 [B] propustek v km 5,250 00: 4,7 m3/m * 19,724=92,703 [C] Celkem: A+B+C=213,759 [D]
položka zahrnuje: - kompletní provedení zemní konstrukce vč. výběru vhodného materiálu - úprava ukládaného materiálu vlhčením, tříděním, promícháním nebo vysoušením, příp. jiné úpravy za účelem zlepšení jeho mech. vlastností - hutnění i různé míry hutnění - ošetření úložiště po celou dobu práce v něm vč. klimatických opatření - ztížení v okolí vedení, konstrukcí a objektů a jejich dočasné zajištění - ztížení provádění vč. hutnění ve ztížených podmínkách a stísněných prostorech - ztížené ukládání sypaniny pod vodu - ukládání po vrstvách a po jiných nutných částech (figurách) vč. dosypávek - spouštění a nošení materiálu - výměna částí zemní konstrukce znehodnocené klimatickými vlivy - ruční hutnění a výplň jam a prohlubní v podloží - úprava, očištění, ochrana a zhutnění podloží - svahování, hutnění a uzavírání povrchů svahů - zřízení lavic na svazích - udržování úložiště a jeho ochrana proti vodě - odvedení nebo obvedení vody v okolí úložiště a v úložišti - veškeré pomocné konstrukce umožňující provedení zemní konstrukce (příjezdy, sjezdy, nájezdy, lešení, podpěrné konstrukce, přemostění, zpevněné plochy, zakrytí a pod.)
29 | 17750 |  | ZEMNÍ HRÁZKY ZE ZEMIN NEPROPUSTNÝCH | M3 | 12 | 0 | 0 | 21 | 0
propustek v km 4,200 00: 4,0 m3 propustek v km 4,640 00: 4,0 m3 propustek v km 5,250 00: 4,0 m3 celkem 3*4,0=12,000 [A] m3
položka zahrnuje: - kompletní provedení zemní konstrukce vč. výběru vhodného materiálu - úprava ukládaného materiálu vlhčením, tříděním, promícháním nebo vysoušením, příp. jiné úpravy za účelem zlepšení jeho mech. vlastností - hutnění i různé míry hutnění - ošetření úložiště po celou dobu práce v něm vč. klimatických opatření - ztížení v okolí vedení, konstrukcí a objektů a jejich dočasné zajištění - ztížení provádění vč. hutnění ve ztížených podmínkách a stísněných prostorech - ztížené ukládání sypaniny pod vodu - ukládání po vrstvách a po jiných nutných částech (figurách) vč. dosypávek - spouštění a nošení materiálu - výměna částí zemní konstrukce znehodnocené klimatickými vlivy - ruční hutnění a výplň jam a prohlubní v podloží - úprava, očištění, ochrana a zhutnění podloží - svahování, hutnění a uzavírání povrchů svahů - zřízení lavic na svazích - udržování úložiště a jeho ochrana proti vodě - odvedení nebo obvedení vody v okolí úložiště a v úložišti - veškeré pomocné konstrukce umožňující provedení zemní konstrukce (příjezdy, sjezdy, nájezdy, lešení, podpěrné konstrukce, přemostění, zpevněné plochy, zakrytí a pod.)
30 | 18110 |  | ÚPRAVA PLÁNĚ SE ZHUTNĚNÍM V HORNINĚ TŘ. I | M2 | 5656.61 | 0 | 0 | 21 | 0
v místě hloubkové sanace, délka * šířka: (150,0+30,0+10,0+300,0+60,0+485,0+460,0+146,0+30,0+75,0)*2,40=4 190,400 [A] výměna aktivní zóny ŠD tl. * délka * šířka: 280,0*2,60 =728,000 [B] vyztužení svahu v km 4,050-4,210: 160,0*2,4 =384,000 [C] propustek v km 4,200 00: 12,14*1,7+6,1*7,0+2*0,5*7,0=70,338 [D] propustek v km 4,640 00: 11,617*3,2+6,0*8,0+2*0,5*8,0=93,174 [E] propustek v km 5,250 00: 19,724*2,4+(10,5*7,2+0,5*7,2+7,8*7,2)=182,698 [F] propustek km 5,400 00: 8,0=8,000 [G] Celkem: A+B+C+D+E+F+G=5 656,610 [H]
položka zahrnuje úpravu pláně včetně vyrovnání výškových rozdílů. Míru zhutnění určuje projekt.
31 | 18221 |  | ROZPROSTŘENÍ ORNICE VE SVAHU V TL DO 0,10M | M2 | 4367.8 | 0 | 0 | 21 | 0
úprava svahů v místech hloubkové sanace, šířka * délka: 2,3*(150,0+30,0+10,0+300,0+60,0+485,0+460,0+146,0+30,0+75,0)=4 015,800 [A] úprava svahů okolo propustků, půdoryné rozměry *1,1 (součinitel pro sklon svahu 1:2), *1,2 (součinitel pro sklon svahu 1:1,5), *1,4 (součinitel pro sklon svahu 1:1) propustek v km 4,200 00: (30,0*3,6+10,0*3,0)*1,2=165,600 [B] propustek v km 4,640 00: (18,0*3,5+20,0*3,0)*1,2=147,600 [C] propustek v km 5,250 00: (10,0+2*4,0*3,0*1,2)=38,800 [D] Celkem: A+B+C+D=4 367,800 [E]
položka zahrnuje: nutné přemístění ornice z dočasných skládek vzdálených do 50m rozprostření ornice v předepsané tloušťce ve svahu přes 1:5
32 | 18241 |  | ZALOŽENÍ TRÁVNÍKU RUČNÍM VÝSEVEM | M2 | 5965 | 0 | 0 | 21 | 0
reprofilované příkopy (porkyje plochu upravovaných svahů u propustků a hloubkových sanací), délka úseku*šířka 2,0 m: (490,0+1060,0+1116,0+143,0)*2,0=5 618,000 [A] vyztužení svahu v km 4,050-4,210: 1,6*(20,0+10,0) + 2,3*130=347,000 [B] Celkem: A+B=5 965,000 [C]
Zahrnuje dodání předepsané travní směsi, její výsev na ornici, zalévání, první pokosení, to vše bez ohledu na sklon terénu
33 | 18247 |  | OŠETŘOVÁNÍ TRÁVNÍKU | M2 | 5965 | 0 | 0 | 21 | 0
reprofilované příkopy (porkyje plochu upravovaných svahů u propustků a hloubkových sanací), délka úseku*šířka 2,0 m: (490,0+1060,0+1116,0+143,0)*2,0=5 618,000 [A] vyztužení svahu v km 4,050-4,210: 1,6*(20,0+10,0) + 2,3*130=347,000 [B] Celkem: A+B=5 965,000 [C]
Zahrnuje pokosení se shrabáním, naložení shrabků na dopravní prostředek, s odvozem a se složením, to vše bez ohledu na sklon terénu
|  | 1 | Zemní práce |  |  |  | 0 |  | 0
|  | 2 | Základy
34 | 21363 |  | DRENÁŽNÍ VRSTVY Z GEOMATRACE | M2 | 347 | 0 | 0 | 21 | 0
celkem vyztužení svahu v km 4,050-4,210: 1,6*(20,0+10,0) + 2,3*130=347,000 [A]
Položka zahrnuje: - dodávku předepsané geomatrace pro drenážní vrstvu, včetně mimostaveništní a vnitrostaveništní dopravy - provedení drenážní vrstvy předepsaných rozměrů a předepsaného tvaru
35 | 239312 |  | PODZEMNÍ STĚNY Z PROST BETONU DO C12/15 (B15) | M3 | 2.135 | 0 | 0 | 21 | 0
propust v km 4,200 00 - zalití stávajícího bet. propustku DN 400mm betonem C12/15 délka 17,0m: 17,0*3,14*0,2*0,2=2,135 [A]
- objem betonu pro přebetonování a nadbetonování, který se nepřičítá ke stanovenému objemu výplně podzemních stěn - ukončení podzemní stěny pod ústím vrtu a vyplnění zbývající části sypaninou nebo kamenivem - odbourání a odstranění znehodnocené části výplně a úprava hlavy podzemní stěny před výstavbou další konstrukční části - zřízení výplně podzemní stěny pod hladinou vody. - dodání čerstvého betonu (betonové směsi) požadované kvality, jeho uložení do požadovaného tvaru při jakékoliv hustotě výztuže, konzistenci čerstvého betonu a způsobu hutnění, ošetření a ochranu betonu, - zhotovení nepropustného, mrazuvzdorného betonu a betonu požadované trvanlivosti a vlastností, - užití potřebných přísad a technologií výroby betonu, - zřízení pracovních a dilatačních spar, včetně potřebných úprav, výplně, vložek, opracování, očištění a ošetření, - bednění požadovaných konstr. (i ztracené) s úpravou dle požadované kvality povrchu betonu, včetně odbedňovacích a odskružovacích prostředků, - podpěrné konstr. (skruže) a lešení všech druhů pro bednění, uložení čerstvého betonu, výztuže a doplňkových konstr., vč. požadovaných otvorů, ochranných a bezpečnostních opatření a základů těchto konstrukcí a lešení, - vytvoření kotevních čel, kapes, nálitků, a sedel, - zřízení všech požadovaných otvorů, kapes, výklenků, prostupů, dutin, drážek a pod., vč. ztížení práce a úprav kolem nich, - úpravy pro osazení výztuže, doplňkových konstrukcí a vybavení, - úpravy povrchu pro položení požadované izolace, povlaků a nátěrů, případně vyspravení, - ztížení práce u kabelových a injektážních trubek a ostatních zařízení osazovaných do betonu, - konstrukce betonových kloubů, upevnění kotevních prvků a doplňkových konstrukcí, - nátěry zabraňující soudržnost betonu a bednění, - výplň, těsnění a tmelení spar a spojů, - opatření povrchů betonu izolací proti zemní vlhkosti v částech, kde přijdou do styku se zeminou nebo kamenivem, - případné zřízení spojovací vrstvy u základů, - úpravy pro osazení zařízení ochrany konstrukce proti vlivu bludných proudů
36 | 261512 |  | VRTY PRO KOTVENÍ A INJEKTÁŽ TŘ V NA POVRCHU D DO 16MM | M | 39 | 0 | 0 | 21 | 0
C30/37-XF3, XC4 na propustku v km 0,588 20: kotvení žb. monolitických říms do stávající konstrukce, vzdálenost kotev 150 mm, délka kotev 250 mm, 2 kotvy: propustek v km 5,250 00: (4,2/0,15)*0,25*2=14,000 [A] propustek v km 5,400 00: ((3,5+4,0)/0,15)*0,25*2=25,000 [B] Celkem: A+B=39,000 [C]
položka zahrnuje: přemístění, montáž a demontáž vrtných souprav svislou dopravu zeminy z vrtu vodorovnou dopravu zeminy bez uložení na skládku případně nutné pažení dočasné (včetně odpažení) i trvalé
37 | 28995 |  | KOTEVNÍ SÍTĚ PRO GABIONY A ARMOVANÉ ZEMINY | M2 | 765 | 0 | 0 | 21 | 0
celkem vyztužení svahu v km 4,050-4,210, kotevní sítě včetně vzpěr: 1,7*2*(20,0+10,0) + 1,7*3*(130,0) =765,000 [A]
Položka zahrnuje: - dodávku předepsané kotevní sítě - úpravu, očištění a ochranu podkladu - přichycení k podkladu, případně zatížení - úpravy spojů a zajištění okrajů - nutné přesahy - mimostaveništní a vnitrostaveništní dopravu
38 | 28996 |  | OPLÁŠTĚNÍ (ZPEVNĚNÍ) SÍŤOVINOU Z PLASTICKÝCH HMOT | M2 | 2250 | 0 | 0 | 21 | 0
celkem vyztužení svahu v km 4,050-4,210, zpevnění sítovinou jednoosou dl. 2,5m: 4*2,5*(20,0+10,0) + 6*2,5*(130,0) =2 250,000 [A]
Položka zahrnuje: - dodávku předepsané síťoviny - úpravu, očištění a ochranu podkladu - přichycení k podkladu, případně zatížení - úpravy spojů a zajištění okrajů - úpravy pro odvodnění - nutné přesahy - mimostaveništní a vnitrostaveništní dopravu
|  | 2 | Základy |  |  |  | 0 |  | 0
|  | 3 | Svislé konstrukce
39 | 317325 |  | ŘÍMSY ZE ŽELEZOBETONU DO C30/37 (B37) | M3 | 7.756 | 0 | 0 | 21 | 0
žb. monolitická římsa C30/37-XF3, XC4 na propustek v km 5,250 00: 4,20*2,20*0,6=5,544 [A] propustek v km 5,400 00: 3,5*0,315*0,7+4,0*0,45*0,80=2,212 [B] Celkem: A+B=7,756 [C] m3
položka zahrnuje: - dodání čerstvého betonu (betonové směsi) požadované kvality, jeho uložení do požadovaného tvaru při jakékoliv hustotě výztuže, konzistenci čerstvého betonu a způsobu hutnění, ošetření a ochranu betonu, - zhotovení nepropustného, mrazuvzdorného betonu a betonu požadované trvanlivosti a vlastností, - užití potřebných přísad a technologií výroby betonu, - zřízení pracovních a dilatačních spar, včetně potřebných úprav, výplně, vložek, opracování, očištění a ošetření, - bednění požadovaných konstr. (i ztracené) s úpravou dle požadované kvality povrchu betonu, včetně odbedňovacích a odskružovacích prostředků, - podpěrné konstr. (skruže) a lešení všech druhů pro bednění, uložení čerstvého betonu, výztuže a doplňkových konstr., vč. požadovaných otvorů, ochranných a bezpečnostních opatření a základů těchto konstrukcí a lešení, - vytvoření kotevních čel, kapes, nálitků, a sedel, - zřízení všech požadovaných otvorů, kapes, výklenků, prostupů, dutin, drážek a pod., vč. ztížení práce a úprav kolem nich, - úpravy pro osazení výztuže, doplňkových konstrukcí a vybavení, - úpravy povrchu pro položení požadované izolace, povlaků a nátěrů, případně vyspravení, - ztížení práce u kabelových a injektážních trubek a ostatních zařízení osazovaných do betonu, - konstrukce betonových kloubů, upevnění kotevních prvků a doplňkových konstrukcí, - nátěry zabraňující soudržnost betonu a bednění, - výplň, těsnění a tmelení spar a spojů, - opatření povrchů betonu izolací proti zemní vlhkosti v částech, kde přijdou do styku se zeminou nebo kamenivem, - případné zřízení spojovací vrstvy u základů, - úpravy pro osazení zařízení ochrany konstrukce proti vlivu bludných proudů
40 | 317365 |  | VÝZTUŽ ŘÍMS Z OCELI 10505 | T | 1.086 | 0 | 0 | 21 | 0
žb. monolitická římsa C30/37-XF3, XC4 na propustcích, betonářská výztuž B500B-10 505(R) propustek v km 5,250 00: (4,20*2,20*0,6) *0,14 ("t/m3") =0,776 [A] propustek v km 5,400 00: (3,5*0,315*0,7+4,0*0,45*0,80) *0,14 ("t/m3") =0,310 [B] Celkem: A+B=1,086 [C] t
položka zahrnuje: - dodání betonářské výztuže v požadované kvalitě, stříhání, řezání, ohýbání a spojování do všech požadovaných tvarů (vč. armakošů) a uložení s požadovaným zajištěním polohy a krytí výztuže betonem, - veškeré svary nebo jiné spoje výztuže, - pomocné konstrukce a práce pro osazení a upevnění výztuže, - zednické výpomoci pro montáž betonářské výztuže, - úpravy výztuže pro osazení doplňkových konstrukcí, - ochranu výztuže do doby jejího zabetonování, - úpravy výztuže pro zřízení železobetonových kloubů, kotevních prvků, závěsných ok a doplňkových konstrukcí, - veškerá opatření pro zajištění soudržnosti výztuže a betonu, - vodivé propojení výztuže, které je součástí ochrany konstrukce proti vlivům bludných proudů, vyvedení do měřících skříní nebo míst pro měření bludných proudů (vlastní měřící skříně se uvádějí položkami SD 74) - povrchovou antikorozní úpravu výztuže, - separaci výztuže, - osazení měřících zařízení a úpravy pro ně, - osazení měřících skříní nebo míst pro měření bludných proudů.
41 | 327115 |  | ZDI OPĚR, ZÁRUB, NÁBŘEŽ Z DÍLCŮ BETON DO C30/37 (B37) | M3 | 0.56 | 0 | 0 | 21 | 0
kompletni dodávka palisádové zdi, palisády šedé barvy (200/200/1000) mm do betonového lože C20/25 nXF3 u propustku km 5,400 00 na délce 2,0+2,0 m: 0,2*0,2*1,0*4,0+0,1*4,0 beton =0,560 [A]
- dodání dílce požadovaného tvaru a vlastností, jeho skladování, doprava a osazení do definitivní polohy, včetně komplexní technologie výroby a montáže dílců, ošetření a ochrana dílců, - u dílců železobetonových a předpjatých veškerá výztuž, případně i tuhé kovové prvky a závěsná oka, - úpravy a zařízení pro uložení a transport dílce, - veškeré požadované úpravy dílců, včetně doplňkových konstrukcí a vybavení, - sestavení dílce na stavbě včetně montážních zařízení, plošin a prahů a pod., - výplň, těsnění a tmelení spár a spojů, - očištění a ošetření úložných ploch, - zednické výpomoce pro montáž dílců, - označení dílce výrobním štítkem nebo jiným způsobem, - úpravy dílce pro dodržení požadované přesnosti jeho osazení, včetně případných měření, - veškerá zařízení pro zajištění stability v každém okamžiku, - další práce dané případně specifikací k příslušnému prefabrik. dílci (úprava pohledových ploch, příp. rubových ploch, osazení měřících zařízení, zkoušení a měření dílců a pod.).
|  | 3 | Svislé konstrukce |  |  |  | 0 |  | 0
|  | 4 | Vodorovné konstrukce
42 | 451312 |  | PODKLADNÍ A VÝPLŇOVÉ VRSTVY Z PROSTÉHO BETONU C12/15 | M3 | 15.773 | 0 | 0 | 21 | 0
podkladní beton C12/15 - X0, tl. 0,15 m * šířka * délka propustku propustek v km 4,200 00: 0,15*1,7*12,14=3,096 [A] propustek v km 4,640 00: 0,15*3,2*11,617=5,576 [B] propustek v km 5,250 00: 0,15*2,4*19,724=7,101 [C] Celkem: A+B+C=15,773 [D]
- dodání čerstvého betonu (betonové směsi) požadované kvality, jeho uložení do požadovaného tvaru při jakékoliv hustotě výztuže, konzistenci čerstvého betonu a způsobu hutnění, ošetření a ochranu betonu, - zhotovení nepropustného, mrazuvzdorného betonu a betonu požadované trvanlivosti a vlastností, - užití potřebných přísad a technologií výroby betonu, - zřízení pracovních a dilatačních spar, včetně potřebných úprav, výplně, vložek, opracování, očištění a ošetření, - bednění požadovaných konstr. (i ztracené) s úpravou dle požadované kvality povrchu betonu, včetně odbedňovacích a odskružovacích prostředků, - podpěrné konstr. (skruže) a lešení všech druhů pro bednění, uložení čerstvého betonu, výztuže a doplňkových konstr., vč. požadovaných otvorů, ochranných a bezpečnostních opatření a základů těchto konstrukcí a lešení, - vytvoření kotevních čel, kapes, nálitků, a sedel, - zřízení všech požadovaných otvorů, kapes, výklenků, prostupů, dutin, drážek a pod., vč. ztížení práce a úprav kolem nich, - úpravy pro osazení výztuže, doplňkových konstrukcí a vybavení, - úpravy povrchu pro položení požadované izolace, povlaků a nátěrů, případně vyspravení, - ztížení práce u kabelových a injektážních trubek a ostatních zařízení osazovaných do betonu, - konstrukce betonových kloubů, upevnění kotevních prvků a doplňkových konstrukcí, - nátěry zabraňující soudržnost betonu a bednění, - výplň, těsnění a tmelení spar a spojů, - opatření povrchů betonu izolací proti zemní vlhkosti v částech, kde přijdou do styku se zeminou nebo kamenivem, - případné zřízení spojovací vrstvy u základů, - úpravy pro osazení zařízení ochrany konstrukce proti vlivu bludných proudů
43 | 451314 |  | PODKLADNÍ A VÝPLŇOVÉ VRSTVY Z PROSTÉHO BETONU C25/30 | M3 | 45.7 | 0 | 0 | 21 | 0
betonové sedlo C25/30 - XF2, XC1, plocha z příčného řezu * délka propustku propustek v km 4,200 00: 0,80 *12,14=9,712 [A] propustek v km 4,640 00: 1,40 *11,617=16,264 [B] propustek v km 5,250 00: 1,00 *19,724=19,724 [C] Celkem: A+B+C=45,700 [D]
- dodání čerstvého betonu (betonové směsi) požadované kvality, jeho uložení do požadovaného tvaru při jakékoliv hustotě výztuže, konzistenci čerstvého betonu a způsobu hutnění, ošetření a ochranu betonu, - zhotovení nepropustného, mrazuvzdorného betonu a betonu požadované trvanlivosti a vlastností, - užití potřebných přísad a technologií výroby betonu, - zřízení pracovních a dilatačních spar, včetně potřebných úprav, výplně, vložek, opracování, očištění a ošetření, - bednění požadovaných konstr. (i ztracené) s úpravou dle požadované kvality povrchu betonu, včetně odbedňovacích a odskružovacích prostředků, - podpěrné konstr. (skruže) a lešení všech druhů pro bednění, uložení čerstvého betonu, výztuže a doplňkových konstr., vč. požadovaných otvorů, ochranných a bezpečnostních opatření a základů těchto konstrukcí a lešení, - vytvoření kotevních čel, kapes, nálitků, a sedel, - zřízení všech požadovaných otvorů, kapes, výklenků, prostupů, dutin, drážek a pod., vč. ztížení práce a úprav kolem nich, - úpravy pro osazení výztuže, doplňkových konstrukcí a vybavení, - úpravy povrchu pro položení požadované izolace, povlaků a nátěrů, případně vyspravení, - ztížení práce u kabelových a injektážních trubek a ostatních zařízení osazovaných do betonu, - konstrukce betonových kloubů, upevnění kotevních prvků a doplňkových konstrukcí, - nátěry zabraňující soudržnost betonu a bednění, - výplň, těsnění a tmelení spar a spojů, - opatření povrchů betonu izolací proti zemní vlhkosti v částech, kde přijdou do styku se zeminou nebo kamenivem, - případné zřízení spojovací vrstvy u základů, - úpravy pro osazení zařízení ochrany konstrukce proti vlivu bludných proudů
44 | 45152 |  | PODKLADNÍ A VÝPLŇOVÉ VRSTVY Z KAMENIVA DRCENÉHO | M3 | 15.773 | 0 | 0 | 21 | 0
podsyp u propustků, tl. 0,15 m * šířka * délka propustku propustek v km 4,200 00: 0,15*1,7*12,14=3,096 [A] propustek v km 4,640 00: 0,15*3,2*11,617=5,576 [B] propustek v km 5,250 00: 0,15*2,4*19,724=7,101 [C] Celkem: A+B+C=15,773 [D]
Položka zahrnuje veškerý materiál, výrobky a polotovary, včetně mimostaveništní a vnitrostaveništní dopravy (rovněž přesuny), včetně naložení a složení, případně s uložením.
45 | 45734 |  | VYROVNÁVACÍ A SPÁD BETON ZVLÁŠTNÍ (PLASTBETON) | M3 | 0.009 | 0 | 0 | 21 | 0
pod patní desky mostního zábradlí: propust v km 4,830 11ks: (11*(0,22*0,22)*0,01)=0,005 [A] propust v km 5,250 3ks: (3*(0,22*0,22)*0,01)=0,001 [B] propust v km 5,250 3ks: (3*(0,22*0,22)*0,01)=0,001 [C] propust v km 5,250 2ks: (2*(0,42*0,28)*0,01)=0,002 [D] Celkem: A+B+C+D=0,009 [E] m3
položka zahrnuje: - dodání zvláštního betonu (plastbetonu) předepsané kvality a jeho rozprostření v předepsané tloušťce a v předepsaném tvaru
46 | 461314 |  | PATKY Z PROSTÉHO BETONU C25/30 | M3 | 17.468 | 0 | 0 | 21 | 0
betonové zajišťující prahy 400/600 mm z betonu C25/30 - XF2, XC2, půdorysné délky *1,2 (součinitel pro sklon svahu 1:1,5), *1,4 (součinitel pro sklon svahu 1:1), *výška *šířka propustek v km 4,200 00: (2*3,70*1,2+1,5+3,0+2*1,20*1,8+2,0)*0,6*0,4=4,728 [A] propustek v km 4,640 00: (2*2,4*1,2+2,9+2*1,8*1,4+2,9)*0,6*0,4=3,984 [B] propustek v km 5,250 00: (2*2,44*1,2+2,9)0,6*0,4=8,756 [C] Celkem: A+B+C=17,468 [D]
položka zahrnuje: - nutné zemní práce (hloubení rýh a pod.) - dodání čerstvého betonu (betonové směsi) požadované kvality, jeho uložení do požadovaného tvaru při jakékoliv konzistenci čerstvého betonu a způsobu hutnění, ošetření a ochranu betonu, - zhotovení nepropustného, mrazuvzdorného betonu a betonu požadované trvanlivosti a vlastností, - užití potřebných přísad a technologií výroby betonu, - zřízení pracovních a dilatačních spar, včetně potřebných úprav, výplně, vložek, opracování, očištění a ošetření, - bednění požadovaných konstr. (i ztracené) s úpravou dle požadované kvality povrchu betonu, včetně odbedňovacích a odskružovacích prostředků, - zřízení všech požadovaných otvorů, kapes, výklenků, prostupů, dutin, drážek a pod., vč. ztížení práce a úprav kolem nich, - úpravy pro osazení doplňkových konstrukcí a vybavení, - úpravy povrchu pro položení požadované izolace, povlaků a nátěrů, případně vyspravení, - konstrukce betonových kloubů, upevnění kotevních prvků a doplňkových konstrukcí, - nátěry zabraňující soudržnost betonu a bednění, - výplň, těsnění a tmelení spar a spojů, - opatření povrchů betonu izolací proti zemní vlhkosti v částech, kde přijdou do styku se zeminou nebo kamenivem
47 | 465512 |  | DLAŽBY Z LOMOVÉHO KAMENE NA MC | M3 | 11.417 | 0 | 0 | 21 | 0
žulová dlažba tl. 200 mm do lože tl. 140 mm z betonu C12/15 - XO s vyspárováním na cementovou maltu MC 25 šířka spáry 15 mm, půdoryné rozměry *1,2 (součinitel pro sklon svahu 1:1,5), *1,4 (součinitel pro sklon svahu 1:1), *1,8 (součinitel pro sklon svahu 1,5:1) *0,34 (tl. 0,34m) propustek v km 4,200 00: 8,2*1,2+1,5*1,8=12,540 [A] propustek v km 4,640 00: (5,0*1,2+3,6*1,4)=11,040 [B] propustek v km 5,250 00: (5,0*1,2)=6,000 [C] propustek v km 5,400 00: 2,0+2,0=4,000 [D] Celkem: A+B+C+D=33,580 [E] m2 CELKEM: 0,34 * 33,58 m2 =11,417 [F] m3
položka zahrnuje: - nutné zemní práce (svahování, úpravu pláně a pod.) - zřízení spojovací vrstvy - zřízení lože dlažby z cementové malty předepsané kvality a předepsané tloušťky - dodávku a položení dlažby z lomového kamene do předepsaného tvaru - spárování, těsnění, tmelení a vyplnění spar MC případně s vyklínováním - úprava povrchu pro odvedení srážkové vody - nezahrnuje podklad pod dlažbu, vykazuje se samostatně položkami SD 45
|  | 4 | Vodorovné konstrukce |  |  |  | 0 |  | 0
|  | 5 | Komunikace
48 | 56330 |  | VOZOVKOVÉ VRSTVY ZE ŠTĚRKODRTI | M3 | 1093.68 | 0 | 0 | 21 | 0
vrstva ŠDa fr. 0-32 tl. 200 mm nebo 250 mm v místě hloubkové sanace, tl. * délka * šířka: 0,20*(150,0+30,0+10,0+300,0+60,0+485,0+460,0+146,0+30,0+75,0)*2,40=838,080 [A] výměna aktivní zóny vrstva ŠDa fr. 0-32 tl. 250 mm: 0,25*280,0*2,60=182,000 [B] vyztužení svahu v km 4,050-4,210: 0,20*160,0*2,3 =73,600 [C] Celkem: A+B+C=1 093,680 [D] m3
- dodání kameniva předepsané kvality a zrnitosti - rozprostření a zhutnění vrstvy v předepsané tloušťce - zřízení vrstvy bez rozlišení šířky, pokládání vrstvy po etapách - nezahrnuje postřiky, nátěry
49 | 56360 | a | VOZOVKOVÉ VRSTVY Z RECYKLOVANÉHO MATERIÁLU | M3 | 819.006 | 0 | 0 | 21 | 0
vrstva z R-mat (frézing ze stáv. silnice) tl. 160 mm v místě hloubkové sanace: 0,16*(150,0+30,0+10,0+300,0+60,0+485,0+460,0+146,0+30,0+75,0)*2,40=670,464 [A] vyztužení svahu v km 4,050-4,210: 0,16*160,0*2,3 =58,880 [B] propustek v km 4,200 00: (0,16+0,20)*(6,1*7,0+2*0,5*7,0)=17,892 [E] propustek v km 4,640 00: (0,16+0,20)*(6,0*8,0+2*0,5*8,0)=20,160 [F] propustek v km 5,250 00: (0,16+0,20)*(10,5*7,2+0,5*7,2+7,8*7,2)=48,730 [G] propustek v km 5,400 00: (0,16+0,20)*8,0 m2 =2,880 [D] Celkem: A+B+E+F+G+D=819,006 [H] m3
- dodání recyklátu v požadované kvalitě - očištění podkladu - uložení recyklátu dle předepsaného technologického předpisu, zhutnění vrstvy v předepsané tloušťce - zřízení vrstvy bez rozlišení šířky, pokládání vrstvy po etapách, včetně pracovních spar a spojů - úpravu napojení, ukončení - nezahrnuje postřiky, nátěry
50 | 56360 | b | VOZOVKOVÉ VRSTVY Z RECYKLOVANÉHO MATERIÁLU | M3 | 20 | 0 | 0 | 21 | 0
vrstva z R-mat (frézing) tl. 0,10m výstavba dočasných sjezdů: 10*0,1*(5,0*4,0)=20,000 [A]
- dodání recyklátu v požadované kvalitě - očištění podkladu - uložení recyklátu dle předepsaného technologického předpisu, zhutnění vrstvy v předepsané tloušťce - zřízení vrstvy bez rozlišení šířky, pokládání vrstvy po etapách, včetně pracovních spar a spojů - úpravu napojení, ukončení - nezahrnuje postřiky, nátěry
51 | 567544 |  | VRST PRO OBNOVU A OPR RECYK ZA STUD CEM A ASF EM TL DO 200MM | M2 | 12701.4 | 0 | 0 | 21 | 0
celoplošná recyklace RS 0/32 CA tl. 160 mm, u množství přidávaného cementu bude uvažováno s průměrnou hodnotou dávky cementu 5%. Přesná hodnota bude zjištěna zhotovitelem stavby. plocha vozovky dle C.3.2.-SITUACE, tloušťka dle C.3.3 -VZOROVÉ ŘEZY: plocha stáv. krytu+0,2m na každém kraji 9166,0+2797,0 + 2*(1526,0+320)*0,2 =12 701,400 [A]m2
- dodání materiálů předepsaných pro recyklaci za studena - provedení recyklace dle předepsaného technologického předpisu, zhutnění vrstvy v předepsané tloušťce - zřízení vrstvy bez rozlišení šířky, pokládání vrstvy po etapách - úpravu napojení, ukončení - nezahrnuje postřiky, nátěry
52 | 56960 |  | ZPEVNĚNÍ KRAJNIC Z RECYKLOVANÉHO MATERIÁLU | M3 | 273.75 | 0 | 0 | 21 | 0
nezpevněných krajnic tl. 0,1 m z R-mat (frézing ze stáv. silnice), délky dle C.3.2.-SITUACE *šířka 0,75 m (jsou zde započteny nezpevněné krajnice u propustků): (1846,0+1396,0+15,0)*0,75*0,1 + podél svodidel (160,0+2*62,0+62,0+47,0)*0,75*0,1=273,750 [A] m3
- dodání recyklátu v požadované kvalitě - očištění podkladu - uložení recyklátu dle předepsaného technologického předpisu, zhutnění vrstvy v předepsané tloušťce - zřízení vrstvy bez rozlišení šířky, pokládání vrstvy po etapách, včetně pracovních spar a spojů - úpravu napojení, ukončení - nezahrnuje postřiky, nátěry
53 | 572213 |  | SPOJOVACÍ POSTŘIK Z EMULZE DO 0,5KG/M2 | M2 | 29405.6 | 0 | 0 | 21 | 0
spojovací postřik emulzí 0,2 kg/m2 a 0,5kg/m2: 2*( 9166,0+2797,0+19,0+28,0+23,0+263,0+160,0+8,0) + 2*(1526,0+320)*0,2 =25 666,400 [A] m2 Vyrovnávací vrstva, plocha *30 % plochy krytu: 0,30*(12464,0)=3 739,200 [B] m2 Celkem: A+B=29 405,600 [C] m2
- dodání všech předepsaných materiálů pro postřiky v předepsaném množství - provedení dle předepsaného technologického předpisu - zřízení vrstvy bez rozlišení šířky, pokládání vrstvy po etapách - úpravu napojení, ukončení
54 | 574A34 |  | ASFALTOVÝ BETON PRO OBRUSNÉ VRSTVY ACO 11+, 11S TL. 40MM | M2 | 12464 | 0 | 0 | 21 | 0
ACO 11+ tl. 40 mm, plocha vozovky dle C.3.2.-SITUACE, tloušťka dle C.3.3 -VZOROVÉ ŘEZY: pokládka o víkendu bez pracovní spáry na středu vozovky km 3,574 - 5,100: 9166,0+19,0+28,0+23,0+263,0 =9 499,000 [A] km 5,100 - 5,420: 2797,0+160,0+8,0=2 965,000 [B] Celkem: A+B=12 464,000 [C] m2
- dodání směsi v požadované kvalitě - očištění podkladu - uložení směsi dle předepsaného technologického předpisu, zhutnění vrstvy v předepsané tloušťce - zřízení vrstvy bez rozlišení šířky, pokládání vrstvy po etapách, včetně pracovních spar a spojů - úpravu napojení, ukončení podél obrubníků, dilatačních zařízení, odvodňovacích proužků, odvodňovačů, vpustí, šachet a pod. - nezahrnuje postřiky, nátěry - nezahrnuje těsnění podél obrubníků, dilatačních zařízení, odvodňovacích proužků, odvodňovačů, vpustí, šachet a pod.
55 | 574C06 |  | ASFALTOVÝ BETON PRO LOŽNÍ VRSTVY ACL 16+, 16S | M3 | 112.176 | 0 | 0 | 21 | 0
Vyrovnávací vrstva z ACL 16+ tl. 30 mm, plocha * 30% plochy krytu: 0,30*(0,03*12464,0) =112,176 [A] m3
- dodání směsi v požadované kvalitě - očištění podkladu - uložení směsi dle předepsaného technologického předpisu, zhutnění vrstvy v předepsané tloušťce - zřízení vrstvy bez rozlišení šířky, pokládání vrstvy po etapách, včetně pracovních spar a spojů - úpravu napojení, ukončení podél obrubníků, dilatačních zařízení, odvodňovacích proužků, odvodňovačů, vpustí, šachet a pod. - nezahrnuje postřiky, nátěry - nezahrnuje těsnění podél obrubníků, dilatačních zařízení, odvodňovacích proužků, odvodňovačů, vpustí, šachet a pod.
56 | 574C56 |  | ASFALTOVÝ BETON PRO LOŽNÍ VRSTVY ACL 16+, 16S TL. 60MM | M2 | 12733.76 | 0 | 0 | 21 | 0
ACL 16+ tl. 60 mm, plocha stáv. krytu+0,08m na každém kraji, dle C.1.2.-SITUACE, tloušťka dle C.3.3 -VZOROVÉ ŘEZY: ACO 11+ tl. 40 mm, plocha vozovky dle C.3.2.-SITUACE, tloušťka dle C.3.3 -VZOROVÉ ŘEZY: km 3,574 - 5,100: 9166,0+2*1526,0*0,08+19,0+28,0+23,0+263,0 =9 743,160 [A] km 5,100 - 5,420: 2797,0+1*320,0*0,08+160,0+8,0=2 990,600 [B] Celkem: A+B=12 733,760 [C] m2
- dodání směsi v požadované kvalitě - očištění podkladu - uložení směsi dle předepsaného technologického předpisu, zhutnění vrstvy v předepsané tloušťce - zřízení vrstvy bez rozlišení šířky, pokládání vrstvy po etapách, včetně pracovních spar a spojů - úpravu napojení, ukončení podél obrubníků, dilatačních zařízení, odvodňovacích proužků, odvodňovačů, vpustí, šachet a pod. - nezahrnuje postřiky, nátěry - nezahrnuje těsnění podél obrubníků, dilatačních zařízení, odvodňovacích proužků, odvodňovačů, vpustí, šachet a pod.
|  | 5 | Komunikace |  |  |  | 0 |  | 0
|  | 6 | Úpravy povrchů, podlahy, výplně otvorů
57 | 626111 |  | REPROFILACE PODHLEDŮ, SVISLÝCH PLOCH SANAČNÍ MALTOU JEDNOVRST TL 10MM | M2 | 30.048 | 0 | 0 | 21 | 0
Reprofilace podhledu a svislých ploch sanační maltou tl do 10 mm (POVRCHOVÁ), plocha * 60% propustek v km 4,830 00: (14,0*(0,75+1,30)+7,4*(0,75*1,2)) *0,60=21,216 [A] propustek v km 5,250 00: (4,0*1,2) *0,60=2,880 [B] propustek v km 5,400 00: (3,2*1,1+4,0*1,6) *0,60=5,952 [C] Celkem: A+B+C=30,048 [D]
položka zahrnuje: dodávku veškerého materiálu potřebného pro předepsanou úpravu v předepsané kvalitě nutné vyspravení podkladu, případně zatření spar zdiva položení vrstvy v předepsané tloušťce potřebná lešení a podpěrné konstrukce
58 | 626113 |  | REPROFILACE PODHLEDŮ, SVISLÝCH PLOCH SANAČNÍ MALTOU JEDNOVRST TL 30MM | M2 | 10.016 | 0 | 0 | 21 | 0
Reprofilace podhledu a svislých ploch sanační maltou tl do 30 mm (HLOUBKOVÁ), plocha * 20% propustek v km 4,830 00: (14,0*(0,75+1,30)+7,4*(0,75*1,2)) *0,20=7,072 [A] propustek v km 5,250 00: (4,0*1,2) *0,20=0,960 [B] propustek v km 5,400 00: (3,2*1,1+4,0*1,6) *0,20=1,984 [C] Celkem: A+B+C=10,016 [D]
položka zahrnuje: dodávku veškerého materiálu potřebného pro předepsanou úpravu v předepsané kvalitě nutné vyspravení podkladu, případně zatření spar zdiva položení vrstvy v předepsané tloušťce potřebná lešení a podpěrné konstrukce
59 | 626122 |  | REPROFILACE PODHLEDŮ, SVISLÝCH PLOCH SANAČNÍ MALTOU DVOUVRST TL 50MM | M2 | 10.016 | 0 | 0 | 21 | 0
Reprofilace podhledu a svislých ploch sanační maltou tl do 50 mm (VÝPLŇ KAVEREN), plocha * 20% propustek v km 4,830 00: (14,0*(0,75+1,30)+7,4*(0,75*1,2)) *0,20=7,072 [A] propustek v km 5,250 00: (4,0*1,2) *0,20=0,960 [B] propustek v km 5,400 00: (3,2*1,1+4,0*1,6) *0,20=1,984 [C] Celkem: A+B+C=10,016 [D]
položka zahrnuje: dodávku veškerého materiálu potřebného pro předepsanou úpravu v předepsané kvalitě nutné vyspravení podkladu, případně zatření spar zdiva položení vrstvy v předepsané tloušťce potřebná lešení a podpěrné konstrukce
60 | 62641 |  | SJEDNOCUJÍCÍ STĚRKA JEMNOU MALTOU TL CCA 2MM | M2 | 50.08 | 0 | 0 | 21 | 0
Reprofilace podhledu a svislých ploch sanační maltou tl cca 2 mm (POVRCHOVÁ), plocha 100% propustek v km 4,830 00: 14,0*(0,75+1,30)+7,4*(0,75*1,2)=35,360 [A] propustek v km 5,250 00: 4,0*1,2=4,800 [B] propustek v km 5,400 00: 3,2*1,1+4,0*1,6=9,920 [C] Celkem: A+B+C=50,080 [D]
položka zahrnuje: dodávku veškerého materiálu potřebného pro předepsanou úpravu v předepsané kvalitě nutné vyspravení podkladu, případně zatření spar zdiva položení vrstvy v předepsané tloušťce potřebná lešení a podpěrné konstrukce
|  | 6 | Úpravy povrchů, podlahy, výplně otvorů |  |  |  | 0 |  | 0
|  | 7 | Přidružená stavební výroba
61 | 711111 |  | IZOLACE BĚŽNÝCH KONSTRUKCÍ PROTI ZEMNÍ VLHKOSTI ASFALTOVÝMI NÁTĚRY | M2 | 262.477 | 0 | 0 | 21 | 0
Np+2xNa - nátěr penetrací a 2x asfaltový nátěr *délka propustku*délka v příčném řezu propustek v km 4,200 00: 2*12,14*2,3=55,844 [A] propustek v km 4,640 00: 2*11,617*3,8=88,289 [B] propustek v km 5,250 00: 2*19,724*3,0=118,344 [C] Celkem: A+B+C=262,477 [D]
položka zahrnuje: - dodání předepsaného izolačního materiálu - očištění a ošetření podkladu, zadávací dokumentace může zahrnout i případné vyspravení - zřízení izolace jako kompletního povlaku, případně komplet. soustavy nebo systému podle příslušného technolog. předpisu - zřízení izolace i jednotlivých vrstev po etapách, včetně pracovních spár a spojů - úprava u okrajů, rohů, hran, dilatačních i pracovních spojů, kotev, obrubníků, dilatačních zařízení, odvodnění, otvorů, neizolovaných míst a pod. - zajištění odvodnění povrchu izolace, včetně odvodnění nejnižších míst, pokud dokumentace pro zadání stavby nestanoví jinak - ochrana izolace do doby zřízení definitivní ochranné vrstvy nebo konstrukce - úprava, očištění a ošetření prostoru kolem izolace - provedení požadovaných zkoušek - nezahrnuje ochranné vrstvy, např. geotextilii
62 | 711509 |  | OCHRANA IZOLACE NA POVRCHU TEXTILIÍ | M2 | 131.239 | 0 | 0 | 21 | 0
délka propustku*délka v příčném řezu propustek v km 4,200 00: 12,14*2,3=27,922 [A] propustek v km 4,640 00: 11,617*3,8=44,145 [B] propustek v km 5,250 00: 19,724*3,0=59,172 [C] Celkem: A+B+C=131,239 [D]
položka zahrnuje: - dodání předepsaného ochranného materiálu - zřízení ochrany izolace
63 | 78381 |  | NÁTĚRY BETON KONSTR TYP S1 (OS-A) | M2 | 15.823 | 0 | 0 | 21 | 0
nátěr římsy propustek v km 5,250 00: (0,22*2+0,6)*4,2=4,368 [A] nátěr římsy propustek v km 5,400 00: (2*0,315+0,7)*3,5+(2*0,45+0,80)*4,0=11,455 [B] Celkem: A+B=15,823 [C] m2
- položky nátěrů zahrnují kompletní povlaky (i různobarevné), včetně úpravy podkladu (odmaštění, odrezivění, odstranění starých nátěrů a nečistot) a jeho vyspravení, provedení nátěru předepsaným postupem a splnění všech požadavků daných technologickým předpisem.
|  | 7 | Přidružená stavební výroba |  |  |  | 0 |  | 0
|  | 8 | Potrubí
64 | 899524 |  | OBETONOVÁNÍ POTRUBÍ Z PROSTÉHO BETONU DO C25/30 (B30) | M3 | 22.622 | 0 | 0 | 21 | 0
beton C25/30 - XF2, XC2, plocha z příčného řezu * délka propustku propustek v km 4,200 00: 0,30*12,14=3,642 [A] propustek v km 4,640 00: 0,70*11,617=8,132 [B] propustek v km 5,250 00: 0,55*19,724=10,848 [C] Celkem: A+B+C=22,622 [D]
- dodání čerstvého betonu (betonové směsi) požadované kvality, jeho uložení do požadovaného tvaru při jakékoliv hustotě výztuže, konzistenci čerstvého betonu a způsobu hutnění, ošetření a ochranu betonu, - zhotovení nepropustného, mrazuvzdorného betonu a betonu požadované trvanlivosti a vlastností, - užití potřebných přísad a technologií výroby betonu, - zřízení pracovních a dilatačních spar, včetně potřebných úprav, výplně, vložek, opracování, očištění a ošetření, - bednění požadovaných konstr. (i ztracené) s úpravou dle požadované kvality povrchu betonu, včetně odbedňovacích a odskružovacích prostředků, - podpěrné konstr. (skruže) a lešení všech druhů pro bednění, uložení čerstvého betonu, výztuže a doplňkových konstr., vč. požadovaných otvorů, ochranných a bezpečnostních opatření a základů těchto konstrukcí a lešení, - vytvoření kotevních čel, kapes, nálitků, a sedel, - zřízení všech požadovaných otvorů, kapes, výklenků, prostupů, dutin, drážek a pod., vč. ztížení práce a úprav kolem nich, - úpravy pro osazení výztuže, doplňkových konstrukcí a vybavení, - úpravy povrchu pro položení požadované izolace, povlaků a nátěrů, případně vyspravení, - ztížení práce u kabelových a injektážních trubek a ostatních zařízení osazovaných do betonu, - konstrukce betonových kloubů, upevnění kotevních prvků a doplňkových konstrukcí, - nátěry zabraňující soudržnost betonu a bednění, - výplň, těsnění a tmelení spar a spojů, - opatření povrchů betonu izolací proti zemní vlhkosti v částech, kde přijdou do styku se zeminou nebo kamenivem, - případné zřízení spojovací vrstvy u základů, - úpravy pro osazení zařízení ochrany konstrukce proti vlivu bludných proudů
|  | 8 | Potrubí |  |  |  | 0 |  | 0
|  | 9 | Ostatní konstrukce a práce
65 | 9112A1 |  | ZÁBRADLÍ MOSTNÍ S VODOR MADLY - DODÁVKA A MONTÁŽ | M | 25 | 0 | 0 | 21 | 0
osazení zábradlí z trubek 60/3mm na římse propustku, ocel S 235 s protikorozní ochranou (žárové zinkování ponorem 70µm + nátěrem 70µm ve 4 vrstvách), včetně patních desek propustek v km 4,830 00: 12,0+6,0=18,000 [A] propustek v km 5,250 00: 4,0=4,000 [B] propustek v km 5,400 00: 3,0=3,000 [C] Celkem: A+B+C=25,000 [D]
položka zahrnuje: dodání zábradlí včetně předepsané povrchové úpravy kotvení sloupků, t.j. kotevní desky, šrouby z nerez oceli, vrty a zálivku, pokud zadávací dokumentace nestanoví jinak případné nivelační hmoty pod kotevní desky
66 | 9112A3 |  | ZÁBRADLÍ MOSTNÍ S VODOR MADLY - DEMONTÁŽ S PŘESUNEM včetně odvozu a uložení na skládku dodavatele a odkupu na stavbě za cenu šrotu | M | 57.2 | 0 | 0 | 21 | 0
propustek v km 4,830 00: 21,2=21,200 [A] propustek v km 5,250 00: 9,0+9,0=18,000 [B] propustek v km 5,400 00: 9,0+9,0=18,000 [C] Celkem: A+B+C=57,200 [D]
položka zahrnuje: - demontáž a odstranění zařízení - jeho odvoz na předepsané místo
67 | 9113A1 |  | SVODIDLO OCEL SILNIČ JEDNOSTR, ÚROVEŇ ZADRŽ N1, N2 - DODÁVKA A MONTÁŽ | M | 333.4 | 0 | 0 | 21 | 0
ocelové silniční svodidlo zádržnosti N2, sloupky po 4,0m (8,55+132,0+8,80+3*(8,55+44,0+8,80)=333,400 [A] m
položka zahrnuje: - kompletní dodávku všech dílů ocelového svodidla s předepsanou povrchovou úpravou včetně spojovacích prvků - montáž a osazení svodidla, osazení sloupků zaberaněním nebo osazením do betonových bloků (včetně betonových bloků a nutných zemních prací - ukončení zapuštěním do betonových bloků (včetně betonového bloku a nutných zemních prací) nebo koncovkou - přechod na jiný typ svodidla nebo přes mostní závěr - ochranu proti bludným proudům a vývody pro jejich měření nezahrnuje odrazky nebo retroreflexní fólie
68 | 9113B1 |  | SVODIDLO OCEL SILNIČ JEDNOSTR, ÚROVEŇ ZADRŽ H1 -DODÁVKA A MONTÁŽ | M | 41.35 | 0 | 0 | 21 | 0
ocelové silniční svodidlo zádržnosti H1, sloupky po 2,0m (8,80+12,0+12,0+8,55)=41,350 [A]
položka zahrnuje: - kompletní dodávku všech dílů ocelového svodidla s předepsanou povrchovou úpravou včetně spojovacích prvků - montáž a osazení svodidla, osazení sloupků zaberaněním nebo osazením do betonových bloků (včetně betonových bloků a nutných zemních prací - ukončení zapuštěním do betonových bloků (včetně betonového bloku a nutných zemních prací) nebo koncovkou - přechod na jiný typ svodidla nebo přes mostní závěr - ochranu proti bludným proudům a vývody pro jejich měření nezahrnuje odrazky nebo retroreflexní fólie
69 | 9117C1 |  | SVOD OCEL ZÁBRADEL ÚROVEŇ ZADRŽ H2 - DODÁVKA A MONTÁŽ | M | 6 | 0 | 0 | 21 | 0
ocelové zábradelní svodidlo zádržnosti H2, sloupky po 2,0m 6,0=6,000 [A]
položka zahrnuje: - kompletní dodávku všech dílů ocelového svodidla s předepsanou povrchovou úpravou včetně spojovacích a diltačních prvků - montáž a osazení svodidla, kotvení, t.j. kotevní desky, šrouby z nerez oceli, vrty a zálivku, pokud zadávací dokumentace nestanoví jinak, případné nivelační hmoty pod kotevní desky - přechod na jiný typ svodidla nebo přes mostní závěr - ochranu proti bludným proudům a vývody pro jejich měření nezahrnuje odrazky nebo retroreflexní fólie
70 | 91228 |  | SMĚROVÉ SLOUPKY Z PLAST HMOT VČETNĚ ODRAZNÉHO PÁSKU | KUS | 87 | 0 | 0 | 21 | 0
bílé 44+10+4+12+3+5+3+2 -6 =77,000 [A] ks červené 2* 5 ks=10,000 [B] Celkem: A+B=87,000 [C]
položka zahrnuje: - dodání a osazení sloupku včetně nutných zemních prací - vnitrostaveništní a mimostaveništní doprava - odrazky plastové nebo z retroreflexní fólie
71 | 912283 |  | SMĚROVÉ SLOUPKY Z PLAST HMOT - DEMONTÁŽ A ODVOZ včetně odvozu a uložení na skládku dodavatele | KUS | 58.1 | 0 | 0 | 21 | 0
odstranění směrových sloupků, 70% z nových: 0,70*83=58,100 [A]
položka zahrnuje demontáž stávajícího sloupku, jeho odvoz do skladu nebo na skládku
72 | 91238 |  | SMĚROVÉ SLOUPKY Z PLAST HMOT - NÁSTAVCE NA SVODIDLA VČETNĚ ODRAZNÉHO PÁSKU | KUS | 6 | 0 | 0 | 21 | 0
celkem 3+2+1=6,000 [A]
položka zahrnuje: - dodání a osazení sloupku včetně nutných zemních prací - vnitrostaveništní a mimostaveništní doprava - odrazky plastové nebo z retroreflexní fólie
73 | 912A8 |  | BALISETY Z PLASTICKÝCH HMOT | KUS | 24 | 0 | 0 | 21 | 0
J12 zelené navrtané do krytu komunikace: 24=24,000 [A]
položka zahrnuje: - dodání a osazení balisety včetně nutných zemních prací - vnitrostaveništní a mimostaveništní dopravu - odrazky plastové nebo z retroreflexní fólie
74 | 914131 |  | DOPRAVNÍ ZNAČKY ZÁKLADNÍ VELIKOSTI OCELOVÉ FÓLIE TŘ 2 - DODÁVKA A MONTÁŽ | KUS | 7 | 0 | 0 | 21 | 0
nová značka 2x E2a, IP19j , 2x P4, P1+E2a: 7=7,000 [A]
položka zahrnuje: - dodávku a montáž značek v požadovaném provedení - u dočasných (provizorních) značek a zařízení údržbu po celou dobu trvání funkce, náhradu zničených nebo ztracených kusů, nutnou opravu poškozených částí
75 | 914132 |  | DOPRAVNÍ ZNAČKY ZÁKLADNÍ VELIKOSTI OCELOVÉ FÓLIE TŘ 2 - MONTÁŽ S PŘEMÍSTĚNÍM | KUS | 6 | 0 | 0 | 21 | 0
zpětná montáž dočasně demontovaného dopravního značení překážejícího během výstavby: 6=6,000 [A] ks
položka zahrnuje: - dopravu demontované značky z dočasné skládky - osazení a montáž značky na místě určeném projektem - nutnou opravu poškozených částí nezahrnuje dodávku značky
76 | 914133 |  | DOPRAVNÍ ZNAČKY ZÁKLADNÍ VELIKOSTI OCELOVÉ FÓLIE TŘ 2 - DEMONTÁŽ včetně odvozu a uložení na skládku dodavatele | KUS | 8 | 0 | 0 | 21 | 0
dočasná demontáž dopravního značení překážejícího během výstavby: 6=6,000 [A] ks definitivně odstranit stávající: 2=2,000 [B] Celkem: A+B=8,000 [C]
Položka zahrnuje odstranění, demontáž a odklizení materiálu s odvozem na předepsané místo
77 | 914921 |  | SLOUPKY A STOJKY DOPRAVNÍCH ZNAČEK Z OCEL TRUBEK DO PATKY - DODÁVKA A MONTÁŽ | KUS | 8 | 0 | 0 | 21 | 0
pro nové značky: 8=8,000 [A]
položka zahrnuje: - sloupky a upevňovací zařízení včetně jejich osazení (betonová patka, zemní práce) - u dočasných sloupků a upevňovacích zařízení údržbu po celou dobu trvání funkce, náhradu zničených nebo ztracených kusů, nutnou opravu poškozených částí
78 | 914923 |  | SLOUPKY A STOJKY DZ Z OCEL TRUBEK DO PATKY DEMONTÁŽ včetně odvozu na skládku dodavatele | KUS | 8 | 0 | 0 | 21 | 0
pro nové značky: 8=8,000 [A]
Položka zahrnuje odstranění, demontáž a odklizení materiálu s odvozem na předepsané místo
79 | 915211 |  | VODOROVNÉ DOPRAVNÍ ZNAČENÍ PLASTEM HLADKÉ - DODÁVKA A POKLÁDKA | M2 | 1044.396 | 0 | 0 | 21 | 0
s reflexní úpravou, délky dle C.3.2 - SITUACE V1a (0,125), (360,0+493,0+50,0+118,0+37,0+20,0+70,0)*0,125 =143,500 [A] m2 V2b (3/1,5/0,125), (406,0+140,0)*0,125*2/3 =45,500 [B] m2 V2b (1,5/1,5/0,125), (11,0+2*15,0+2*22,0+38,0+90,0)*0,125*1/2 =13,313 [C] m2 V4 (0,125), (19,0+1647,0+1398,0+50,0+48,0+363,0+165,0+364,0+155,0)*0,125=526,125 [D] m2 V9a 13*1,0 =13,000 [E] m2 V13a (0,5/1,0), (183,0+258,0+20,0+270,0+173,0) m2 *1/3 =301,333 [F] m2 V5(0,5) 3,25*0,5 =1,625 [G] m2 Celkem: A+B+C+D+E+F+G=1 044,396 [H] m2
položka zahrnuje: - dodání a pokládku nátěrového materiálu (měří se pouze natíraná plocha) - předznačení a reflexní úpravu
80 | 916622 |  | VODÍCÍ STĚNY Z DÍLCŮ BETON - MONTÁŽ S PŘESUNEM pouze pronájem na danou stavbu. - Výška 1,1m | M | 32 | 0 | 0 | 21 | 0
Dočasné dopravní opatření - doprava po polovinách vozovky: vodící stěna na mostě SO 201, přesun na druhou polovinu: 8*4,0=32,000 [A]
položka zahrnuje: - přemístění zařízení z dočasné skládky a jeho osazení a montáž na místě určeném projektem - údržbu po celou dobu trvání funkce, náhradu zničených nebo ztracených kusů, nutnou opravu poškozených částí
81 | 91722 |  | CHODNÍKOVÉ OBRUBY Z BETONOVÝCH OBRUBNÍKŮ | M | 5 | 0 | 0 | 21 | 0
silniční obrubník 1000x250x100mm z C35/45-XF4,XD3 do betonového lože C20/25 nXF3 u propustku km 5,400 00: 2,5+2,5=5,000 [A]
Položka zahrnuje veškerý materiál, výrobky a polotovary, včetně mimostaveništní a vnitrostaveništní dopravy (rovněž přesuny), včetně naložení a složení,případně s uložením. Položka obruby a zpomalovací prahy zahrnuje i betonové lože i boční betonovou opěrku.
82 | 918358 |  | PROPUSTY Z TRUB DN 600MM | M | 12.5 | 0 | 0 | 21 | 0
ŽB TROUBY HRDLOVÉ DN 600 DL. 2500 mm propustek v km 4,200 00: 12,140m: 5*2,5=12,500 [A]
Položka zahrnuje veškerý materiál, výrobky a polotovary, včetně mimostaveništní a vnitrostaveništní dopravy (rovněž přesuny), včetně naložení a složení,případně s uložením.
83 | 91836 |  | PROPUSTY Z TRUB DN 800MM | M | 20 | 0 | 0 | 21 | 0
ŽB TROUBY HRDLOVÉ DN 800 DL. 2500 mm propustek v km 5,250 00: 19,724m: 8*2,5=20,000 [A]
Položka zahrnuje veškerý materiál, výrobky a polotovary, včetně mimostaveništní a vnitrostaveništní dopravy (rovněž přesuny), včetně naložení a složení,případně s uložením.
84 | 918371 |  | PROPUSTY Z TRUB DN 1000MM | M | 12.5 | 0 | 0 | 21 | 0
ŽB TROUBY HRDLOVÉ DN 1000 DL. 2500 mm propustek v km 4,640 00: 11,617m: 5*2,5=12,500 [A]
Položka zahrnuje veškerý materiál, výrobky a polotovary, včetně mimostaveništní a vnitrostaveništní dopravy (rovněž přesuny), včetně naložení a složení,případně s uložením.
85 | 919111 |  | ŘEZÁNÍ ASFALTOVÉHO KRYTU VOZOVEK TL DO 50MM | M | 717.1 | 0 | 0 | 21 | 0
proříznutí pracovní spáry, délky dle C.3.2.-SITUACE: 6,0+14,0+7,0+87,0+329,0+10,5=453,500 [A] v km 5,200-5,440 po polovinách 240,0 =240,000 [B] propustek v km 5,250 00: (2*8,2+7,2) =23,600 [C] Celkem: A+B+C=717,100 [D] m
položka zahrnuje řezání vozovkové vrstvy v předepsané tloušťce, včetně spotřeby vody
86 | 919112 |  | ŘEZÁNÍ ASFALTOVÉHO KRYTU VOZOVEK TL DO 100MM | M | 67.8 | 0 | 0 | 21 | 0
řezání krytu v místě propustků,délka krytu (na obou krajcích) propustek v km 4,200 00: 6,1*2=12,200 [A] propustek v km 4,640 00: 6,2*2=12,400 [B] propustek v km 5,250 00: 2*18,0+7,2=43,200 [C] Celkem: A+B+C=67,800 [D]
položka zahrnuje řezání vozovkové vrstvy v předepsané tloušťce, včetně spotřeby vody
87 | 919142 |  | ŘEZÁNÍ ŽELEZOBETONOVÝCH KONSTRUKCÍ TL DO 100MM | M | 25.8 | 0 | 0 | 21 | 0
řezání ŽB trub propustků, obvod trouby propustek v km 4,200 00: 2*4,1=8,200 [A] propustek v km 4,640 00: 2*6,2=12,400 [B] propustek v km 5,250 00: 5,2=5,200 [C] Celkem: A+B+C=25,800 [D]
položka zahrnuje řezání železobetonových konstrukcí v předepsané tloušťce, včetně spotřeby vody
88 | 93131 |  | TĚSNĚNÍ DILATAČ SPAR ASF ZÁLIVKOU | M3 | 0.717 | 0 | 0 | 21 | 0
zalití proříznuté pracovní spáry, délky dle C.3.2.-SITUACE (453,5+240,0+23,6)=717,1 m hl. *0,05 m, š. *0,020 m =0,717 [A] m3
položka zahrnuje dodávku a osazení předepsaného materiálu, očištění ploch spáry před úpravou, očištění okolí spáry po úpravě
89 | 935212 |  | PŘÍKOPOVÉ ŽLABY Z BETON TVÁRNIC ŠÍŘ DO 600MM DO BETONU TL 100MM | M | 3.5 | 0 | 0 | 21 | 0
příkopové tvárnice 210x280x100mm do betonového lože C20/25 nXF3 u propustku km 5,400 00: 3,5,0=3,500 [A] m
položka zahrnuje: - dodávku a uložení příkopových tvárnic předepsaného rozměru a kvality - dodání a rozprostření lože z předepsaného materiálu v předepsané kvalitěa v předepsané tloušťce - veškerou manipulaci s materiálem, vnitrostaveništní i mimostaveništní dopravu - ukončení, patky, spárování - měří se v metrech běžných délky osy žlabu
90 | 93650 |  | DROBNÉ DOPLŇK KONSTR KOVOVÉ | KG | 34.632 | 0 | 0 | 21 | 0
kotvení říms do stávající konstrukce, vzdálenost kotev 150 mm, délka kotev 250 mm, 2 kotvy: propustek v km 5,250 00: (4,2/0,15)*0,25*2*0,888=12,432 [A] propustek v km 5,400 00: ((3,5+4,0)/0,15)*0,25*2*0,888=22,200 [B] Celkem: A+B=34,632 [C] kg
- dílenská dokumentace, včetně technologického předpisu spojování, - dodání materiálu v požadované kvalitě a výroba konstrukce i dílenská (včetně pomůcek, přípravků a prostředků pro výrobu) bez ohledu na náročnost a její hmotnost, dílenská montáž, - dodání spojovacího materiálu, - zřízení montážních a dilatačních spojů, spar, včetně potřebných úprav, vložek, opracování, očištění a ošetření, - podpěr. konstr. a lešení všech druhů pro montáž konstrukcí i doplňkových, včetně požadovaných otvorů, ochranných a bezpečnostních opatření a základů pro tyto konstrukce a lešení, - jakákoliv doprava a manipulace dílců a montážních sestav, včetně dopravy konstrukce z výrobny na stavbu, - montáž konstrukce na staveništi, včetně montážních prostředků a pomůcek a zednických výpomocí, - montážní dokumentace včetně technologického předpisu montáže, - výplň, těsnění a tmelení spar a spojů, - čištění konstrukce a odstranění všech vrubů (vrypy, otlačeniny a pod.), - veškeré druhy opracování povrchů, včetně úprav pod nátěry a pod izolaci, - veškeré druhy dílenských základů a základních nátěrů a povlaků, - všechny druhy ocelového kotvení, - dílenskou přejímku a montážní prohlídku, včetně požadovaných dokladů, - zřízení kotevních otvorů nebo jam, nejsou-li částí jiné konstrukce, jejich úpravy, očištění a ošetření, - osazení kotvení nebo přímo částí konstrukce do podpůrné konstrukce nebo do zeminy, - výplň kotevních otvorů (příp. podlití patních desek) maltou, betonem nebo jinou speciální hmotou, vyplnění jam zeminou, - ošetření kotevní oblasti proti vzniku trhlin, vlivu povětrnosti a pod., - osazení nivelačních značek, včetně jejich zaměření, označení znakem výrobce a vyznačení letopočtu. Dokumentace pro zadání stavby může dále předepsat že cena položky ještě obsahuje například: - veškeré druhy protikorozní ochrany a nátěry konstrukcí, - žárové zinkování ponorem nebo žárové stříkání (metalizace) kovem, - zvláštní spojovací prostředky, rozebíratelnost konstrukce, - osazení měřících zařízení a úpravy pro ně - ochranná opatření před účinky bludných proudů - ochranu před přepětím.
91 | 938543 |  | OČIŠTĚNÍ BETON KONSTR OTRYSKÁNÍM TLAK VODOU DO 1000 BARŮ | M2 | 50.08 | 0 | 0 | 21 | 0
očištění říms a čel propustků: propustek v km 4,830 00: 14,0*(0,75+1,30)+7,4*(0,75*1,2)=35,360 [A] propustek v km 5,250 00: 4,0*1,2=4,800 [B] propustek v km 5,400 00: 3,2*1,1+4,0*1,6=9,920 [C] Celkem: A+B+C=50,080 [D] m2
položka zahrnuje očištění předepsaným způsobem včetně odklizení vzniklého odpadu
92 | 96615 |  | BOURÁNÍ KONSTRUKCÍ Z PROSTÉHO BETONU včetně odvozu a uložení na skládku dodavatele | M3 | 0.48 | 0 | 0 | 21 | 0
bourání stávajících čel propustků, délka* tlouštka*výška propustek v km 4,640 00: 1,5*0,4*0,8=0,480 [A]
položka zahrnuje: - rozbourání konstrukce bez ohledu na použitou technologii - veškeré pomocné konstrukce (lešení a pod.) - veškerou manipulaci s vybouranou sutí a hmotami včetně uložení na skládku. Nezahrnuje poplatek za skládku, který se vykazuje v položce 0141** (s výjimkou malého množství bouraného materiálu, kde je možné poplatek zahrnout do jednotkové ceny bourání – tento fakt musí být uveden v doplňujícím textu k položce) - veškeré další práce plynoucí z technologického předpisu a z platných předpisů
93 | 96616 |  | BOURÁNÍ KONSTRUKCÍ ZE ŽELEZOBETONU včetně odvozu a uložení na skládku dodavatele | M3 | 0.588 | 0 | 0 | 21 | 0
bourání trub a říms stávajících propustků, délka trouby*průřezová plocha propustek v km 4,200 00 trouba: (6,0+9,0)*0,26 m2/m =3,900 [A] propustek v km 4,640 00 trouba: 10,0*0,26 m2/m =2,600 [B] propustek v km 5,250 00 římsa: 4,20*2,20*0,6=5,544 [C] propustek v km 5,400 00: římsy 0,15*0,6*3,2+0,15*0,5*4,0=0,588 [D]
položka zahrnuje: - rozbourání konstrukce bez ohledu na použitou technologii - veškeré pomocné konstrukce (lešení a pod.) - veškerou manipulaci s vybouranou sutí a hmotami včetně uložení na skládku. Nezahrnuje poplatek za skládku, který se vykazuje v položce 0141** (s výjimkou malého množství bouraného materiálu, kde je možné poplatek zahrnout do jednotkové ceny bourání – tento fakt musí být uveden v doplňujícím textu k položce) - veškeré další práce plynoucí z technologického předpisu a z platných předpisů
94 | 966842 |  | ODSTRANĚNÍ OPLOCENÍ Z DRÁT PLETIVA včetně odvozu a uložení na skládku dodavatele | M | 11 | 0 | 0 | 21 | 0
odstranění a opětovné umístění drátěného pletiva u propustku km 5,250 00: 11,0=11,000 [A] m
- položka zahrnuje veškerou manipulaci s vybouranou sutí a hmotami včetně uložení na skládku. Nezahrnuje poplatek za skládku, který se vykazuje v položce 0141** (s výjimkou malého množství bouraného materiálu, kde je možné poplatek zahrnout do jednotkové ceny bourání – tento fakt musí být uveden v doplňujícím textu k položce) - položka zahrnuje veškeré další práce plynoucí z technologického předpisu a z platných předpisů , - položka zahrnuje i odstranění sloupků z jiného materiálu, odstranění vrat a vrátek.
95 | 96686 |  | ODSTRANĚNÍ ODRAZNÍKŮ včetně odvozu a uložení na skládku dodavatele | KUS | 4 | 0 | 0 | 21 | 0
odstranit kamenný odrazníky v km 4,100: 4=4,000 [A]
- položka zahrnuje veškerou manipulaci s vybouranou sutí a hmotami včetně uložení na skládku. Nezahrnuje poplatek za skládku, který se vykazuje v položce 0141** (s výjimkou malého množství bouraného materiálu, kde je možné poplatek zahrnout do jednotkové ceny bourání – tento fakt musí být uveden v doplňujícím textu k položce) - položka zahrnuje veškeré další práce plynoucí z technologického předpisu a z platných předpisů
96 | 96713 |  | VYBOURÁNÍ ČÁSTÍ KONSTRUKCÍ KAMENNÝCH NA MC včetně odvozu a uložení na skládku dodavatele | M3 | 5.128 | 0 | 0 | 21 | 0
bourání stávajících čel propustků, délka* tlouštka*výška propustek v km 5,250 00: 19,724*0,26 m2/m =5,128 [A]
- položka zahrnuje veškerou manipulaci s vybouranou sutí a hmotami včetně uložení na skládku. Nezahrnuje poplatek za skládku, který se vykazuje v položce 0141** (s výjimkou malého množství bouraného materiálu, kde je možné poplatek zahrnout do jednotkové ceny bourání – tento fakt musí být uveden v doplňujícím textu k položce) - položka zahrnuje veškeré další práce plynoucí z technologického předpisu a z platných předpisů
|  | 9 | Ostatní konstrukce a práce |  |  |  | 0 |  | 0
|  |  | C e l k e m |  |  |  | 0 |  | 0

## SO 104
ASPE 9 |  | Firma:
Příloha k formuláři pro ocenění nabídky
Stavba : |  | 35925 | II/305 Albrechtice nad Orlicí - Borohrádek 20.11.2015
číslo a název SO: |  | SO 104 | SILNICE II/305 OD KM 5,420 DO 6,231
číslo a název rozpočtu: |  | SO 104 | SILNICE II/305 OD KM 5,420 DO 6,231
Poř. č.pol. | Kód položky | Varianta položky | Název položky | jednotka | Počet jednotek | CENA |  | Sazba | DPH
[6 empty] | jednotková | celkem | DPH
1 | 2 | 3 | 4 | 5 | 6 | 7 | 8
|  | 0 | Všeobecné konstrukce a práce
1 | 014101 |  | POPLATKY ZA SKLÁDKU poplatky za uložení zemin a přebytků výkopku - evidovaná skládka s poplatkem dle zadávacích podmínek zadavatele. Skládka bude řešena v režii dodavatele. | M3 | 1917.578 | 0 | 0 | 21 | 0
pol. 11332 - 94,685 m3 =94,685 [A] pol. 11334 - 248,300 m3 =248,300 [B] pol. 12273 - 32,250+129,00+927,744=1 088,994 [C] pol. 13273 - 497,599=497,599 [D] pol. 17411 - odpočet 12,00*(-1)=-12,000 [E] Celkem: A+B+C+D+E=1 917,578 [F] m3
zahrnuje veškeré poplatky provozovateli skládky související s uložením odpadu na skládce.
2 | 014102 |  | POPLATKY ZA SKLÁDKU poplatky za uložení suti z kamene, betonu, malty a železobetonu - evidovaná skládka s poplatkem dle zadávacích podmínek zadavatele. Skládka bude řešena v režii dodavatele. | T | 212.524 | 0 | 0 | 21 | 0
položka 915402 - 2,2*0,05*14,5=1,595 [A] položka 96687 - 2,2*0,4*16=14,080 [B] položka 969234 - 2,2*0,01*57,7=1,269 [C] položka 11352 - 2,2*0,10*889,00=195,580 [D] Celkem: A+B+C+D=212,524 [E] t
zahrnuje veškeré poplatky provozovateli skládky související s uložením odpadu na skládce.
3 | 014132 |  | POPLATKY ZA SKLÁDKU TYP S-NO (NEBEZPEČNÝ ODPAD) poplatky za uložení suti s asfaltovým pojivem - evidovaná skládka s poplatkem dle zadávacích podmínek zadavatele. Skládka bude řešena v režii dodavatele. | T | 198.469 | 0 | 0 | 21 | 0
celkem položka 11313 - 90,213*2,2 =198,469 [A] t
zahrnuje veškeré poplatky provozovateli skládky související s uložením odpadu na skládce.
|  | 0 | Všeobecné konstrukce a práce |  |  |  | 0 |  | 0
|  | 1 | Zemní práce
4 | 11120 |  | ODSTRANĚNÍ KŘOVIN včetně odvozu a uložení na skládku dodavatele | M2 | 10 | 0 | 0 | 21 | 0
10,0=10,000 [A] m2
odstranění travin, křovin a stromů do průměru 100 mm doprava dřevin bez ohledu na vzdálenost spálení na hromadách nebo štěpkování
5 | 11223 |  | ODSTRANĚNÍ PAŘEZŮ D PŘES 0,9M včetně odvozu a uložení na skládku dodavatele | KUS | 2 | 0 | 0 | 21 | 0
2=2,000 [A] ks
Odstranění pařezů se měří v [ks] vytrhaných nebo vykopaných pařezů a zahrnuje zejména: - vytrhání nebo vykopání pařezů - veškeré zemní práce spojené s odstraněním pařezů - dopravu a uložení pařezů, případně další práce s nimi dle pokynů zadávací dokumentace - zásyp jam po pařezech
6 | 11313 | a | ODSTRANĚNÍ KRYTU VOZOVEK A CHODNÍKŮ S ASFALTOVÝM POJIVEM včetně odvozu a uložení na skládku dodavatele | M3 | 90.213 | 0 | 0 | 21 | 0
tl. 0,05m * plocha nebo šířka * délka, ( dle C.4.2.1. SITUACE, šířky dle C.4.4. VZOROVÉ ŘEZY) vrstva tl. 50 mm v místě hloubkové sanace, tl. * délka * šířka: 0,05*120,0*2,20+ 0,05*300,0*2,50 + 0,05*98,0*3,30=66,870 [A] drenáže mimo hl. sanace 0,05*(99,0+5,0+9,0+32,0)*1,5=10,875 [B] rýhy pro puliční vpusti: km 5,420 - 5,837: 8 vpustí hl. 0,05 m prům. š. 2,40*2,40m: 8*0,05*2,40*2,40 =2,304 [C] km 5,837 - 6,016: 9 vpustí hl. 0,05 m prům. š. 2,40*2,40m: 9*0,05*2,40*2,40 =2,592 [D] km 6,016 - 6,231: 8+6 s přípojkami hl. 0,13 m prům. š. 2,40*2,40m: 14*0,05*2,4*2,4=4,032 [E] rýha pro přípojky (2,5+5,5+3,0+2,2+2,5+5,5+2,5+3,5+6,0+1,0+5,0+1,5+4,5+2,0) hl. 0,13 m, prům š. 1,5m: 47,2*0,05*1,5=3,540 [F] Celkem: A+B+C+D+E+F=90,213 [G] m3
Položka zahrnuje veškerou manipulaci s vybouranou sutí a s vybouranými hmotami vč. uložení na skládku. Nezahrnuje poplatek za skládku, který se vykazuje v položce 0141** (s výjimkou malého množství bouraného materiálu, kde je možné poplatek zahrnout do jednotkové ceny bourání – tento fakt musí být uveden v doplňujícím textu k položce).
7 | 11313 | b | ODSTRANĚNÍ KRYTU VOZOVEK A CHODNÍKŮ S ASFALTOVÝM POJIVEM včetně odvozu a uložení na skládku dodavatele | M3 | 20 | 0 | 0 | 21 | 0
vrstva z R-mat (frézing) tl. 0,10m odstranění dočasných sjezdů: 10*0,1*(5,0*4,0)=20,000 [A]
Položka zahrnuje veškerou manipulaci s vybouranou sutí a s vybouranými hmotami vč. uložení na skládku. Nezahrnuje poplatek za skládku, který se vykazuje v položce 0141** (s výjimkou malého množství bouraného materiálu, kde je možné poplatek zahrnout do jednotkové ceny bourání – tento fakt musí být uveden v doplňujícím textu k položce).
8 | 11317 |  | ODSTRAN KRYTU VOZOVEK A CHODNÍKŮ Z DLAŽEB KOSTEK včetně očištění, naložení, odvozu a uložení na skládku dodavatele, zhotovitel v ceně zohlední možnost zpětného využití vybouraného materiálu | M3 | 96.424 | 0 | 0 | 21 | 0
odstranění žulové dlažby 80/80/100 mm s očištěním v km 5,837-6,016, šířka 5,3 *délka 180,0 * tl. 0,10 m: 5,30*180,0*0,10=95,400 [A] m3 dvouproužek z žulových kostek: 0,16*64,0*0,1=1,024 [B] m3 Celkem: A+B=96,424 [C]
Položka zahrnuje veškerou manipulaci s vybouranou sutí a s vybouranými hmotami vč. uložení na skládku. Nezahrnuje poplatek za skládku, který se vykazuje v položce 0141** (s výjimkou malého množství bouraného materiálu, kde je možné poplatek zahrnout do jednotkové ceny bourání – tento fakt musí být uveden v doplňujícím textu k položce).
9 | 11332 |  | ODSTRANĚNÍ PODKLADŮ VOZOVEK A CHODNÍKŮ Z KAMENIVA NESTMELENÉHO včetně odvozu a uložení na skládku dodavatele | M3 | 94.685 | 0 | 0 | 21 | 0
rýhy pro puliční vpusti: km 5,420 - 5,837: 8 vpustí hl. (0,16+0,20) m prům. š. 2,40*2,40m: 8*0,36*2,40*2,40 =16,589 [A] km 5,837 - 6,016: 9 vpustí hl. (0,20)m prům. š. 2,40*2,40m: 9*0,20*2,40*2,40 =10,368 [B] km 6,016 - 6,231: 8+6 s přípojkami hl. (0,20) m prům. š. 2,40*2,40m: 14*0,20*2,40*2,40=16,128 [C] rýha pro přípojky (2,5+5,5+3,0+2,2+2,5+5,5+2,5+3,5+6,0+1,0+5,0+1,5+4,5+2,0) hl. (0,20) m, prům š. 1,5m: 47,2*0,20*1,5=14,160 [D] zelený pruh v km 5,837 - 6,016: 0,24*156,0 m2 =37,440 [E] Celkem: A+B+C+D+E=94,685 [F] m3
Položka zahrnuje veškerou manipulaci s vybouranou sutí a s vybouranými hmotami vč. uložení na skládku. Nezahrnuje poplatek za skládku, který se vykazuje v položce 0141** (s výjimkou malého množství bouraného materiálu, kde je možné poplatek zahrnout do jednotkové ceny bourání – tento fakt musí být uveden v doplňujícím textu k položce).
10 | 11334 |  | ODSTRANĚNÍ PODKLADU VOZOVEK A CHODNÍKŮ S CEMENT POJIVEM včetně odvozu a uložení na skládku dodavatele | M3 | 248.3 | 0 | 0 | 21 | 0
odkopávky pod žulovou dlažbou šířka*délka*tl. 5,30*180,0m*0,14m: 5,8*180,0*0,14 =146,160 [A] pod asfaltem km 5,837 - 6,016: 0,13*(1255,0+218,0+61,0 +51,0+40,0+31,0 - 5,30*180,0 žulová dlažba - 156,0 m2 zelený pruh ) =70,980 [B] rýhy pro uliční vpusti km 6,016 - 6,231: 8+6 s přípojkami hl. 0,13 m prům. š. 2,40*2,40m: 14*0,13*2,4*2,4=10,483 [C] rýha pro přípojky (2,5+5,5+3,0+2,2+2,5+5,5+2,5+3,5+6,0+1,0+5,0+1,5+4,5+2,0) hl. 0,13 m, prům š. 1,5m: 47,2*0,13*1,5=9,204 [D] km 6,016 - 6,231: sanace tl. 0,13m na ploše 5% krytu vozovky 0,13*(1465,0+32,0+168,0+33,0+43,0+24,0)*0,05 =11,473 [E] Celkem: A+B+C+D+E=248,300 [F] m3
Položka zahrnuje veškerou manipulaci s vybouranou sutí a s vybouranými hmotami vč. uložení na skládku. Nezahrnuje poplatek za skládku, který se vykazuje v položce 0141** (s výjimkou malého množství bouraného materiálu, kde je možné poplatek zahrnout do jednotkové ceny bourání – tento fakt musí být uveden v doplňujícím textu k položce).
11 | 11352 |  | ODSTRANĚNÍ CHODNÍKOVÝCH OBRUBNÍKŮ BETONOVÝCH včetně odvozu a uložení na skládku dodavatele | M | 889 | 0 | 0 | 21 | 0
odstranění bet. silničních obrub včetně obetonování délky 52,0+64,0+85,0+73,0+49,0+16,0+16,0+5,0+68,0+70,0+56,0+79,0+83,0+55,0+62,0+56,0 =889,000 [A] m
Položka zahrnuje veškerou manipulaci s vybouranou sutí a s vybouranými hmotami vč. uložení na skládku. Nezahrnuje poplatek za skládku, který se vykazuje v položce 0141** (s výjimkou malého množství bouraného materiálu, kde je možné poplatek zahrnout do jednotkové ceny bourání – tento fakt musí být uveden v doplňujícím textu k položce).
12 | 11354 |  | ODSTRANĚNÍ OBRUB Z KRAJNÍKŮ včetně očištění, naložení, odvozu a uložení na skládku dodavatele, zhotovitel v ceně zohlední možnost zpětného využití vybouraného materiálu | M | 44 | 0 | 0 | 21 | 0
odstranění žulových obrub s očištěním včetně obetonování 44,0 =44,000 [A] m
Položka zahrnuje veškerou manipulaci s vybouranou sutí a s vybouranými hmotami vč. uložení na skládku. Nezahrnuje poplatek za skládku, který se vykazuje v položce 0141** (s výjimkou malého množství bouraného materiálu, kde je možné poplatek zahrnout do jednotkové ceny bourání – tento fakt musí být uveden v doplňujícím textu k položce).
13 | 11372 |  | FRÉZOVÁNÍ VOZOVEK ASFALTOVÝCH do frakce 0-32 mm včetně případného předrcení pro zpětné využití na stavbě vč. naložení, odvozu a uložení na skládku dodavatele, zhotovitel v ceně zohlední možnost zpětného využití recyklovaného materiálu | M3 | 586.21 | 0 | 0 | 21 | 0
tl. 0,10 m nebo 0,11 m * plochy ( dle C.4.2.1 SITUACE, šířky dle C.4.4. VZOROVÉ ŘEZY) km 5,420 - 5,837: 0,10*(3220,0 + 44,0+52,0+69,0+47,0+65,0+31,0 + 430,0*0,08 (rozšíření ložné vrstvy na délce) - 396,0 m2 (zelený pruh) + 27,0+32,0 (zůžení místních komunikací) ) =322,540 [A] km 5,837 - 6,016: 0,11*(1255,0+218,0+61,0+51,0+40,0+31,0 -5,30*180,0 (žulová dlažba) - 156,0 m2 (zelený pruh) )=60,060 [B] m3 km 6,016 - 6,231: 0,11*(1465,0 +32,0+168,0+33,0+43,0+24,0 +86,0 m2 (plocha pod budoucím chodníkem) )=203,610 [C] m3 Celkem: A+B+C=586,210 [D] m3
Položka zahrnuje veškerou manipulaci s vybouranou sutí a s vybouranými hmotami vč. uložení na skládku. Nezahrnuje poplatek za skládku, který se vykazuje v položce 0141** (s výjimkou malého množství bouraného materiálu, kde je možné poplatek zahrnout do jednotkové ceny bourání – tento fakt musí být uveden v doplňujícím textu k položce).
14 | 12110 |  | SEJMUTÍ ORNICE NEBO LESNÍ PŮDY včetně odvozu na mezideponii dodavatele | M3 | 21.6 | 0 | 0 | 21 | 0
úprava svahů v místech hloubkové sanace, šířka * délka tl. 0,1m: 1,8*120,0*0,1=21,600 [A]
položka zahrnuje sejmutí ornice bez ohledu na tloušťku vrstvy a její vodorovnou dopravu nezahrnuje uložení na trvalou skládku
15 | 12273 | a | ODKOPÁVKY A PROKOPÁVKY OBECNÉ TŘ. I včetně odvozu na skládku dodavatele | M3 | 32.25 | 0 | 0 | 21 | 0
odkopávky nezpevněných krajnic tl. 0,1 m, délky dle C.4.2.1 SITUACE *šířka 0,75 m 430,0*0,75*0,1=32,250 [A] m3
položka zahrnuje: - vodorovná a svislá doprava, přemístění, přeložení, manipulace s výkopkem - kompletní provedení vykopávky nezapažené i zapažené - ošetření výkopiště po celou dobu práce v něm vč. klimatických opatření - ztížení vykopávek v blízkosti podzemního vedení, konstrukcí a objektů vč. jejich dočasného zajištění - ztížení pod vodou, v okolí výbušnin, ve stísněných prostorech a pod. - příplatek za lepivost - těžení po vrstvách, pásech a po jiných nutných částech (figurách) - čerpání vody vč. čerpacích jímek, potrubí a pohotovostní čerpací soupravy (viz ustanovení k pol. 1151,2) - potřebné snížení hladiny podzemní vody - těžení a rozpojování jednotlivých balvanů - vytahování a nošení výkopku - svahování a přesvah. svahů do konečného tvaru, výměna hornin v podloží a v pláni znehodnocené klimatickými vlivy - ruční vykopávky, odstranění kořenů a napadávek - pažení, vzepření a rozepření vč. přepažování (vyjma štětových stěn) - úpravu, ochranu a očištění dna, základové spáry, stěn a svahů - zhutnění podloží, případně i svahů vč. svahování - zřízení stupňů v podloží a lavic na svazích, není-li pro tyto práce zřízena samostatná položka - udržování výkopiště a jeho ochrana proti vodě - odvedení nebo obvedení vody v okolí výkopiště a ve výkopišti - třídění výkopku - veškeré pomocné konstrukce umožňující provedení vykopávky (příjezdy, sjezdy, nájezdy, lešení, podpěr. konstr., přemostění, zpevněné plochy, zakrytí a pod.) - nezahrnuje uložení zeminy (na skládku, do násypu) ani poplatky za skládku, vykazují se v položce č.0141**
16 | 12273 | b | ODKOPÁVKY A PROKOPÁVKY OBECNÉ TŘ. I včetně odvozu na skládku dodavatele | M3 | 129 | 0 | 0 | 21 | 0
odkopávky příkopů, délky dle C.4.2.1 SITUACE (430,0)*0,30 m3/m =129,000 [A] m3
položka zahrnuje: - vodorovná a svislá doprava, přemístění, přeložení, manipulace s výkopkem - kompletní provedení vykopávky nezapažené i zapažené - ošetření výkopiště po celou dobu práce v něm vč. klimatických opatření - ztížení vykopávek v blízkosti podzemního vedení, konstrukcí a objektů vč. jejich dočasného zajištění - ztížení pod vodou, v okolí výbušnin, ve stísněných prostorech a pod. - příplatek za lepivost - těžení po vrstvách, pásech a po jiných nutných částech (figurách) - čerpání vody vč. čerpacích jímek, potrubí a pohotovostní čerpací soupravy (viz ustanovení k pol. 1151,2) - potřebné snížení hladiny podzemní vody - těžení a rozpojování jednotlivých balvanů - vytahování a nošení výkopku - svahování a přesvah. svahů do konečného tvaru, výměna hornin v podloží a v pláni znehodnocené klimatickými vlivy - ruční vykopávky, odstranění kořenů a napadávek - pažení, vzepření a rozepření vč. přepažování (vyjma štětových stěn) - úpravu, ochranu a očištění dna, základové spáry, stěn a svahů - zhutnění podloží, případně i svahů vč. svahování - zřízení stupňů v podloží a lavic na svazích, není-li pro tyto práce zřízena samostatná položka - udržování výkopiště a jeho ochrana proti vodě - odvedení nebo obvedení vody v okolí výkopiště a ve výkopišti - třídění výkopku - veškeré pomocné konstrukce umožňující provedení vykopávky (příjezdy, sjezdy, nájezdy, lešení, podpěr. konstr., přemostění, zpevněné plochy, zakrytí a pod.) - nezahrnuje uložení zeminy (na skládku, do násypu) ani poplatky za skládku, vykazují se v položce č.0141**
17 | 12273 | c | ODKOPÁVKY A PROKOPÁVKY OBECNÉ TŘ. I včetně odvozu na skládku dodavatele | M3 | 927.744 | 0 | 0 | 21 | 0
v místě hloubkové sanace, tl. * délka * šířka: 0,31*120,0*2,40+0,31*300,0*2,50 + 0,31*98,0*3,30 + 0,31*138,0*2,00 =507,594 [A] drenáže mimo hl. sanace 0,31*(99,0+5,0+9,0+32,0)*1,5=67,425 [B] výměna aktivní zóny ŠD tl. * délka * šířka: 0,25*300,0*2,50 + 0,25*98,0*3,30 + 0,25*138,0*2,00 =337,350 [C] drenáže mimo hl. sanace 0,25*(9,0+32,0)*1,5 =15,375 [D] Celkem: A+B+C+D=927,744 [E]
položka zahrnuje: - vodorovná a svislá doprava, přemístění, přeložení, manipulace s výkopkem - kompletní provedení vykopávky nezapažené i zapažené - ošetření výkopiště po celou dobu práce v něm vč. klimatických opatření - ztížení vykopávek v blízkosti podzemního vedení, konstrukcí a objektů vč. jejich dočasného zajištění - ztížení pod vodou, v okolí výbušnin, ve stísněných prostorech a pod. - příplatek za lepivost - těžení po vrstvách, pásech a po jiných nutných částech (figurách) - čerpání vody vč. čerpacích jímek, potrubí a pohotovostní čerpací soupravy (viz ustanovení k pol. 1151,2) - potřebné snížení hladiny podzemní vody - těžení a rozpojování jednotlivých balvanů - vytahování a nošení výkopku - svahování a přesvah. svahů do konečného tvaru, výměna hornin v podloží a v pláni znehodnocené klimatickými vlivy - ruční vykopávky, odstranění kořenů a napadávek - pažení, vzepření a rozepření vč. přepažování (vyjma štětových stěn) - úpravu, ochranu a očištění dna, základové spáry, stěn a svahů - zhutnění podloží, případně i svahů vč. svahování - zřízení stupňů v podloží a lavic na svazích, není-li pro tyto práce zřízena samostatná položka - udržování výkopiště a jeho ochrana proti vodě - odvedení nebo obvedení vody v okolí výkopiště a ve výkopišti - třídění výkopku - veškeré pomocné konstrukce umožňující provedení vykopávky (příjezdy, sjezdy, nájezdy, lešení, podpěr. konstr., přemostění, zpevněné plochy, zakrytí a pod.) - nezahrnuje uložení zeminy (na skládku, do násypu) ani poplatky za skládku, vykazují se v položce č.0141**
18 | 12573 |  | VYKOPÁVKY ZE ZEMNÍKŮ A SKLÁDEK TŘ. I | M3 | 307.937 | 0 | 0 | 21 | 0
vykopávky z dočasné skládky, zpětné použití zeminy, ornice a R-mat (frézing) pol. 17411- 12,0=12,000 [A] pol. 18221 - 223,3*0,1=22,330 [B] pol. 56360 - 221,357+20,0=241,357 [C] pol. 56960 - 32,250=32,250 [D] Celkem: A+B+C+D=307,937 [E] m3
položka zahrnuje: - vodorovná a svislá doprava, přemístění, přeložení, manipulace s výkopkem - kompletní provedení vykopávky nezapažené i zapažené - ošetření výkopiště po celou dobu práce v něm vč. klimatických opatření - ztížení vykopávek v blízkosti podzemního vedení, konstrukcí a objektů vč. jejich dočasného zajištění - ztížení pod vodou, v okolí výbušnin, ve stísněných prostorech a pod. - příplatek za lepivost - těžení po vrstvách, pásech a po jiných nutných částech (figurách) - čerpání vody vč. čerpacích jímek, potrubí a pohotovostní čerpací soupravy (viz ustanovení k pol. 1151,2) - potřebné snížení hladiny podzemní vody - těžení a rozpojování jednotlivých balvanů - vytahování a nošení výkopku - ruční vykopávky, odstranění kořenů a napadávek - pažení, vzepření a rozepření vč. přepažování (vyjma štětových stěn) - úpravu, ochranu a očištění dna, základové spáry, stěn a svahů - udržování výkopiště a jeho ochrana proti vodě - odvedení nebo obvedení vody v okolí výkopiště a ve výkopišti - třídění výkopku - veškeré pomocné konstrukce umožňující provedení vykopávky (příjezdy, sjezdy, nájezdy, lešení, podpěr. konstr., přemostění, zpevněné plochy, zakrytí a pod.) položka nezahrnuje: - práce spojené s otvírkou zemníku - poplatek za materiál ze zemníku (zemina, ornice)
19 | 12911 |  | ČIŠTĚNÍ VOZOVEK OD NÁNOSU | M2 | 9119.7 | 0 | 0 | 21 | 0
čištění vozovky před každým spojovacím postřikem, 2x plocha vozovky: km 5,420 - 5,837: 3220,0 + 44,0+52,0+69,0+47,0+65,0+31,0 +430,0*0,2 rozšíření na délce =3 614,000 [A] km 5,837 - 6,016: 1255,0+218,0+61,0 +51,0+40,0+31,0=1 656,000 [B] km 6,016 - 6,231: 1465,0 +32,0+168,0+33,0+43,0+24,0=1 765,000 [C] Vyrovnávací vrstva, plocha * 30% plochy krytu: 0,30*(6949,0) =2 084,700 [D] Celkem: A+B+C+D=9 119,700 [E] m2
- vodorovná a svislá doprava, přemístění, přeložení, manipulace s výkopkem a uložení na skládku (bez poplatku)
20 | 13273 |  | HLOUBENÍ RÝH ŠÍŘ DO 2M PAŽ I NEPAŽ TŘ. I včetně odvozu na skládku dodavatele | M3 | 497.599 | 0 | 0 | 21 | 0
vsakovací drenážní trativod, plocha příčného řezi 0,45 m2/m km 5,420 - 5,837: (102,0+55,0+77,0+65,0+23,0)*0,45=144,900 [A] km 5,837 - 6,016: (53,0+99,0+44,0+24,0+32,0+5,0)*0,45=115,650 [B] rýhy pro puliční vpusti: km 5,420 - 5,837: 8 vpustí hl. (1,71-0,16-0,20) m prům. š. 1,85*1,85m: 8*1,35*1,85*1,85 =36,963 [C] km 5,837 - 6,016: 9 vpustí hl. (1,57-0,20)m prům. š. 1,85*1,85m: 9*1,37*1,85*1,85 =42,199 [D] km 6,016 - 6,231: 8+6 s přípojkami hl. (1,31-0,13-0,20) m prům. š. 1,70*1,70m: 14*0,98*1,7*1,7=39,651 [E] rýha pro přípojky (2,5+5,5+3,0+2,2+2,5+5,5+2,5+3,5+6,0+1,0+5,0+1,5+4,5+2,0) hl. (2,00 -0,13-0,20) m, prům š. 1,5m: 47,2*1,67*1,5=118,236 [F] Celkem: A+B+C+D+E+F=497,599 [G] m3
položka zahrnuje: - vodorovná a svislá doprava, přemístění, přeložení, manipulace s výkopkem - kompletní provedení vykopávky nezapažené i zapažené - ošetření výkopiště po celou dobu práce v něm vč. klimatických opatření - ztížení vykopávek v blízkosti podzemního vedení, konstrukcí a objektů vč. jejich dočasného zajištění - ztížení pod vodou, v okolí výbušnin, ve stísněných prostorech a pod. - příplatek za lepivost - těžení po vrstvách, pásech a po jiných nutných částech (figurách) - čerpání vody vč. čerpacích jímek, potrubí a pohotovostní čerpací soupravy (viz ustanovení k pol. 1151,2) - potřebné snížení hladiny podzemní vody - těžení a rozpojování jednotlivých balvanů - vytahování a nošení výkopku - svahování a přesvah. svahů do konečného tvaru, výměna hornin v podloží a v pláni znehodnocené klimatickými vlivy - ruční vykopávky, odstranění kořenů a napadávek - pažení, vzepření a rozepření vč. přepažování (vyjma štětových stěn) - úpravu, ochranu a očištění dna, základové spáry, stěn a svahů - odvedení nebo obvedení vody v okolí výkopiště a ve výkopišti - třídění výkopku - veškeré pomocné konstrukce umožňující provedení vykopávky (příjezdy, sjezdy, nájezdy, lešení, podpěr. konstr., přemostění, zpevněné plochy, zakrytí a pod.) - nezahrnuje uložení zeminy (na skládku, do násypu) ani poplatky za skládku, vykazují se v položce č.0141**
21 | 17120 |  | ULOŽENÍ SYPANINY DO NÁSYPŮ A NA SKLÁDKY BEZ ZHUTNĚNÍ | M3 | 1608.193 | 0 | 0 | 21 | 0
celkem položka 12110 - 21,600=21,600 [A] celkem položka 12273 - 32,25+129,00+927,744=1 088,994 [B] celkem položka 13273 - 497,599=497,599 [C] Celkem: A+B+C=1 608,193 [D] m3
položka zahrnuje: - kompletní provedení zemní konstrukce do předepsaného tvaru - ošetření úložiště po celou dobu práce v něm vč. klimatických opatření - ztížení v okolí vedení, konstrukcí a objektů a jejich dočasné zajištění - ztížení provádění ve ztížených podmínkách a stísněných prostorech - ztížené ukládání sypaniny pod vodu - ukládání po vrstvách a po jiných nutných částech (figurách) vč. dosypávek - spouštění a nošení materiálu - úprava, očištění a ochrana podloží a svahů - svahování, uzavírání povrchů svahů - udržování úložiště a jeho ochrana proti vodě - odvedení nebo obvedení vody v okolí úložiště a v úložišti - veškeré pomocné konstrukce umožňující provedení zemní konstrukce (příjezdy, sjezdy, nájezdy, lešení, podpěrné konstrukce, přemostění, zpevněné plochy, zakrytí a pod.)
22 | 17411 |  | ZÁSYP JAM A RÝH ZEMINOU SE ZHUTNĚNÍM | M3 | 12 | 0 | 0 | 21 | 0
zásyp jam po vybouraných uličních vpustí s přípojkou 8ks : 8*1,5 m3/m =12,000 [A] m3
položka zahrnuje: - kompletní provedení zemní konstrukce vč. výběru vhodného materiálu - úprava ukládaného materiálu vlhčením, tříděním, promícháním nebo vysoušením, příp. jiné úpravy za účelem zlepšení jeho mech. vlastností - hutnění i různé míry hutnění - ošetření úložiště po celou dobu práce v něm vč. klimatických opatření - ztížení v okolí vedení, konstrukcí a objektů a jejich dočasné zajištění - ztížení provádění vč. hutnění ve ztížených podmínkách a stísněných prostorech - ztížené ukládání sypaniny pod vodu - ukládání po vrstvách a po jiných nutných částech (figurách) vč. dosypávek - spouštění a nošení materiálu - výměna částí zemní konstrukce znehodnocené klimatickými vlivy - ruční hutnění - udržování úložiště a jeho ochrana proti vodě - odvedení nebo obvedení vody v okolí úložiště a v úložišti - veškeré pomocné konstrukce umožňující provedení zemní konstrukce (příjezdy, sjezdy, nájezdy, lešení, podpěrné konstrukce, přemostění, zpevněné plochy, zakrytí a pod.)
24 | 17581 | b | OBSYP POTRUBÍ A OBJEKTŮ Z NAKUPOVANÝCH MATERIÁLŮ | M3 | 237.049 | 0 | 0 | 21 | 0
rýhy pro puliční vpusti: km 5,420 - 5,837: 8 vpustí hl. (1,71-0,16-0,20) m prům. š. 1,85*1,85m: 8*1,35*1,85*1,85 =36,963 [A] km 5,837 - 6,016: 9 vpustí hl. (1,57-0,20)m prům. š. 1,85*1,85m: 9*1,37*1,85*1,85 =42,199 [B] km 6,016 - 6,231: 8+6 s přípojkami hl. (1,31-0,13-0,20) m prům. š. 1,70*1,70m: 14*0,98*1,7*1,7=39,651 [C] rýha pro přípojky (2,5+5,5+3,0+2,2+2,5+5,5+2,5+3,5+6,0+1,0+5,0+1,5+4,5+2,0) hl. (2,00 -0,13-0,20) m, prům š. 1,5m: 47,2*1,67*1,5=118,236 [D] Celkem: A+B+C+D=237,049 [E]
položka zahrnuje: - kompletní provedení zemní konstrukce včetně nákupu a dopravy materiálu dle zadávací dokumentace - úprava ukládaného materiálu vlhčením, tříděním, promícháním nebo vysoušením, příp. jiné úpravy za účelem zlepšení jeho mech. vlastností - hutnění i různé míry hutnění - ošetření úložiště po celou dobu práce v něm vč. klimatických opatření - ztížení v okolí vedení, konstrukcí a objektů a jejich dočasné zajištění - ztížení provádění vč. hutnění ve ztížených podmínkách a stísněných prostorech - ztížené ukládání sypaniny pod vodu - ukládání po vrstvách a po jiných nutných částech (figurách) vč. dosypávek - spouštění a nošení materiálu - výměna částí zemní konstrukce znehodnocené klimatickými vlivy - ruční hutnění a výplň jam a prohlubní v podloží - úprava, očištění, ochrana a zhutnění podloží - svahování, hutnění a uzavírání povrchů svahů - zřízení lavic na svazích - udržování úložiště a jeho ochrana proti vodě - odvedení nebo obvedení vody v okolí úložiště a v úložišti - veškeré pomocné konstrukce umožňující provedení zemní konstrukce (příjezdy, sjezdy, nájezdy, lešení, podpěrné konstrukce, přemostění, zpevněné plochy, zakrytí a pod.)
23 | 17581 | a | OBSYP POTRUBÍ A OBJEKTŮ Z NAKUPOVANÝCH MATERIÁLŮ | M3 | 260.55 | 0 | 0 | 21 | 0
obsyp a zásyp zásyp kačírkem nebo praným štěrkem vsakovací drenážní trativod DN 200, plocha příčného řezu 0,45 m2/m km 5,420 - 5,837: (102,0+55,0+77,0+65,0+23,0)*0,45=144,900 [A] km 5,837 - 6,016: (53,0+99,0+44,0+24,0+32,0+5,0)*0,45=115,650 [B] Celkem: A+B=260,550 [C] m3
položka zahrnuje: - kompletní provedení zemní konstrukce včetně nákupu a dopravy materiálu dle zadávací dokumentace - úprava ukládaného materiálu vlhčením, tříděním, promícháním nebo vysoušením, příp. jiné úpravy za účelem zlepšení jeho mech. vlastností - hutnění i různé míry hutnění - ošetření úložiště po celou dobu práce v něm vč. klimatických opatření - ztížení v okolí vedení, konstrukcí a objektů a jejich dočasné zajištění - ztížení provádění vč. hutnění ve ztížených podmínkách a stísněných prostorech - ztížené ukládání sypaniny pod vodu - ukládání po vrstvách a po jiných nutných částech (figurách) vč. dosypávek - spouštění a nošení materiálu - výměna částí zemní konstrukce znehodnocené klimatickými vlivy - ruční hutnění a výplň jam a prohlubní v podloží - úprava, očištění, ochrana a zhutnění podloží - svahování, hutnění a uzavírání povrchů svahů - zřízení lavic na svazích - udržování úložiště a jeho ochrana proti vodě - odvedení nebo obvedení vody v okolí úložiště a v úložišti - veškeré pomocné konstrukce umožňující provedení zemní konstrukce (příjezdy, sjezdy, nájezdy, lešení, podpěrné konstrukce, přemostění, zpevněné plochy, zakrytí a pod.)
25 | 18110 |  | ÚPRAVA PLÁNĚ SE ZHUTNĚNÍM V HORNINĚ TŘ. I | M2 | 3599.15 | 0 | 0 | 21 | 0
v místě hloubkové sanace, tl. * délka * šířka: 120,0*2,40+300,0*2,50 + 98,0*3,30 + 138,0*2,00 + drenáže mimo hl. sanace (99,0+5,0+9,0+32,0)*1,5=1 854,900 [A] km 5,837 - 6,016: 1255,0+218,0+61,0+51,0+40,0+31,0=1 656,000 [B] km 6,016 - 6,231: sanace na ploše 5% (1465,0 +32,0+168,0+33,0+43,0+24,0)*0,05 =88,250 [C] Celkem: A+B+C=3 599,150 [D] m2
položka zahrnuje úpravu pláně včetně vyrovnání výškových rozdílů. Míru zhutnění určuje projekt.
26 | 18221 |  | ROZPROSTŘENÍ ORNICE VE SVAHU V TL DO 0,10M | M2 | 223.3 | 0 | 0 | 21 | 0
úprava svahů v místech hloubkové sanace, šířka * délka: 1,8*120,0=216,000 [A] zásyp ornice za obrubami v km 5,880-5,950: 0,1 m3/m *73,0 m =7,300 [B] Celkem: A+B=223,300 [C]
položka zahrnuje: nutné přemístění ornice z dočasných skládek vzdálených do 50m rozprostření ornice v předepsané tloušťce ve svahu přes 1:5
27 | 18241 |  | ZALOŽENÍ TRÁVNÍKU RUČNÍM VÝSEVEM | M2 | 860 | 0 | 0 | 21 | 0
reprofilované příkopy (porkyje plochu upravovaných svahů u propustků a hloubkových sanací), délka úseku*šířka 2,0 m: (430,0)*2,0=860,000 [A]
Zahrnuje dodání předepsané travní směsi, její výsev na ornici, zalévání, první pokosení, to vše bez ohledu na sklon terénu
28 | 18247 |  | OŠETŘOVÁNÍ TRÁVNÍKU | M2 | 860 | 0 | 0 | 21 | 0
reprofilované příkopy (porkyje plochu upravovaných svahů u propustků a hloubkových sanací), délka úseku*šířka 2,0 m: (430,0)*2,0=860,000 [A]
Zahrnuje pokosení se shrabáním, naložení shrabků na dopravní prostředek, s odvozem a se složením, to vše bez ohledu na sklon terénu
|  | 1 | Zemní práce |  |  |  | 0 |  | 0
|  | 2 | Základy
29 | 21264 |  | TRATIVODY KOMPLET Z TRUB Z PLAST HMOT DN DO 200MM | M | 579 | 0 | 0 | 21 | 0
vsakovací drenážní trativod DN 200, tvrdá celoperforovaná troubaPE-HD SN 8 , zásyp kačírkem nebo praným štěrkem km 5,420 - 5,837: 102,0+55,0+77,0+65,0+23,0=322,000 [A] km 5,837 - 6,016: 53,0+99,0+44,0+24,0+32,0+5,0=257,000 [B] km 6,016 - 6,231: 0=0,000 [C] Celkem: A+B+C=579,000 [D] m
Položka platí pro kompletní konstrukce trativodů a zahrnuje zejména: - výkop rýhy předepsaného tvaru v dané třídě těžitelnosti, výplň, zásyp trativodu včetně dopravy, uložení přebytečného materiálu, dodávky předepsaného materiálu pro výplň a zásyp - zřízení spojovací vrstvy - zřízení podkladu a lože trativodu z předepsaného materiálu - dodávka a uložení trativodu předepsaného materiálu a profilu - obsyp trativodu předepsaným materiálem, případně vložení separační nebo drenážní vložky - ukončení trativodu zaústěním do potrubí nebo vodoteče, případně vybudování ukončujícího objektu (kapličky) dle VL - veškerý materiál, výrobky a polotovary, včetně mimostaveništní a vnitrostaveništní dopravy - nezahrnuje opláštění z geotextilie, fólie
30 | 21361 |  | DRENÁŽNÍ VRSTVY Z GEOTEXTILIE | M2 | 1158 | 0 | 0 | 21 | 0
geotextílie na povrchu vsakovacího drenážního trativodu šířky 2,0 m/m 2,0*(102,0+55,0+77,0+65,0+23,0+53,0+99,0+44,0+24,0+32,0+5,0) =1 158,000 [A] m2
Položka zahrnuje: - dodávku předepsané geotextilie (včetně nutných přesahů) pro drenážní vrstvu, včetně mimostaveništní a vnitrostaveništní dopravy - provedení drenážní vrstvy předepsaných rozměrů a předepsaného tvaru
|  | 2 | Základy |  |  |  | 0 |  | 0
|  | 5 | Komunikace
32 | 56330 | b | VOZOVKOVÉ VRSTVY ZE ŠTĚRKODRTI | M3 | 49.872 | 0 | 0 | 21 | 0
vrstva ŠDa fr. 0-32 tl. 200 mm v místě rýhy pro puliční vpusti: km 5,420 - 5,837: 8 vpustí hl. (0,20) m prům. š. 2,40*2,40m: 8*0,20*2,40*2,40 =9,216 [A] km 5,837 - 6,016: 9 vpustí hl. (0,20)m prům. š. 2,40*2,40m: 9*0,20*2,40*2,40 =10,368 [B] km 6,016 - 6,231: 8+6 s přípojkami hl. (0,20) m prům. š. 2,40*2,40m: 14*0,20*2,40*2,40=16,128 [C] rýha pro přípojky (2,5+5,5+3,0+2,2+2,5+5,5+2,5+3,5+6,0+1,0+5,0+1,5+4,5+2,0) hl. (0,20) m, prům š. 1,5m: 47,2*0,20*1,5=14,160 [D] Celkem: A+B+C+D=49,872 [E] m3
- dodání kameniva předepsané kvality a zrnitosti - rozprostření a zhutnění vrstvy v předepsané tloušťce - zřízení vrstvy bez rozlišení šířky, pokládání vrstvy po etapách - nezahrnuje postřiky, nátěry
31 | 56330 | a | VOZOVKOVÉ VRSTVY ZE ŠTĚRKODRTI | M3 | 806.205 | 0 | 0 | 21 | 0
vrstva ŠDa fr. 0-32 tl. 200 mm nebo 250 mm v místě hloubkové sanace : v místě hloubkové sanace, tl. * délka * šířka: 0,20*120,0*2,40+0,31*300,0*2,50 + 0,20*98,0*3,30 + 0,20*138,0*2,00 =409,980 [A] drenáže mimo hl. sanace 0,20*(99,0+5,0+9,0+32,0)*1,5=43,500 [B] výměna aktivní zóny ŠD tl. * délka * šířka: 0,25*300,0*2,50 + 0,25*98,0*3,30 + 0,25*138,0*2,00 =337,350 [C] drenáže mimo hl. sanace 0,25*(9,0+32,0)*1,5 =15,375 [D] Celkem: A+B+C+D=806,205 [E] m3
- dodání kameniva předepsané kvality a zrnitosti - rozprostření a zhutnění vrstvy v předepsané tloušťce - zřízení vrstvy bez rozlišení šířky, pokládání vrstvy po etapách - nezahrnuje postřiky, nátěry
33 | 56360 | a | VOZOVKOVÉ VRSTVY Z RECYKLOVANÉHO MATERIÁLU | M3 | 221.357 | 0 | 0 | 21 | 0
vrstva z R-mat (frézing ze stáv. silnice) tl. 160 mm v místě hloubkové sanace km 5,420-5,837, tl. * délka * šířka: 0,16*(120,0*2,20+300,0*2,50+98,0*3,30)=213,984 [A] m3 rýhy pro puliční vpusti, km 5,420 - 5,837: 8 vpustí hl. (0,16) m prům. š. 2,40*2,40m: 8*0,16*2,40*2,40 =7,373 [B] m3 Celkem: A+B=221,357 [C] m3
- dodání recyklátu v požadované kvalitě - očištění podkladu - uložení recyklátu dle předepsaného technologického předpisu, zhutnění vrstvy v předepsané tloušťce - zřízení vrstvy bez rozlišení šířky, pokládání vrstvy po etapách, včetně pracovních spar a spojů - úpravu napojení, ukončení - nezahrnuje postřiky, nátěry
34 | 56360 | b | VOZOVKOVÉ VRSTVY Z RECYKLOVANÉHO MATERIÁLU | M3 | 20 | 0 | 0 | 21 | 0
vrstva z R-mat (frézing) tl. 0,10m výstavba dočasných sjezdů: 10*0,1*(5,0*4,0)=20,000 [A]
- dodání recyklátu v požadované kvalitě - očištění podkladu - uložení recyklátu dle předepsaného technologického předpisu, zhutnění vrstvy v předepsané tloušťce - zřízení vrstvy bez rozlišení šířky, pokládání vrstvy po etapách, včetně pracovních spar a spojů - úpravu napojení, ukončení - nezahrnuje postřiky, nátěry
35 | 567104 |  | VRSTVY PRO OBNOVU A OPRAVY Z KAMENIVA ZPEV CEMENTEM | M3 | 246.44 | 0 | 0 | 21 | 0
SC C8/10 tl. 130 mm, plocha vozovky dle C.4.2.1-SITUACE, tloušťka dle C.4.4 -VZOROVÉ ŘEZY km 5,837 - 6,016: 0,13*(1255,0+218,0+61,0+51,0+40,0+31,0)=215,280 [A] m3 km 6,016 - 6,231: 8+6 s přípojkami hl. 0,13 m prům. š. 2,40*2,40m: 14*0,13*2,4*2,4=10,483 [B] rýha pro přípojky (2,5+5,5+3,0+2,2+2,5+5,5+2,5+3,5+6,0+1,0+5,0+1,5+4,5+2,0) hl. 0,13 m, prům š. 1,5m: 47,2*0,13*1,5=9,204 [C] km 6,016 - 6,231: sanace tl. 0,13m na ploše 5% krytu vozovky 0,13*(1465,0+32,0+168,0+33,0+43,0+24,0)*0,05 =11,473 [D] Celkem: A+B+C+D=246,440 [E] m3
- dodání směsi v požadované kvalitě - očištění podkladu - uložení směsi dle předepsaného technologického předpisu a zhutnění vrstvy v předepsané tloušťce - zřízení vrstvy bez rozlišení šířky, pokládání vrstvy po etapách, včetně pracovních spar a spojů - úpravu napojení, ukončení - úpravu dilatačních spar včetně předepsané výztuže - nezahrnuje postřiky, nátěry - nezahrnuje úpravu povrchu krytu
36 | 567544 |  | VRST PRO OBNOVU A OPR RECYK ZA STUD CEM A ASF EM TL DO 200MM | M2 | 3306 | 0 | 0 | 21 | 0
celoplošná recyklace RS 0/32 CA tl. 160 mm, u množství přidávaného cementu bude uvažováno s průměrnou hodnotou dávky cementu 5%. Přesná hodnota bude zjištěna zhotovitelem stavby. plocha vozovky dle C.4.2.1-SITUACE, tloušťka dle C.4.4 -VZOROVÉ ŘEZY: plocha stáv. krytu+0,2m na každém kraji km 5,420 - 5,837: 3220,0 + 430,0*0,2 rozšíření na délce =3 306,000 [A] m2
- dodání materiálů předepsaných pro recyklaci za studena - provedení recyklace dle předepsaného technologického předpisu, zhutnění vrstvy v předepsané tloušťce - zřízení vrstvy bez rozlišení šířky, pokládání vrstvy po etapách - úpravu napojení, ukončení - nezahrnuje postřiky, nátěry
37 | 56960 |  | ZPEVNĚNÍ KRAJNIC Z RECYKLOVANÉHO MATERIÁLU | M3 | 32.25 | 0 | 0 | 21 | 0
nezpevněných krajnic tl. 0,1 m z R-mat (frézing ze stáv. silnice), délky dle C.4.2.1 SITUACE *šířka 0,75 m (jsou zde započteny nezpevněné krajnice u propustků) 430,0*0,75*0,1=32,250 [A] m3
- dodání recyklátu v požadované kvalitě - očištění podkladu - uložení recyklátu dle předepsaného technologického předpisu, zhutnění vrstvy v předepsané tloušťce - zřízení vrstvy bez rozlišení šířky, pokládání vrstvy po etapách, včetně pracovních spar a spojů - úpravu napojení, ukončení - nezahrnuje postřiky, nátěry
38 | 572113 |  | INFILTRAČNÍ POSTŘIK Z EMULZE DO 0,5KG/M2 | M2 | 1895.69 | 0 | 0 | 21 | 0
infiltrační postřik emulzí 0,3 kg/m2 na vrstvu SC C8/10: km 5,837 - 6,016: (1255,0+218,0+61,0+51,0+40,0+31,0)=1 656,000 [A] m2 km 6,016 - 6,231: 8+6 s přípojkami prům. š. 2,40*2,40m: 14*2,4*2,4=80,640 [B] rýha pro přípojky (2,5+5,5+3,0+2,2+2,5+5,5+2,5+3,5+6,0+1,0+5,0+1,5+4,5+2,0), prům š. 1,5m: 47,2*1,5=70,800 [C] km 6,016 - 6,231: sanace na ploše 5% krytu vozovky (1465,0+32,0+168,0+33,0+43,0+24,0)*0,05 =88,250 [D] Celkem: A+B+C+D=1 895,690 [E] m2
- dodání všech předepsaných materiálů pro postřiky v předepsaném množství - provedení dle předepsaného technologického předpisu - zřízení vrstvy bez rozlišení šířky, pokládání vrstvy po etapách - úpravu napojení, ukončení
39 | 572213 |  | SPOJOVACÍ POSTŘIK Z EMULZE DO 0,5KG/M2 | M2 | 16068.7 | 0 | 0 | 21 | 0
spojovací postřik emulzí 0,2 kg/m2 a 0,5kg/m2: km 5,420 - 5,837: 2*(3220,0 + 44,0+52,0+69,0+47,0+65,0+31,0) +430,0*0,2 rozšíření na délce =7 142,000 [A] km 5,837 - 6,016: 2*(1255,0+218,0+61,0 +51,0+40,0+31,0)=3 312,000 [B] km 6,016 - 6,231: 2*(1465,0 +32,0+168,0+33,0+43,0+24,0)=3 530,000 [C] Vyrovnávací vrstva, plocha 30% plochy krytu: 0,30*(6949,0) =2 084,700 [D] Celkem: A+B+C+D=16 068,700 [E] m2
- dodání všech předepsaných materiálů pro postřiky v předepsaném množství - provedení dle předepsaného technologického předpisu - zřízení vrstvy bez rozlišení šířky, pokládání vrstvy po etapách - úpravu napojení, ukončení
40 | 57475 |  | VOZOVKOVÉ VÝZTUŽNÉ VRSTVY Z GEOMŘÍŽOVINY | M2 | 28.5 | 0 | 0 | 21 | 0
Pokládka výztužné geomříže ze skelných vláken s polyuretanovou textilií ze 100% recyklovatelných materiálů (v budoucnu možnost bezproblémově vyfrézovat a opětovně veškerý materiál použít) s pevností v tahu 100kN/m. Skelné vlákno musí být ochráněno elastomerovým polymerem, aby při instalaci nedošlo ke zničení geomříže (neměl by být použit povlak z přírodního asfaltu/bitumenové směsi). přechod mezi technologiemi recyklaca za studena, KSC a obnova asf krytu, šířka 1,0 m délky 7,5+21,0=28,500 [A] m2
- dodání geomříže v požadované kvalitě a v množství včetně přesahů (přesahy započteny v jednotkové ceně) - očištění podkladu - pokládka geomříže dle předepsaného technologického předpisu
41 | 574A34 |  | ASFALTOVÝ BETON PRO OBRUSNÉ VRSTVY ACO 11+, 11S TL. 40MM | M2 | 6949 | 0 | 0 | 21 | 0
ACO 11+ tl. 40 mm, plocha vozovky dle C.4.2.1-SITUACE, tloušťka dle C.4.4 -VZOROVÉ ŘEZY: km 5,420 - 5,837: 3220,0 + 44,0+52,0+69,0+47,0+65,0+31,0=3 528,000 [A] km 5,837 - 6,016: 1255,0+218,0+61,0 +51,0+40,0+31,0=1 656,000 [B] km 6,016 - 6,231: 1465,0 +32,0+168,0+33,0+43,0+24,0=1 765,000 [C] Celkem: A+B+C=6 949,000 [D] m2
- dodání směsi v požadované kvalitě - očištění podkladu - uložení směsi dle předepsaného technologického předpisu, zhutnění vrstvy v předepsané tloušťce - zřízení vrstvy bez rozlišení šířky, pokládání vrstvy po etapách, včetně pracovních spar a spojů - úpravu napojení, ukončení podél obrubníků, dilatačních zařízení, odvodňovacích proužků, odvodňovačů, vpustí, šachet a pod. - nezahrnuje postřiky, nátěry - nezahrnuje těsnění podél obrubníků, dilatačních zařízení, odvodňovacích proužků, odvodňovačů, vpustí, šachet a pod.
42 | 574C06 |  | ASFALTOVÝ BETON PRO LOŽNÍ VRSTVY ACL 16+, 16S | M3 | 62.541 | 0 | 0 | 21 | 0
Vyrovnávací vrstva z ACL 16+ tl. 30 mm, plocha * 30% plochy krytu: 0,30*(0,03*6949,0) =62,541 [A] m3
- dodání směsi v požadované kvalitě - očištění podkladu - uložení směsi dle předepsaného technologického předpisu, zhutnění vrstvy v předepsané tloušťce - zřízení vrstvy bez rozlišení šířky, pokládání vrstvy po etapách, včetně pracovních spar a spojů - úpravu napojení, ukončení podél obrubníků, dilatačních zařízení, odvodňovacích proužků, odvodňovačů, vpustí, šachet a pod. - nezahrnuje postřiky, nátěry - nezahrnuje těsnění podél obrubníků, dilatačních zařízení, odvodňovacích proužků, odvodňovačů, vpustí, šachet a pod.
43 | 574C56 |  | ASFALTOVÝ BETON PRO LOŽNÍ VRSTVY ACL 16+, 16S TL. 60MM | M2 | 3562.4 | 0 | 0 | 21 | 0
ACL 16+ tl. 60 mm, plocha stáv. krytu+0,08m na každém kraji, dle C.4.2.1 -SITUACE, tloušťka dle C.4.4 -VZOROVÉ ŘEZY: km 5,420 - 5,837: 3220,0 + 44,0+52,0+69,0+47,0+65,0+31,0 + 430,0*0,08 rozšíření na délce =3 562,400 [A] m2
- dodání směsi v požadované kvalitě - očištění podkladu - uložení směsi dle předepsaného technologického předpisu, zhutnění vrstvy v předepsané tloušťce - zřízení vrstvy bez rozlišení šířky, pokládání vrstvy po etapách, včetně pracovních spar a spojů - úpravu napojení, ukončení podél obrubníků, dilatačních zařízení, odvodňovacích proužků, odvodňovačů, vpustí, šachet a pod. - nezahrnuje postřiky, nátěry - nezahrnuje těsnění podél obrubníků, dilatačních zařízení, odvodňovacích proužků, odvodňovačů, vpustí, šachet a pod.
44 | 574C66 |  | ASFALTOVÝ BETON PRO LOŽNÍ VRSTVY ACL 16+, 16S TL. 70MM | M2 | 3421 | 0 | 0 | 21 | 0
ACL 16+ tl. 70 mm, plocha stáv. krytu+0,08m na každém kraji, dle C.4.2.1 -SITUACE, tloušťka dle C.4.4 -VZOROVÉ ŘEZY: km 5,837 - 6,016: 1255,0+218,0+61,0 +51,0+40,0+31,0=1 656,000 [A] km 6,016 - 6,231: 1465,0 +32,0+168,0+33,0+43,0+24,0=1 765,000 [B] Celkem: A+B=3 421,000 [C] m2
- dodání směsi v požadované kvalitě - očištění podkladu - uložení směsi dle předepsaného technologického předpisu, zhutnění vrstvy v předepsané tloušťce - zřízení vrstvy bez rozlišení šířky, pokládání vrstvy po etapách, včetně pracovních spar a spojů - úpravu napojení, ukončení podél obrubníků, dilatačních zařízení, odvodňovacích proužků, odvodňovačů, vpustí, šachet a pod. - nezahrnuje postřiky, nátěry - nezahrnuje těsnění podél obrubníků, dilatačních zařízení, odvodňovacích proužků, odvodňovačů, vpustí, šachet a pod.
45 | 587206 |  | PŘEDLÁŽDĚNÍ KRYTU Z BETONOVÝCH DLAŽDIC SE ZÁMKEM | M2 | 17.5 | 0 | 0 | 21 | 0
předláždění dlažby tl. 60 mm v km 5,900 v chodníku v místech výměny obrub včetně nového lože z drti tl. 30 mm: plochy 3*4,5+4,0 =17,500 [A] m2
- pod pojmem *předláždění* se rozumí rozebrání stávající dlažby a pokládka dlažby ze stávajícího dlažebního materiálu (bez dodávky nového) - zahrnuje nezbytnou manipulaci s tímto materiálem (nakládání, doprava, složení, očištění) - dodání a rozprostření materiálu pro lože a jeho tloušťku předepsanou dokumentací a pro předepsanou výplň spar - eventuelní doplnění plochy s použitím nového materiálu se vykazuje v položce č.582
|  | 5 | Komunikace |  |  |  | 0 |  | 0
|  | 8 | Potrubí
46 | 87434 |  | POTRUBÍ Z TRUB PLASTOVÝCH ODPADNÍCH DN DO 200MM | M | 47.2 | 0 | 0 | 21 | 0
potrubí PP DN200 korugované, kruhové tuhosti SN 12 potrubí přípojí uličních vpustí zaústěných do kanalizace: 2,5+5,5+3,0+2,2+2,5+5,5+2,5+3,5+6,0+1,0+5,0+1,5+4,5+2,0=47,200 [A] m
položky pro zhotovení potrubí platí bez ohledu na sklon zahrnuje: - výrobní dokumentaci (včetně technologického předpisu) - dodání veškerého trubního a pomocného materiálu (trouby, trubky, tvarovky, spojovací a těsnící materiál a pod.), podpěrných, závěsných a upevňovacích prvků, včetně potřebných úprav - úprava a příprava podkladu a podpěr, očištění a ošetření podkladu a podpěr - zřízení plně funkčního potrubí, kompletní soustavy, podle příslušného technologického předpisu - zřízení potrubí i jednotlivých částí po etapách, včetně pracovních spar a spojů, pracovního zaslepení konců a pod. - úprava prostupů, průchodů šachtami a komorami, okolí podpěr a vyústění, zaústění, napojení, vyvedení a upevnění odpad. výustí - ochrana potrubí nátěrem (vč. úpravy povrchu), případně izolací, nejsou-li tyto práce předmětem jiné položky - úprava, očištění a ošetření prostoru kolem potrubí - položky platí pro práce prováděné v prostoru zapaženém i nezapaženém a i v kolektorech, chráničkách - položky zahrnují i práce spojené s nutnými obtoky, převáděním a čerpáním vody nezahrnuje zkoušky vodotěsnosti a televizní prohlídku
47 | 89712 | a | VPUSŤ KANALIZAČNÍ ULIČNÍ KOMPLETNÍ Z BETONOVÝCH DÍLCŮ | KUS | 15 | 0 | 0 | 21 | 0
nové uliční vpusti s plastovou mříží s rámem (500x500) D400 včetně kalového koše, 6ks UV17-N až UV22-N + 9ks UV1-o až UV9-o mělkých výšky 1,265 m: 6+9=15,000 [A]
položka zahrnuje: - dodávku a osazení předepsaných dílů včetně mříže - výplň, těsnění a tmelení spar a spojů, - opatření povrchů betonu izolací proti zemní vlhkosti v částech, kde přijdou do styku se zeminou nebo kamenivem, - nezahrnuje předepsané podkladní konstrukce
48 | 89712 | b | VPUSŤ KANALIZAČNÍ ULIČNÍ KOMPLETNÍ Z BETONOVÝCH DÍLCŮ | KUS | 16 | 0 | 0 | 21 | 0
nové uliční vpusti s plastovou mříží s rámem (500x500) D400 včetně kalového koše, 16ks UV1-N až UV16 hlubokých výšky 1,660 m: 16=16,000 [A]
položka zahrnuje: - dodávku a osazení předepsaných dílů včetně mříže - výplň, těsnění a tmelení spar a spojů, - opatření povrchů betonu izolací proti zemní vlhkosti v částech, kde přijdou do styku se zeminou nebo kamenivem, - nezahrnuje předepsané podkladní konstrukce
49 | 89921 |  | VÝŠKOVÁ ÚPRAVA POKLOPŮ | KUS | 22 | 0 | 0 | 21 | 0
kanalizační poklopy 22 =22,000 [A] ks
- položka výškové úpravy zahrnuje všechny nutné práce a materiály pro zvýšení nebo snížení zařízení (včetně nutné úpravy stávajícího povrchu vozovky nebo chodníku).
50 | 89923 |  | VÝŠKOVÁ ÚPRAVA KRYCÍCH HRNCŮ | KUS | 24 | 0 | 0 | 21 | 0
hydranty 2, šoupata vodovodní 19, šoupata plynové 3: celkem 2+19+3=24,000 [A]
- položka výškové úpravy zahrnuje všechny nutné práce a materiály pro zvýšení nebo snížení zařízení (včetně nutné úpravy stávajícího povrchu vozovky nebo chodníku).
|  | 8 | Potrubí |  |  |  | 0 |  | 0
|  | 9 | Ostatní konstrukce a práce
51 | 91228 |  | SMĚROVÉ SLOUPKY Z PLAST HMOT VČETNĚ ODRAZNÉHO PÁSKU | KUS | 9 | 0 | 0 | 21 | 0
bílé 9=9,000 [A] ks
položka zahrnuje: - dodání a osazení sloupku včetně nutných zemních prací - vnitrostaveništní a mimostaveništní doprava - odrazky plastové nebo z retroreflexní fólie
52 | 912283 |  | SMĚROVÉ SLOUPKY Z PLAST HMOT - DEMONTÁŽ A ODVOZ včetně odvozu a uložení na skládku dodavatele | KUS | 6.3 | 0 | 0 | 21 | 0
odstranění směrových sloupků, 70% z nových: 0,70*9=6,300 [A]
položka zahrnuje demontáž stávajícího sloupku, jeho odvoz do skladu nebo na skládku
53 | 914131 |  | DOPRAVNÍ ZNAČKY ZÁKLADNÍ VELIKOSTI OCELOVÉ FÓLIE TŘ 2 - DODÁVKA A MONTÁŽ | KUS | 22 | 0 | 0 | 21 | 0
nová značky: 22=22,000 [A]
položka zahrnuje: - dodávku a montáž značek v požadovaném provedení - u dočasných (provizorních) značek a zařízení údržbu po celou dobu trvání funkce, náhradu zničených nebo ztracených kusů, nutnou opravu poškozených částí
54 | 914132 |  | DOPRAVNÍ ZNAČKY ZÁKLADNÍ VELIKOSTI OCELOVÉ FÓLIE TŘ 2 - MONTÁŽ S PŘEMÍSTĚNÍM | KUS | 14 | 0 | 0 | 21 | 0
zpětná montáž dočasně demontovaného dopravního značení překážejícího během výstavby: 14=14,000 [A] ks
položka zahrnuje: - dopravu demontované značky z dočasné skládky - osazení a montáž značky na místě určeném projektem - nutnou opravu poškozených částí nezahrnuje dodávku značky
55 | 914133 |  | DOPRAVNÍ ZNAČKY ZÁKLADNÍ VELIKOSTI OCELOVÉ FÓLIE TŘ 2 - DEMONTÁŽ včetně odvozu a uložení na skládku dodavatele | KUS | 23 | 0 | 0 | 21 | 0
dočasná demontáž dopravního značení překážejícího během výstavby: 14=14,000 [A] ks definitivně odstranit stávající: 9=9,000 [B] Celkem: A+B=23,000 [C]
Položka zahrnuje odstranění, demontáž a odklizení materiálu s odvozem na předepsané místo
56 | 914921 |  | SLOUPKY A STOJKY DOPRAVNÍCH ZNAČEK Z OCEL TRUBEK DO PATKY - DODÁVKA A MONTÁŽ | KUS | 12 | 0 | 0 | 21 | 0
pro nové značky: 12=12,000 [A]
položka zahrnuje: - sloupky a upevňovací zařízení včetně jejich osazení (betonová patka, zemní práce) - u dočasných sloupků a upevňovacích zařízení údržbu po celou dobu trvání funkce, náhradu zničených nebo ztracených kusů, nutnou opravu poškozených částí
57 | 914923 |  | SLOUPKY A STOJKY DZ Z OCEL TRUBEK DO PATKY DEMONTÁŽ včetně odvozu a uložení na skládku dodavatele | KUS | 12 | 0 | 0 | 21 | 0
pro nové značky: 12=12,000 [A]
Položka zahrnuje odstranění, demontáž a odklizení materiálu s odvozem na předepsané místo
58 | 915211 |  | VODOROVNÉ DOPRAVNÍ ZNAČENÍ PLASTEM HLADKÉ - DODÁVKA A POKLÁDKA | M2 | 435.343 | 0 | 0 | 21 | 0
s reflexní úpravou, délky dle C.4.2.2. - SITUACE V1a (0,125), (24,0)*0,125 =3,000 [A] m2 V2b (3/1,5/0,125), (94,0+39,0+61,0+52,0+27,0+22,0+49,0+50,0+61,0+39,0+14,0+56,0)*0,125*2/3=47,000 [B] m2 V2b (1,5/1,5/0,25), (18,0+2*13,0+2*16,0+2*16,0+2*16,0+2*13,0+2*15,0+2*12,0+2*13,0+13,0+2*13,0+2*14,0+11,0+2*12,0+2*12,0)*0,125*1/2 =23,250 [C] m2 V2a (3/6/0,125), (71,2)*0,125*1/3 =2,967 [D] m2 V10d (0,5/0,5/0,125) (57,0+29,0+57,0)*0,125*1/2 =8,938 [E] m2 V13a (0,5/1,0) (18,0+69,0+45,0+20,0) m2 *1/3 =152,000 [F] m2 V4(0,125) (46,0+95,0+62,0+94,0+403,0+39,0+61,0+51,0+64,0+50,0+20,0+17,0+51,0+4,0+10,0+65,0+4,0+43,0+68,0+83,0+56,0)*0,125 =173,250 [G] m2 V11a délky 12,0m 2*8,0 m2 =16,000 [H] m2 V10d (0,5/0,5/0,125) (57,0+29,0+57,0)*0,125*1/2 =8,938 [I] m2 Celkem: A+B+C+D+E+F+G+H+I=435,343 [J] m2
položka zahrnuje: - dodání a pokládku nátěrového materiálu (měří se pouze natíraná plocha) - předznačení a reflexní úpravu
59 | 915401 |  | VODOROVNÉ DOPRAVNÍ ZNAČENÍ BETON PREFABRIK - DODÁVKA A POKLÁDKA | M2 | 148.75 | 0 | 0 | 21 | 0
betonové vodící proužky šedé 500/250/100 mm do lože z betonu C20/25 nXF3 (52,0+64,0+16,0+73,0+16,0+16,0+5,0+68,0+70,0+56,0+62,0+62,0+35,0)*0,25=148,750 [A] m2
zahrnuje dodávku betonových prefabrikátů a jejich osazení do předepsaného lože
60 | 915402 |  | VODOR DOPRAV ZNAČ BETON PREFABRIK - ODSTRANĚNÍ včetně odvozu a uložení na skládku dodavatele | M2 | 14.5 | 0 | 0 | 21 | 0
odstranění betonových vodících proužků 500/250/100 mm včetně lože z betonu: (8,0+15,0+6,0+6,0+10,0+13,0)*0,25=14,500 [A] m2
zahrnuje odstranění a odklizení vybouraného materiálu s odvozem na skládku
61 | 91722 | a | CHODNÍKOVÉ OBRUBY Z BETONOVÝCH OBRUBNÍKŮ | M | 1088 | 0 | 0 | 21 | 0
silniční obrubník 1000x250x150mm z C35/45-XF4,XD3 do betonového lože C20/25 nXF3: (80,0+67,0+52,0+64,0+85,0+73,0+49,0+16,0+73,0+68,0+70,0+56,0+79,0+83,0+55,0+62,0+56,0)=1 088,000 [A] m
Položka zahrnuje veškerý materiál, výrobky a polotovary, včetně mimostaveništní a vnitrostaveništní dopravy (rovněž přesuny), včetně naložení a složení,případně s uložením. Položka obruby a zpomalovací prahy zahrnuje i betonové lože i boční betonovou opěrku.
62 | 91722 | b | CHODNÍKOVÉ OBRUBY Z BETONOVÝCH OBRUBNÍKŮ | M | 32 | 0 | 0 | 21 | 0
zastávkový obrubník 1000x330x400mm z C35/45-XF4,XD3 do betonového lože C20/25 nXF3: 16,0+16,0=32,000 [A] m
Položka zahrnuje veškerý materiál, výrobky a polotovary, včetně mimostaveništní a vnitrostaveništní dopravy (rovněž přesuny), včetně naložení a složení,případně s uložením. Položka obruby a zpomalovací prahy zahrnuje i betonové lože i boční betonovou opěrku.
63 | 919111 |  | ŘEZÁNÍ ASFALTOVÉHO KRYTU VOZOVEK TL DO 50MM | M | 1281.5 | 0 | 0 | 21 | 0
proříznutí pracovní spáry, délky dle C.4.2.1-SITUACE (10,5+7,0+19,0+16,0+6,0+3*15,0+3*5,5+10,0+6,0+7,5+25,0+6,5+10,0+6,0+77,0+7,0+11,0+6,0+10,0+6,5+6,0+72,0+11,0+6,5+6,0+14,5+12,5+9,0+12,0+6,0+6,5) =470,500 [A] m v polovině vozovky 811,0 =811,000 [B] m Celkem: A+B=1 281,500 [C] m
položka zahrnuje řezání vozovkové vrstvy v předepsané tloušťce, včetně spotřeby vody
64 | 919112 |  | ŘEZÁNÍ ASFALTOVÉHO KRYTU VOZOVEK TL DO 100MM | M | 12.6 | 0 | 0 | 21 | 0
řezání krytu pro rýhy uličních vpustí a přípojek vkm 6,016 - 6,231: 8+6ks. š. 2,40*2,40m: 4*2,4=9,600 [A] rýha pro přípojky (2,5+5,5+3,0+2,2+2,5+5,5+2,5+3,5+6,0+1,0+5,0+1,5+4,5+2,0) š. 1,5m: 2*47,2 +1,5*47,2=3,000 [B] Celkem: A+B=12,600 [C]
položka zahrnuje řezání vozovkové vrstvy v předepsané tloušťce, včetně spotřeby vody
65 | 919142 |  | ŘEZÁNÍ ŽELEZOBETONOVÝCH KONSTRUKCÍ TL DO 100MM | M | 26 | 0 | 0 | 21 | 0
navrtání a utěsnění kanalizačních odboček DN200mm na hlavním kanalizačním sběrači, provede Aqua servis na objednávku za poplatek: napojení vsakovacích drenáží do šachet 12 =12,000 [A] ks napojední přípojek do šachet či kanalizace 14 =14,000 [B] ks Celkem: A+B=26,000 [C] ks
položka zahrnuje řezání železobetonových konstrukcí v předepsané tloušťce, včetně spotřeby vody
66 | 93131 |  | TĚSNĚNÍ DILATAČ SPAR ASF ZÁLIVKOU | M3 | 1.282 | 0 | 0 | 21 | 0
zalití proříznuté pracovní spáry, délky dle C.4.2.1-SITUACE 1281,50 m hl. *0,05 m, š. *0,020 m =1,282 [A] m3
položka zahrnuje dodávku a osazení předepsaného materiálu, očištění ploch spáry před úpravou, očištění okolí spáry po úpravě
67 | 96687 |  | VYBOURÁNÍ ULIČNÍCH VPUSTÍ KOMPLETNÍCH včetně odvozu a uložení na skládku dodavatele | KUS | 16 | 0 | 0 | 21 | 0
mělké UV1-o až UV9-o + UV1-R až UV7-R, celkem 9+7=16,000 [A]
- položka zahrnuje veškerou manipulaci s vybouranou sutí a hmotami včetně uložení na skládku. Nezahrnuje poplatek za skládku, který se vykazuje v položce 0141** (s výjimkou malého množství bouraného materiálu, kde je možné poplatek zahrnout do jednotkové ceny bourání – tento fakt musí být uveden v doplňujícím textu k položce) - položka zahrnuje veškeré další práce plynoucí z technologického předpisu a z platných předpisů
68 | 969234 |  | VYBOURÁNÍ POTRUBÍ DN DO 200MM KANALIZAČ včetně odvozu a uložení na skládku dodavatele | M | 57.7 | 0 | 0 | 21 | 0
odstranění trouby DN200 u uličních vpustí: 1,0+1,5+4,0+2,0+2,0+2,5+5,5+3,0+2,2+2,5+5,5+2,5+3,5+6,0+1,0+5,0+1,5+4,5+2,0=57,700 [A] m
- položka zahrnuje veškerou manipulaci s vybouranou sutí a hmotami včetně uložení na skládku. Nezahrnuje poplatek za skládku, který se vykazuje v položce 0141** (s výjimkou malého množství bouraného materiálu, kde je možné poplatek zahrnout do jednotkové ceny bourání – tento fakt musí být uveden v doplňujícím textu k položce) - položka zahrnuje veškeré další práce plynoucí z technologického předpisu a z platných předpisů
|  | 9 | Ostatní konstrukce a práce |  |  |  | 0 |  | 0
|  |  | C e l k e m |  |  |  | 0 |  | 0

## SO 151
ASPE 9 |  | Firma:
Příloha k formuláři pro ocenění nabídky
Stavba : |  | 35925 | II/305 Albrechtice nad Orlicí - Borohrádek 20.11.2015
číslo a název SO: |  | SO 151 | DOČASNÉ DOPRAVNÍ OPATŘENÍ PRO SO 101
číslo a název rozpočtu: |  | SO 151 | DOČASNÉ DOPRAVNÍ OPATŘENÍ PRO SO 101
Poř. č.pol. | Kód položky | Varianta položky | Název položky | jednotka | Počet jednotek | CENA |  | Sazba | DPH
[6 empty] | jednotková | celkem | DPH
1 | 2 | 3 | 4 | 5 | 6 | 7 | 8
|  | 0 | Všeobecné konstrukce a práce
1 | 014101 |  | POPLATKY ZA SKLÁDKU poplatky za uložení zemin a přebytků výkopku - evidovaná skládka s poplatkem dle zadávacích podmínek zadavatele. Skládka bude řešena v režii dodavatele. | M3 | 96 | 0 | 0 | 21 | 0
Oprava po objízdné trase, silnice II/305, III/3051, III/3054, III/3055 dle C.5.4. OPRAVA KOMUNIKACÍ KHK PO OBJÍZDNÉ TRASE pol. 12273 - 96,0=96,000 [A] m3
zahrnuje veškeré poplatky provozovateli skládky související s uložením odpadu na skládce.
|  | 0 | Všeobecné konstrukce a práce |  |  |  | 0 |  | 0
|  | 1 | Zemní práce
2 | 11372 |  | FRÉZOVÁNÍ VOZOVEK ASFALTOVÝCH do frakce 0-32 mm včetně případného předrcení pro zpětné využití na stavbě vč. naložení, odvozu a uložení na skládku dodavatele, zhotovitel v ceně zohlední možnost zpětného využití recyklovaného materiálu | M3 | 96 | 0 | 0 | 21 | 0
Oprava po objízdné trase, silnice II/305, III/3051, III/3054, III/3055 dle C.5.4. OPRAVA KOMUNIKACÍ KHK PO OBJÍZDNÉ TRASE frézování tl. 0,04 m, celkem 0,04*6,0*400,=96,000 [A]] m
Položka zahrnuje veškerou manipulaci s vybouranou sutí a s vybouranými hmotami vč. uložení na skládku. Nezahrnuje poplatek za skládku, který se vykazuje v položce 0141** (s výjimkou malého množství bouraného materiálu, kde je možné poplatek zahrnout do jednotkové ceny bourání – tento fakt musí být uveden v doplňujícím textu k položce).
3 | 12273 |  | ODKOPÁVKY A PROKOPÁVKY OBECNÉ TŘ. I včetně odvozu a uložení na skládku dodavatele | M3 | 96 | 0 | 0 | 21 | 0
Oprava po objízdné trase, silnice II/305, III/3051, III/3054, III/3055 dle C.5.4. OPRAVA KOMUNIKACÍ KHK PO OBJÍZDNÉ TRASE odkopávky nezpevněných krajnic tl. 0,1 m, délky *šířka 0,75 m: 1280,0*0,75*0,1=96,000 [A] m3
položka zahrnuje: - vodorovná a svislá doprava, přemístění, přeložení, manipulace s výkopkem - kompletní provedení vykopávky nezapažené i zapažené - ošetření výkopiště po celou dobu práce v něm vč. klimatických opatření - ztížení vykopávek v blízkosti podzemního vedení, konstrukcí a objektů vč. jejich dočasného zajištění - ztížení pod vodou, v okolí výbušnin, ve stísněných prostorech a pod. - příplatek za lepivost - těžení po vrstvách, pásech a po jiných nutných částech (figurách) - čerpání vody vč. čerpacích jímek, potrubí a pohotovostní čerpací soupravy (viz ustanovení k pol. 1151,2) - potřebné snížení hladiny podzemní vody - těžení a rozpojování jednotlivých balvanů - vytahování a nošení výkopku - svahování a přesvah. svahů do konečného tvaru, výměna hornin v podloží a v pláni znehodnocené klimatickými vlivy - ruční vykopávky, odstranění kořenů a napadávek - pažení, vzepření a rozepření vč. přepažování (vyjma štětových stěn) - úpravu, ochranu a očištění dna, základové spáry, stěn a svahů - zhutnění podloží, případně i svahů vč. svahování - zřízení stupňů v podloží a lavic na svazích, není-li pro tyto práce zřízena samostatná položka - udržování výkopiště a jeho ochrana proti vodě - odvedení nebo obvedení vody v okolí výkopiště a ve výkopišti - třídění výkopku - veškeré pomocné konstrukce umožňující provedení vykopávky (příjezdy, sjezdy, nájezdy, lešení, podpěr. konstr., přemostění, zpevněné plochy, zakrytí a pod.) - nezahrnuje uložení zeminy (na skládku, do násypu) ani poplatky za skládku, vykazují se v položce č.0141**
4 | 12573 |  | VYKOPÁVKY ZE ZEMNÍKŮ A SKLÁDEK TŘ. I | M3 | 96 | 0 | 0 | 21 | 0
Oprava po objízdné trase, silnice II/305, III/3051, III/3054, III/3055 dle C.5.4. OPRAVA KOMUNIKACÍ KHK PO OBJÍZDNÉ TRASE vykopávky z dočasné skládky, zpětné použití R-mat (frézing) pol. 56960: 96,0=96,000 [A] m3
položka zahrnuje: - vodorovná a svislá doprava, přemístění, přeložení, manipulace s výkopkem - kompletní provedení vykopávky nezapažené i zapažené - ošetření výkopiště po celou dobu práce v něm vč. klimatických opatření - ztížení vykopávek v blízkosti podzemního vedení, konstrukcí a objektů vč. jejich dočasného zajištění - ztížení pod vodou, v okolí výbušnin, ve stísněných prostorech a pod. - příplatek za lepivost - těžení po vrstvách, pásech a po jiných nutných částech (figurách) - čerpání vody vč. čerpacích jímek, potrubí a pohotovostní čerpací soupravy (viz ustanovení k pol. 1151,2) - potřebné snížení hladiny podzemní vody - těžení a rozpojování jednotlivých balvanů - vytahování a nošení výkopku - ruční vykopávky, odstranění kořenů a napadávek - pažení, vzepření a rozepření vč. přepažování (vyjma štětových stěn) - úpravu, ochranu a očištění dna, základové spáry, stěn a svahů - udržování výkopiště a jeho ochrana proti vodě - odvedení nebo obvedení vody v okolí výkopiště a ve výkopišti - třídění výkopku - veškeré pomocné konstrukce umožňující provedení vykopávky (příjezdy, sjezdy, nájezdy, lešení, podpěr. konstr., přemostění, zpevněné plochy, zakrytí a pod.) položka nezahrnuje: - práce spojené s otvírkou zemníku - poplatek za materiál ze zemníku (zemina, ornice)
|  | 1 | Zemní práce |  |  |  | 0 |  | 0
|  | 5 | Komunikace
5 | 56960 |  | ZPEVNĚNÍ KRAJNIC Z RECYKLOVANÉHO MATERIÁLU | M3 | 96 | 0 | 0 | 21 | 0
Oprava po objízdné trase, silnice II/305, III/3051, III/3054, III/3055 dle C.5.4. OPRAVA KOMUNIKACÍ KHK PO OBJÍZDNÉ TRASE nezpevněných krajnic tl. 0,1 m z R-mat (frézing ze stáv. silnice), délky *šířka 0,75 m nebo nezpevněných částí vozovek: 1280,0*0,75*0,1=96,000 [A] m3
- dodání recyklátu v požadované kvalitě - očištění podkladu - uložení recyklátu dle předepsaného technologického předpisu, zhutnění vrstvy v předepsané tloušťce - zřízení vrstvy bez rozlišení šířky, pokládání vrstvy po etapách, včetně pracovních spar a spojů - úpravu napojení, ukončení - nezahrnuje postřiky, nátěry
6 | 572213 |  | SPOJOVACÍ POSTŘIK Z EMULZE DO 0,5KG/M2 | M2 | 2400 | 0 | 0 | 21 | 0
Oprava po objízdné trase, silnice II/305, III/3051, III/3054, III/3055 dle C.5.4. OPRAVA KOMUNIKACÍ KHK PO OBJÍZDNÉ TRASE spojovací postřik emulzí 0,3 kg/m2, celkem 6,0*400,0=2 400,000 [A]
- dodání všech předepsaných materiálů pro postřiky v předepsaném množství - provedení dle předepsaného technologického předpisu - zřízení vrstvy bez rozlišení šířky, pokládání vrstvy po etapách - úpravu napojení, ukončení
7 | 574A04 |  | ASFALTOVÝ BETON PRO OBRUSNÉ VRSTVY ACO 11+, 11S | M3 | 96 | 0 | 0 | 21 | 0
Oprava po objízdné trase, silnice II/305, III/3051, III/3054, III/3055 dle C.5.4. OPRAVA KOMUNIKACÍ KHK PO OBJÍZDNÉ TRASE ACO 11+ tl. 40 mm, celkem 0,04*6,0*400,0=96,000 [A] m3
- dodání směsi v požadované kvalitě - očištění podkladu - uložení směsi dle předepsaného technologického předpisu, zhutnění vrstvy v předepsané tloušťce - zřízení vrstvy bez rozlišení šířky, pokládání vrstvy po etapách, včetně pracovních spar a spojů - úpravu napojení, ukončení podél obrubníků, dilatačních zařízení, odvodňovacích proužků, odvodňovačů, vpustí, šachet a pod. - nezahrnuje postřiky, nátěry - nezahrnuje těsnění podél obrubníků, dilatačních zařízení, odvodňovacích proužků, odvodňovačů, vpustí, šachet a pod.
|  | 5 | Komunikace |  |  |  | 0 |  | 0
|  | 9 | Ostatní konstrukce a práce
8 | 91400 |  | DOČASNÉ ZAKRYTÍ NEBO OTOČENÍ STÁVAJÍCÍCH DOPRAVNÍCH ZNAČEK | KUS | 15 | 0 | 0 | 21 | 0
dle C.5.2. a C.5.3. SCHÉMA DOČASNÉHO DOPRAVNÍHO OPATŘENÍ překrytí cílů - černým pytlem 15=15,000 [A]
zahrnuje zakrytí dočasně neplatných svislých dopravních značek (nebo jejich částí) bez ohledu na způsob a na jejich velikost (zakrytí neprůhledným materiálem nebo otočení značky) a jeho následné odstranění
9 | 914132 |  | DOPRAVNÍ ZNAČKY ZÁKLADNÍ VELIKOSTI OCELOVÉ FÓLIE TŘ 2 - MONTÁŽ S PŘEMÍSTĚNÍM | KUS | 134 | 0 | 0 | 21 | 0
dle C.5.2. a C.5.3. SCHÉMA DOČASNÉHO DOPRAVNÍHO OPATŘENÍ B/6 (6*1 *1přesun) + B/24 (2*6 *5 přesun) + I. ETAPA 35 + II.ETAPA 19 + NÁKL. 4 + nepředvídatelné 10: celkem 6*1*1+2*6*5+35+19+4+10=134,000 [A]
položka zahrnuje: - dopravu demontované značky z dočasné skládky - osazení a montáž značky na místě určeném projektem - nutnou opravu poškozených částí nezahrnuje dodávku značky
10 | 914133 |  | DOPRAVNÍ ZNAČKY ZÁKLADNÍ VELIKOSTI OCELOVÉ FÓLIE TŘ 2 - DEMONTÁŽ | KUS | 134 | 0 | 0 | 21 | 0
B/6 (6*1 *1přesun) + B/24 (2*6 *5 přesun) + I. ETAPA 35 + II.ETAPA 19 + NÁKL. 4 + nepředvídatelné 10: celkem 6*1+2*6*5+35+19+4+10=134,000 [A]
Položka zahrnuje odstranění, demontáž a odklizení materiálu s odvozem na předepsané místo
11 | 914134a |  | DOPRAV ZNAČKY ZÁKLAD VEL OCEL FÓLIE TŘ 2 - DOD, MONT, DEMONT | KUS | 4 | 0 | 0 | 21 | 0
dle C.5.2. a C.5.3. SCHÉMA DOČASNÉHO DOPRAVNÍHO OPATŘENÍ samolepky IS11b na návěst před křižovatkou na silnici I/36, I.ETAPA + II.ETAPA celkem 4 =4,000 [A] ks
položka zahrnuje: - dodávku a montáž značek v požadovaném provedení - u dočasných (provizorních) značek a zařízení údržbu po celou dobu trvání funkce, náhradu zničených nebo ztracených kusů, nutnou opravu poškozených částí - odstranění, demontáž a odklizení materiálu s odvozem na předepsané místo
12 | 914139 |  | DOPRAV ZNAČKY ZÁKLAD VEL OCEL FÓLIE TŘ 2 - NÁJEMNÉ | KSDEN | 10664 | 0 | 0 | 21 | 0
B/6 (6*1) + B/24 (2*6) + I. ETAPA 35 + II.ETAPA 19 + NÁKL. 4 + nepředvídatelné 10: celkem (6*1+2*6+35+19+4+10) * 31 * 4=10 664,000 [A]
položka zahrnuje sazbu za pronájem dopravních značek a zařízení, počet jednotek je určen jako součin počtu značek a počtu dní použití
13 | 914432 |  | DOPRAVNÍ ZNAČKY 100X150CM OCELOVÉ FÓLIE TŘ 2 - MONTÁŽ S PŘEMÍSTĚNÍM | KUS | 10 | 0 | 0 | 21 | 0
dle C.5.2. a C.5.3. SCHÉMA DOČASNÉHO DOPRAVNÍHO OPATŘENÍ značka IS11a, I.ETAPA 5 + II.ETAPA 5: celkem 5+5=10,000 [A]
položka zahrnuje: - dopravu demontované značky z dočasné skládky - osazení a montáž značky na místě určeném projektem - nutnou opravu poškozených částí nezahrnuje dodávku značky
14 | 914433 |  | DOPRAVNÍ ZNAČKY 100X150CM OCELOVÉ FÓLIE TŘ 2 - DEMONTÁŽ | KUS | 10 | 0 | 0 | 21 | 0
značka IS11a, I.ETAPA 5 + II.ETAPA 5: celkem 5+5=10,000 [A]
Položka zahrnuje odstranění, demontáž a odklizení materiálu s odvozem na předepsané místo
15 | 914439 |  | DOPRAV ZNAČKY 100X150CM OCEL FÓLIE TŘ 2 - NÁJEMNÉ | KSDEN | 1240 | 0 | 0 | 21 | 0
značka IS11a, I.ETAPA 5 + II.ETAPA 5: celkem (5+5) * 31 *4=1 240,000 [A]
položka zahrnuje sazbu za pronájem dopravních značek a zařízení, počet jednotek je určen jako součin počtu značek a počtu dní použití
16 | 916112 |  | DOPRAV SVĚTLO VÝSTRAŽ SAMOSTATNÉ - MONTÁŽ S PŘESUNEM | KUS | 152 | 0 | 0 | 21 | 0
dle C.5.2. a C.5.3. SCHÉMA DOČASNÉHO DOPRAVNÍHO OPATŘENÍ B/6 (2*1 *1přesun) + B/24 (5*6 *5 přesun), celkem 2*1*1+5*6*5=152,000 [A]
položka zahrnuje: - přemístění zařízení z dočasné skládky a jeho osazení a montáž na místě určeném projektem - údržbu po celou dobu trvání funkce, náhradu zničených nebo ztracených kusů, nutnou opravu poškozených částí - napájení z baterie včetně záložní baterie
17 | 916113 |  | DOPRAV SVĚTLO VÝSTRAŽ SAMOSTATNÉ - DEMONTÁŽ | KUS | 152 | 0 | 0 | 21 | 0
B/6 (2*1 *1přesun) + B/24 (5*6 *5 přesun), celkem 2*1*1+5*6*5=152,000 [A]
Položka zahrnuje odstranění, demontáž a odklizení zařízení s odvozem na předepsané místo
18 | 916119 |  | DOPRAV SVĚTLO VÝSTRAŽ SAMOSTATNÉ - NÁJEMNÉ | KSDEN | 3968 | 0 | 0 | 21 | 0
B/6 (2*1) + B/24 (5*6), celkem (2*1+5*6) * 31 * 4=3 968,000 [A]
položka zahrnuje sazbu za pronájem zařízení. Počet měrných jednotek se určí jako součin počtu zařízení a počtu dní použití.
19 | 916122 |  | DOPRAV SVĚTLO VÝSTRAŽ SOUPRAVA 3KS - MONTÁŽ S PŘESUNEM provizorní dopravní značení viz. příloha č.1 TZ | KUS | 2 | 0 | 0 | 21 | 0
dle C.5.2. a C.5.3. SCHÉMA DOČASNÉHO DOPRAVNÍHO OPATŘENÍ B/6 (2*1 přesun) , celkem 2*1=2,000 [A]
položka zahrnuje: - přemístění zařízení z dočasné skládky a jeho osazení a montáž na místě určeném projektem - údržbu po celou dobu trvání funkce, náhradu zničených nebo ztracených kusů, nutnou opravu poškozených částí - napájení z baterie včetně záložní baterie
20 | 916123 |  | DOPRAV SVĚTLO VÝSTRAŽ SOUPRAVA 3KS - DEMONTÁŽ | KUS | 2 | 0 | 0 | 21 | 0
B/6 (2*1 přesun) , celkem 2*1=2,000 [A]
Položka zahrnuje odstranění, demontáž a odklizení zařízení s odvozem na předepsané místo
21 | 916129 |  | DOPRAV SVĚTLO VÝSTRAŽ SOUPRAVA 3KS - NÁJEMNÉ | KSDEN | 248 | 0 | 0 | 21 | 0
B/6 (2) , celkem 2 * 31 * 4 =248,000 [A]
položka zahrnuje sazbu za pronájem zařízení. Počet měrných jednotek se určí jako součin počtu zařízení a počtu dní použití.
22 | 916152 |  | SEMAFOROVÁ PŘENOSNÁ SOUPRAVA - MONTÁŽ S PŘESUNEM | KUS | 2 | 0 | 0 | 21 | 0
dle C.5.2. a C.5.3. SCHÉMA DOČASNÉHO DOPRAVNÍHO OPATŘENÍ B/6 (2*1 přesun) , celkem 2*1=2,000 [A]
položka zahrnuje: - přemístění zařízení z dočasné skládky a jeho osazení a montáž na místě určeném projektem - údržbu po celou dobu trvání funkce, náhradu zničených nebo ztracených kusů, nutnou opravu poškozených částí - napájení z baterie včetně záložní baterie
23 | 916153 |  | SEMAFOROVÁ PŘENOSNÁ SOUPRAVA - DEMONTÁŽ | KUS | 2 | 0 | 0 | 21 | 0
B/6 (2*1 přesun) , celkem 2*1=2,000 [A]
Položka zahrnuje odstranění, demontáž a odklizení zařízení s odvozem na předepsané místo
24 | 916159 |  | SEMAFOROVÁ PŘENOSNÁ SOUPRAVA - NÁJEMNÉ | KSDEN | 248 | 0 | 0 | 21 | 0
B/6 (2) , celkem 2 * 31 * 4 =248,000 [A]
položka zahrnuje sazbu za pronájem zařízení. Počet měrných jednotek se určí jako součin počtu zařízení a počtu dní použití.
25 | 916322 |  | DOPRAVNÍ ZÁBRANY Z2 S FÓLIÍ TŘ 2 - MONTÁŽ S PŘESUNEM | KUS | 9 | 0 | 0 | 21 | 0
dle C.5.2. a C.5.3. SCHÉMA DOČASNÉHO DOPRAVNÍHO OPATŘENÍ B/6 (2*1 přesun) + I. ETAPA 4 A II. ETAPA 3, celkem 2+4+3 =9,000 [A]
položka zahrnuje: - přemístění zařízení z dočasné skládky a jeho osazení a montáž na místě určeném projektem - údržbu po celou dobu trvání funkce, náhradu zničených nebo ztracených kusů, nutnou opravu poškozených částí
26 | 916323 |  | DOPRAVNÍ ZÁBRANY Z2 S FÓLIÍ TŘ 2 - DEMONTÁŽ | KUS | 9 | 0 | 0 | 21 | 0
B/6 (2*1 přesun) + I. ETAPA 4 A II. ETAPA 3, celkem 2+4+3 =9,000 [A]
Položka zahrnuje odstranění, demontáž a odklizení zařízení s odvozem na předepsané místo
27 | 916329 |  | DOPRAVNÍ ZÁBRANY Z2 S FÓLIÍ TŘ 2 - NÁJEMNÉ | KSDEN | 1116 | 0 | 0 | 21 | 0
B/6 (2) + I. ETAPA 4 A II. ETAPA 3, celkem (2+4+3) * 31 *4 =1 116,000 [A]
položka zahrnuje sazbu za pronájem zařízení. Počet měrných jednotek se určí jako součin počtu zařízení a počtu dní použití.
28 | 916362 |  | SMĚROVACÍ DESKY Z4 OBOUSTR S FÓLIÍ TŘ 2 - MONTÁŽ S PŘESUNEM | KUS | 250 | 0 | 0 | 21 | 0
dle C.5.2. a C.5.3. SCHÉMA DOČASNÉHO DOPRAVNÍHO OPATŘENÍ B/6 (10*1 *1přesun) + B/24 (8*6 *5 přesun), celkem 10*1*1+8*6*5=250,000 [A]
položka zahrnuje: - přemístění zařízení z dočasné skládky a jeho osazení a montáž na místě určeném projektem - údržbu po celou dobu trvání funkce, náhradu zničených nebo ztracených kusů, nutnou opravu poškozených částí
29 | 916363 |  | SMĚROVACÍ DESKY Z4 OBOUSTR S FÓLIÍ TŘ 2 - DEMONTÁŽ | KUS | 250 | 0 | 0 | 21 | 0
B/6 (10*1 *1přesun) + B/24 (8*6 *5 přesun), celkem 10*1*1+8*6*5=250,000 [A]
Položka zahrnuje odstranění, demontáž a odklizení zařízení s odvozem na předepsané místo
30 | 916369 |  | SMĚROVACÍ DESKY Z4 OBOUSTR S FÓLIÍ TŘ 2 - NÁJEMNÉ | KSDEN | 7192 | 0 | 0 | 21 | 0
B/6 (10*1) + B/24 (8*6), celkem (10*1+8*6)* 31 * 4=7 192,000 [A]
položka zahrnuje sazbu za pronájem zařízení. Počet měrných jednotek se určí jako součin počtu zařízení a počtu dní použití.
31 | 916621a |  | VODÍCÍ STĚNY Z DÍLCŮ BETON - DOD A MONTÁŽ pouze pronájem na danou stavbu. - Výška 1,1m | M | 68 | 0 | 0 | 21 | 0
Dočasné dopravní opatření - doprava po polovinách vozovky: vodící stěna podél gabionové zdi: 9*4,0=36,000 [A] vodící stěna na mostě SO 201: 8*4,0=32,000 [B] Celkem: A+B=68,000 [C]
položka zahrnuje: - dodání zařízení v předepsaném provedení včetně jejich osazení - údržbu po celou dobu trvání funkce, náhradu zničených nebo ztracených kusů, nutnou opravu poškozených částí
32 | 916622 |  | VODÍCÍ STĚNY Z DÍLCŮ BETON - MONTÁŽ S PŘESUNEM pouze pronájem na danou stavbu. - Výška 1,1m | M | 32 | 0 | 0 | 21 | 0
Dočasné dopravní opatření - doprava po polovinách vozovky: vodící stěna na mostě SO 201, přesun na druhou polovinu: 8*4,0=32,000 [A]
položka zahrnuje: - přemístění zařízení z dočasné skládky a jeho osazení a montáž na místě určeném projektem - údržbu po celou dobu trvání funkce, náhradu zničených nebo ztracených kusů, nutnou opravu poškozených částí
33 | 916623 |  | VODÍCÍ STĚNY Z DÍLCŮ BETON - DEMONTÁŽ pouze pronájem na danou stavbu. - Výška 1,1m | M | 100 | 0 | 0 | 21 | 0
Dočasné dopravní opatření - doprava po polovinách vozovky: vodící stěna podél gabionové zdi: 9*4,0=36,000 [A] vodící stěna na mostě SO 201: 2*(8*4,0)=64,000 [B] Celkem: A+B=100,000 [C]
Položka zahrnuje odstranění, demontáž a odklizení zařízení s odvozem na předepsané místo
34 | 916629 |  | VODÍCÍ STĚNY Z DÍLCŮ BETON - NÁJEMNÉ pouze pronájem na danou stavbu. - Výška 1,1m | MDEN | 3100 | 0 | 0 | 21 | 0
Dočasné dopravní opatření - doprava po polovinách vozovky, délka * počet dnů * počet měsíců vodící stěna podél gabionové zdi: 9*4,0*31,0*1=1 116,000 [A] vodící stěna na mostě SO 201: 8*4,0*31,0*2=1 984,000 [B] Celkem: A+B=3 100,000 [C]
položka zahrnuje sazbu za pronájem zařízení. Počet měrných jednotek se určí jako součin délky zařízení a počtu dní použití.
35 | 916712 |  | UPEVŇOVACÍ KONSTR - PODKLADNÍ DESKA POD 28KG - MONTÁŽ S PŘESUNEM | KUS | 142 | 0 | 0 | 21 | 0
dle C.5.2. a C.5.3. SCHÉMA DOČASNÉHO DOPRAVNÍHO OPATŘENÍ B/6 (10*1 *1přesun) + B/24 (2*6 *5 přesun) + I. ETAPA 35 + II.ETAPA 24 + NÁKL. 3 + nepředvídatelné 10: celkem 10*1*1+2*6*5+35+24+3+10=142,000 [A]
položka zahrnuje: - přemístění zařízení z dočasné skládky a jeho osazení a montáž na místě určeném projektem - údržbu po celou dobu trvání funkce, náhradu zničených nebo ztracených kusů, nutnou opravu poškozených částí
36 | 916713 |  | UPEVŇOVACÍ KONSTR - PODKLADNÍ DESKA POD 28KG - DEMONTÁŽ dle C.2.2.-SCHÉMA PŘECHODNÉHO DOPRAVNÍHO ZNAČENÍ | KUS | 142 | 0 | 0 | 21 | 0
B/6 (10*1 *1přesun) + B/24 (2*6 *5 přesun) + I. ETAPA 35 + II.ETAPA 24 + NÁKL. 3 + nepředvídatelné 10: celkem 10*1*1+2*6*5+35+24+3+10=142,000 [A]
Položka zahrnuje odstranění, demontáž a odklizení zařízení s odvozem na předepsané místo
37 | 916719 |  | UPEVŇOVACÍ KONSTR - PODKLAD DESKA POD 28KG - NÁJEMNÉ | KSDEN | 17608 | 0 | 0 | 21 | 0
B/6 (10*1 *1přesun) + B/24 (2*6 *5 přesun) + I. ETAPA 35 + II.ETAPA 24 + NÁKL. 3 + nepředvídatelné 10: celkem (10*1*1+2*6*5+35+24+3+10) * 31 * 4=17 608,000 [A]
položka zahrnuje sazbu za pronájem zařízení. Počet měrných jednotek se určí jako součin počtu zařízení a počtu dní použití.
38 | 919111 |  | ŘEZÁNÍ ASFALTOVÉHO KRYTU VOZOVEK TL DO 50MM | M | 640 | 0 | 0 | 21 | 0
Oprava po objízdné trase, silnice II/305, III/3051, III/3054, III/3055 dle C.5.4. OPRAVA KOMUNIKACÍ KHK PO OBJÍZDNÉ TRASE proříznutí pracovní spáry, délky 640,0=640,000 [A]
položka zahrnuje řezání vozovkové vrstvy v předepsané tloušťce, včetně spotřeby vody
39 | 93131 |  | TĚSNĚNÍ DILATAČ SPAR ASF ZÁLIVKOU | M3 | 0.64 | 0 | 0 | 21 | 0
Oprava po objízdné trase, silnice II/305, III/3051, III/3054, III/3055 dle C.5.4. OPRAVA KOMUNIKACÍ KHK PO OBJÍZDNÉ TRASE zalití proříznuté pracovní spáry, délky 640,0 m hl. *0,05 m, š. *0,020 m =0,640 [A] m3
položka zahrnuje dodávku a osazení předepsaného materiálu, očištění ploch spáry před úpravou, očištění okolí spáry po úpravě
|  | 9 | Ostatní konstrukce a práce |  |  |  | 0 |  | 0
|  |  | C e l k e m |  |  |  | 0 |  | 0

## SO 152
ASPE 9 |  | Firma:
Příloha k formuláři pro ocenění nabídky
Stavba : |  | 35925 | II/305 Albrechtice nad Orlicí - Borohrádek 20.11.2015
číslo a název SO: |  | SO 152 | DOČASNÉ DOPRAVNÍ OPATŘENÍ PRO SO 102
číslo a název rozpočtu: |  | SO 152 | DOČASNÉ DOPRAVNÍ OPATŘENÍ PRO SO 102
Poř. č.pol. | Kód položky | Varianta položky | Název položky | jednotka | Počet jednotek | CENA |  | Sazba | DPH
[6 empty] | jednotková | celkem | DPH
1 | 2 | 3 | 4 | 5 | 6 | 7 | 8
|  | 0 | Všeobecné konstrukce a práce
1 | 014101 |  | POPLATKY ZA SKLÁDKU poplatky za uložení zemin a přebytků výkopku - evidovaná skládka s poplatkem dle zadávacích podmínek zadavatele. Skládka bude řešena v režii dodavatele. | M3 | 156 | 0 | 0 | 21 | 0
Oprava po objízdné trase, silnice II/305, III/3051, III/3055 dle C.6.4. OPRAVA KOMUNIKACÍ KHK PO OBJÍZDNÉ TRASE pol. 12273 - 156,0=156,000 [A] m3
zahrnuje veškeré poplatky provozovateli skládky související s uložením odpadu na skládce.
|  | 0 | Všeobecné konstrukce a práce |  |  |  | 0 |  | 0
|  | 1 | Zemní práce
2 | 11372 |  | FRÉZOVÁNÍ VOZOVEK ASFALTOVÝCH do frakce 0-32 mm včetně případného předrcení pro zpětné využití na stavbě vč. naložení, odvozu a uloženína skládku dodavatele, zhotovitel v ceně zohlední možnost zpětného využití recyklovaného materiálu | M3 | 96 | 0 | 0 | 21 | 0
Oprava po objízdné trase, silnice II/305, III/3051, III/3055 dle C.6.4. OPRAVA KOMUNIKACÍ KHK PO OBJÍZDNÉ TRASE frézování tl. 0,04 m, celkem 0,04*6,0*400,0=96,000 [A] m3
Položka zahrnuje veškerou manipulaci s vybouranou sutí a s vybouranými hmotami vč. uložení na skládku. Nezahrnuje poplatek za skládku, který se vykazuje v položce 0141** (s výjimkou malého množství bouraného materiálu, kde je možné poplatek zahrnout do jednotkové ceny bourání – tento fakt musí být uveden v doplňujícím textu k položce).
3 | 12273 |  | ODKOPÁVKY A PROKOPÁVKY OBECNÉ TŘ. I včetně odvozu a uložení na skládku dodavatele | M3 | 96 | 0 | 0 | 21 | 0
Oprava po objízdné trase, silnice II/305, III/3051, III/3055 dle C.6.4. OPRAVA KOMUNIKACÍ KHK PO OBJÍZDNÉ TRASE odkopávky nezpevněných krajnic tl. 0,1 m, délky *šířka 0,75 m: 1280,0*0,75*0,1=96,000 [A] m3
položka zahrnuje: - vodorovná a svislá doprava, přemístění, přeložení, manipulace s výkopkem - kompletní provedení vykopávky nezapažené i zapažené - ošetření výkopiště po celou dobu práce v něm vč. klimatických opatření - ztížení vykopávek v blízkosti podzemního vedení, konstrukcí a objektů vč. jejich dočasného zajištění - ztížení pod vodou, v okolí výbušnin, ve stísněných prostorech a pod. - příplatek za lepivost - těžení po vrstvách, pásech a po jiných nutných částech (figurách) - čerpání vody vč. čerpacích jímek, potrubí a pohotovostní čerpací soupravy (viz ustanovení k pol. 1151,2) - potřebné snížení hladiny podzemní vody - těžení a rozpojování jednotlivých balvanů - vytahování a nošení výkopku - svahování a přesvah. svahů do konečného tvaru, výměna hornin v podloží a v pláni znehodnocené klimatickými vlivy - ruční vykopávky, odstranění kořenů a napadávek - pažení, vzepření a rozepření vč. přepažování (vyjma štětových stěn) - úpravu, ochranu a očištění dna, základové spáry, stěn a svahů - zhutnění podloží, případně i svahů vč. svahování - zřízení stupňů v podloží a lavic na svazích, není-li pro tyto práce zřízena samostatná položka - udržování výkopiště a jeho ochrana proti vodě - odvedení nebo obvedení vody v okolí výkopiště a ve výkopišti - třídění výkopku - veškeré pomocné konstrukce umožňující provedení vykopávky (příjezdy, sjezdy, nájezdy, lešení, podpěr. konstr., přemostění, zpevněné plochy, zakrytí a pod.) - nezahrnuje uložení zeminy (na skládku, do násypu) ani poplatky za skládku, vykazují se v položce č.0141**
4 | 12573 |  | VYKOPÁVKY ZE ZEMNÍKŮ A SKLÁDEK TŘ. I | M3 | 96 | 0 | 0 | 21 | 0
Oprava po objízdné trase, silnice II/305, III/3051, III/3055 dle C.6.4. OPRAVA KOMUNIKACÍ KHK PO OBJÍZDNÉ TRASE vykopávky z dočasné skládky, zpětné použití R-mat (frézing) pol. 56960: 96,0=96,000 [A] m3
položka zahrnuje: - vodorovná a svislá doprava, přemístění, přeložení, manipulace s výkopkem - kompletní provedení vykopávky nezapažené i zapažené - ošetření výkopiště po celou dobu práce v něm vč. klimatických opatření - ztížení vykopávek v blízkosti podzemního vedení, konstrukcí a objektů vč. jejich dočasného zajištění - ztížení pod vodou, v okolí výbušnin, ve stísněných prostorech a pod. - příplatek za lepivost - těžení po vrstvách, pásech a po jiných nutných částech (figurách) - čerpání vody vč. čerpacích jímek, potrubí a pohotovostní čerpací soupravy (viz ustanovení k pol. 1151,2) - potřebné snížení hladiny podzemní vody - těžení a rozpojování jednotlivých balvanů - vytahování a nošení výkopku - ruční vykopávky, odstranění kořenů a napadávek - pažení, vzepření a rozepření vč. přepažování (vyjma štětových stěn) - úpravu, ochranu a očištění dna, základové spáry, stěn a svahů - udržování výkopiště a jeho ochrana proti vodě - odvedení nebo obvedení vody v okolí výkopiště a ve výkopišti - třídění výkopku - veškeré pomocné konstrukce umožňující provedení vykopávky (příjezdy, sjezdy, nájezdy, lešení, podpěr. konstr., přemostění, zpevněné plochy, zakrytí a pod.) položka nezahrnuje: - práce spojené s otvírkou zemníku - poplatek za materiál ze zemníku (zemina, ornice)
|  | 1 | Zemní práce |  |  |  | 0 |  | 0
|  | 5 | Komunikace
5 | 56960 |  | ZPEVNĚNÍ KRAJNIC Z RECYKLOVANÉHO MATERIÁLU | M3 | 96 | 0 | 0 | 21 | 0
Oprava po objízdné trase, silnice II/305, III/3051, III/3055 dle C.6.4. OPRAVA KOMUNIKACÍ KHK PO OBJÍZDNÉ TRASE nezpevněných krajnic tl. 0,1 m z R-mat (frézing ze stáv. silnice), délky *šířka 0,75 m nebo nezpevněných částí vozovek: 1280,0*0,75*0,1=96,000 [A] m3
- dodání recyklátu v požadované kvalitě - očištění podkladu - uložení recyklátu dle předepsaného technologického předpisu, zhutnění vrstvy v předepsané tloušťce - zřízení vrstvy bez rozlišení šířky, pokládání vrstvy po etapách, včetně pracovních spar a spojů - úpravu napojení, ukončení - nezahrnuje postřiky, nátěry
6 | 572213 |  | SPOJOVACÍ POSTŘIK Z EMULZE DO 0,5KG/M2 | M2 | 2400 | 0 | 0 | 21 | 0
Oprava po objízdné trase, silnice II/305, III/3051, III/3055 dle C.6.4. OPRAVA KOMUNIKACÍ KHK PO OBJÍZDNÉ TRASE spojovací postřik emulzí 0,3 kg/m2, celkem 6,0*400,0=2 400,000 [A]
- dodání všech předepsaných materiálů pro postřiky v předepsaném množství - provedení dle předepsaného technologického předpisu - zřízení vrstvy bez rozlišení šířky, pokládání vrstvy po etapách - úpravu napojení, ukončení
7 | 574A04 |  | ASFALTOVÝ BETON PRO OBRUSNÉ VRSTVY ACO 11+, 11S | M3 | 96 | 0 | 0 | 21 | 0
Oprava po objízdné trase, silnice II/305, III/3051, III/3055 dle C.6.4. OPRAVA KOMUNIKACÍ KHK PO OBJÍZDNÉ TRASE ACO 11+ tl. 40 mm, celkem 0,04*6,0*400,0=96,000 [A] m3
- dodání směsi v požadované kvalitě - očištění podkladu - uložení směsi dle předepsaného technologického předpisu, zhutnění vrstvy v předepsané tloušťce - zřízení vrstvy bez rozlišení šířky, pokládání vrstvy po etapách, včetně pracovních spar a spojů - úpravu napojení, ukončení podél obrubníků, dilatačních zařízení, odvodňovacích proužků, odvodňovačů, vpustí, šachet a pod. - nezahrnuje postřiky, nátěry - nezahrnuje těsnění podél obrubníků, dilatačních zařízení, odvodňovacích proužků, odvodňovačů, vpustí, šachet a pod.
|  | 5 | Komunikace |  |  |  | 0 |  | 0
|  | 9 | Ostatní konstrukce a práce
8 | 91400 |  | DOČASNÉ ZAKRYTÍ NEBO OTOČENÍ STÁVAJÍCÍCH DOPRAVNÍCH ZNAČEK | KUS | 15 | 0 | 0 | 21 | 0
dle C.6.2. a C.6.3. SCHÉMA DOČASNÉHO DOPRAVNÍHO OPATŘENÍ překrytí cílů - černým pytlem 15=15,000 [A]
zahrnuje zakrytí dočasně neplatných svislých dopravních značek (nebo jejich částí) bez ohledu na způsob a na jejich velikost (zakrytí neprůhledným materiálem nebo otočení značky) a jeho následné odstranění
9 | 914132 |  | DOPRAVNÍ ZNAČKY ZÁKLADNÍ VELIKOSTI OCELOVÉ FÓLIE TŘ 2 - MONTÁŽ S PŘEMÍSTĚNÍM | KUS | 95 | 0 | 0 | 21 | 0
dle C.6.2. a C.6.3. SCHÉMA DOČASNÉHO DOPRAVNÍHO OPATŘENÍ B/6 (6*1 *1přesun) + I. ETAPA 33 + II.ETAPA 19 + III. ETAPA 10 + NÁKL. 11 + nepředvídatelné 16: celkem 6*1*1+33+19+10+11+16=95,000 [A]
položka zahrnuje: - dopravu demontované značky z dočasné skládky - osazení a montáž značky na místě určeném projektem - nutnou opravu poškozených částí nezahrnuje dodávku značky
10 | 914133 |  | DOPRAVNÍ ZNAČKY ZÁKLADNÍ VELIKOSTI OCELOVÉ FÓLIE TŘ 2 - DEMONTÁŽ | KUS | 95 | 0 | 0 | 21 | 0
B/6 (6*1 *1přesun) + I. ETAPA 33 + II.ETAPA 19 + III. ETAPA 10 + NÁKL. 11 + nepředvídatelné 16: celkem 6*1*1+33+19+10+11+16=95,000 [A]
Položka zahrnuje odstranění, demontáž a odklizení materiálu s odvozem na předepsané místo
11 | 914134a |  | DOPRAV ZNAČKY ZÁKLAD VEL OCEL FÓLIE TŘ 2 - DOD, MONT, DEMONT | KUS | 4 | 0 | 0 | 21 | 0
dle C.6.2. a C.6.3. SCHÉMA DOČASNÉHO DOPRAVNÍHO OPATŘENÍ samolepky IS11b na návěst před křižovatkou na silnici I/36, I.ETAPA + II.ETAPA + III. ETAPA celkem 4 =4,000 [A] ks
položka zahrnuje: - dodávku a montáž značek v požadovaném provedení - u dočasných (provizorních) značek a zařízení údržbu po celou dobu trvání funkce, náhradu zničených nebo ztracených kusů, nutnou opravu poškozených částí - odstranění, demontáž a odklizení materiálu s odvozem na předepsané místo
12 | 914139 |  | DOPRAV ZNAČKY ZÁKLAD VEL OCEL FÓLIE TŘ 2 - NÁJEMNÉ | KSDEN | 8835 | 0 | 0 | 21 | 0
B/6 (6*1) + I. ETAPA 33 + II.ETAPA 19 + III. ETAPA 10 + NÁKL. 11 + nepředvídatelné 16: celkem (6*1*1+33+19+10+11+16) * 31 * 3 =8 835,000 [A]
položka zahrnuje sazbu za pronájem dopravních značek a zařízení, počet jednotek je určen jako součin počtu značek a počtu dní použití
13 | 914432 |  | DOPRAVNÍ ZNAČKY 100X150CM OCELOVÉ FÓLIE TŘ 2 - MONTÁŽ S PŘEMÍSTĚNÍM | KUS | 10 | 0 | 0 | 21 | 0
dle C.6.2. a C.6.3. SCHÉMA DOČASNÉHO DOPRAVNÍHO OPATŘENÍ značka IS11a, I.ETAPA 5 + (II.ETAPA + III.ETAPA) 5: celkem 5+5=10,000 [A]
položka zahrnuje: - dopravu demontované značky z dočasné skládky - osazení a montáž značky na místě určeném projektem - nutnou opravu poškozených částí nezahrnuje dodávku značky
14 | 914433 |  | DOPRAVNÍ ZNAČKY 100X150CM OCELOVÉ FÓLIE TŘ 2 - DEMONTÁŽ | KUS | 10 | 0 | 0 | 21 | 0
značka IS11a, I.ETAPA 5 + (II.ETAPA + III.ETAPA) 5: celkem 5+5=10,000 [A]
Položka zahrnuje odstranění, demontáž a odklizení materiálu s odvozem na předepsané místo
15 | 914439 |  | DOPRAV ZNAČKY 100X150CM OCEL FÓLIE TŘ 2 - NÁJEMNÉ | KSDEN | 1240 | 0 | 0 | 21 | 0
značka IS11a, I.ETAPA 5 + (II.ETAPA + III.ETAPA) 5: celkem (5+5) * 31 *4=1 240,000 [A]
položka zahrnuje sazbu za pronájem dopravních značek a zařízení, počet jednotek je určen jako součin počtu značek a počtu dní použití
16 | 916112 |  | DOPRAV SVĚTLO VÝSTRAŽ SAMOSTATNÉ - MONTÁŽ S PŘESUNEM | KUS | 2 | 0 | 0 | 21 | 0
dle C.6.2. a C.6.3. SCHÉMA DOČASNÉHO DOPRAVNÍHO OPATŘENÍ B/6 (2*1 *1přesun), celkem 2*1*1=2,000 [A]
položka zahrnuje: - přemístění zařízení z dočasné skládky a jeho osazení a montáž na místě určeném projektem - údržbu po celou dobu trvání funkce, náhradu zničených nebo ztracených kusů, nutnou opravu poškozených částí - napájení z baterie včetně záložní baterie
17 | 916113 |  | DOPRAV SVĚTLO VÝSTRAŽ SAMOSTATNÉ - DEMONTÁŽ | KUS | 2 | 0 | 0 | 21 | 0
B/6 (2*1 *1přesun), celkem 2*1*1=2,000 [A]
Položka zahrnuje odstranění, demontáž a odklizení zařízení s odvozem na předepsané místo
18 | 916119 |  | DOPRAV SVĚTLO VÝSTRAŽ SAMOSTATNÉ - NÁJEMNÉ | KSDEN | 186 | 0 | 0 | 21 | 0
B/6 (2*1) , celkem (2*1) * 31 * 3 =186,000 [A]
položka zahrnuje sazbu za pronájem zařízení. Počet měrných jednotek se určí jako součin počtu zařízení a počtu dní použití.
19 | 916122 |  | DOPRAV SVĚTLO VÝSTRAŽ SOUPRAVA 3KS - MONTÁŽ S PŘESUNEM provizorní dopravní značení viz. příloha č.1 TZ | KUS | 2 | 0 | 0 | 21 | 0
dle C.6.2. a C.6.3. SCHÉMA DOČASNÉHO DOPRAVNÍHO OPATŘENÍ B/6 (2*1 přesun) , celkem 2*1=2,000 [A]
položka zahrnuje: - přemístění zařízení z dočasné skládky a jeho osazení a montáž na místě určeném projektem - údržbu po celou dobu trvání funkce, náhradu zničených nebo ztracených kusů, nutnou opravu poškozených částí - napájení z baterie včetně záložní baterie
20 | 916123 |  | DOPRAV SVĚTLO VÝSTRAŽ SOUPRAVA 3KS - DEMONTÁŽ | KUS | 2 | 0 | 0 | 21 | 0
B/6 (2*1 přesun) , celkem 2*1=2,000 [A]
Položka zahrnuje odstranění, demontáž a odklizení zařízení s odvozem na předepsané místo
21 | 916129 |  | DOPRAV SVĚTLO VÝSTRAŽ SOUPRAVA 3KS - NÁJEMNÉ | KSDEN | 186 | 0 | 0 | 21 | 0
B/6 (2) , celkem 2 * 31 * 3 =186,000 [A]
položka zahrnuje sazbu za pronájem zařízení. Počet měrných jednotek se určí jako součin počtu zařízení a počtu dní použití.
22 | 916152 |  | SEMAFOROVÁ PŘENOSNÁ SOUPRAVA - MONTÁŽ S PŘESUNEM | KUS | 1 | 0 | 0 | 21 | 0
dle C.6.2. a C.6.3. SCHÉMA DOČASNÉHO DOPRAVNÍHO OPATŘENÍ B/6 (1*1 přesun) , celkem 1*1=1,000 [A]
položka zahrnuje: - přemístění zařízení z dočasné skládky a jeho osazení a montáž na místě určeném projektem - údržbu po celou dobu trvání funkce, náhradu zničených nebo ztracených kusů, nutnou opravu poškozených částí - napájení z baterie včetně záložní baterie
23 | 916153 |  | SEMAFOROVÁ PŘENOSNÁ SOUPRAVA - DEMONTÁŽ | KUS | 1 | 0 | 0 | 21 | 0
B/6 (1*1 přesun) , celkem 1*1=1,000 [A]
Položka zahrnuje odstranění, demontáž a odklizení zařízení s odvozem na předepsané místo
24 | 916159 |  | SEMAFOROVÁ PŘENOSNÁ SOUPRAVA - NÁJEMNÉ | KSDEN | 93 | 0 | 0 | 21 | 0
B/6 (1) , celkem 1 * 31 * 3 =93,000 [A]
položka zahrnuje sazbu za pronájem zařízení. Počet měrných jednotek se určí jako součin počtu zařízení a počtu dní použití.
25 | 916322 |  | DOPRAVNÍ ZÁBRANY Z2 S FÓLIÍ TŘ 2 - MONTÁŽ S PŘESUNEM | KUS | 11 | 0 | 0 | 21 | 0
dle C.6.2. a C.6.3. SCHÉMA DOČASNÉHO DOPRAVNÍHO OPATŘENÍ B/6 (2*1 přesun) + I. ETAPA 3 + II. ETAPA 4 + III. ETAPA 2, celkem 2*1+3+4+2 =11,000 [A]
položka zahrnuje: - přemístění zařízení z dočasné skládky a jeho osazení a montáž na místě určeném projektem - údržbu po celou dobu trvání funkce, náhradu zničených nebo ztracených kusů, nutnou opravu poškozených částí
26 | 916323 |  | DOPRAVNÍ ZÁBRANY Z2 S FÓLIÍ TŘ 2 - DEMONTÁŽ | KUS | 11 | 0 | 0 | 21 | 0
B/6 (2*1 přesun) + I. ETAPA 3 + II. ETAPA 4 + III. ETAPA 2, celkem 2*1+3+4+2 =11,000 [A]
Položka zahrnuje odstranění, demontáž a odklizení zařízení s odvozem na předepsané místo
27 | 916329 |  | DOPRAVNÍ ZÁBRANY Z2 S FÓLIÍ TŘ 2 - NÁJEMNÉ | KSDEN | 1023 | 0 | 0 | 21 | 0
B/6 (2*1 přesun) + I. ETAPA 3 + II. ETAPA 4 + III. ETAPA 2, celkem (2*1+3+4+2) * 31 * 3 =1 023,000 [A]
položka zahrnuje sazbu za pronájem zařízení. Počet měrných jednotek se určí jako součin počtu zařízení a počtu dní použití.
28 | 916362 |  | SMĚROVACÍ DESKY Z4 OBOUSTR S FÓLIÍ TŘ 2 - MONTÁŽ S PŘESUNEM | KUS | 10 | 0 | 0 | 21 | 0
dle C.6.2. a C.6.3. SCHÉMA DOČASNÉHO DOPRAVNÍHO OPATŘENÍ B/6 (10*1 *1přesun) , celkem 10*1*1=10,000 [A]
položka zahrnuje: - přemístění zařízení z dočasné skládky a jeho osazení a montáž na místě určeném projektem - údržbu po celou dobu trvání funkce, náhradu zničených nebo ztracených kusů, nutnou opravu poškozených částí
29 | 916363 |  | SMĚROVACÍ DESKY Z4 OBOUSTR S FÓLIÍ TŘ 2 - DEMONTÁŽ | KUS | 10 | 0 | 0 | 21 | 0
B/6 (10*1 *1přesun) , celkem 10*1*1=10,000 [A]
Položka zahrnuje odstranění, demontáž a odklizení zařízení s odvozem na předepsané místo
30 | 916369 |  | SMĚROVACÍ DESKY Z4 OBOUSTR S FÓLIÍ TŘ 2 - NÁJEMNÉ | KSDEN | 930 | 0 | 0 | 21 | 0
B/6 (10*1) , celkem (10*1) * 31 * 3=930,000 [A]
položka zahrnuje sazbu za pronájem zařízení. Počet měrných jednotek se určí jako součin počtu zařízení a počtu dní použití.
31 | 916712 |  | UPEVŇOVACÍ KONSTR - PODKLADNÍ DESKA POD 28KG - MONTÁŽ S PŘESUNEM | KUS | 100 | 0 | 0 | 21 | 0
dle C.6.2. a C.6.3. SCHÉMA DOČASNÉHO DOPRAVNÍHO OPATŘENÍ B/6 (10*1 *1přesun) + I. ETAPA 34 + II.ETAPA 25 + III.ETAPA 8 + NÁKL. 3 + nepředvídatelné 16: celkem 10*1*1+34+25+8+7+16=100,000 [A]
položka zahrnuje: - přemístění zařízení z dočasné skládky a jeho osazení a montáž na místě určeném projektem - údržbu po celou dobu trvání funkce, náhradu zničených nebo ztracených kusů, nutnou opravu poškozených částí
32 | 916713 |  | UPEVŇOVACÍ KONSTR - PODKLADNÍ DESKA POD 28KG - DEMONTÁŽ dle C.2.2.-SCHÉMA PŘECHODNÉHO DOPRAVNÍHO ZNAČENÍ | KUS | 100 | 0 | 0 | 21 | 0
B/6 (10*1 *1přesun) + I. ETAPA 34 + II.ETAPA 25 + III.ETAPA 8 + NÁKL. 3 + nepředvídatelné 16: celkem 10*1*1+34+25+8+7+16=100,000 [A]
Položka zahrnuje odstranění, demontáž a odklizení zařízení s odvozem na předepsané místo
33 | 916719 |  | UPEVŇOVACÍ KONSTR - PODKLAD DESKA POD 28KG - NÁJEMNÉ | KSDEN | 9300 | 0 | 0 | 21 | 0
B/6 (10*1 *1přesun) + I. ETAPA 34 + II.ETAPA 25 + III.ETAPA 8 + NÁKL. 3 + nepředvídatelné 16: celkem (10*1*1+34+25+8+7+16) * 31 * 3=9 300,000 [A]
položka zahrnuje sazbu za pronájem zařízení. Počet měrných jednotek se určí jako součin počtu zařízení a počtu dní použití.
34 | 919111 |  | ŘEZÁNÍ ASFALTOVÉHO KRYTU VOZOVEK TL DO 50MM | M | 640 | 0 | 0 | 21 | 0
Oprava po objízdné trase, silnice II/305, III/3051, III/3055 dle C.6.4. OPRAVA KOMUNIKACÍ KHK PO OBJÍZDNÉ TRASE proříznutí pracovní spáry, délky 640,0=640,000 [A]
položka zahrnuje řezání vozovkové vrstvy v předepsané tloušťce, včetně spotřeby vody
35 | 93131 |  | TĚSNĚNÍ DILATAČ SPAR ASF ZÁLIVKOU | M3 | 0.64 | 0 | 0 | 21 | 0
Oprava po objízdné trase, silnice II/305, III/3051, III/3055 dle C.6.4. OPRAVA KOMUNIKACÍ KHK PO OBJÍZDNÉ TRASE zalití proříznuté pracovní spáry, délky 640,0 m hl. *0,05 m, š. *0,020 m =0,640 [A] m3
položka zahrnuje dodávku a osazení předepsaného materiálu, očištění ploch spáry před úpravou, očištění okolí spáry po úpravě
|  | 9 | Ostatní konstrukce a práce |  |  |  | 0 |  | 0
|  |  | C e l k e m |  |  |  | 0 |  | 0

## SO 153
ASPE 9 |  | Firma:
Příloha k formuláři pro ocenění nabídky
Stavba : |  | 35925 | II/305 Albrechtice nad Orlicí - Borohrádek 20.11.2015
číslo a název SO: |  | SO 153 | DOČASNÉ DOPRAVNÍ OPATŘENÍ PRO SO 103
číslo a název rozpočtu: |  | SO 153 | DOČASNÉ DOPRAVNÍ OPATŘENÍ PRO SO 103
Poř. č.pol. | Kód položky | Varianta položky | Název položky | jednotka | Počet jednotek | CENA |  | Sazba | DPH
[6 empty] | jednotková | celkem | DPH
1 | 2 | 3 | 4 | 5 | 6 | 7 | 8
|  | 0 | Všeobecné konstrukce a práce
1 | 014101 |  | POPLATKY ZA SKLÁDKU poplatky za uložení zemin a přebytků výkopku - evidovaná skládka s poplatkem dle zadávacích podmínek zadavatele. Skládka bude řešena v režii dodavatele. | M3 | 96 | 0 | 0 | 21 | 0
Oprava po objízdné trase, silnice II/305, III/3051, III/3055 dle C.7.4. OPRAVA KOMUNIKACÍ KHK PO OBJÍZDNÉ TRASE pol. 12273 - 96,0=96,000 [A] m3
zahrnuje veškeré poplatky provozovateli skládky související s uložením odpadu na skládce.
|  | 0 | Všeobecné konstrukce a práce |  |  |  | 0 |  | 0
|  | 1 | Zemní práce
2 | 11372 |  | FRÉZOVÁNÍ VOZOVEK ASFALTOVÝCH do frakce 0-32 mm včetně případného předrcení pro zpětné využití na stavbě vč. naložení, odvozu a uložení na skládku dodavatele, zhotovitel v ceně zohlední možnost zpětného využití recyklovaného materiálu | M3 | 96 | 0 | 0 | 21 | 0
Oprava po objízdné trase, silnice II/305, III/3051, III/3055 dle C.7.4. OPRAVA KOMUNIKACÍ KHK PO OBJÍZDNÉ TRASE frézování tl. 0,04 m, celkem 0,04*6,0*400,0=96,000 [A] m3
Položka zahrnuje veškerou manipulaci s vybouranou sutí a s vybouranými hmotami vč. uložení na skládku. Nezahrnuje poplatek za skládku, který se vykazuje v položce 0141** (s výjimkou malého množství bouraného materiálu, kde je možné poplatek zahrnout do jednotkové ceny bourání – tento fakt musí být uveden v doplňujícím textu k položce).
3 | 12273 |  | ODKOPÁVKY A PROKOPÁVKY OBECNÉ TŘ. I včetně odvozu a uložení na skládku dodavatele | M3 | 96 | 0 | 0 | 21 | 0
Oprava po objízdné trase, silnice II/305, III/3051, III/3055 dle C.7.4. OPRAVA KOMUNIKACÍ KHK PO OBJÍZDNÉ TRASE odkopávky nezpevněných krajnic tl. 0,1 m, délky *šířka 0,75 m: 1280,0*0,75*0,1=96,000 [A] m3
položka zahrnuje: - vodorovná a svislá doprava, přemístění, přeložení, manipulace s výkopkem - kompletní provedení vykopávky nezapažené i zapažené - ošetření výkopiště po celou dobu práce v něm vč. klimatických opatření - ztížení vykopávek v blízkosti podzemního vedení, konstrukcí a objektů vč. jejich dočasného zajištění - ztížení pod vodou, v okolí výbušnin, ve stísněných prostorech a pod. - příplatek za lepivost - těžení po vrstvách, pásech a po jiných nutných částech (figurách) - čerpání vody vč. čerpacích jímek, potrubí a pohotovostní čerpací soupravy (viz ustanovení k pol. 1151,2) - potřebné snížení hladiny podzemní vody - těžení a rozpojování jednotlivých balvanů - vytahování a nošení výkopku - svahování a přesvah. svahů do konečného tvaru, výměna hornin v podloží a v pláni znehodnocené klimatickými vlivy - ruční vykopávky, odstranění kořenů a napadávek - pažení, vzepření a rozepření vč. přepažování (vyjma štětových stěn) - úpravu, ochranu a očištění dna, základové spáry, stěn a svahů - zhutnění podloží, případně i svahů vč. svahování - zřízení stupňů v podloží a lavic na svazích, není-li pro tyto práce zřízena samostatná položka - udržování výkopiště a jeho ochrana proti vodě - odvedení nebo obvedení vody v okolí výkopiště a ve výkopišti - třídění výkopku - veškeré pomocné konstrukce umožňující provedení vykopávky (příjezdy, sjezdy, nájezdy, lešení, podpěr. konstr., přemostění, zpevněné plochy, zakrytí a pod.) - nezahrnuje uložení zeminy (na skládku, do násypu) ani poplatky za skládku, vykazují se v položce č.0141**
4 | 12573 |  | VYKOPÁVKY ZE ZEMNÍKŮ A SKLÁDEK TŘ. I | M3 | 96 | 0 | 0 | 21 | 0
Oprava po objízdné trase, silnice II/305, III/3051, III/3055 dle C.7.4. OPRAVA KOMUNIKACÍ KHK PO OBJÍZDNÉ TRASE vykopávky z dočasné skládky, zpětné použití R-mat (frézing) pol. 56960: 96,0=96,000 [A] m3
položka zahrnuje: - vodorovná a svislá doprava, přemístění, přeložení, manipulace s výkopkem - kompletní provedení vykopávky nezapažené i zapažené - ošetření výkopiště po celou dobu práce v něm vč. klimatických opatření - ztížení vykopávek v blízkosti podzemního vedení, konstrukcí a objektů vč. jejich dočasného zajištění - ztížení pod vodou, v okolí výbušnin, ve stísněných prostorech a pod. - příplatek za lepivost - těžení po vrstvách, pásech a po jiných nutných částech (figurách) - čerpání vody vč. čerpacích jímek, potrubí a pohotovostní čerpací soupravy (viz ustanovení k pol. 1151,2) - potřebné snížení hladiny podzemní vody - těžení a rozpojování jednotlivých balvanů - vytahování a nošení výkopku - ruční vykopávky, odstranění kořenů a napadávek - pažení, vzepření a rozepření vč. přepažování (vyjma štětových stěn) - úpravu, ochranu a očištění dna, základové spáry, stěn a svahů - udržování výkopiště a jeho ochrana proti vodě - odvedení nebo obvedení vody v okolí výkopiště a ve výkopišti - třídění výkopku - veškeré pomocné konstrukce umožňující provedení vykopávky (příjezdy, sjezdy, nájezdy, lešení, podpěr. konstr., přemostění, zpevněné plochy, zakrytí a pod.) položka nezahrnuje: - práce spojené s otvírkou zemníku - poplatek za materiál ze zemníku (zemina, ornice)
|  | 1 | Zemní práce |  |  |  | 0 |  | 0
|  | 5 | Komunikace
5 | 56960 |  | ZPEVNĚNÍ KRAJNIC Z RECYKLOVANÉHO MATERIÁLU | M3 | 96 | 0 | 0 | 21 | 0
Oprava po objízdné trase, silnice II/305, III/3051, III/3055 dle C.7.4. OPRAVA KOMUNIKACÍ KHK PO OBJÍZDNÉ TRASE nezpevněných krajnic tl. 0,1 m z R-mat (frézing ze stáv. silnice), délky *šířka 0,75 m nebo nezpevněných částí vozovek: 1280,0*0,75*0,1=96,000 [A] m3
- dodání recyklátu v požadované kvalitě - očištění podkladu - uložení recyklátu dle předepsaného technologického předpisu, zhutnění vrstvy v předepsané tloušťce - zřízení vrstvy bez rozlišení šířky, pokládání vrstvy po etapách, včetně pracovních spar a spojů - úpravu napojení, ukončení - nezahrnuje postřiky, nátěry
6 | 572213 |  | SPOJOVACÍ POSTŘIK Z EMULZE DO 0,5KG/M2 | M2 | 2400 | 0 | 0 | 21 | 0
Oprava po objízdné trase, silnice II/305, III/3051, III/3055 dle C.7.4. OPRAVA KOMUNIKACÍ KHK PO OBJÍZDNÉ TRASE spojovací postřik emulzí 0,3 kg/m2, celkem 6,0*400,0=2 400,000 [A]
- dodání všech předepsaných materiálů pro postřiky v předepsaném množství - provedení dle předepsaného technologického předpisu - zřízení vrstvy bez rozlišení šířky, pokládání vrstvy po etapách - úpravu napojení, ukončení
7 | 574A04 |  | ASFALTOVÝ BETON PRO OBRUSNÉ VRSTVY ACO 11+, 11S | M3 | 96 | 0 | 0 | 21 | 0
Oprava po objízdné trase, silnice II/305, III/3051, III/3055 dle C.7.4. OPRAVA KOMUNIKACÍ KHK PO OBJÍZDNÉ TRASE ACO 11+ tl. 40 mm, celkem 0,04*6,0*400,0=96,000 [A] m3
- dodání směsi v požadované kvalitě - očištění podkladu - uložení směsi dle předepsaného technologického předpisu, zhutnění vrstvy v předepsané tloušťce - zřízení vrstvy bez rozlišení šířky, pokládání vrstvy po etapách, včetně pracovních spar a spojů - úpravu napojení, ukončení podél obrubníků, dilatačních zařízení, odvodňovacích proužků, odvodňovačů, vpustí, šachet a pod. - nezahrnuje postřiky, nátěry - nezahrnuje těsnění podél obrubníků, dilatačních zařízení, odvodňovacích proužků, odvodňovačů, vpustí, šachet a pod.
|  | 5 | Komunikace |  |  |  | 0 |  | 0
|  | 9 | Ostatní konstrukce a práce
8 | 91400 |  | DOČASNÉ ZAKRYTÍ NEBO OTOČENÍ STÁVAJÍCÍCH DOPRAVNÍCH ZNAČEK | KUS | 15 | 0 | 0 | 21 | 0
dle C.7.2. a C.7.3. SCHÉMA DOČASNÉHO DOPRAVNÍHO OPATŘENÍ překrytí cílů - černým pytlem 15=15,000 [A]
zahrnuje zakrytí dočasně neplatných svislých dopravních značek (nebo jejich částí) bez ohledu na způsob a na jejich velikost (zakrytí neprůhledným materiálem nebo otočení značky) a jeho následné odstranění
9 | 914132 |  | DOPRAVNÍ ZNAČKY ZÁKLADNÍ VELIKOSTI OCELOVÉ FÓLIE TŘ 2 - MONTÁŽ S PŘEMÍSTĚNÍM | KUS | 81 | 0 | 0 | 21 | 0
dle C.7.2. a C.7.3. SCHÉMA DOČASNÉHO DOPRAVNÍHO OPATŘENÍ B/6 (6*1 *1přesun) + I. ETAPA 33 + II.ETAPA 11 + NÁKL. 11 + nepředvídatelné 20: celkem 6*1*1+33+11+11+20=81,000 [A]
položka zahrnuje: - dopravu demontované značky z dočasné skládky - osazení a montáž značky na místě určeném projektem - nutnou opravu poškozených částí nezahrnuje dodávku značky
10 | 914133 |  | DOPRAVNÍ ZNAČKY ZÁKLADNÍ VELIKOSTI OCELOVÉ FÓLIE TŘ 2 - DEMONTÁŽ | KUS | 81 | 0 | 0 | 21 | 0
B/6 (6*1 *1přesun) + I. ETAPA 33 + II.ETAPA 11 + NÁKL. 11 + nepředvídatelné 20: celkem 6*1*1+33+11+11+20=81,000 [A]
Položka zahrnuje odstranění, demontáž a odklizení materiálu s odvozem na předepsané místo
11 | 914134a |  | DOPRAV ZNAČKY ZÁKLAD VEL OCEL FÓLIE TŘ 2 - DOD, MONT, DEMONT | KUS | 4 | 0 | 0 | 21 | 0
dle C.7.2. a C.7.3. SCHÉMA DOČASNÉHO DOPRAVNÍHO OPATŘENÍ samolepky IS11b na návěst před křižovatkou na silnici I/36, I.ETAPA + II.ETAPA celkem 4 =4,000 [A] ks
položka zahrnuje: - dodávku a montáž značek v požadovaném provedení - u dočasných (provizorních) značek a zařízení údržbu po celou dobu trvání funkce, náhradu zničených nebo ztracených kusů, nutnou opravu poškozených částí - odstranění, demontáž a odklizení materiálu s odvozem na předepsané místo
12 | 914139 |  | DOPRAV ZNAČKY ZÁKLAD VEL OCEL FÓLIE TŘ 2 - NÁJEMNÉ | KSDEN | 6277.5 | 0 | 0 | 21 | 0
B/6 (6*1) + I. ETAPA 33 + II.ETAPA 11 + NÁKL. 11 + nepředvídatelné 20: celkem (6*1+33+11+11+20) * 31* 2,5 =6 277,500 [A]
položka zahrnuje sazbu za pronájem dopravních značek a zařízení, počet jednotek je určen jako součin počtu značek a počtu dní použití
13 | 914432 |  | DOPRAVNÍ ZNAČKY 100X150CM OCELOVÉ FÓLIE TŘ 2 - MONTÁŽ S PŘEMÍSTĚNÍM | KUS | 10 | 0 | 0 | 21 | 0
dle C.7.2. a C.7.3. SCHÉMA DOČASNÉHO DOPRAVNÍHO OPATŘENÍ značka IS11a, I.ETAPA 5 + II.ETAPA 5: celkem 5+5=10,000 [A]
položka zahrnuje: - dopravu demontované značky z dočasné skládky - osazení a montáž značky na místě určeném projektem - nutnou opravu poškozených částí nezahrnuje dodávku značky
14 | 914433 |  | DOPRAVNÍ ZNAČKY 100X150CM OCELOVÉ FÓLIE TŘ 2 - DEMONTÁŽ | KUS | 10 | 0 | 0 | 21 | 0
značka IS11a, I.ETAPA 5 + II.ETAPA 5: celkem 5+5=10,000 [A]
Položka zahrnuje odstranění, demontáž a odklizení materiálu s odvozem na předepsané místo
15 | 914439 |  | DOPRAV ZNAČKY 100X150CM OCEL FÓLIE TŘ 2 - NÁJEMNÉ | KSDEN | 775 | 0 | 0 | 21 | 0
značka IS11a, I.ETAPA 5 + II.ETAPA 5: celkem (5+5) * 31 *2,5=775,000 [A]
položka zahrnuje sazbu za pronájem dopravních značek a zařízení, počet jednotek je určen jako součin počtu značek a počtu dní použití
16 | 916112 |  | DOPRAV SVĚTLO VÝSTRAŽ SAMOSTATNÉ - MONTÁŽ S PŘESUNEM | KUS | 2 | 0 | 0 | 21 | 0
dle C.7.2. a C.7.3. SCHÉMA DOČASNÉHO DOPRAVNÍHO OPATŘENÍ B/6 (2*1 *1přesun), celkem 2*1*1=2,000 [A]
položka zahrnuje: - přemístění zařízení z dočasné skládky a jeho osazení a montáž na místě určeném projektem - údržbu po celou dobu trvání funkce, náhradu zničených nebo ztracených kusů, nutnou opravu poškozených částí - napájení z baterie včetně záložní baterie
17 | 916113 |  | DOPRAV SVĚTLO VÝSTRAŽ SAMOSTATNÉ - DEMONTÁŽ | KUS | 2 | 0 | 0 | 21 | 0
B/6 (2*1 *1přesun), celkem 2*1*1=2,000 [A]
Položka zahrnuje odstranění, demontáž a odklizení zařízení s odvozem na předepsané místo
18 | 916119 |  | DOPRAV SVĚTLO VÝSTRAŽ SAMOSTATNÉ - NÁJEMNÉ | KSDEN | 155 | 0 | 0 | 21 | 0
B/6 (2*1) , celkem (2*1) * 31 * 2,5 =155,000 [A]
položka zahrnuje sazbu za pronájem zařízení. Počet měrných jednotek se určí jako součin počtu zařízení a počtu dní použití.
19 | 916122 |  | DOPRAV SVĚTLO VÝSTRAŽ SOUPRAVA 3KS - MONTÁŽ S PŘESUNEM provizorní dopravní značení viz. příloha č.1 TZ | KUS | 2 | 0 | 0 | 21 | 0
dle C.7.2. a C.7.3. SCHÉMA DOČASNÉHO DOPRAVNÍHO OPATŘENÍ B/6 (2*1 přesun) , celkem 2*1=2,000 [A]
položka zahrnuje: - přemístění zařízení z dočasné skládky a jeho osazení a montáž na místě určeném projektem - údržbu po celou dobu trvání funkce, náhradu zničených nebo ztracených kusů, nutnou opravu poškozených částí - napájení z baterie včetně záložní baterie
20 | 916123 |  | DOPRAV SVĚTLO VÝSTRAŽ SOUPRAVA 3KS - DEMONTÁŽ | KUS | 2 | 0 | 0 | 21 | 0
B/6 (2*1 přesun) , celkem 2*1=2,000 [A]
Položka zahrnuje odstranění, demontáž a odklizení zařízení s odvozem na předepsané místo
21 | 916129 |  | DOPRAV SVĚTLO VÝSTRAŽ SOUPRAVA 3KS - NÁJEMNÉ | KSDEN | 155 | 0 | 0 | 21 | 0
B/6 (2) , celkem 2 * 31 * 2,5 =155,000 [A]
položka zahrnuje sazbu za pronájem zařízení. Počet měrných jednotek se určí jako součin počtu zařízení a počtu dní použití.
22 | 916152 |  | SEMAFOROVÁ PŘENOSNÁ SOUPRAVA - MONTÁŽ S PŘESUNEM | KUS | 1 | 0 | 0 | 21 | 0
dle C.7.2. a C.7.3. SCHÉMA DOČASNÉHO DOPRAVNÍHO OPATŘENÍ B/6 (1*1 přesun) , celkem 1*1=1,000 [A]
položka zahrnuje: - přemístění zařízení z dočasné skládky a jeho osazení a montáž na místě určeném projektem - údržbu po celou dobu trvání funkce, náhradu zničených nebo ztracených kusů, nutnou opravu poškozených částí - napájení z baterie včetně záložní baterie
23 | 916153 |  | SEMAFOROVÁ PŘENOSNÁ SOUPRAVA - DEMONTÁŽ | KUS | 1 | 0 | 0 | 21 | 0
B/6 (1*1 přesun) , celkem 1*1=1,000 [A]
Položka zahrnuje odstranění, demontáž a odklizení zařízení s odvozem na předepsané místo
24 | 916159 |  | SEMAFOROVÁ PŘENOSNÁ SOUPRAVA - NÁJEMNÉ | KSDEN | 77.5 | 0 | 0 | 21 | 0
B/6 (1) , celkem 1 * 31 * 2,5 =77,500 [A]
položka zahrnuje sazbu za pronájem zařízení. Počet měrných jednotek se určí jako součin počtu zařízení a počtu dní použití.
25 | 916322 |  | DOPRAVNÍ ZÁBRANY Z2 S FÓLIÍ TŘ 2 - MONTÁŽ S PŘESUNEM | KUS | 6 | 0 | 0 | 21 | 0
dle C.7.2. a C.7.3. SCHÉMA DOČASNÉHO DOPRAVNÍHO OPATŘENÍ B/6 (2*1 přesun) + I. ETAPA 2 + II. ETAPA 2, celkem 2*1+2+2 =6,000 [A]
položka zahrnuje: - přemístění zařízení z dočasné skládky a jeho osazení a montáž na místě určeném projektem - údržbu po celou dobu trvání funkce, náhradu zničených nebo ztracených kusů, nutnou opravu poškozených částí
26 | 916323 |  | DOPRAVNÍ ZÁBRANY Z2 S FÓLIÍ TŘ 2 - DEMONTÁŽ | KUS | 6 | 0 | 0 | 21 | 0
B/6 (2*1 přesun) + I. ETAPA 2 + II. ETAPA 2, celkem 2*1+2+2 =6,000 [A]
Položka zahrnuje odstranění, demontáž a odklizení zařízení s odvozem na předepsané místo
27 | 916329 |  | DOPRAVNÍ ZÁBRANY Z2 S FÓLIÍ TŘ 2 - NÁJEMNÉ | KSDEN | 465 | 0 | 0 | 21 | 0
B/6 (2) + I. ETAPA 2 + II. ETAPA 2, celkem (2+2+2) * 31 * 2,5=465,000 [A]
položka zahrnuje sazbu za pronájem zařízení. Počet měrných jednotek se určí jako součin počtu zařízení a počtu dní použití.
28 | 916362 |  | SMĚROVACÍ DESKY Z4 OBOUSTR S FÓLIÍ TŘ 2 - MONTÁŽ S PŘESUNEM | KUS | 10 | 0 | 0 | 21 | 0
dle C.7.2. a C.7.3. SCHÉMA DOČASNÉHO DOPRAVNÍHO OPATŘENÍ B/6 (10*1 *1přesun) , celkem 10*1*1=10,000 [A]
položka zahrnuje: - přemístění zařízení z dočasné skládky a jeho osazení a montáž na místě určeném projektem - údržbu po celou dobu trvání funkce, náhradu zničených nebo ztracených kusů, nutnou opravu poškozených částí
29 | 916363 |  | SMĚROVACÍ DESKY Z4 OBOUSTR S FÓLIÍ TŘ 2 - DEMONTÁŽ | KUS | 10 | 0 | 0 | 21 | 0
B/6 (10*1 *1přesun) , celkem 10*1*1=10,000 [A]
Položka zahrnuje odstranění, demontáž a odklizení zařízení s odvozem na předepsané místo
30 | 916369 |  | SMĚROVACÍ DESKY Z4 OBOUSTR S FÓLIÍ TŘ 2 - NÁJEMNÉ | KSDEN | 775 | 0 | 0 | 21 | 0
B/6 (10*1) , celkem (10*1) * 31 * 2,5=775,000 [A]
položka zahrnuje sazbu za pronájem zařízení. Počet měrných jednotek se určí jako součin počtu zařízení a počtu dní použití.
31 | 916621a |  | VODÍCÍ STĚNY Z DÍLCŮ BETON - DOD A MONTÁŽ pouze pronájem na danou stavbu. - Výška 1,1m | M | 170 | 0 | 0 | 21 | 0
Dočasné dopravní opatření - doprava po polovinách vozovky: vodící stěna podél vyztužení svahu v km 4,050-4,210: 170,0=170,000 [A]
položka zahrnuje: - dodání zařízení v předepsaném provedení včetně jejich osazení - údržbu po celou dobu trvání funkce, náhradu zničených nebo ztracených kusů, nutnou opravu poškozených částí
32 | 916622 |  | VODÍCÍ STĚNY Z DÍLCŮ BETON - MONTÁŽ S PŘESUNEM pouze pronájem na danou stavbu. - Výška 1,1m | M | 170 | 0 | 0 | 21 | 0
Dočasné dopravní opatření - doprava po polovinách vozovky: vodící stěna podél vyztužení svahu v km 4,050-4,210: 170,0=170,000 [A]
položka zahrnuje: - přemístění zařízení z dočasné skládky a jeho osazení a montáž na místě určeném projektem - údržbu po celou dobu trvání funkce, náhradu zničených nebo ztracených kusů, nutnou opravu poškozených částí
33 | 916623 |  | VODÍCÍ STĚNY Z DÍLCŮ BETON - DEMONTÁŽ pouze pronájem na danou stavbu. - Výška 1,1m | M | 170 | 0 | 0 | 21 | 0
Dočasné dopravní opatření - doprava po polovinách vozovky: vodící stěna podél vyztužení svahu v km 4,050-4,210: 170,0=170,000 [A]
Položka zahrnuje odstranění, demontáž a odklizení zařízení s odvozem na předepsané místo
34 | 916629 |  | VODÍCÍ STĚNY Z DÍLCŮ BETON - NÁJEMNÉ pouze pronájem na danou stavbu. - Výška 1,1m | MDEN | 5270 | 0 | 0 | 21 | 0
Dočasné dopravní opatření - doprava po polovinách vozovky, délka * počet dnů * počet měsíců vodící stěna podél vyztužení svahu v km 4,050-4,210: 170,0 * 31 * 1=5 270,000 [A]
položka zahrnuje sazbu za pronájem zařízení. Počet měrných jednotek se určí jako součin délky zařízení a počtu dní použití.
35 | 916712 |  | UPEVŇOVACÍ KONSTR - PODKLADNÍ DESKA POD 28KG - MONTÁŽ S PŘESUNEM | KUS | 100 | 0 | 0 | 21 | 0
dle C.7.2. a C.7.3. SCHÉMA DOČASNÉHO DOPRAVNÍHO OPATŘENÍ B/6 (10*1 *1přesun) + I. ETAPA 34 + II.ETAPA 25 + III.ETAPA 8 + NÁKL. 3 + nepředvídatelné 16: celkem 10*1*1+34+25+8+7+16=100,000 [A]
položka zahrnuje: - přemístění zařízení z dočasné skládky a jeho osazení a montáž na místě určeném projektem - údržbu po celou dobu trvání funkce, náhradu zničených nebo ztracených kusů, nutnou opravu poškozených částí
36 | 916713 |  | UPEVŇOVACÍ KONSTR - PODKLADNÍ DESKA POD 28KG - DEMONTÁŽ dle C.2.2.-SCHÉMA PŘECHODNÉHO DOPRAVNÍHO ZNAČENÍ | KUS | 100 | 0 | 0 | 21 | 0
B/6 (10*1 *1přesun) + I. ETAPA 34 + II.ETAPA 25 + III.ETAPA 8 + NÁKL. 3 + nepředvídatelné 16: celkem 10*1*1+34+25+8+7+16=100,000 [A]
Položka zahrnuje odstranění, demontáž a odklizení zařízení s odvozem na předepsané místo
37 | 916719 |  | UPEVŇOVACÍ KONSTR - PODKLAD DESKA POD 28KG - NÁJEMNÉ | KSDEN | 9300 | 0 | 0 | 21 | 0
B/6 (10*1 *1přesun) + I. ETAPA 34 + II.ETAPA 25 + III.ETAPA 8 + NÁKL. 3 + nepředvídatelné 16: celkem (10*1*1+34+25+8+7+16) * 31 * 3=9 300,000 [A]
položka zahrnuje sazbu za pronájem zařízení. Počet měrných jednotek se určí jako součin počtu zařízení a počtu dní použití.
38 | 919111 |  | ŘEZÁNÍ ASFALTOVÉHO KRYTU VOZOVEK TL DO 50MM | M | 640 | 0 | 0 | 21 | 0
Oprava po objízdné trase, silnice II/305, III/3051, III/3055 dle C.7.4. OPRAVA KOMUNIKACÍ KHK PO OBJÍZDNÉ TRASE proříznutí pracovní spáry, délky 640,0=640,000 [A]
položka zahrnuje řezání vozovkové vrstvy v předepsané tloušťce, včetně spotřeby vody
39 | 93131 |  | TĚSNĚNÍ DILATAČ SPAR ASF ZÁLIVKOU | M3 | 0.64 | 0 | 0 | 21 | 0
Oprava po objízdné trase, silnice II/305, III/3051, III/3055 dle C.7.4. OPRAVA KOMUNIKACÍ KHK PO OBJÍZDNÉ TRASE zalití proříznuté pracovní spáry, délky 640,0 m hl. *0,05 m, š. *0,020 m =0,640 [A] m3
položka zahrnuje dodávku a osazení předepsaného materiálu, očištění ploch spáry před úpravou, očištění okolí spáry po úpravě
|  | 9 | Ostatní konstrukce a práce |  |  |  | 0 |  | 0
|  |  | C e l k e m |  |  |  | 0 |  | 0

## SO 154
ASPE 9 |  | Firma:
Příloha k formuláři pro ocenění nabídky
Stavba : |  | 35925 | II/305 Albrechtice nad Orlicí - Borohrádek 20.11.2015
číslo a název SO: |  | SO 154 | DOČASNÉ DOPRAVNÍ OPATŘENÍ PRO SO 104
číslo a název rozpočtu: |  | SO 154 | DOČASNÉ DOPRAVNÍ OPATŘENÍ PRO SO 104
Poř. č.pol. | Kód položky | Varianta položky | Název položky | jednotka | Počet jednotek | CENA |  | Sazba | DPH
[6 empty] | jednotková | celkem | DPH
1 | 2 | 3 | 4 | 5 | 6 | 7 | 8
|  | 0 | Všeobecné konstrukce a práce
1 | 014101 |  | POPLATKY ZA SKLÁDKU poplatky za uložení zemin a přebytků výkopku - evidovaná skládka s poplatkem dle zadávacích podmínek zadavatele. Skládka bude řešena v režii dodavatele. | M3 | 48 | 0 | 0 | 21 | 0
Oprava po objízdné trase, silnice II/305, III/3051, III/3055 dle C.8.4. OPRAVA KOMUNIKACÍ KHK PO OBJÍZDNÉ TRASE pol. 12273 - 48,0=48,000 [A] m3
zahrnuje veškeré poplatky provozovateli skládky související s uložením odpadu na skládce.
|  | 0 | Všeobecné konstrukce a práce |  |  |  | 0 |  | 0
|  | 1 | Zemní práce
2 | 11372 |  | FRÉZOVÁNÍ VOZOVEK ASFALTOVÝCH do frakce 0-32 mm včetně případného předrcení pro zpětné využití na stavbě vč. naložení, odvozu a uložení na skládku dodavatele, zhotovitel v ceně zohlední možnost zpětného využití recyklovaného materiálu | M3 | 48 | 0 | 0 | 21 | 0
Oprava po objízdné trase, silnice II/305, III/3051, III/3055 dle C.8.4. OPRAVA KOMUNIKACÍ KHK PO OBJÍZDNÉ TRASE frézování tl. 0,04 m, celkem 0,04*6,0*200,0=48,000 [A] m3
Položka zahrnuje veškerou manipulaci s vybouranou sutí a s vybouranými hmotami vč. uložení na skládku. Nezahrnuje poplatek za skládku, který se vykazuje v položce 0141** (s výjimkou malého množství bouraného materiálu, kde je možné poplatek zahrnout do jednotkové ceny bourání – tento fakt musí být uveden v doplňujícím textu k položce).
3 | 12273 |  | ODKOPÁVKY A PROKOPÁVKY OBECNÉ TŘ. I včetně odvozu a uložení na skládku dodavatele | M3 | 48 | 0 | 0 | 21 | 0
Oprava po objízdné trase, silnice II/305, III/3051, III/3055 dle C.8.4. OPRAVA KOMUNIKACÍ KHK PO OBJÍZDNÉ TRASE odkopávky nezpevněných krajnic tl. 0,1 m, délky *šířka 0,75 m: 640,0*0,75*0,1=48,000 [A] m3
položka zahrnuje: - vodorovná a svislá doprava, přemístění, přeložení, manipulace s výkopkem - kompletní provedení vykopávky nezapažené i zapažené - ošetření výkopiště po celou dobu práce v něm vč. klimatických opatření - ztížení vykopávek v blízkosti podzemního vedení, konstrukcí a objektů vč. jejich dočasného zajištění - ztížení pod vodou, v okolí výbušnin, ve stísněných prostorech a pod. - příplatek za lepivost - těžení po vrstvách, pásech a po jiných nutných částech (figurách) - čerpání vody vč. čerpacích jímek, potrubí a pohotovostní čerpací soupravy (viz ustanovení k pol. 1151,2) - potřebné snížení hladiny podzemní vody - těžení a rozpojování jednotlivých balvanů - vytahování a nošení výkopku - svahování a přesvah. svahů do konečného tvaru, výměna hornin v podloží a v pláni znehodnocené klimatickými vlivy - ruční vykopávky, odstranění kořenů a napadávek - pažení, vzepření a rozepření vč. přepažování (vyjma štětových stěn) - úpravu, ochranu a očištění dna, základové spáry, stěn a svahů - zhutnění podloží, případně i svahů vč. svahování - zřízení stupňů v podloží a lavic na svazích, není-li pro tyto práce zřízena samostatná položka - udržování výkopiště a jeho ochrana proti vodě - odvedení nebo obvedení vody v okolí výkopiště a ve výkopišti - třídění výkopku - veškeré pomocné konstrukce umožňující provedení vykopávky (příjezdy, sjezdy, nájezdy, lešení, podpěr. konstr., přemostění, zpevněné plochy, zakrytí a pod.) - nezahrnuje uložení zeminy (na skládku, do násypu) ani poplatky za skládku, vykazují se v položce č.0141**
4 | 12573 |  | VYKOPÁVKY ZE ZEMNÍKŮ A SKLÁDEK TŘ. I | M3 | 48 | 0 | 0 | 21 | 0
Oprava po objízdné trase, silnice II/305, III/3051, III/3055 dle C.8.4. OPRAVA KOMUNIKACÍ KHK PO OBJÍZDNÉ TRASE vykopávky z dočasné skládky, zpětné použití R-mat (frézing) pol. 56960: 48,0=48,000 [A] m3
položka zahrnuje: - vodorovná a svislá doprava, přemístění, přeložení, manipulace s výkopkem - kompletní provedení vykopávky nezapažené i zapažené - ošetření výkopiště po celou dobu práce v něm vč. klimatických opatření - ztížení vykopávek v blízkosti podzemního vedení, konstrukcí a objektů vč. jejich dočasného zajištění - ztížení pod vodou, v okolí výbušnin, ve stísněných prostorech a pod. - příplatek za lepivost - těžení po vrstvách, pásech a po jiných nutných částech (figurách) - čerpání vody vč. čerpacích jímek, potrubí a pohotovostní čerpací soupravy (viz ustanovení k pol. 1151,2) - potřebné snížení hladiny podzemní vody - těžení a rozpojování jednotlivých balvanů - vytahování a nošení výkopku - ruční vykopávky, odstranění kořenů a napadávek - pažení, vzepření a rozepření vč. přepažování (vyjma štětových stěn) - úpravu, ochranu a očištění dna, základové spáry, stěn a svahů - udržování výkopiště a jeho ochrana proti vodě - odvedení nebo obvedení vody v okolí výkopiště a ve výkopišti - třídění výkopku - veškeré pomocné konstrukce umožňující provedení vykopávky (příjezdy, sjezdy, nájezdy, lešení, podpěr. konstr., přemostění, zpevněné plochy, zakrytí a pod.) položka nezahrnuje: - práce spojené s otvírkou zemníku - poplatek za materiál ze zemníku (zemina, ornice)
|  | 1 | Zemní práce |  |  |  | 0 |  | 0
|  | 5 | Komunikace
5 | 56960 |  | ZPEVNĚNÍ KRAJNIC Z RECYKLOVANÉHO MATERIÁLU | M3 | 48 | 0 | 0 | 21 | 0
Oprava po objízdné trase, silnice II/305, III/3051, III/3055 dle C.8.4. OPRAVA KOMUNIKACÍ KHK PO OBJÍZDNÉ TRASE nezpevněných krajnic tl. 0,1 m z R-mat (frézing ze stáv. silnice), délky *šířka 0,75 m nebo nezpevněných částí vozovek: 640,0*0,75*0,1=48,000 [A] m3
- dodání recyklátu v požadované kvalitě - očištění podkladu - uložení recyklátu dle předepsaného technologického předpisu, zhutnění vrstvy v předepsané tloušťce - zřízení vrstvy bez rozlišení šířky, pokládání vrstvy po etapách, včetně pracovních spar a spojů - úpravu napojení, ukončení - nezahrnuje postřiky, nátěry
6 | 572213 |  | SPOJOVACÍ POSTŘIK Z EMULZE DO 0,5KG/M2 | M2 | 1200 | 0 | 0 | 21 | 0
Oprava po objízdné trase, silnice II/305, III/3051, III/3055 dle C.8.4. OPRAVA KOMUNIKACÍ KHK PO OBJÍZDNÉ TRASE spojovací postřik emulzí 0,3 kg/m2, celkem 6,0*200,0=1 200,000 [A]
- dodání všech předepsaných materiálů pro postřiky v předepsaném množství - provedení dle předepsaného technologického předpisu - zřízení vrstvy bez rozlišení šířky, pokládání vrstvy po etapách - úpravu napojení, ukončení
7 | 574A04 |  | ASFALTOVÝ BETON PRO OBRUSNÉ VRSTVY ACO 11+, 11S | M3 | 48 | 0 | 0 | 21 | 0
Oprava po objízdné trase, silnice II/305, III/3051, III/3055 dle C.8.4. OPRAVA KOMUNIKACÍ KHK PO OBJÍZDNÉ TRASE ACO 11+ tl. 40 mm, celkem 0,04*6,0*200,0=48,000 [A] m3
- dodání směsi v požadované kvalitě - očištění podkladu - uložení směsi dle předepsaného technologického předpisu, zhutnění vrstvy v předepsané tloušťce - zřízení vrstvy bez rozlišení šířky, pokládání vrstvy po etapách, včetně pracovních spar a spojů - úpravu napojení, ukončení podél obrubníků, dilatačních zařízení, odvodňovacích proužků, odvodňovačů, vpustí, šachet a pod. - nezahrnuje postřiky, nátěry - nezahrnuje těsnění podél obrubníků, dilatačních zařízení, odvodňovacích proužků, odvodňovačů, vpustí, šachet a pod.
|  | 5 | Komunikace |  |  |  | 0 |  | 0
|  | 9 | Ostatní konstrukce a práce
8 | 91400 |  | DOČASNÉ ZAKRYTÍ NEBO OTOČENÍ STÁVAJÍCÍCH DOPRAVNÍCH ZNAČEK | KUS | 15 | 0 | 0 | 21 | 0
dle C.8.2. a C.8.3. SCHÉMA DOČASNÉHO DOPRAVNÍHO OPATŘENÍ překrytí cílů - černým pytlem 15=15,000 [A]
zahrnuje zakrytí dočasně neplatných svislých dopravních značek (nebo jejich částí) bez ohledu na způsob a na jejich velikost (zakrytí neprůhledným materiálem nebo otočení značky) a jeho následné odstranění
9 | 914132 |  | DOPRAVNÍ ZNAČKY ZÁKLADNÍ VELIKOSTI OCELOVÉ FÓLIE TŘ 2 - MONTÁŽ S PŘEMÍSTĚNÍM | KUS | 125 | 0 | 0 | 21 | 0
dle C.8.2. a C.8.3. SCHÉMA DOČASNÉHO DOPRAVNÍHO OPATŘENÍ B/6 (6*1 *1přesun) + B/24 (2*3 *5 přesun) + I. ETAPA 58 + NÁKL. 11 + nepředvídatelné 20: celkem 6*1*1+2*3*5+58+11+20=125,000 [A]
položka zahrnuje: - dopravu demontované značky z dočasné skládky - osazení a montáž značky na místě určeném projektem - nutnou opravu poškozených částí nezahrnuje dodávku značky
10 | 914133 |  | DOPRAVNÍ ZNAČKY ZÁKLADNÍ VELIKOSTI OCELOVÉ FÓLIE TŘ 2 - DEMONTÁŽ | KUS | 125 | 0 | 0 | 21 | 0
B/6 (6*1 *1přesun) + B/24 (2*3 *5 přesun) + I. ETAPA 58 + NÁKL. 11 + nepředvídatelné 20: celkem 6*1*1+2*3*5+58+11+20=125,000 [A]
Položka zahrnuje odstranění, demontáž a odklizení materiálu s odvozem na předepsané místo
11 | 914134a |  | DOPRAV ZNAČKY ZÁKLAD VEL OCEL FÓLIE TŘ 2 - DOD, MONT, DEMONT | KUS | 4 | 0 | 0 | 21 | 0
dle C.8.2. a C.8.3. SCHÉMA DOČASNÉHO DOPRAVNÍHO OPATŘENÍ samolepky IS11b na návěst před křižovatkou na silnici I/36, I.ETAPA celkem 4 =4,000 [A] ks
položka zahrnuje: - dodávku a montáž značek v požadovaném provedení - u dočasných (provizorních) značek a zařízení údržbu po celou dobu trvání funkce, náhradu zničených nebo ztracených kusů, nutnou opravu poškozených částí - odstranění, demontáž a odklizení materiálu s odvozem na předepsané místo
12 | 914139 |  | DOPRAV ZNAČKY ZÁKLAD VEL OCEL FÓLIE TŘ 2 - NÁJEMNÉ | KSDEN | 17437.5 | 0 | 0 | 21 | 0
B/6 (6*1 *1přesun) + B/24 (2*3 *5 přesun) + I. ETAPA 58 + NÁKL. 11 + nepředvídatelné 20: celkem (6*1*1+2*3*5+58+11+20) * 31 * 4,5=17 437,500 [A]
položka zahrnuje sazbu za pronájem dopravních značek a zařízení, počet jednotek je určen jako součin počtu značek a počtu dní použití
13 | 914432 |  | DOPRAVNÍ ZNAČKY 100X150CM OCELOVÉ FÓLIE TŘ 2 - MONTÁŽ S PŘEMÍSTĚNÍM | KUS | 5 | 0 | 0 | 21 | 0
dle C.8.2. a C.8.3. SCHÉMA DOČASNÉHO DOPRAVNÍHO OPATŘENÍ značka IS11a, I.ETAPA 5: celkem 5=5,000 [A]
položka zahrnuje: - dopravu demontované značky z dočasné skládky - osazení a montáž značky na místě určeném projektem - nutnou opravu poškozených částí nezahrnuje dodávku značky
14 | 914433 |  | DOPRAVNÍ ZNAČKY 100X150CM OCELOVÉ FÓLIE TŘ 2 - DEMONTÁŽ | KUS | 5 | 0 | 0 | 21 | 0
značka IS11a, I.ETAPA 5: celkem 5=5,000 [A]
Položka zahrnuje odstranění, demontáž a odklizení materiálu s odvozem na předepsané místo
15 | 914439 |  | DOPRAV ZNAČKY 100X150CM OCEL FÓLIE TŘ 2 - NÁJEMNÉ | KSDEN | 697.5 | 0 | 0 | 21 | 0
značka IS11a, I.ETAPA 5: celkem (5) * 31 *4,5 =697,500 [A]
položka zahrnuje sazbu za pronájem dopravních značek a zařízení, počet jednotek je určen jako součin počtu značek a počtu dní použití
16 | 916112 |  | DOPRAV SVĚTLO VÝSTRAŽ SAMOSTATNÉ - MONTÁŽ S PŘESUNEM | KUS | 77 | 0 | 0 | 21 | 0
dle C.8.2. a C.8.3. SCHÉMA DOČASNÉHO DOPRAVNÍHO OPATŘENÍ B/6 (2*1 *1přesun) + B/24 (5*3 *5 přesun), celkem 2*1*1+5*3*5=77,000 [A]
položka zahrnuje: - přemístění zařízení z dočasné skládky a jeho osazení a montáž na místě určeném projektem - údržbu po celou dobu trvání funkce, náhradu zničených nebo ztracených kusů, nutnou opravu poškozených částí - napájení z baterie včetně záložní baterie
17 | 916113 |  | DOPRAV SVĚTLO VÝSTRAŽ SAMOSTATNÉ - DEMONTÁŽ | KUS | 77 | 0 | 0 | 21 | 0
B/6 (2*1 *1přesun) + B/24 (5*3 *5 přesun), celkem 2*1*1+5*3*5=77,000 [A]
Položka zahrnuje odstranění, demontáž a odklizení zařízení s odvozem na předepsané místo
18 | 916119 |  | DOPRAV SVĚTLO VÝSTRAŽ SAMOSTATNÉ - NÁJEMNÉ | KSDEN | 2371.5 | 0 | 0 | 21 | 0
B/6 (2*1) + B/24 (5*3), celkem (2*1+5*3) * 31 * 4,5 =2 371,500 [A]
položka zahrnuje sazbu za pronájem zařízení. Počet měrných jednotek se určí jako součin počtu zařízení a počtu dní použití.
19 | 916122 |  | DOPRAV SVĚTLO VÝSTRAŽ SOUPRAVA 3KS - MONTÁŽ S PŘESUNEM provizorní dopravní značení viz. příloha č.1 TZ | KUS | 2 | 0 | 0 | 21 | 0
dle C.8.2. a C.8.3. SCHÉMA DOČASNÉHO DOPRAVNÍHO OPATŘENÍ B/6 (2*1 přesun) , celkem 2*1=2,000 [A]
položka zahrnuje: - přemístění zařízení z dočasné skládky a jeho osazení a montáž na místě určeném projektem - údržbu po celou dobu trvání funkce, náhradu zničených nebo ztracených kusů, nutnou opravu poškozených částí - napájení z baterie včetně záložní baterie
20 | 916123 |  | DOPRAV SVĚTLO VÝSTRAŽ SOUPRAVA 3KS - DEMONTÁŽ | KUS | 2 | 0 | 0 | 21 | 0
B/6 (2*1 přesun) , celkem 2*1=2,000 [A]
Položka zahrnuje odstranění, demontáž a odklizení zařízení s odvozem na předepsané místo
21 | 916129 |  | DOPRAV SVĚTLO VÝSTRAŽ SOUPRAVA 3KS - NÁJEMNÉ | KSDEN | 279 | 0 | 0 | 21 | 0
B/6 (2) , celkem 2 * 31 * 4,5 =279,000 [A]
položka zahrnuje sazbu za pronájem zařízení. Počet měrných jednotek se určí jako součin počtu zařízení a počtu dní použití.
22 | 916152 |  | SEMAFOROVÁ PŘENOSNÁ SOUPRAVA - MONTÁŽ S PŘESUNEM | KUS | 2 | 0 | 0 | 21 | 0
dle C.8.2. a C.8.3. SCHÉMA DOČASNÉHO DOPRAVNÍHO OPATŘENÍ B/6 (2*1 přesun) , celkem 2*1=2,000 [A]
položka zahrnuje: - přemístění zařízení z dočasné skládky a jeho osazení a montáž na místě určeném projektem - údržbu po celou dobu trvání funkce, náhradu zničených nebo ztracených kusů, nutnou opravu poškozených částí - napájení z baterie včetně záložní baterie
23 | 916153 |  | SEMAFOROVÁ PŘENOSNÁ SOUPRAVA - DEMONTÁŽ | KUS | 2 | 0 | 0 | 21 | 0
B/6 (2*1 přesun) , celkem 2*1=2,000 [A]
Položka zahrnuje odstranění, demontáž a odklizení zařízení s odvozem na předepsané místo
24 | 916159 |  | SEMAFOROVÁ PŘENOSNÁ SOUPRAVA - NÁJEMNÉ | KSDEN | 279 | 0 | 0 | 21 | 0
B/6 (2) , celkem 2 * 31 * 4,5 =279,000 [A]
položka zahrnuje sazbu za pronájem zařízení. Počet měrných jednotek se určí jako součin počtu zařízení a počtu dní použití.
25 | 916322 |  | DOPRAVNÍ ZÁBRANY Z2 S FÓLIÍ TŘ 2 - MONTÁŽ S PŘESUNEM | KUS | 14 | 0 | 0 | 21 | 0
dle C.8.2. a C.8.3. SCHÉMA DOČASNÉHO DOPRAVNÍHO OPATŘENÍ B/6 (2*1 přesun) + I. ETAPA 12, celkem 2+12 =14,000 [A]
položka zahrnuje: - přemístění zařízení z dočasné skládky a jeho osazení a montáž na místě určeném projektem - údržbu po celou dobu trvání funkce, náhradu zničených nebo ztracených kusů, nutnou opravu poškozených částí
26 | 916323 |  | DOPRAVNÍ ZÁBRANY Z2 S FÓLIÍ TŘ 2 - DEMONTÁŽ | KUS | 14 | 0 | 0 | 21 | 0
B/6 (2*1 přesun) + I. ETAPA 12, celkem 2+12 =14,000 [A]
Položka zahrnuje odstranění, demontáž a odklizení zařízení s odvozem na předepsané místo
27 | 916329 |  | DOPRAVNÍ ZÁBRANY Z2 S FÓLIÍ TŘ 2 - NÁJEMNÉ | KSDEN | 1953 | 0 | 0 | 21 | 0
B/6 (2*1 přesun) + I. ETAPA 12, celkem (2+12) * 31* 4,5 =1 953,000 [A]
položka zahrnuje sazbu za pronájem zařízení. Počet měrných jednotek se určí jako součin počtu zařízení a počtu dní použití.
28 | 916362 |  | SMĚROVACÍ DESKY Z4 OBOUSTR S FÓLIÍ TŘ 2 - MONTÁŽ S PŘESUNEM | KUS | 130 | 0 | 0 | 21 | 0
dle C.8.2. a C.8.3. SCHÉMA DOČASNÉHO DOPRAVNÍHO OPATŘENÍ B/6 (10*1 *1přesun) + B/24 (8*3 *5 přesun), celkem 10*1*1+8*3*5=130,000 [A]
položka zahrnuje: - přemístění zařízení z dočasné skládky a jeho osazení a montáž na místě určeném projektem - údržbu po celou dobu trvání funkce, náhradu zničených nebo ztracených kusů, nutnou opravu poškozených částí
29 | 916363 |  | SMĚROVACÍ DESKY Z4 OBOUSTR S FÓLIÍ TŘ 2 - DEMONTÁŽ | KUS | 130 | 0 | 0 | 21 | 0
B/6 (10*1 *1přesun) + B/24 (8*3 *5 přesun), celkem 10*1*1+8*3*5=130,000 [A]
Položka zahrnuje odstranění, demontáž a odklizení zařízení s odvozem na předepsané místo
30 | 916369 |  | SMĚROVACÍ DESKY Z4 OBOUSTR S FÓLIÍ TŘ 2 - NÁJEMNÉ | KSDEN | 18135 | 0 | 0 | 21 | 0
B/6 (10*1 *1přesun) + B/24 (8*3 *5 přesun), celkem (10*1*1+8*3*5) * 31 * 4,5=18 135,000 [A]
položka zahrnuje sazbu za pronájem zařízení. Počet měrných jednotek se určí jako součin počtu zařízení a počtu dní použití.
31 | 916712 |  | UPEVŇOVACÍ KONSTR - PODKLADNÍ DESKA POD 28KG - MONTÁŽ S PŘESUNEM | KUS | 111 | 0 | 0 | 21 | 0
dle C.8.2. a C.8.3. SCHÉMA DOČASNÉHO DOPRAVNÍHO OPATŘENÍ B/6 (10*1 *1přesun) + B/24 (2*3 *5 přesun) + I. ETAPA 44 + NÁKL. 7 + nepředvídatelné 20: celkem 10*1*1+2*3*5+44+7+20=111,000 [A]
položka zahrnuje: - přemístění zařízení z dočasné skládky a jeho osazení a montáž na místě určeném projektem - údržbu po celou dobu trvání funkce, náhradu zničených nebo ztracených kusů, nutnou opravu poškozených částí
32 | 916713 |  | UPEVŇOVACÍ KONSTR - PODKLADNÍ DESKA POD 28KG - DEMONTÁŽ dle C.2.2.-SCHÉMA PŘECHODNÉHO DOPRAVNÍHO ZNAČENÍ | KUS | 111 | 0 | 0 | 21 | 0
B/6 (10*1 *1přesun) + B/24 (2*3 *5 přesun) + I. ETAPA 44 + NÁKL. 7 + nepředvídatelné 20: celkem 10*1*1+2*3*5+44+7+20=111,000 [A]
Položka zahrnuje odstranění, demontáž a odklizení zařízení s odvozem na předepsané místo
33 | 916719 |  | UPEVŇOVACÍ KONSTR - PODKLAD DESKA POD 28KG - NÁJEMNÉ | KSDEN | 15484.5 | 0 | 0 | 21 | 0
B/6 (10*1 *1přesun) + B/24 (2*3 *5 přesun) + I. ETAPA 44 + NÁKL. 7 + nepředvídatelné 20: celkem (10*1*1+2*3*5+44+7+20) * 31 * 4,5 =15 484,500 [A]
položka zahrnuje sazbu za pronájem zařízení. Počet měrných jednotek se určí jako součin počtu zařízení a počtu dní použití.
34 | 919111 |  | ŘEZÁNÍ ASFALTOVÉHO KRYTU VOZOVEK TL DO 50MM | M | 320 | 0 | 0 | 21 | 0
Oprava po objízdné trase, silnice II/305, III/3051, III/3055 dle C.8.4. OPRAVA KOMUNIKACÍ KHK PO OBJÍZDNÉ TRASE proříznutí pracovní spáry, délky 320,0=320,000 [A]
položka zahrnuje řezání vozovkové vrstvy v předepsané tloušťce, včetně spotřeby vody
35 | 93131 |  | TĚSNĚNÍ DILATAČ SPAR ASF ZÁLIVKOU | M3 | 0.32 | 0 | 0 | 21 | 0
Oprava po objízdné trase, silnice II/305, III/3051, III/3055 dle C.8.4. OPRAVA KOMUNIKACÍ KHK PO OBJÍZDNÉ TRASE zalití proříznuté pracovní spáry, délky 320,0 m hl. *0,05 m, š. *0,020 m =0,320 [A] m3
položka zahrnuje dodávku a osazení předepsaného materiálu, očištění ploch spáry před úpravou, očištění okolí spáry po úpravě
|  | 9 | Ostatní konstrukce a práce |  |  |  | 0 |  | 0
|  |  | C e l k e m |  |  |  | 0 |  | 0

## SO 155
ASPE 9 |  | Firma:
Příloha k formuláři pro ocenění nabídky
Stavba : |  | 35925 | II/305 Albrechtice nad Orlicí - Borohrádek 20.11.2015
číslo a název SO: |  | SO 155 | OPRAVA OBJÍZDNÝCH TRAS NA ÚČELOVÝCH KOMUNIKACÍ
číslo a název rozpočtu: |  | SO 155 | OPRAVA OBJÍZDNÝCH TRAS NA ÚČELOVÝCH KOMUNIKACÍ
Poř. č.pol. | Kód položky | Varianta položky | Název položky | jednotka | Počet jednotek | CENA |  | Sazba | DPH
[6 empty] | jednotková | celkem | DPH
1 | 2 | 3 | 4 | 5 | 6 | 7 | 8
|  | 0 | Všeobecné konstrukce a práce
1 | 014101 |  | POPLATKY ZA SKLÁDKU poplatky za uložení zemin a přebytků výkopku - evidovaná skládka s poplatkem dle zadávacích podmínek zadavatele. Skládka bude řešena v režii dodavatele. | M3 | 12 | 0 | 0 | 21 | 0
Oprava na objízdné trase na účelových komunikacích dle C.11.2. SCHÉMA DOČASNÉHO DOPRAVNÍHO OPATŘENÍ NA ÚČELOVÝCH KOMUNIKACÍCH pol. 12273 - 12,0=12,000 [A] m3
zahrnuje veškeré poplatky provozovateli skládky související s uložením odpadu na skládce.
|  | 0 | Všeobecné konstrukce a práce |  |  |  | 0 |  | 0
|  | 1 | Zemní práce
2 | 11372 |  | FRÉZOVÁNÍ VOZOVEK ASFALTOVÝCH do frakce 0-32 mm včetně případného předrcení pro zpětné využití na stavbě vč. naložení, odvozu a uložení na skládku dodavatele, zhotovitel v ceně zohlední možnost zpětného využití recyklovaného materiálu | M3 | 12 | 0 | 0 | 21 | 0
Oprava na objízdné trase na účelových komunikacích dle C.11.2. SCHÉMA DOČASNÉHO DOPRAVNÍHO OPATŘENÍ NA ÚČELOVÝCH KOMUNIKACÍCH tl. 0,04 m, celkem 0,04*6,0*50,0=12,000 [A] m3
Položka zahrnuje veškerou manipulaci s vybouranou sutí a s vybouranými hmotami vč. uložení na skládku. Nezahrnuje poplatek za skládku, který se vykazuje v položce 0141** (s výjimkou malého množství bouraného materiálu, kde je možné poplatek zahrnout do jednotkové ceny bourání – tento fakt musí být uveden v doplňujícím textu k položce).
3 | 12273 |  | ODKOPÁVKY A PROKOPÁVKY OBECNÉ TŘ. I včetně odvozu a uložení na skládku dodavatele | M3 | 12 | 0 | 0 | 21 | 0
Oprava na objízdné trase na účelových komunikacích dle C.11.2. SCHÉMA DOČASNÉHO DOPRAVNÍHO OPATŘENÍ NA ÚČELOVÝCH KOMUNIKACÍCH odkopávky nezpevněných krajnic tl. 0,1 m, délky *šířka 0,75 m: 160,0*0,75*0,1=12,000 [A] m3
položka zahrnuje: - vodorovná a svislá doprava, přemístění, přeložení, manipulace s výkopkem - kompletní provedení vykopávky nezapažené i zapažené - ošetření výkopiště po celou dobu práce v něm vč. klimatických opatření - ztížení vykopávek v blízkosti podzemního vedení, konstrukcí a objektů vč. jejich dočasného zajištění - ztížení pod vodou, v okolí výbušnin, ve stísněných prostorech a pod. - příplatek za lepivost - těžení po vrstvách, pásech a po jiných nutných částech (figurách) - čerpání vody vč. čerpacích jímek, potrubí a pohotovostní čerpací soupravy (viz ustanovení k pol. 1151,2) - potřebné snížení hladiny podzemní vody - těžení a rozpojování jednotlivých balvanů - vytahování a nošení výkopku - svahování a přesvah. svahů do konečného tvaru, výměna hornin v podloží a v pláni znehodnocené klimatickými vlivy - ruční vykopávky, odstranění kořenů a napadávek - pažení, vzepření a rozepření vč. přepažování (vyjma štětových stěn) - úpravu, ochranu a očištění dna, základové spáry, stěn a svahů - zhutnění podloží, případně i svahů vč. svahování - zřízení stupňů v podloží a lavic na svazích, není-li pro tyto práce zřízena samostatná položka - udržování výkopiště a jeho ochrana proti vodě - odvedení nebo obvedení vody v okolí výkopiště a ve výkopišti - třídění výkopku - veškeré pomocné konstrukce umožňující provedení vykopávky (příjezdy, sjezdy, nájezdy, lešení, podpěr. konstr., přemostění, zpevněné plochy, zakrytí a pod.) - nezahrnuje uložení zeminy (na skládku, do násypu) ani poplatky za skládku, vykazují se v položce č.0141**
4 | 12573 |  | VYKOPÁVKY ZE ZEMNÍKŮ A SKLÁDEK TŘ. I | M3 | 124.5 | 0 | 0 | 21 | 0
Oprava na objízdné trase na účelových komunikacích dle C.11.2. SCHÉMA DOČASNÉHO DOPRAVNÍHO OPATŘENÍ NA ÚČELOVÝCH KOMUNIKACÍCH vykopávky z dočasné skládky, zpětné použití R-mat (frézing) pol. 56360: 112,5=112,500 [B] m3 pol. 56960: 12,0=12,000 [A] m3 Celkem: B+A=124,500 [C] m3
položka zahrnuje: - vodorovná a svislá doprava, přemístění, přeložení, manipulace s výkopkem - kompletní provedení vykopávky nezapažené i zapažené - ošetření výkopiště po celou dobu práce v něm vč. klimatických opatření - ztížení vykopávek v blízkosti podzemního vedení, konstrukcí a objektů vč. jejich dočasného zajištění - ztížení pod vodou, v okolí výbušnin, ve stísněných prostorech a pod. - příplatek za lepivost - těžení po vrstvách, pásech a po jiných nutných částech (figurách) - čerpání vody vč. čerpacích jímek, potrubí a pohotovostní čerpací soupravy (viz ustanovení k pol. 1151,2) - potřebné snížení hladiny podzemní vody - těžení a rozpojování jednotlivých balvanů - vytahování a nošení výkopku - ruční vykopávky, odstranění kořenů a napadávek - pažení, vzepření a rozepření vč. přepažování (vyjma štětových stěn) - úpravu, ochranu a očištění dna, základové spáry, stěn a svahů - udržování výkopiště a jeho ochrana proti vodě - odvedení nebo obvedení vody v okolí výkopiště a ve výkopišti - třídění výkopku - veškeré pomocné konstrukce umožňující provedení vykopávky (příjezdy, sjezdy, nájezdy, lešení, podpěr. konstr., přemostění, zpevněné plochy, zakrytí a pod.) položka nezahrnuje: - práce spojené s otvírkou zemníku - poplatek za materiál ze zemníku (zemina, ornice)
|  | 1 | Zemní práce |  |  |  | 0 |  | 0
|  | 5 | Komunikace
5 | 56360 |  | VOZOVKOVÉ VRSTVY Z RECYKLOVANÉHO MATERIÁLU | M3 | 112.5 | 0 | 0 | 21 | 0
Oprava na objízdné trase na účelových komunikacích dle C.11.2. SCHÉMA DOČASNÉHO DOPRAVNÍHO OPATŘENÍ NA ÚČELOVÝCH KOMUNIKACÍCH vrstva z R-mat (frézing ze stáv. silnice z SO 101) tl. 150 mm požadovaná úprava objízdné trasy pro autobusovou dopravu přes Žďár nad Orlicí na místní komunikaci, která se napojuje v km 3,760 00, tloušťka * délka * šířka: 0,15*250,0*3,0=112,500 [A] m3
- dodání recyklátu v požadované kvalitě - očištění podkladu - uložení recyklátu dle předepsaného technologického předpisu, zhutnění vrstvy v předepsané tloušťce - zřízení vrstvy bez rozlišení šířky, pokládání vrstvy po etapách, včetně pracovních spar a spojů - úpravu napojení, ukončení - nezahrnuje postřiky, nátěry
6 | 56960 |  | ZPEVNĚNÍ KRAJNIC Z RECYKLOVANÉHO MATERIÁLU | M3 | 12 | 0 | 0 | 21 | 0
Oprava na objízdné trase na účelových komunikacích dle C.11.2. SCHÉMA DOČASNÉHO DOPRAVNÍHO OPATŘENÍ NA ÚČELOVÝCH KOMUNIKACÍCH nezpevněných krajnic tl. 0,1 m z R-mat (frézing ze stáv. silnice), délky *šířka 0,75 m nebo nezpevněných částí vozovek: 160,0*0,75*0,1=12,000 [A] m3
- dodání recyklátu v požadované kvalitě - očištění podkladu - uložení recyklátu dle předepsaného technologického předpisu, zhutnění vrstvy v předepsané tloušťce - zřízení vrstvy bez rozlišení šířky, pokládání vrstvy po etapách, včetně pracovních spar a spojů - úpravu napojení, ukončení - nezahrnuje postřiky, nátěry
7 | 572213 |  | SPOJOVACÍ POSTŘIK Z EMULZE DO 0,5KG/M2 | M2 | 300 | 0 | 0 | 21 | 0
Oprava na objízdné trase na účelových komunikacích dle C.11.2. SCHÉMA DOČASNÉHO DOPRAVNÍHO OPATŘENÍ NA ÚČELOVÝCH KOMUNIKACÍCH spojovací postřik emulzí 0,3 kg/m2, celkem 6,0*50,0=300,000 [A]
- dodání všech předepsaných materiálů pro postřiky v předepsaném množství - provedení dle předepsaného technologického předpisu - zřízení vrstvy bez rozlišení šířky, pokládání vrstvy po etapách - úpravu napojení, ukončení
8 | 574A04 |  | ASFALTOVÝ BETON PRO OBRUSNÉ VRSTVY ACO 11+, 11S | M3 | 12 | 0 | 0 | 21 | 0
Oprava na objízdné trase na účelových komunikacích dle C.11.2. SCHÉMA DOČASNÉHO DOPRAVNÍHO OPATŘENÍ NA ÚČELOVÝCH KOMUNIKACÍCH ACO 11+ tl. 40 mm, celkem 0,04*6,0*50,0=12,000 [A] m3
- dodání směsi v požadované kvalitě - očištění podkladu - uložení směsi dle předepsaného technologického předpisu, zhutnění vrstvy v předepsané tloušťce - zřízení vrstvy bez rozlišení šířky, pokládání vrstvy po etapách, včetně pracovních spar a spojů - úpravu napojení, ukončení podél obrubníků, dilatačních zařízení, odvodňovacích proužků, odvodňovačů, vpustí, šachet a pod. - nezahrnuje postřiky, nátěry - nezahrnuje těsnění podél obrubníků, dilatačních zařízení, odvodňovacích proužků, odvodňovačů, vpustí, šachet a pod.
|  | 5 | Komunikace |  |  |  | 0 |  | 0
|  | 9 | Ostatní konstrukce a práce
9 | 919111 |  | ŘEZÁNÍ ASFALTOVÉHO KRYTU VOZOVEK TL DO 50MM | M | 80 | 0 | 0 | 21 | 0
Oprava na objízdné trase na účelových komunikacích dle C.11.2. SCHÉMA DOČASNÉHO DOPRAVNÍHO OPATŘENÍ NA ÚČELOVÝCH KOMUNIKACÍCH proříznutí pracovní spáry, délky 80,0=80,000 [A]
položka zahrnuje řezání vozovkové vrstvy v předepsané tloušťce, včetně spotřeby vody
10 | 93131 |  | TĚSNĚNÍ DILATAČ SPAR ASF ZÁLIVKOU | M3 | 0.08 | 0 | 0 | 21 | 0
Oprava na objízdné trase, silnice II/305, III/3051, III/3055 dle C.8.2. a C.8.3. SCHÉMA DOČASNÉHO DOPRAVNÍHO OPATŘENÍ zalití proříznuté pracovní spáry, délky 80,0 m hl. *0,05 m, š. *0,020 m =0,080 [A] m3
položka zahrnuje dodávku a osazení předepsaného materiálu, očištění ploch spáry před úpravou, očištění okolí spáry po úpravě
|  | 9 | Ostatní konstrukce a práce |  |  |  | 0 |  | 0
|  |  | C e l k e m |  |  |  | 0 |  | 0

## SO 201
ASPE 9 |  | Firma:
Příloha k formuláři pro ocenění nabídky
Stavba : |  | 35925 | II/305 Albrechtice nad Orlicí - Borohrádek 20.11.2015
číslo a název SO: |  | SO 201 | MOST EV.Č. 305-009
číslo a název rozpočtu: |  | SO 201 | MOST EV.Č. 305-009
Poř. č.pol. | Kód položky | Varianta položky | Název položky | jednotka | Počet jednotek | CENA |  | Sazba | DPH
[6 empty] | jednotková | celkem | DPH
1 | 2 | 3 | 4 | 5 | 6 | 7 | 8
|  | 0 | Všeobecné konstrukce a práce
1 | 014101 |  | POPLATKY ZA SKLÁDKU poplatky za uložení zemin a přebytků výkopku - evidovaná skládka s poplatkem dle zadávacích podmínek zadavatele. Skládka bude řešena v režii dodavatele. | M3 | 498.137 | 0 | 0 | 21 | 0
celkem položka 11332 - 136,88 m3 =136,880 [A] celkem položka 12110 - 66,46 m3 =66,460 [B] celkem položka 12573 - odpočet - (179,05*(-1))=- 179,050 [C] celkem položka 12960 - 6,50 m3 =6,500 [D] celkem položka 12673 - 166,50 m3 =166,500 [E] celkem položka 13173 - 284,92 m3 =284,920 [F] celkem položka 13273 - 15,927 m3 =15,927 [G] Celkem: A+B+C+D+E+F+G=498,137 [H] m3
zahrnuje veškeré poplatky provozovateli skládky související s uložením odpadu na skládce.
2 | 014102 |  | POPLATKY ZA SKLÁDKU poplatky za uložení suti z kamene, betonu, malty a železobetonu - evidovaná skládka s poplatkem dle zadávacích podmínek zadavatele. Skládka bude řešena v režii dodavatele. | T | 232.319 | 0 | 0 | 21 | 0
celkem položka 96613 - 2,2*21,6=47,520 [A] celkem položka 96615 - 2,5*37,62=94,050 [B] celkem položka 96616 - 2,6*26,24=68,224 [C] celkem položka 97811 - 2,5*0,05*33,4=4,175 [D] celkem položka 97816 - 2,5*7,34=18,350 [E] Celkem: A+B+C+D+E=232,319 [F] t
zahrnuje veškeré poplatky provozovateli skládky související s uložením odpadu na skládce.
3 | 014132 |  | POPLATKY ZA SKLÁDKU TYP S-NO (NEBEZPEČNÝ ODPAD) poplatky za uložení suti s asfaltovým pojivem - evidovaná skládka s poplatkem dle zadávacích podmínek zadavatele. Skládka bude řešena v režii dodavatele. | T | 106.274 | 0 | 0 | 21 | 0
celkem položka 11313 - 46,65*2,2 =102,630 [A] celkem položka 97817 - 0,01*2,5*145,76 =3,644 [B] Celkem: A+B=106,274 [C] t
zahrnuje veškeré poplatky provozovateli skládky související s uložením odpadu na skládce.
|  | 0 | Všeobecné konstrukce a práce |  |  |  | 0 |  | 0
|  | 1 | Zemní práce
4 | 11120 |  | ODSTRANĚNÍ KŘOVIN včetně odvozu na skládku dodavatele | M2 | 100 | 0 | 0 | 21 | 0
celkem odstranění křovin na předmostích 4*25,0=100,000 [A]
odstranění travin, křovin a stromů do průměru 100 mm doprava dřevin bez ohledu na vzdálenost spálení na hromadách nebo štěpkování
5 | 11313 |  | ODSTRANĚNÍ KRYTU VOZOVEK A CHODNÍKŮ S ASFALTOVÝM POJIVEM včetně odvozu na skládku dodavatele | M3 | 46.65 | 0 | 0 | 21 | 0
celkem vozovka na mostě a na předmostích 0,15*311,0=46,650 [A]
Položka zahrnuje veškerou manipulaci s vybouranou sutí a s vybouranými hmotami vč. uložení na skládku. Nezahrnuje poplatek za skládku, který se vykazuje v položce 0141** (s výjimkou malého množství bouraného materiálu, kde je možné poplatek zahrnout do jednotkové ceny bourání – tento fakt musí být uveden v doplňujícím textu k položce).
6 | 11332 |  | ODSTRANĚNÍ PODKLADŮ VOZOVEK A CHODNÍKŮ Z KAMENIVA NESTMELENÉHO včetně odvozu na skládku dodavatele | M3 | 136.875 | 0 | 0 | 21 | 0
celkem odstranění konstrukce komunikace pod zpevněnými vrstvami 0,35*311,0=108,850 [A] celkem odstranění konstrukce komunikace pod nezpevněnou komunikací 0,5*1,0*17,2*2+0,5*1,0*0,5*(9,9+11,2)=22,475 [B] Odstranění krajnic celkem 0,1*1,0*(17,2+17,2+9,9+11,2)=5,550 [C] Celkem: A+B+C=136,875 [D]
Položka zahrnuje veškerou manipulaci s vybouranou sutí a s vybouranými hmotami vč. uložení na skládku. Nezahrnuje poplatek za skládku, který se vykazuje v položce 0141** (s výjimkou malého množství bouraného materiálu, kde je možné poplatek zahrnout do jednotkové ceny bourání – tento fakt musí být uveden v doplňujícím textu k položce).
7 | 11511 |  | ČERPÁNÍ VODY DO 500 L/MIN | HOD | 240 | 0 | 0 | 21 | 0
celkem čerpání po dobu provedení výkopových prací a založení mostního objektu včetně čerpacích jímek a šachet Položka čerpána dle skutečnosti. celkem 10*24=240,000 [A]
Položka čerpání vody na povrchu zahrnuje i potrubí, pohotovost záložní čerpací soupravy a zřízení čerpací jímky. Součástí položky je také následná demontáž a likvidace těchto zařízení
8 | 11525 |  | PŘEVEDENÍ VODY POTRUBÍM DN 600 NEBO ŽLABY R.O. DO 2,0M | M | 22 | 0 | 0 | 21 | 0
celkem dočasné převedení vody potrubím v době opravy a opevnění pod mostem komplet s jednotlivými etapami postupu prací. Komplet zřízení, odstranění, pronájem a manipulace dle potřeby. celkem délka 22,0 m=22,000 [A]
Položka převedení vody na povrchu zahrnuje zřízení, udržování a odstranění příslušného zařízení. Převedení vody se uvádí buď průměrem potrubí (DN) nebo délkou rozvinutého obvodu žlabu (r.o.).
9 | 12110 |  | SEJMUTÍ ORNICE NEBO LESNÍ PŮDY včetně odvozu na skládku dodavatele | M3 | 66.464 | 0 | 0 | 21 | 0
celkem levý svah komunikace 1,2*0,2*(68,0+99,0+9,8+5,0)+0,2*(17,5+14,0)=49,932 [A] celkem pravý svah komunikace 1,2*0,2*(21,6+10,2+11,5)+0,2*30,7=16,532 [B] Celkem: A+B=66,464 [C]
položka zahrnuje sejmutí ornice bez ohledu na tloušťku vrstvy a její vodorovnou dopravu nezahrnuje uložení na trvalou skládku
10 | 12573 |  | VYKOPÁVKY ZE ZEMNÍKŮ A SKLÁDEK TŘ. I | M3 | 179.057 | 0 | 0 | 21 | 0
celkem pro položku - 17110 - 61,035 =61,035 [A] celkem pro položku - 17411 - 85,13=85,130 [B] celkem pro položku - 18222 - 0,15*164,28=24,642 [C] celkem pro položku - 18232 - 0,15*55,0=8,250 [D] Celkem: A+B+C+D=179,057 [E]
položka zahrnuje: - vodorovná a svislá doprava, přemístění, přeložení, manipulace s výkopkem - kompletní provedení vykopávky nezapažené i zapažené - ošetření výkopiště po celou dobu práce v něm vč. klimatických opatření - ztížení vykopávek v blízkosti podzemního vedení, konstrukcí a objektů vč. jejich dočasného zajištění - ztížení pod vodou, v okolí výbušnin, ve stísněných prostorech a pod. - příplatek za lepivost - těžení po vrstvách, pásech a po jiných nutných částech (figurách) - čerpání vody vč. čerpacích jímek, potrubí a pohotovostní čerpací soupravy (viz ustanovení k pol. 1151,2) - potřebné snížení hladiny podzemní vody - těžení a rozpojování jednotlivých balvanů - vytahování a nošení výkopku - ruční vykopávky, odstranění kořenů a napadávek - pažení, vzepření a rozepření vč. přepažování (vyjma štětových stěn) - úpravu, ochranu a očištění dna, základové spáry, stěn a svahů - udržování výkopiště a jeho ochrana proti vodě - odvedení nebo obvedení vody v okolí výkopiště a ve výkopišti - třídění výkopku - veškeré pomocné konstrukce umožňující provedení vykopávky (příjezdy, sjezdy, nájezdy, lešení, podpěr. konstr., přemostění, zpevněné plochy, zakrytí a pod.) položka nezahrnuje: - práce spojené s otvírkou zemníku - poplatek za materiál ze zemníku (zemina, ornice)
11 | 12673 |  | ZŘÍZENÍ STUPŇŮ V PODLOŽÍ NÁSYPŮ TŘ. I | M3 | 166.5 | 0 | 0 | 21 | 0
celkem výkop pro napojení komunikace s rozšířením tělesa komunikace 1,2*1,5*(18,7+20,8+26,5+26,5)=166,500 [A] m3
položka zahrnuje: - vodorovná a svislá doprava, přemístění, přeložení, manipulace s výkopkem - kompletní provedení vykopávky nezapažené i zapažené - ošetření výkopiště po celou dobu práce v něm vč. klimatických opatření - ztížení vykopávek v blízkosti podzemního vedení, konstrukcí a objektů vč. jejich dočasného zajištění - ztížení pod vodou, v okolí výbušnin, ve stísněných prostorech a pod. - příplatek za lepivost - těžení po vrstvách, pásech a po jiných nutných částech (figurách) - čerpání vody vč. čerpacích jímek, potrubí a pohotovostní čerpací soupravy (viz ustanovení k pol. 1151,2) - potřebné snížení hladiny podzemní vody - těžení a rozpojování jednotlivých balvanů - vytahování a nošení výkopku - ruční vykopávky, odstranění kořenů a napadávek - pažení, vzepření a rozepření vč. přepažování (vyjma štětových stěn) - udržování výkopiště a jeho ochrana proti vodě - odvedení nebo obvedení vody v okolí výkopiště a ve výkopišti - třídění výkopku - veškeré pomocné konstrukce umožňující provedení vykopávky (příjezdy, sjezdy, nájezdy, lešení, podpěr. konstr., přemostění, zpevněné plochy, zakrytí a pod.) - nezahrnuje uložení zeminy (na skládku, do násypu) ani poplatky za skládku, vykazují se v položce č.0141**
12 | 12960 |  | ČIŠTĚNÍ VODOTEČÍ A MELIORAČ KANÁLŮ OD NÁNOSŮ | M3 | 6.5 | 0 | 0 | 21 | 0
celkem na vtoku 10,0*0,25=2,500 [A] celkem v mostním otvoru 0,05*3,0*10,0=1,500 [B] celkem na výtoku 10,0*0,25=2,500 [C] Celkem: A+B+C=6,500 [D]
- vodorovná a svislá doprava, přemístění, přeložení, manipulace s výkopkem a uložení na skládku (bez poplatku)
13 | 13173 |  | HLOUBENÍ JAM ZAPAŽ I NEPAŽ TŘ. I | M3 | 284.92 | 0 | 0 | 21 | 0
celkem výkop za opěrou 01 - 4,8*8,8=42,240 [A] celkem výkop za opěrou 02 - 4,8*8,8=42,240 [B] celkem kolem křídel opěry 01 - 0,5*(12,8+4,8)*(5,2+5,2)=91,520 [C] celkem kolem křídel opěry 02 - 0,5*(12,8+4,8)*(5,2+5,2)=91,520 [D] celkem výměna podloží pod křídly 0,3*(2,9*5,0)*4=17,400 [E] Celkem: A+B+C+D+E=284,920 [F]
položka zahrnuje: - vodorovná a svislá doprava, přemístění, přeložení, manipulace s výkopkem - kompletní provedení vykopávky nezapažené i zapažené - ošetření výkopiště po celou dobu práce v něm vč. klimatických opatření - ztížení vykopávek v blízkosti podzemního vedení, konstrukcí a objektů vč. jejich dočasného zajištění - ztížení pod vodou, v okolí výbušnin, ve stísněných prostorech a pod. - příplatek za lepivost - těžení po vrstvách, pásech a po jiných nutných částech (figurách) - čerpání vody vč. čerpacích jímek, potrubí a pohotovostní čerpací soupravy (viz ustanovení k pol. 1151,2) - potřebné snížení hladiny podzemní vody - těžení a rozpojování jednotlivých balvanů - vytahování a nošení výkopku - svahování a přesvah. svahů do konečného tvaru, výměna hornin v podloží a v pláni znehodnocené klimatickými vlivy - ruční vykopávky, odstranění kořenů a napadávek - pažení, vzepření a rozepření vč. přepažování (vyjma štětových stěn) - úpravu, ochranu a očištění dna, základové spáry, stěn a svahů - odvedení nebo obvedení vody v okolí výkopiště a ve výkopišti - třídění výkopku - veškeré pomocné konstrukce umožňující provedení vykopávky (příjezdy, sjezdy, nájezdy, lešení, podpěr. konstr., přemostění, zpevněné plochy, zakrytí a pod.) - nezahrnuje uložení zeminy (na skládku, do násypu) ani poplatky za skládku, vykazují se v položce č.0141**
14 | 13273 |  | HLOUBENÍ RÝH ŠÍŘ DO 2M PAŽ I NEPAŽ TŘ. I | M3 | 15.927 | 0 | 0 | 21 | 0
celkem výkop pro zajišťující prahy v toku 0,4*0,8*(5,1+1,2*2,2+3,3+1,2*3,4+5,0+1,2*2,9+3,7*1,2*3,6)=12,667 [A] celkem výkop pro zajišťující prahy v patě opevnění kuželů 0,4*0,6*(1,2*1,1+1,2*(1,2+3,2)+1,2*2,0)=2,160 [B] kamenný zához š. 0,8*0,8m, hl. 0,5 m: 0,8*0,8*0,5=0,320 [C] trativod v příkopu od kamenného záhozu š.0,3m, hl. 0,5m: 5,2*0,3*0,5=0,780 [D] Celkem: A+B+C+D=15,927 [E] m3
položka zahrnuje: - vodorovná a svislá doprava, přemístění, přeložení, manipulace s výkopkem - kompletní provedení vykopávky nezapažené i zapažené - ošetření výkopiště po celou dobu práce v něm vč. klimatických opatření - ztížení vykopávek v blízkosti podzemního vedení, konstrukcí a objektů vč. jejich dočasného zajištění - ztížení pod vodou, v okolí výbušnin, ve stísněných prostorech a pod. - příplatek za lepivost - těžení po vrstvách, pásech a po jiných nutných částech (figurách) - čerpání vody vč. čerpacích jímek, potrubí a pohotovostní čerpací soupravy (viz ustanovení k pol. 1151,2) - potřebné snížení hladiny podzemní vody - těžení a rozpojování jednotlivých balvanů - vytahování a nošení výkopku - svahování a přesvah. svahů do konečného tvaru, výměna hornin v podloží a v pláni znehodnocené klimatickými vlivy - ruční vykopávky, odstranění kořenů a napadávek - pažení, vzepření a rozepření vč. přepažování (vyjma štětových stěn) - úpravu, ochranu a očištění dna, základové spáry, stěn a svahů - odvedení nebo obvedení vody v okolí výkopiště a ve výkopišti - třídění výkopku - veškeré pomocné konstrukce umožňující provedení vykopávky (příjezdy, sjezdy, nájezdy, lešení, podpěr. konstr., přemostění, zpevněné plochy, zakrytí a pod.) - nezahrnuje uložení zeminy (na skládku, do násypu) ani poplatky za skládku, vykazují se v položce č.0141**
15 | 17110 |  | ULOŽENÍ SYPANINY DO NÁSYPŮ SE ZHUTNĚNÍM | M3 | 61.035 | 0 | 0 | 21 | 0
Kompletní násyp tělesa komunikace dle ČSN 73 6133 a TKP 4 kompletní násyp na vnější straně křídel mostu 0,5*(1,1+2,8)*(5,3+5,1+5,2+4,9)=39,975 [A] kompletní násyp na vnější straně křídel mostu 0,5*(1,1+2,8)*(2,7+2,7+2,7+2,7)=21,060 [B] Celkem: A+B=61,035 [C] m3
položka zahrnuje: - kompletní provedení zemní konstrukce vč. výběru vhodného materiálu - úprava ukládaného materiálu vlhčením, tříděním, promícháním nebo vysoušením, příp. jiné úpravy za účelem zlepšení jeho mech. vlastností - hutnění i různé míry hutnění - ošetření úložiště po celou dobu práce v něm vč. klimatických opatření - ztížení v okolí vedení, konstrukcí a objektů a jejich dočasné zajištění - ztížení provádění vč. hutnění ve ztížených podmínkách a stísněných prostorech - ztížené ukládání sypaniny pod vodu - ukládání po vrstvách a po jiných nutných částech (figurách) vč. dosypávek - spouštění a nošení materiálu - výměna částí zemní konstrukce znehodnocené klimatickými vlivy - ruční hutnění a výplň jam a prohlubní v podloží - úprava, očištění, ochrana a zhutnění podloží - svahování, hutnění a uzavírání povrchů svahů - zřízení lavic na svazích - udržování úložiště a jeho ochrana proti vodě - odvedení nebo obvedení vody v okolí úložiště a v úložišti - veškeré pomocné konstrukce umožňující provedení zemní konstrukce (příjezdy, sjezdy, nájezdy, lešení, podpěrné konstrukce, přemostění, zpevněné plochy, zakrytí a pod.)
16 | 17120 |  | ULOŽENÍ SYPANINY DO NÁSYPŮ A NA SKLÁDKY BEZ ZHUTNĚNÍ | M3 | 124.467 | 0 | 0 | 21 | 0
celkem položka 11313 - 46,65 m3 =46,650 [A] celkem položka 11332 - 136,88 m3 =136,880 [B] celkem položka 11372 - 31,10 m3 =31,100 [C] celkem položka 12110 - 66,46 m3=66,460 [D] celkem položka 12573 - odpočet - (179,05*(-1))=- 179,050 [E] celkem položka 12960 - 6,50 m3=6,500 [F] celkem položka 12673 - 166,50 m3 =166,500 [I] celkem položka 13173 - 284,92 m3 =284,920 [J] celkem položka 13273 - 15,927 m3 =15,927 [G] Celkem: A+B+C+D+E+F+G=124,467 [H] m3
položka zahrnuje: - kompletní provedení zemní konstrukce do předepsaného tvaru - ošetření úložiště po celou dobu práce v něm vč. klimatických opatření - ztížení v okolí vedení, konstrukcí a objektů a jejich dočasné zajištění - ztížení provádění ve ztížených podmínkách a stísněných prostorech - ztížené ukládání sypaniny pod vodu - ukládání po vrstvách a po jiných nutných částech (figurách) vč. dosypávek - spouštění a nošení materiálu - úprava, očištění a ochrana podloží a svahů - svahování, uzavírání povrchů svahů - udržování úložiště a jeho ochrana proti vodě - odvedení nebo obvedení vody v okolí úložiště a v úložišti - veškeré pomocné konstrukce umožňující provedení zemní konstrukce (příjezdy, sjezdy, nájezdy, lešení, podpěrné konstrukce, přemostění, zpevněné plochy, zakrytí a pod.)
17 | 17180 |  | ULOŽENÍ SYPANINY DO NÁSYPŮ Z NAKUPOVANÝCH MATERIÁLŮ | M3 | 277.5 | 0 | 0 | 21 | 0
celkem rozšíření tělesa komunikace 1,2*(1,5+1,0)*(18,7+20,8+26,5+26,5)=277,500 [A]
položka zahrnuje: - kompletní provedení zemní konstrukce (násypového tělesa včetně aktivní zóny) včetně nákupu a dopravy materiálu dle zadávací dokumentace - úprava ukládaného materiálu vlhčením, tříděním, promícháním nebo vysoušením, příp. jiné úpravy za účelem zlepšení jeho mech. vlastností - hutnění i různé míry hutnění - ošetření úložiště po celou dobu práce v něm vč. klimatických opatření - ztížení v okolí vedení, konstrukcí a objektů a jejich dočasné zajištění - ztížení provádění vč. hutnění ve ztížených podmínkách a stísněných prostorech - ztížené ukládání sypaniny pod vodu - ukládání po vrstvách a po jiných nutných částech (figurách) vč. dosypávek - spouštění a nošení materiálu - výměna částí zemní konstrukce znehodnocené klimatickými vlivy - ruční hutnění a výplň jam a prohlubní v podloží - úprava, očištění, ochrana a zhutnění podloží - svahování, hutnění a uzavírání povrchů svahů - zřízení lavic na svazích - udržování úložiště a jeho ochrana proti vodě - odvedení nebo obvedení vody v okolí úložiště a v úložišti - veškeré pomocné konstrukce umožňující provedení zemní konstrukce (příjezdy, sjezdy, nájezdy, lešení, podpěrné konstrukce, přemostění, zpevněné plochy, zakrytí a pod.)
18 | 17380 |  | ZEMNÍ KRAJNICE A DOSYPÁVKY Z NAKUPOVANÝCH MATERIÁLŮ | M3 | 33.28 | 0 | 0 | 21 | 0
celkem krajnice podél komunikace vlevo (19,5*1,0+23,5*1,0)*(0,55-0,15)=17,200 [A] celkem krajnice podél komunikace vpravo (16,7*1,0+23,5*1,0)*(0,55-0,15)=16,080 [B] Celkem: A+B=33,280 [C]
položka zahrnuje: - kompletní provedení zemní konstrukce včetně nákupu a dopravy materiálu dle zadávací dokumentace - úprava ukládaného materiálu vlhčením, tříděním, promícháním nebo vysoušením, příp. jiné úpravy za účelem zlepšení jeho mech. vlastností - hutnění i různé míry hutnění - ošetření úložiště po celou dobu práce v něm vč. klimatických opatření - ztížení v okolí vedení, konstrukcí a objektů a jejich dočasné zajištění - ztížení provádění vč. hutnění ve ztížených podmínkách a stísněných prostorech - ztížené ukládání sypaniny pod vodu - ukládání po vrstvách a po jiných nutných částech (figurách) vč. dosypávek - spouštění a nošení materiálu - výměna částí zemní konstrukce znehodnocené klimatickými vlivy - svahování, hutnění a uzavírání povrchů svahů - udržování úložiště a jeho ochrana proti vodě - odvedení nebo obvedení vody v okolí úložiště a v úložišti - veškeré pomocné konstrukce umožňující provedení zemní konstrukce (příjezdy, sjezdy, nájezdy, lešení, podpěrné konstrukce, přemostění, zpevněné plochy, zakrytí a pod.)
19 | 17411 |  | ZÁSYP JAM A RÝH ZEMINOU SE ZHUTNĚNÍM | M3 | 85.125 | 0 | 0 | 21 | 0
kompletní násyp na vnější straně křídel mostu 0,5*(1,1+2,8)*(5,3+5,1+5,2+4,9)=39,975 [A] Kompletní násyp za křídly 0,5*(1,1+3,2)*(5,3+5,3+5,2+5,2)=45,150 [B] Celkem: A+B=85,125 [C] m3
položka zahrnuje: - kompletní provedení zemní konstrukce vč. výběru vhodného materiálu - úprava ukládaného materiálu vlhčením, tříděním, promícháním nebo vysoušením, příp. jiné úpravy za účelem zlepšení jeho mech. vlastností - hutnění i různé míry hutnění - ošetření úložiště po celou dobu práce v něm vč. klimatických opatření - ztížení v okolí vedení, konstrukcí a objektů a jejich dočasné zajištění - ztížení provádění vč. hutnění ve ztížených podmínkách a stísněných prostorech - ztížené ukládání sypaniny pod vodu - ukládání po vrstvách a po jiných nutných částech (figurách) vč. dosypávek - spouštění a nošení materiálu - výměna částí zemní konstrukce znehodnocené klimatickými vlivy - ruční hutnění - udržování úložiště a jeho ochrana proti vodě - odvedení nebo obvedení vody v okolí úložiště a v úložišti - veškeré pomocné konstrukce umožňující provedení zemní konstrukce (příjezdy, sjezdy, nájezdy, lešení, podpěrné konstrukce, přemostění, zpevněné plochy, zakrytí a pod.)
20 | 17481 |  | ZÁSYP JAM A RÝH Z NAKUPOVANÝCH MATERIÁLŮ | M3 | 1.1 | 0 | 0 | 21 | 0
z drceného kameniva fr. 63-125mm zásyp pro kamenný zához š. 0,8*0,8m, hl. 0,5 m: 0,8*0,8*0,5=0,320 [A] zásyp trativodu v příkopu od kamenného záhozu š. 0,3m , hl. 0,5m: 5,2*0,3*0,5=0,780 [B] Celkem: A+B=1,100 [C]
položka zahrnuje: - kompletní provedení zemní konstrukce včetně nákupu a dopravy materiálu dle zadávací dokumentace - úprava ukládaného materiálu vlhčením, tříděním, promícháním nebo vysoušením, příp. jiné úpravy za účelem zlepšení jeho mech. vlastností - hutnění i různé míry hutnění - ošetření úložiště po celou dobu práce v něm vč. klimatických opatření - ztížení v okolí vedení, konstrukcí a objektů a jejich dočasné zajištění - ztížení provádění vč. hutnění ve ztížených podmínkách a stísněných prostorech - ztížené ukládání sypaniny pod vodu - ukládání po vrstvách a po jiných nutných částech (figurách) vč. dosypávek - spouštění a nošení materiálu - výměna částí zemní konstrukce znehodnocené klimatickými vlivy - udržování úložiště a jeho ochrana proti vodě - odvedení nebo obvedení vody v okolí úložiště a v úložišti - veškeré pomocné konstrukce umožňující provedení zemní konstrukce (příjezdy, sjezdy, nájezdy, lešení, podpěrné konstrukce, přemostění, zpevněné plochy, zakrytí a pod.)
21 | 17750a |  | ZEMNÍ HRÁZKY ZE ZEMIN NEPROPUSTNÝCH | M3 | 20.25 | 0 | 0 | 21 | 0
celkem dočasné převedení vody potrubím v době opravy a opevnění pod mostem komplet s jednotlivými etapami postupu prací. Komplet zřízení, odstranění, pronájem a manipulace dle potřeby. celkem 1,5*1,0*(5,5+8,0)=20,250 [A]
položka zahrnuje: - kompletní provedení zemní konstrukce vč. výběru vhodného materiálu - úprava ukládaného materiálu vlhčením, tříděním, promícháním nebo vysoušením, příp. jiné úpravy za účelem zlepšení jeho mech. vlastností - hutnění i různé míry hutnění - ošetření úložiště po celou dobu práce v něm vč. klimatických opatření - ztížení v okolí vedení, konstrukcí a objektů a jejich dočasné zajištění - ztížení provádění vč. hutnění ve ztížených podmínkách a stísněných prostorech - ztížené ukládání sypaniny pod vodu - ukládání po vrstvách a po jiných nutných částech (figurách) vč. dosypávek - spouštění a nošení materiálu - výměna částí zemní konstrukce znehodnocené klimatickými vlivy - ruční hutnění a výplň jam a prohlubní v podloží - úprava, očištění, ochrana a zhutnění podloží - svahování, hutnění a uzavírání povrchů svahů - zřízení lavic na svazích - udržování úložiště a jeho ochrana proti vodě - odvedení nebo obvedení vody v okolí úložiště a v úložišti - veškeré pomocné konstrukce umožňující provedení zemní konstrukce (příjezdy, sjezdy, nájezdy, lešení, podpěrné konstrukce, přemostění, zpevněné plochy, zakrytí a pod.)
22 | 18110 |  | ÚPRAVA PLÁNĚ SE ZHUTNĚNÍM V HORNINĚ TŘ. I | M2 | 239.4 | 0 | 0 | 21 | 0
celkem pláň vozovky 10,5*(9,6+13,2)=239,400 [A] m2
položka zahrnuje úpravu pláně včetně vyrovnání výškových rozdílů. Míru zhutnění určuje projekt.
23 | 18222 |  | ROZPROSTŘENÍ ORNICE VE SVAHU V TL DO 0,15M | M2 | 164.28 | 0 | 0 | 21 | 0
celkem ohumusování násypu tělesa komunikace 1,2*(48,6+10,6+17,5+60,2)=164,280 [A]
položka zahrnuje: nutné přemístění ornice z dočasných skládek vzdálených do 50m rozprostření ornice v předepsané tloušťce ve svahu přes 1:5
24 | 18232 |  | ROZPROSTŘENÍ ORNICE V ROVINĚ V TL DO 0,15M | M2 | 55 | 0 | 0 | 21 | 0
celkem ohumusování souvisejících ploch 5,0+10,0+10,0+30,0=55,000 [A]
položka zahrnuje: nutné přemístění ornice z dočasných skládek vzdálených do 50m rozprostření ornice v předepsané tloušťce v rovině a ve svahu do 1:5
25 | 18241 |  | ZALOŽENÍ TRÁVNÍKU RUČNÍM VÝSEVEM | M2 | 219.28 | 0 | 0 | 21 | 0
celkem ohumusování násypu tělesa komunikace 1,2*(48,6+10,6+17,5+60,2)=164,280 [A] celkem ohumusování souvisejících ploch 5,0+10,0+10,0+30,0=55,000 [B] Celkem: A+B=219,280 [C]
Zahrnuje dodání předepsané travní směsi, její výsev na ornici, zalévání, první pokosení, to vše bez ohledu na sklon terénu
26 | 18247 |  | OŠETŘOVÁNÍ TRÁVNÍKU | M2 | 219.28 | 0 | 0 | 21 | 0
celkem ohumusování násypu tělesa komunikace 1,2*(48,6+10,6+17,5+60,2)=164,280 [A] celkem ohumusování souvisejících ploch 5,0+10,0+10,0+30,0=55,000 [B] Celkem: A+B=219,280 [C]
Zahrnuje pokosení se shrabáním, naložení shrabků na dopravní prostředek, s odvozem a se složením, to vše bez ohledu na sklon terénu
|  | 1 | Zemní práce |  |  |  | 0 |  | 0
|  | 2 | Základy
27 | 21263 |  | TRATIVODY KOMPLET Z TRUB Z PLAST HMOT DN DO 150MM | M | 27.4 | 0 | 0 | 21 | 0
celkem odovdnění za rubem opěr a křídel včetně obetonování drenážním betonem 2*(0,25+10,2+0,25)=21,400 [A] trativod v příkopu od kamenného záhozu 6,0=6,000 [B] Celkem: A+B=27,400 [C]
Položka platí pro kompletní konstrukce trativodů a zahrnuje zejména: - výkop rýhy předepsaného tvaru v dané třídě těžitelnosti, výplň, zásyp trativodu včetně dopravy, uložení přebytečného materiálu, dodávky předepsaného materiálu pro výplň a zásyp - zřízení spojovací vrstvy - zřízení podkladu a lože trativodu z předepsaného materiálu - dodávka a uložení trativodu předepsaného materiálu a profilu - obsyp trativodu předepsaným materiálem, případně vložení separační nebo drenážní vložky - ukončení trativodu zaústěním do potrubí nebo vodoteče, případně vybudování ukončujícího objektu (kapličky) dle VL - veškerý materiál, výrobky a polotovary, včetně mimostaveništní a vnitrostaveništní dopravy - nezahrnuje opláštění z geotextilie, fólie
28 | 21341 |  | DRENÁŽNÍ VRSTVY Z PLASTBETONU (PLASTMALTY) | M3 | 0.252 | 0 | 0 | 21 | 0
celkem drenážní vrstva z plastbetonu na mostovce 0,5*0,035*2*7,2=0,252 [A]
Položka zahrnuje: - dodávku předepsaného materiálu pro drenážní vrstvu, včetně mimostaveništní a vnitrostaveništní dopravy - provedení drenážní vrstvy předepsaných rozměrů a předepsaného tvaru
29 | 23117A |  | ŠTĚTOVÉ STĚNY BERANĚNÉ Z KOVOVÝCH DÍLCŮ TRVALÉ (PLOCHA) | M2 | 86.4 | 0 | 0 | 21 | 0
Celkem zajištění výkopů a dané zapažení dle návrhu dodavatele (specifikováno v RDS) zřízení stět. stěn - 0,122 t/m2 2*(6,0*7,2)=86,400 [A] m2
- zřízení stěny - dodání štětovnic v požadované kvalitě, případně jejich ošetřování, řezání, nastavování a další úpravy - kleštiny, převázky. a další pomocné a doplňkové konstrukce - nastražení a zaberanění štětovnic do jakékoliv třídy horniny - veškerou dopravu, nájem, provoz a přemístění beranících zařízení a dalších mechanismů - lešení a podpěrné konstrukce pro práci a manipulaci beranících zařízení a dalších mechanismů - beranící plošiny vč. zemních prací, zpevnění, odvodnění a pod. - při provádění z lodi náklady na prám nebo lodi - těsnění stěny, je-li nutné - kotvení stěny, je-li nutné nebo vzepření, případně rozepření - vodící piloty nebo stabilizační hrázky - zhotovení koutových štětovnic - dílenská dokumentace, včetně technologického předpisu spojování, - dodání spojovacího materiálu, - zřízení montážních a dilatačních spojů, spar, včetně potřebných úprav, vložek, opracování, očištění a ošetření, - jakákoliv doprava a manipulace dílců a montážních sestav, včetně dopravy konstrukce z výrobny na stavbu, - montážní dokumentace včetně technologického předpisu montáže, - výplň, těsnění a tmelení spar a spojů, - veškeré druhy opracování povrchů, včetně úprav pod nátěry a pod izolaci, - veškeré druhy dílenských základů a základních nátěrů a povlaků, - všechny druhy ocelového kotvení, - dílenskou přejímku a montážní prohlídku, včetně požadovaných dokladů
30 | 237171a |  | VYTAŽENÍ ŠTĚTOVÝCH STĚN Z KOVOVÝCH DÍLCŮ (HMOTNOST) | M2 | 86.4 | 0 | 0 | 21 | 0
Celkem zajištění výkopů a dané zapažení dle návrhu dodavatele (specifikováno v RDS) zřízení stět. stěn - 0,122 t/m2 2*(6,0*7,2)=86,400 [A] m2
položka zahrnuje odstranění stěn včetně odvozu a uložení na skládku
31 | 261512 |  | VRTY PRO KOTVENÍ A INJEKTÁŽ TŘ V NA POVRCHU D DO 16MM | M | 284.208 | 0 | 0 | 21 | 0
celkem nakotvení spřažené desky 0,12*(6,8/0,25)*(10,25/0,25)=133,824 [A] celkem stěny n.k. (0,12*(1,9/0,25)*(10,25/0,25))*2=74,784 [B] celkem pro injektování spar 9*0,15*(6+6+6+6+8+8+8+8)=75,600 [C] Celkem: A+B+C=284,208 [D] m
položka zahrnuje: přemístění, montáž a demontáž vrtných souprav svislou dopravu zeminy z vrtu vodorovnou dopravu zeminy bez uložení na skládku případně nutné pažení dočasné (včetně odpažení) i trvalé
32 | 261513 |  | VRTY PRO KOTVENÍ A INJEKTÁŽ TŘ V NA POVRCHU D DO 25MM | M | 21.6 | 0 | 0 | 21 | 0
celkem spojení křídel se stěnami 0,18*2*4*(15)=21,600 [A]
položka zahrnuje: přemístění, montáž a demontáž vrtných souprav svislou dopravu zeminy z vrtu vodorovnou dopravu zeminy bez uložení na skládku případně nutné pažení dočasné (včetně odpažení) i trvalé
33 | 261516 |  | VRTY PRO KOTV, INJEKT, MIKROPIL NA POVRCHU TŘ V D DO 80MM | M | 0.8 | 0 | 0 | 21 | 0
celkem průvrt skrz n.k. 4*0,2=0,800 [A]
položka zahrnuje: přemístění, montáž a demontáž vrtných souprav svislou dopravu zeminy z vrtu vodorovnou dopravu zeminy bez uložení na skládku případně nutné pažení dočasné (včetně odpažení) i trvalé
34 | 272325 |  | ZÁKLADY ZE ŽELEZOBETONU DO C30/37 (B37) | M3 | 8.64 | 0 | 0 | 21 | 0
celkem základ křídel z betonu C30/37-XA3 celkem 4*0,4*1,5*3,6=8,640 [A]
- dodání čerstvého betonu (betonové směsi) požadované kvality, jeho uložení do požadovaného tvaru při jakékoliv hustotě výztuže, konzistenci čerstvého betonu a způsobu hutnění, ošetření a ochranu betonu, - zhotovení nepropustného, mrazuvzdorného betonu a betonu požadované trvanlivosti a vlastností, - užití potřebných přísad a technologií výroby betonu, - zřízení pracovních a dilatačních spar, včetně potřebných úprav, výplně, vložek, opracování, očištění a ošetření, - bednění požadovaných konstr. (i ztracené) s úpravou dle požadované kvality povrchu betonu, včetně odbedňovacích a odskružovacích prostředků, - podpěrné konstr. (skruže) a lešení všech druhů pro bednění, uložení čerstvého betonu, výztuže a doplňkových konstr., vč. požadovaných otvorů, ochranných a bezpečnostních opatření a základů těchto konstrukcí a lešení, - vytvoření kotevních čel, kapes, nálitků, a sedel, - zřízení všech požadovaných otvorů, kapes, výklenků, prostupů, dutin, drážek a pod., vč. ztížení práce a úprav kolem nich, - úpravy pro osazení výztuže, doplňkových konstrukcí a vybavení, - úpravy povrchu pro položení požadované izolace, povlaků a nátěrů, případně vyspravení, - ztížení práce u kabelových a injektážních trubek a ostatních zařízení osazovaných do betonu, - konstrukce betonových kloubů, upevnění kotevních prvků a doplňkových konstrukcí, - nátěry zabraňující soudržnost betonu a bednění, - výplň, těsnění a tmelení spar a spojů, - opatření povrchů betonu izolací proti zemní vlhkosti v částech, kde přijdou do styku se zeminou nebo kamenivem, - případné zřízení spojovací vrstvy u základů, - úpravy pro osazení zařízení ochrany konstrukce proti vlivu bludných proudů,
35 | 272365 |  | VÝZTUŽ ZÁKLADŮ Z OCELI 10505 | T | 1.469 | 0 | 0 | 21 | 0
celkem 0,17 t/m3 *8,64 m3 =1,469 [A] t
Položka zahrnuje veškerý materiál, výrobky a polotovary, včetně mimostaveništní a vnitrostaveništní dopravy (rovněž přesuny), včetně naložení a složení, případně s uložením - dodání betonářské výztuže v požadované kvalitě, stříhání, řezání, ohýbání a spojování do všech požadovaných tvarů (vč. armakošů) a uložení s požadovaným zajištěním polohy a krytí výztuže betonem, - veškeré svary nebo jiné spoje výztuže, - pomocné konstrukce a práce pro osazení a upevnění výztuže, - zednické výpomoci pro montáž betonářské výztuže, - úpravy výztuže pro osazení doplňkových konstrukcí, - ochranu výztuže do doby jejího zabetonování, - úpravy výztuže pro zřízení železobetonových kloubů, kotevních prvků, závěsných ok a doplňkových konstrukcí, - veškerá opatření pro zajištění soudržnosti výztuže a betonu, - vodivé propojení výztuže, které je součástí ochrany konstrukce proti vlivům bludných proudů, vyvedení do měřících skříní nebo míst pro měření bludných proudů (vlastní měřící skříně se uvádějí položkami SD 74 - pol.č.74432). - povrchovou antikorozní úpravu výztuže, - separaci výztuže, - osazení měřících zařízení a úpravy pro ně, - osazení měřících skříní nebo míst pro měření bludných proudů.
36 | 281661 |  | INJEKTOVÁNÍ NÍZKOTLAKÉ Z CHEMICKÝCH POJIV NA POVRCHU Položka bude čerpána po souhlasu objednatele. Injektáž bude provedena buď z cdementových pojiv, nebo z chemických pojiv dle TeP dodavatele s odsouhlasením objednatelem, TDI a AD. | M3 | 0.583 | 0 | 0 | 21 | 0
celkem injektování spar mezi prefabrikáty z chemických nebo cementových pojiv na základě doplňkové diagnostiky po obnažení konstrukce. Vše dle návrhu dodavatele a jeho TeP. celkem spáry mezi prefabrikáty 9*(0,04*(1,5+1,5+1,5+1,5+3,0+3,0+0,2+0,2+1,9+1,9)*0,2)*0,5=0,583 [A]
Položka injektážních prací obsahuje kompletní práce, mimo zřízení vrtů (vykazují se položkami 261, 262), které jsou nutné pro předepsanou funkci injektáže (statickou, těsnící a pod.). Položka zahrnuje veškerý materiál, výrobky a polotovary, včetně mimostaveništní a vnitrostaveništní dopravy (rovněž přesuny), včetně naložení a složení, případně s uložením.
37 | 28997 |  | OPLÁŠTĚNÍ (ZPEVNĚNÍ) Z GEOTEXTILIE A GEOMŘÍŽOVIN | M2 | 227.28 | 0 | 0 | 21 | 0
kompletní protierozní svahů georohoží s jejím nakotvením dle TP a TeP dodavatele celkem ohumusování násypu tělesa komunikace 1,2*(48,6+10,6+17,5+60,2)=164,280 [A] celkem separační geotextílie po obvodě rámu za štěrkodrtí 3,5*9,0*2=63,000 [B] separační geotextílie pro kamenný zához š. 0,8*0,8m, hl. 0,5 m: 0,8*0,8+4*0,8*0,5=2,240 [E] separační geotextílie trativod v příkopu od kamenného záhozu š. 0,3m hl. 0,5m: 5,2*(2*0,5+0,3)=6,760 [D] Celkem: A+B=227,280 [C]
Položka zahrnuje: - dodávku předepsané geotextilie nebo geomřížoviny - úpravu, očištění a ochranu podkladu - přichycení k podkladu, případně zatížení - úpravy spojů a zajištění okrajů - úpravy pro odvodnění - nutné přesahy - mimostaveništní a vnitrostaveništní dopravu
38 | 28999 |  | OPLÁŠTĚNÍ (ZPEVNĚNÍ) Z FÓLIE | M2 | 63 | 0 | 0 | 21 | 0
celkem dle ČSN 73 6244 - Těsnící folie celkem 3,5*9,0*2=63,000 [A]
Položka zahrnuje: - dodávku předepsané fólie - úpravu, očištění a ochranu podkladu - přichycení k podkladu, případně zatížení - úpravy spojů a zajištění okrajů - úpravy pro odvodnění - nutné přesahy - mimostaveništní a vnitrostaveništní dopravu
|  | 2 | Základy |  |  |  | 0 |  | 0
|  | 3 | Svislé konstrukce
39 | 31717 |  | KOVOVÉ KONSTRUKCE PRO KOTVENÍ ŘÍMSY | KG | 201 | 0 | 0 | 21 | 0
Kompletní dodávka, montáž, osazení a rektivikace kotev včetně PKO a zálivky asf. zálivky předpokládaná a maximální hmotnost kotvy 1 ks je 6,7 kg, celkem 6,7*15*2=201,000 [A]
Položka zahrnuje dodávku (výrobu) kotevního prvku předepsaného tvaru a jeho osazení do předepsané polohy včetně nezbytných prací (vrty, zálivky apod.)
40 | 317325 |  | ŘÍMSY ZE ŽELEZOBETONU DO C30/37 (B37) | M3 | 9.555 | 0 | 0 | 21 | 0
celkem železobetonové římsy z betonu C30/37-XF4,XD3 celkem pravostranná římsa 14,0*(0,45*0,3+0,95*0,25)=5,215 [A] celkem levostranná římsa 14,0*(0,45*0,3+0,7*0,25)=4,340 [B] Celkem: A+B=9,555 [C]
položka zahrnuje: - dodání čerstvého betonu (betonové směsi) požadované kvality, jeho uložení do požadovaného tvaru při jakékoliv hustotě výztuže, konzistenci čerstvého betonu a způsobu hutnění, ošetření a ochranu betonu, - zhotovení nepropustného, mrazuvzdorného betonu a betonu požadované trvanlivosti a vlastností, - užití potřebných přísad a technologií výroby betonu, - zřízení pracovních a dilatačních spar, včetně potřebných úprav, výplně, vložek, opracování, očištění a ošetření, - bednění požadovaných konstr. (i ztracené) s úpravou dle požadované kvality povrchu betonu, včetně odbedňovacích a odskružovacích prostředků, - podpěrné konstr. (skruže) a lešení všech druhů pro bednění, uložení čerstvého betonu, výztuže a doplňkových konstr., vč. požadovaných otvorů, ochranných a bezpečnostních opatření a základů těchto konstrukcí a lešení, - vytvoření kotevních čel, kapes, nálitků, a sedel, - zřízení všech požadovaných otvorů, kapes, výklenků, prostupů, dutin, drážek a pod., vč. ztížení práce a úprav kolem nich, - úpravy pro osazení výztuže, doplňkových konstrukcí a vybavení, - úpravy povrchu pro položení požadované izolace, povlaků a nátěrů, případně vyspravení, - ztížení práce u kabelových a injektážních trubek a ostatních zařízení osazovaných do betonu, - konstrukce betonových kloubů, upevnění kotevních prvků a doplňkových konstrukcí, - nátěry zabraňující soudržnost betonu a bednění, - výplň, těsnění a tmelení spar a spojů, - opatření povrchů betonu izolací proti zemní vlhkosti v částech, kde přijdou do styku se zeminou nebo kamenivem, - případné zřízení spojovací vrstvy u základů, - úpravy pro osazení zařízení ochrany konstrukce proti vlivu bludných proudů
41 | 317365 |  | VÝZTUŽ ŘÍMS Z OCELI 10505 | T | 1.53 | 0 | 0 | 21 | 0
celkem 0,16 t/m3 *9,56 m3=1,530 [A] t
položka zahrnuje: - dodání betonářské výztuže v požadované kvalitě, stříhání, řezání, ohýbání a spojování do všech požadovaných tvarů (vč. armakošů) a uložení s požadovaným zajištěním polohy a krytí výztuže betonem, - veškeré svary nebo jiné spoje výztuže, - pomocné konstrukce a práce pro osazení a upevnění výztuže, - zednické výpomoci pro montáž betonářské výztuže, - úpravy výztuže pro osazení doplňkových konstrukcí, - ochranu výztuže do doby jejího zabetonování, - úpravy výztuže pro zřízení železobetonových kloubů, kotevních prvků, závěsných ok a doplňkových konstrukcí, - veškerá opatření pro zajištění soudržnosti výztuže a betonu, - vodivé propojení výztuže, které je součástí ochrany konstrukce proti vlivům bludných proudů, vyvedení do měřících skříní nebo míst pro měření bludných proudů (vlastní měřící skříně se uvádějí položkami SD 74) - povrchovou antikorozní úpravu výztuže, - separaci výztuže, - osazení měřících zařízení a úpravy pro ně, - osazení měřících skříní nebo míst pro měření bludných proudů.
42 | 327115 |  | ZDI OPĚR, ZÁRUB, NÁBŘEŽ Z DÍLCŮ BETON DO C30/37 (B37) | M3 | 0.336 | 0 | 0 | 21 | 0
kompletni dodávka palisádové zdi, palisády šedé barvy (200/200/1000) mm do betonového lože C20/25 nXF3 na obvodu dlažby rampového napojení na délce 2,4: 0,2*0,2*1,0*2,4+0,1*2,4 beton =0,336 [A]
- dodání dílce požadovaného tvaru a vlastností, jeho skladování, doprava a osazení do definitivní polohy, včetně komplexní technologie výroby a montáže dílců, ošetření a ochrana dílců, - u dílců železobetonových a předpjatých veškerá výztuž, případně i tuhé kovové prvky a závěsná oka, - úpravy a zařízení pro uložení a transport dílce, - veškeré požadované úpravy dílců, včetně doplňkových konstrukcí a vybavení, - sestavení dílce na stavbě včetně montážních zařízení, plošin a prahů a pod., - výplň, těsnění a tmelení spár a spojů, - očištění a ošetření úložných ploch, - zednické výpomoce pro montáž dílců, - označení dílce výrobním štítkem nebo jiným způsobem, - úpravy dílce pro dodržení požadované přesnosti jeho osazení, včetně případných měření, - veškerá zařízení pro zajištění stability v každém okamžiku, - další práce dané případně specifikací k příslušnému prefabrik. dílci (úprava pohledových ploch, příp. rubových ploch, osazení měřících zařízení, zkoušení a měření dílců a pod.).
43 | 333325 |  | MOSTNÍ OPĚRY A KŘÍDLA ZE ŽELEZOVÉHO BETONU DO C30/37 (B37) | M3 | 31.704 | 0 | 0 | 21 | 0
konstrukce křídel ze železobetonu - beton C30/37-XF2,XD1 přobetonování čel nosné konstrukce 0,3*2*8,8*1,9=10,032 [A] celkem nová křídla na pravé straně 0,7*(2,15*3,6)*2=10,836 [B] celkem nová křídla na levé straně 0,7*(2,15*3,6)*2=10,836 [C] Celkem: A+B+C=31,704 [D]
- dodání čerstvého betonu (betonové směsi) požadované kvality, jeho uložení do požadovaného tvaru při jakékoliv hustotě výztuže, konzistenci čerstvého betonu a způsobu hutnění, ošetření a ochranu betonu, - zhotovení nepropustného, mrazuvzdorného betonu a betonu požadované trvanlivosti a vlastností, - užití potřebných přísad a technologií výroby betonu, - zřízení pracovních a dilatačních spar, včetně potřebných úprav, výplně, vložek, opracování, očištění a ošetření, - bednění požadovaných konstr. (i ztracené) s úpravou dle požadované kvality povrchu betonu, včetně odbedňovacích a odskružovacích prostředků, - podpěrné konstr. (skruže) a lešení všech druhů pro bednění, uložení čerstvého betonu, výztuže a doplňkových konstr., vč. požadovaných otvorů, ochranných a bezpečnostních opatření a základů těchto konstrukcí a lešení, - vytvoření kotevních čel, kapes, nálitků, a sedel, - zřízení všech požadovaných otvorů, kapes, výklenků, prostupů, dutin, drážek a pod., vč. ztížení práce a úprav kolem nich, - úpravy pro osazení výztuže, doplňkových konstrukcí a vybavení, - úpravy povrchu pro položení požadované izolace, povlaků a nátěrů, případně vyspravení, - ztížení práce u kabelových a injektážních trubek a ostatních zařízení osazovaných do betonu, - konstrukce betonových kloubů, upevnění kotevních prvků a doplňkových konstrukcí, - nátěry zabraňující soudržnost betonu a bednění, - výplň, těsnění a tmelení spar a spojů, - opatření povrchů betonu izolací proti zemní vlhkosti v částech, kde přijdou do styku se zeminou nebo kamenivem, - případné zřízení spojovací vrstvy u základů, - úpravy pro osazení zařízení ochrany konstrukce proti vlivu bludných proudů
44 | 333365 |  | VÝZTUŽ MOSTNÍCH OPĚR A KŘÍDEL Z OCELI 10505 | T | 5.231 | 0 | 0 | 21 | 0
celkem výztuž opěr a křídel 0,165 t/m3 *(31,70) m3=5,231 [A] t
Položka zahrnuje veškerý materiál, výrobky a polotovary, včetně mimostaveništní a vnitrostaveništní dopravy (rovněž přesuny), včetně naložení a složení, případně s uložením - dodání betonářské výztuže v požadované kvalitě, stříhání, řezání, ohýbání a spojování do všech požadovaných tvarů (vč. armakošů) a uložení s požadovaným zajištěním polohy a krytí výztuže betonem, - veškeré svary nebo jiné spoje výztuže, - pomocné konstrukce a práce pro osazení a upevnění výztuže, - zednické výpomoci pro montáž betonářské výztuže, - úpravy výztuže pro osazení doplňkových konstrukcí, - ochranu výztuže do doby jejího zabetonování, - úpravy výztuže pro zřízení železobetonových kloubů, kotevních prvků, závěsných ok a doplňkových konstrukcí, - veškerá opatření pro zajištění soudržnosti výztuže a betonu, - vodivé propojení výztuže, které je součástí ochrany konstrukce proti vlivům bludných proudů, vyvedení do měřících skříní nebo míst pro měření bludných proudů (vlastní měřící skříně se uvádějí položkami SD 74 - pol.č.74432). - povrchovou antikorozní úpravu výztuže, - separaci výztuže, - osazení měřících zařízení a úpravy pro ně, - osazení měřících skříní nebo míst pro měření bludných proudů.
45 | 333366 |  | VÝZTUŽ MOSTNÍCH OPĚR A KŘÍDEL Z KARI SÍTÍ | T | 0.72 | 0 | 0 | 21 | 0
celkem 3,1415*0,004*0,004*20*7,85*1,2*2*2*10,0*1,9=0,720 [A]
Položka zahrnuje veškerý materiál, výrobky a polotovary, včetně mimostaveništní a vnitrostaveništní dopravy (rovněž přesuny), včetně naložení a složení, případně s uložením - dodání betonářské výztuže v požadované kvalitě, stříhání, řezání, ohýbání a spojování do všech požadovaných tvarů (vč. armakošů) a uložení s požadovaným zajištěním polohy a krytí výztuže betonem, - veškeré svary nebo jiné spoje výztuže, - pomocné konstrukce a práce pro osazení a upevnění výztuže, - zednické výpomoci pro montáž betonářské výztuže, - úpravy výztuže pro osazení doplňkových konstrukcí, - ochranu výztuže do doby jejího zabetonování, - úpravy výztuže pro zřízení železobetonových kloubů, kotevních prvků, závěsných ok a doplňkových konstrukcí, - veškerá opatření pro zajištění soudržnosti výztuže a betonu, - vodivé propojení výztuže, které je součástí ochrany konstrukce proti vlivům bludných proudů, vyvedení do měřících skříní nebo míst pro měření bludných proudů (vlastní měřící skříně se uvádějí položkami SD 74 - pol.č.74432). - povrchovou antikorozní úpravu výztuže, - separaci výztuže, - osazení měřících zařízení a úpravy pro ně, - osazení měřících skříní nebo míst pro měření bludných proudů.
|  | 3 | Svislé konstrukce |  |  |  | 0 |  | 0
|  | 4 | Vodorovné konstrukce
46 | 420314 |  | PŘECHOD DESKY MOSTNÍCH OPĚR Z PROST BETONU DO C25/30 (B30) | M3 | 4.158 | 0 | 0 | 21 | 0
celkem za opěrami 2*0,5*(0,4+0,65)*0,45*8,8=4,158 [A]
- dodání čerstvého betonu (betonové směsi) požadované kvality, jeho uložení do požadovaného tvaru při jakékoliv hustotě výztuže, konzistenci čerstvého betonu a způsobu hutnění, ošetření a ochranu betonu, - zhotovení nepropustného, mrazuvzdorného betonu a betonu požadované trvanlivosti a vlastností, - užití potřebných přísad a technologií výroby betonu, - zřízení pracovních a dilatačních spar, včetně potřebných úprav, výplně, vložek, opracování, očištění a ošetření, - bednění požadovaných konstr. (i ztracené) s úpravou dle požadované kvality povrchu betonu, včetně odbedňovacích a odskružovacích prostředků, - podpěrné konstr. (skruže) a lešení všech druhů pro bednění, uložení čerstvého betonu, výztuže a doplňkových konstr., vč. požadovaných otvorů, ochranných a bezpečnostních opatření a základů těchto konstrukcí a lešení, - vytvoření kotevních čel, kapes, nálitků, a sedel, - zřízení všech požadovaných otvorů, kapes, výklenků, prostupů, dutin, drážek a pod., vč. ztížení práce a úprav kolem nich, - úpravy pro osazení výztuže, doplňkových konstrukcí a vybavení, - úpravy povrchu pro položení požadované izolace, povlaků a nátěrů, případně vyspravení, - ztížení práce u kabelových a injektážních trubek a ostatních zařízení osazovaných do betonu, - konstrukce betonových kloubů, upevnění kotevních prvků a doplňkových konstrukcí, - nátěry zabraňující soudržnost betonu a bednění, - výplň, těsnění a tmelení spar a spojů, - opatření povrchů betonu izolací proti zemní vlhkosti v částech, kde přijdou do styku se zeminou nebo kamenivem, - případné zřízení spojovací vrstvy u základů, - úpravy pro osazení zařízení ochrany konstrukce proti vlivu bludných proudů
47 | 421325 |  | MOSTNÍ NOSNÉ DESKOVÉ KONSTRUKCE ZE ŽELEZOBETONU C30/37 | M3 | 21.559 | 0 | 0 | 21 | 0
celkem vyrovnávací deska s dobetonováním spojů v rámových rozích n.k. - beton C30/37-XF1 celkem deska 7,2*10,15*0,295=21,559 [A]
- dodání čerstvého betonu (betonové směsi) požadované kvality, jeho uložení do požadovaného tvaru při jakékoliv hustotě výztuže, konzistenci čerstvého betonu a způsobu hutnění, ošetření a ochranu betonu, - zhotovení nepropustného, mrazuvzdorného betonu a betonu požadované trvanlivosti a vlastností, - užití potřebných přísad a technologií výroby betonu, - zřízení pracovních a dilatačních spar, včetně potřebných úprav, výplně, vložek, opracování, očištění a ošetření, - bednění požadovaných konstr. (i ztracené) s úpravou dle požadované kvality povrchu betonu, včetně odbedňovacích a odskružovacích prostředků, - podpěrné konstr. (skruže) a lešení všech druhů pro bednění, uložení čerstvého betonu, výztuže a doplňkových konstr., vč. požadovaných otvorů, ochranných a bezpečnostních opatření a základů těchto konstrukcí a lešení, - vytvoření kotevních čel, kapes, nálitků, a sedel, - zřízení všech požadovaných otvorů, kapes, výklenků, prostupů, dutin, drážek a pod., vč. ztížení práce a úprav kolem nich, - úpravy pro osazení výztuže, doplňkových konstrukcí a vybavení, - úpravy povrchu pro položení požadované izolace, povlaků a nátěrů, případně vyspravení, - ztížení práce u kabelových a injektážních trubek a ostatních zařízení osazovaných do betonu, - konstrukce betonových kloubů, upevnění kotevních prvků a doplňkových konstrukcí, - nátěry zabraňující soudržnost betonu a bednění, - výplň, těsnění a tmelení spar a spojů, - opatření povrchů betonu izolací proti zemní vlhkosti v částech, kde přijdou do styku se zeminou nebo kamenivem, - případné zřízení spojovací vrstvy u základů, - úpravy pro osazení zařízení ochrany konstrukce proti vlivu bludných proudů
48 | 421365 |  | VÝZTUŽ MOSTNÍ DESKOVÉ KONSTRUKCE Z OCELI 10505 | T | 3.234 | 0 | 0 | 21 | 0
celkem výztuž nosné konstrukce 0,15*21,56=3,234 [A]
Položka zahrnuje veškerý materiál, výrobky a polotovary, včetně mimostaveništní a vnitrostaveništní dopravy (rovněž přesuny), včetně naložení a složení, případně s uložením - dodání betonářské výztuže v požadované kvalitě, stříhání, řezání, ohýbání a spojování do všech požadovaných tvarů (vč. armakošů) a uložení s požadovaným zajištěním polohy a krytí výztuže betonem, - veškeré svary nebo jiné spoje výztuže, - pomocné konstrukce a práce pro osazení a upevnění výztuže, - zednické výpomoci pro montáž betonářské výztuže, - úpravy výztuže pro osazení doplňkových konstrukcí, - ochranu výztuže do doby jejího zabetonování, - úpravy výztuže pro zřízení železobetonových kloubů, kotevních prvků, závěsných ok a doplňkových konstrukcí, - veškerá opatření pro zajištění soudržnosti výztuže a betonu, - vodivé propojení výztuže, které je součástí ochrany konstrukce proti vlivům bludných proudů, vyvedení do měřících skříní nebo míst pro měření bludných proudů (vlastní měřící skříně se uvádějí položkami SD 74 - pol.č.74432). - povrchovou antikorozní úpravu výztuže, - separaci výztuže, - osazení měřících zařízení a úpravy pro ně, - osazení měřících skříní nebo míst pro měření bludných proudů.
49 | 421366 |  | VÝZTUŽ MOSTNÍ DESKOVÉ KONSTRUKCE Z KARI SÍTÍ | T | 0.695 | 0 | 0 | 21 | 0
celkem 3,1415*0,004*0,004*20*7,85*1,2*10,2*7,2=0,695 [A]
Položka zahrnuje veškerý materiál, výrobky a polotovary, včetně mimostaveništní a vnitrostaveništní dopravy (rovněž přesuny), včetně naložení a složení, případně s uložením - dodání betonářské výztuže v požadované kvalitě, stříhání, řezání, ohýbání a spojování do všech požadovaných tvarů (vč. armakošů) a uložení s požadovaným zajištěním polohy a krytí výztuže betonem, - veškeré svary nebo jiné spoje výztuže, - pomocné konstrukce a práce pro osazení a upevnění výztuže, - zednické výpomoci pro montáž betonářské výztuže, - úpravy výztuže pro osazení doplňkových konstrukcí, - ochranu výztuže do doby jejího zabetonování, - úpravy výztuže pro zřízení železobetonových kloubů, kotevních prvků, závěsných ok a doplňkových konstrukcí, - veškerá opatření pro zajištění soudržnosti výztuže a betonu, - vodivé propojení výztuže, které je součástí ochrany konstrukce proti vlivům bludných proudů, vyvedení do měřících skříní nebo míst pro měření bludných proudů (vlastní měřící skříně se uvádějí položkami SD 74 - pol.č.74432). - povrchovou antikorozní úpravu výztuže, - separaci výztuže, - osazení měřících zařízení a úpravy pro ně, - osazení měřících skříní nebo míst pro měření bludných proudů.
50 | 451311 |  | PODKL A VÝPLŇ VRSTVY Z PROST BET DO B12,5 | M3 | 8.568 | 0 | 0 | 21 | 0
celkem beton C8/10-XO celkem pod římsu podél křídel 0,15*0,4*(3,5+3,6)=0,426 [A] pod rubovou drenáž 0,6*0,35*8,8*2=3,696 [B] celkem podkladní beton pod základy křídel - 0,15*1,9*4*3,9=4,446 [C] Celkem: A+B+C=8,568 [D]
- dodání čerstvého betonu (betonové směsi) požadované kvality, jeho uložení do požadovaného tvaru při jakékoliv hustotě výztuže, konzistenci čerstvého betonu a způsobu hutnění, ošetření a ochranu betonu, - zhotovení nepropustného, mrazuvzdorného betonu a betonu požadované trvanlivosti a vlastností, - užití potřebných přísad a technologií výroby betonu, - zřízení pracovních a dilatačních spar, včetně potřebných úprav, výplně, vložek, opracování, očištění a ošetření, - bednění požadovaných konstr. (i ztracené) s úpravou dle požadované kvality povrchu betonu, včetně odbedňovacích a odskružovacích prostředků, - podpěrné konstr. (skruže) a lešení všech druhů pro bednění, uložení čerstvého betonu, výztuže a doplňkových konstr., vč. požadovaných otvorů, ochranných a bezpečnostních opatření a základů těchto konstrukcí a lešení, - vytvoření kotevních čel, kapes, nálitků, a sedel, - zřízení všech požadovaných otvorů, kapes, výklenků, prostupů, dutin, drážek a pod., vč. ztížení práce a úprav kolem nich, - úpravy pro osazení výztuže, doplňkových konstrukcí a vybavení, - úpravy povrchu pro položení požadované izolace, povlaků a nátěrů, případně vyspravení, - ztížení práce u kabelových a injektážních trubek a ostatních zařízení osazovaných do betonu, - konstrukce betonových kloubů, upevnění kotevních prvků a doplňkových konstrukcí, - nátěry zabraňující soudržnost betonu a bednění, - výplň, těsnění a tmelení spar a spojů, - opatření povrchů betonu izolací proti zemní vlhkosti v částech, kde přijdou do styku se zeminou nebo kamenivem, - případné zřízení spojovací vrstvy u základů, - úpravy pro osazení zařízení ochrany konstrukce proti vlivu bludných proudů
51 | 451313 |  | PODKLADNÍ A VÝPLŇOVÉ VRSTVY Z PROSTÉHO BETONU C16/20 | M3 | 11.49 | 0 | 0 | 21 | 0
celkem podkladní beton pod dlažby opevnění a úprav pod mostem tl kamene 0,25m s podkladním betonem 0,1-0,15m z betonu C16/20nXF1 s vyspárováním z malty M25 XF4 a nebo M25 XF3 celkem pod opevněním ve vodním toku (0,1)*(27,2+15,2+10,0+16,4+15,4+5,7+4,6))=9,450 [A] celkem pod rampová napojení 0,1*(1,35*2,25)*4=1,215 [B] vyústní objekt 0,15*(1,25*1,2)+0,15*2,0*2,0=0,825 [C] Celkem: A+B+C=11,490 [D]
- dodání čerstvého betonu (betonové směsi) požadované kvality, jeho uložení do požadovaného tvaru při jakékoliv hustotě výztuže, konzistenci čerstvého betonu a způsobu hutnění, ošetření a ochranu betonu, - zhotovení nepropustného, mrazuvzdorného betonu a betonu požadované trvanlivosti a vlastností, - užití potřebných přísad a technologií výroby betonu, - zřízení pracovních a dilatačních spar, včetně potřebných úprav, výplně, vložek, opracování, očištění a ošetření, - bednění požadovaných konstr. (i ztracené) s úpravou dle požadované kvality povrchu betonu, včetně odbedňovacích a odskružovacích prostředků, - podpěrné konstr. (skruže) a lešení všech druhů pro bednění, uložení čerstvého betonu, výztuže a doplňkových konstr., vč. požadovaných otvorů, ochranných a bezpečnostních opatření a základů těchto konstrukcí a lešení, - vytvoření kotevních čel, kapes, nálitků, a sedel, - zřízení všech požadovaných otvorů, kapes, výklenků, prostupů, dutin, drážek a pod., vč. ztížení práce a úprav kolem nich, - úpravy pro osazení výztuže, doplňkových konstrukcí a vybavení, - úpravy povrchu pro položení požadované izolace, povlaků a nátěrů, případně vyspravení, - ztížení práce u kabelových a injektážních trubek a ostatních zařízení osazovaných do betonu, - konstrukce betonových kloubů, upevnění kotevních prvků a doplňkových konstrukcí, - nátěry zabraňující soudržnost betonu a bednění, - výplň, těsnění a tmelení spar a spojů, - opatření povrchů betonu izolací proti zemní vlhkosti v částech, kde přijdou do styku se zeminou nebo kamenivem, - případné zřízení spojovací vrstvy u základů, - úpravy pro osazení zařízení ochrany konstrukce proti vlivu bludných proudů
52 | 45152 |  | PODKLADNÍ A VÝPLŇOVÉ VRSTVY Z KAMENIVA DRCENÉHO | M3 | 17.4 | 0 | 0 | 21 | 0
celkem úprava podloží, celkem výměna podloží pod křídly 0,3*(2,9*5,0)*4=17,400 [A]
Položka zahrnuje veškerý materiál, výrobky a polotovary, včetně mimostaveništní a vnitrostaveništní dopravy (rovněž přesuny), včetně naložení a složení, případně s uložením.
53 | 45160 |  | PODKL A VÝPLŇ VRSTVY Z MEZEROVITÉHO BETONU | M3 | 22.88 | 0 | 0 | 21 | 0
celkem přechodové klíny opěr, celkem (0,5*(0,1+0,55)*2*8,8*4)=22,880 [A]
Položka zahrnuje veškerý materiál, výrobky a polotovary, včetně mimostaveništní a vnitrostaveništní dopravy (rovněž přesuny), včetně naložení a složení, případně s uložením.
54 | 45852 |  | VÝPLŇ ZA OPĚRAMI A ZDMI Z KAMENIVA DRCENÉHO | M3 | 14.56 | 0 | 0 | 21 | 0
celkem obsyp opěry 8,8*2*0,65*0,8=9,152 [A] celkem obsyp okřídel 0,65*2*0,8*2*2,6=5,408 [B] Celkem: A+B=14,560 [C]
položka zahrnuje: - dodávku drceného kameniva předepsané frakce a zásyp s předepsaným zhutněním včetně mimostaveništní a vnitrostaveništní dopravy
55 | 45857 |  | VÝPLŇ ZA OPĚRAMI A ZDMI Z KAMENIVA TĚŽENÉHO | M3 | 157.92 | 0 | 0 | 21 | 0
celkem odpočet položky 45852 - 14,56*(-1)=-14,560 [A] celkem zásyp opěry 01 a křídel - 2,5*8,8+2*3,75*4,4+2*0,5*(0+4,4)*3,6+(0,5*(0+4,4)*3,5*2)=86,240 [B] celkem zásyp opěry 02 a křídel - 2,5*8,8+2*3,75*4,4+2*0,5*(0+4,4)*3,6+(0,5*(0+4,4)*3,5*2)=86,240 [C] Celkem: A+B+C=157,920 [D]
položka zahrnuje: - dodávku těženého kameniva předepsané frakce a zásyp s předepsaným zhutněním včetně mimostaveništní a vnitrostaveništní dopravy
56 | 461314 |  | PATKY Z PROSTÉHO BETONU C25/30 | M3 | 14.827 | 0 | 0 | 21 | 0
beton 25/30nXF3 výkop pro zajišťující prahy v toku 0,4*0,8*(5,1+1,2*2,2+3,3+1,2*3,4+5,0+1,2*2,9+3,7*1,2*3,6)=12,667 [A] výkop pro zajišťující prahy v patě opevnění kuželů 0,4*0,6*(1,2*1,1+1,2*(1,2+3,2)+1,2*2,0)=2,160 [B] Celkem: A+B=14,827 [C]
položka zahrnuje: - nutné zemní práce (hloubení rýh a pod.) - dodání čerstvého betonu (betonové směsi) požadované kvality, jeho uložení do požadovaného tvaru při jakékoliv konzistenci čerstvého betonu a způsobu hutnění, ošetření a ochranu betonu, - zhotovení nepropustného, mrazuvzdorného betonu a betonu požadované trvanlivosti a vlastností, - užití potřebných přísad a technologií výroby betonu, - zřízení pracovních a dilatačních spar, včetně potřebných úprav, výplně, vložek, opracování, očištění a ošetření, - bednění požadovaných konstr. (i ztracené) s úpravou dle požadované kvality povrchu betonu, včetně odbedňovacích a odskružovacích prostředků, - zřízení všech požadovaných otvorů, kapes, výklenků, prostupů, dutin, drážek a pod., vč. ztížení práce a úprav kolem nich, - úpravy pro osazení doplňkových konstrukcí a vybavení, - úpravy povrchu pro položení požadované izolace, povlaků a nátěrů, případně vyspravení, - konstrukce betonových kloubů, upevnění kotevních prvků a doplňkových konstrukcí, - nátěry zabraňující soudržnost betonu a bednění, - výplň, těsnění a tmelení spar a spojů, - opatření povrchů betonu izolací proti zemní vlhkosti v částech, kde přijdou do styku se zeminou nebo kamenivem
57 | 465512 |  | DLAŽBY Z LOMOVÉHO KAMENE NA MC | M3 | 26.43 | 0 | 0 | 21 | 0
celkem dlažby opevnění a úprav pod mostem tl kamene 0,25m s podkladním betonem 0,1-0,15m z betonu C16/20nXF1 s vyspárováním z malty M25 XF4 a nebo M25 XF3 celkem pod opevněním ve vodním toku (0,25)*(27,2+15,2+10,0+16,4+15,4+5,7+4,6))=23,625 [A] celkem pod rampová napojení 0,2*(1,35*2,25)*4=2,430 [B] vyústní objekt navíc 0,25*(1,25*1,2)=0,375 [C] Celkem: A+B+C=26,430 [D]
položka zahrnuje: - nutné zemní práce (svahování, úpravu pláně a pod.) - zřízení spojovací vrstvy - zřízení lože dlažby z cementové malty předepsané kvality a předepsané tloušťky - dodávku a položení dlažby z lomového kamene do předepsaného tvaru - spárování, těsnění, tmelení a vyplnění spar MC případně s vyklínováním - úprava povrchu pro odvedení srážkové vody - nezahrnuje podklad pod dlažbu, vykazuje se samostatně položkami SD 45
|  | 4 | Vodorovné konstrukce |  |  |  | 0 |  | 0
|  | 5 | Komunikace
58 | 56330 |  | VOZOVKOVÉ VRSTVY ZE ŠTĚRKODRTI | M3 | 86.64 | 0 | 0 | 21 | 0
celkem podkladní vrstva 0,2*(10,5*(13,2+9,6))=47,880 [A] celkem vrstvy vozovky 0,2*(8,5*(13,2+9,6))=38,760 [B] Celkem: A+B=86,640 [C]
- dodání kameniva předepsané kvality a zrnitosti - rozprostření a zhutnění vrstvy v předepsané tloušťce - zřízení vrstvy bez rozlišení šířky, pokládání vrstvy po etapách - nezahrnuje postřiky, nátěry
59 | 574E06 |  | ASFALTOVÝ BETON PRO PODKLADNÍ VRSTVY ACP 16+, 16S | M3 | 13.566 | 0 | 0 | 21 | 0
ACP 16+ TL. 70 mm, celkem 0,07*8,5*(13,2+9,6)=13,566 [A]
- dodání směsi v požadované kvalitě - očištění podkladu - uložení směsi dle předepsaného technologického předpisu, zhutnění vrstvy v předepsané tloušťce - zřízení vrstvy bez rozlišení šířky, pokládání vrstvy po etapách, včetně pracovních spar a spojů - úpravu napojení, ukončení podél obrubníků, dilatačních zařízení, odvodňovacích proužků, odvodňovačů, vpustí, šachet a pod. - nezahrnuje postřiky, nátěry - nezahrnuje těsnění podél obrubníků, dilatačních zařízení, odvodňovacích proužků, odvodňovačů, vpustí, šachet a pod.
60 | 575C03 |  | LITÝ ASFALT MA IV (OCHRANA MOSTNÍ IZOLACE) 11 | M3 | 2.142 | 0 | 0 | 21 | 0
celkem ochrana izolace 0,035*8,5*7,2=2,142 [A]
- dodání směsi v požadované kvalitě - očištění podkladu - uložení směsi dle předepsaného technologického předpisu, zhutnění vrstvy v předepsané tloušťce - zřízení vrstvy bez rozlišení šířky, pokládání vrstvy po etapách, včetně pracovních spar a spojů - úpravu napojení, ukončení podél obrubníků, dilatačních zařízení, odvodňovacích proužků, odvodňovačů, vpustí, šachet a pod. - nezahrnuje postřiky, nátěry - nezahrnuje těsnění podél obrubníků, dilatačních zařízení, odvodňovacích proužků, odvodňovačů, vpustí, šachet a pod.
|  | 5 | Komunikace |  |  |  | 0 |  | 0
|  | 6 | Úpravy povrchů, podlahy, výplně otvorů
61 | 626111 |  | REPROFILACE PODHLEDŮ, SVISLÝCH PLOCH SANAČNÍ MALTOU JEDNOVRST TL 10MM | M2 | 77.916 | 0 | 0 | 21 | 0
celkem podhled nosné konstrukce - 60 % - 0,6*(10,2*3,1*2)=37,944 [A] celkem stěny nosné konstrukce - 60% - 0,6*(10,2*1,5*4+0,2*4*2*1,5+0,2*3,4*2*2+0,1*1,5*2)=39,972 [B] Celkem: A+B=77,916 [C]
položka zahrnuje: dodávku veškerého materiálu potřebného pro předepsanou úpravu v předepsané kvalitě nutné vyspravení podkladu, případně zatření spar zdiva položení vrstvy v předepsané tloušťce potřebná lešení a podpěrné konstrukce
62 | 626113 |  | REPROFILACE PODHLEDŮ, SVISLÝCH PLOCH SANAČNÍ MALTOU JEDNOVRST TL 30MM | M2 | 25.972 | 0 | 0 | 21 | 0
celkem podhled nosné konstrukce - 20 % - 0,2*(10,2*3,1*2)=12,648 [A] celkem stěny nosné konstrukce - 20% - 0,2*(10,2*1,5*4+0,2*4*2*1,5+0,2*3,4*2*2+0,1*1,5*2)=13,324 [B] Celkem: A+B=25,972 [C]
položka zahrnuje: dodávku veškerého materiálu potřebného pro předepsanou úpravu v předepsané kvalitě nutné vyspravení podkladu, případně zatření spar zdiva položení vrstvy v předepsané tloušťce potřebná lešení a podpěrné konstrukce
63 | 626122 |  | REPROFILACE PODHLEDŮ, SVISLÝCH PLOCH SANAČNÍ MALTOU DVOUVRST TL 50MM | M2 | 25.972 | 0 | 0 | 21 | 0
celkem podhled nosné konstrukce - 20 % - 0,2*(10,2*3,1*2)=12,648 [A] celkem stěny nosné konstrukce - 20% - 0,2*(10,2*1,5*4+0,2*4*2*1,5+0,2*3,4*2*2+0,1*1,5*2)=13,324 [B] Celkem: A+B=25,972 [C]
položka zahrnuje: dodávku veškerého materiálu potřebného pro předepsanou úpravu v předepsané kvalitě nutné vyspravení podkladu, případně zatření spar zdiva položení vrstvy v předepsané tloušťce potřebná lešení a podpěrné konstrukce
64 | 62631 |  | SPOJOVACÍ MŮSTEK MEZI STARÝM A NOVÝM BETONEM | M2 | 112.2 | 0 | 0 | 21 | 0
celkem povrch nosné konstrukce 100 % - 10,2*7,2+1,9*10,2*2=112,200 [A]
položka zahrnuje: dodávku veškerého materiálu potřebného pro předepsanou úpravu v předepsané kvalitě nutné vyspravení podkladu, případně zatření spar zdiva položení vrstvy v předepsané tloušťce potřebná lešení a podpěrné konstrukce
65 | 62641 |  | SJEDNOCUJÍCÍ STĚRKA JEMNOU MALTOU TL CCA 2MM | M2 | 129.86 | 0 | 0 | 21 | 0
celkem podhled nosné konstrukce - 100 % - 1,0*(10,2*3,1*2)=63,240 [A] celkem stěny nosné konstrukce - 100% - 1,0*(10,2*1,5*4+0,2*4*2*1,5+0,2*3,4*2*2+0,1*1,5*2)=66,620 [B] Celkem: A+B=129,860 [C]
položka zahrnuje: dodávku veškerého materiálu potřebného pro předepsanou úpravu v předepsané kvalitě nutné vyspravení podkladu, případně zatření spar zdiva položení vrstvy v předepsané tloušťce potřebná lešení a podpěrné konstrukce
66 | 62652 |  | OCHRANA VÝZTUŽE PŘI NEDOSTATEČNÉM KRYTÍ | M2 | 25.972 | 0 | 0 | 21 | 0
celkem podhled nosné konstrukce - 20 % - 0,2*(10,2*3,1*2)=12,648 [A] celkem stěny nosné konstrukce - 20% - 0,2*(10,2*1,5*4+0,2*4*2*1,5+0,2*3,4*2*2+0,1*1,5*2)=13,324 [B] Celkem: A+B=25,972 [C]
položka zahrnuje: dodávku veškerého materiálu potřebného pro předepsanou úpravu v předepsané kvalitě položení vrstvy v předepsané tloušťce potřebná lešení a podpěrné konstrukce
|  | 6 | Úpravy povrchů, podlahy, výplně otvorů |  |  |  | 0 |  | 0
|  | 7 | Přidružená stavební výroba
67 | 711112 |  | IZOLACE BĚŽNÝCH KONSTRUKCÍ PROTI ZEMNÍ VLHKOSTI ASFALTOVÝMI PÁSY | M2 | 85.6 | 0 | 0 | 21 | 0
celkem spodní stavba opěra 01,02 a křídla 2*(2,0*8,8+2,0*2*3,5)+0,7*2,0*4=68,800 [A] celkem pracovní spára v líci a rubu 0,5*4*(0,7+3,6+3,6+0,5)=16,800 [B] Celkem: A+B=85,600 [C]
položka zahrnuje: - dodání předepsaného izolačního materiálu - očištění a ošetření podkladu, zadávací dokumentace může zahrnout i případné vyspravení - zřízení izolace jako kompletního povlaku, případně komplet. soustavy nebo systému podle příslušného technolog. předpisu - zřízení izolace i jednotlivých vrstev po etapách, včetně pracovních spár a spojů - úprava u okrajů, rohů, hran, dilatačních i pracovních spojů, kotev, obrubníků, dilatačních zařízení, odvodnění, otvorů, neizolovaných míst a pod. - zajištění odvodnění povrchu izolace, včetně odvodnění nejnižších míst, pokud dokumentace pro zadání stavby nestanoví jinak - ochrana izolace do doby zřízení definitivní ochranné vrstvy nebo konstrukce - úprava, očištění a ošetření prostoru kolem izolace - provedení požadovaných zkoušek - nezahrnuje ochranné vrstvy, např. geotextilii
68 | 711442 |  | IZOLACE MOSTOVEK CELOPLOŠNÁ ASFALTOVÝMI PÁSY S PEČETÍCÍ VRSTVOU | M2 | 92.94 | 0 | 0 | 21 | 0
celkem nosná konstrukce (0,25+0,25+7,2)*10,2+1,0*3,6*4=92,940 [A]
položka zahrnuje: - dodání předepsaného izolačního materiálu - očištění a ošetření podkladu, zadávací dokumentace může zahrnout i případné vyspravení - zřízení izolace jako kompletního povlaku včetně položení pečetící vrstvy, případně komplet. soustavy nebo systému podle příslušného technolog. předpisu - zřízení izolace i jednotlivých vrstev po etapách, včetně pracovních spár a spojů - úprava u okrajů, rohů, hran, dilatačních i pracovních spojů, kotev, obrubníků, dilatačních zařízení, odvodnění, otvorů, neizolovaných míst a pod. - zajištění odvodnění povrchu izolace, včetně odvodnění nejnižších míst, pokud dokumentace pro zadání stavby nestanoví jinak - ochrana izolace do doby zřízení definitivní ochranné vrstvy nebo konstrukce - úprava, očištění a ošetření prostoru kolem izolace - provedení požadovaných zkoušek - nezahrnuje ochranné vrstvy, např. litý asfalt, asfaltový beton
69 | 711502 |  | OCHRANA IZOLACE NA POVRCHU ASFALTOVÝMI PÁSY | M2 | 28 | 0 | 0 | 21 | 0
celkem 1,0*14,0*2=28,000 [A]
položka zahrnuje: - dodání předepsaného ochranného materiálu - zřízení ochrany izolace
70 | 711509 |  | OCHRANA IZOLACE NA POVRCHU TEXTILIÍ | M2 | 158.6 | 0 | 0 | 21 | 0
celkem spodní stavba opěra 01,02 a křídla 2*(2,0*8,8+2,0*2*3,5)+0,7*2,0*4=68,800 [A] celkem pracovní spára v líci a rubu 0,5*4*(0,7+3,6+3,6+0,5)=16,800 [B] celkem spodní stavba s ochr. nátěry 2*(1,1*8,8+3,6*1,1*2+0,7*1,5*2)=39,400 [C] celkem ochrana pracovních spar 1,0*4*(0,7+3,6+3,6+0,5)=33,600 [D] Celkem: A+B+C+D=158,600 [E]
položka zahrnuje: - dodání předepsaného ochranného materiálu - zřízení ochrany izolace
71 | 78382 |  | NÁTĚRY BETON KONSTR TYP S2 (OS-B) | M2 | 5.6 | 0 | 0 | 21 | 0
celkem nátěr bokorysu nosné konstrukce a křídel v místě kontaktu s křídly celkem římsy 2*14,0*0,2=5,600 [A]
- položky nátěrů zahrnují kompletní povlaky (i různobarevné), včetně úpravy podkladu (odmaštění, odrezivění, odstranění starých nátěrů a nečistot) a jeho vyspravení, provedení nátěru předepsaným postupem a splnění všech požadavků daných technologickým předpisem.
72 | 78383 |  | NÁTĚRY BETON KONSTR TYP S4 (OS-C) | M2 | 52.5 | 0 | 0 | 21 | 0
celkem celý povrch říms v odrazné části římsy celkem římsy 2*14,0*(0,3+0,45)+14,0*(1,0+1,25)=52,500 [A]
- položky nátěrů zahrnují kompletní povlaky (i různobarevné), včetně úpravy podkladu (odmaštění, odrezivění, odstranění starých nátěrů a nečistot) a jeho vyspravení, provedení nátěru předepsaným postupem a splnění všech požadavků daných technologickým předpisem.
73 | 78384 |  | NÁTĚRY BETON KONSTR TYP S5 (OS-DI) | M2 | 8.4 | 0 | 0 | 21 | 0
celkem celý povrch říms v odrazné části římsy celkem římsy 2*14,0*(0,15+0,15)=8,400 [A]
- položky nátěrů zahrnují kompletní povlaky (i různobarevné), včetně úpravy podkladu (odmaštění, odrezivění, odstranění starých nátěrů a nečistot) a jeho vyspravení, provedení nátěru předepsaným postupem a splnění všech požadavků daných technologickým předpisem.
|  | 7 | Přidružená stavební výroba |  |  |  | 0 |  | 0
|  | 9 | Ostatní konstrukce a práce
74 | 9112A3 |  | ZÁBRADLÍ MOSTNÍ S VODOR MADLY - DEMONTÁŽ S PŘESUNEM včetně odvozu na skládku dodavatelei a odkupu na stavbě za cenu šrotu | M | 25 | 0 | 0 | 21 | 0
celkem 2*12,5=25,000 [A]
položka zahrnuje: - demontáž a odstranění zařízení - jeho odvoz na předepsané místo
75 | 9113A1 |  | SVODIDLO OCEL SILNIČ JEDNOSTR, ÚROVEŇ ZADRŽ N1, N2 - DODÁVKA A MONTÁŽ | M | 90 | 0 | 0 | 21 | 0
celkem 15*4,0+0,5*2+15*4,0+0,5*2-16,0-16,0=90,000 [A]
položka zahrnuje: - kompletní dodávku všech dílů ocelového svodidla s předepsanou povrchovou úpravou včetně spojovacích prvků - montáž a osazení svodidla, osazení sloupků zaberaněním nebo osazením do betonových bloků (včetně betonových bloků a nutných zemních prací - ukončení zapuštěním do betonových bloků (včetně betonového bloku a nutných zemních prací) nebo koncovkou - přechod na jiný typ svodidla nebo přes mostní závěr - ochranu proti bludným proudům a vývody pro jejich měření nezahrnuje odrazky nebo retroreflexní fólie
76 | 9117C1 |  | SVOD OCEL ZÁBRADEL ÚROVEŇ ZADRŽ H2 - DODÁVKA A MONTÁŽ | M | 32 | 0 | 0 | 21 | 0
celkem na mostním objektu 16,0+16,0=32,000 [A]
položka zahrnuje: - kompletní dodávku všech dílů ocelového svodidla s předepsanou povrchovou úpravou včetně spojovacích a diltačních prvků - montáž a osazení svodidla, kotvení, t.j. kotevní desky, šrouby z nerez oceli, vrty a zálivku, pokud zadávací dokumentace nestanoví jinak, případné nivelační hmoty pod kotevní desky - přechod na jiný typ svodidla nebo přes mostní závěr - ochranu proti bludným proudům a vývody pro jejich měření nezahrnuje odrazky nebo retroreflexní fólie
77 | 91238 |  | SMĚROVÉ SLOUPKY Z PLAST HMOT - NÁSTAVCE NA SVODIDLA VČETNĚ ODRAZNÉHO PÁSKU | KUS | 12 | 0 | 0 | 21 | 0
celkem 6+6=12,000 [A]
položka zahrnuje: - dodání a osazení sloupku včetně nutných zemních prací - vnitrostaveništní a mimostaveništní doprava - odrazky plastové nebo z retroreflexní fólie
78 | 91355 |  | EVIDENČNÍ ČÍSLO MOSTU | KUS | 2 | 0 | 0 | 21 | 0
celkem 2x evidenční číslo mostu: 2=2,000 [A]
položka zahrnuje štítek s evidenčním číslem mostu, sloupek dopravní značky včetně osazení a nutných zemních prací a zabetonování
79 | 914133 |  | DOPRAVNÍ ZNAČKY ZÁKLADNÍ VELIKOSTI OCELOVÉ FÓLIE TŘ 2 - DEMONTÁŽ | KUS | 2 | 0 | 0 | 21 | 0
celkem 2x evidenční číslo mostu: 2=2,000 [A]
Položka zahrnuje odstranění, demontáž a odklizení materiálu s odvozem na předepsané místo
80 | 91722 | a | CHODNÍKOVÉ OBRUBY Z BETONOVÝCH OBRUBNÍKŮ | M | 8 | 0 | 0 | 21 | 0
obrubník betonový 0,25/0,15/1,00 z betonu C30/37-XF4,XD3 do betonového lože s opěrkou z betonu C20/25 nXF3, celkem 4*(2,0)=8,000 [A]
Položka zahrnuje veškerý materiál, výrobky a polotovary, včetně mimostaveništní a vnitrostaveništní dopravy (rovněž přesuny), včetně naložení a složení,případně s uložením. Položka obruby a zpomalovací prahy zahrnuje i betonové lože i boční betonovou opěrku.
81 | 91722 | b | CHODNÍKOVÉ OBRUBY Z BETONOVÝCH OBRUBNÍKŮ | M | 14.4 | 0 | 0 | 21 | 0
obrubník 0,25/0,10/0,50 z betonu C30/37-XF4,XD3 do podkladního betonu C20/25 nXF3 celkem na obvodu dlažby rampového napojení (2,0*3+1,25*4+1,3+1,3+0,4+0,4)=14,400 [A]
Položka zahrnuje veškerý materiál, výrobky a polotovary, včetně mimostaveništní a vnitrostaveništní dopravy (rovněž přesuny), včetně naložení a složení,případně s uložením. Položka obruby a zpomalovací prahy zahrnuje i betonové lože i boční betonovou opěrku.
82 | 919112 |  | ŘEZÁNÍ ASFALTOVÉHO KRYTU VOZOVEK TL DO 100MM | M | 70 | 0 | 0 | 21 | 0
celkem podél vozovky 2,0+14,0+2,0+2,0+14,0+2,0=36,000 [A] celkem dilatační spára vozovky 4*8,5=34,000 [B] Celkem: A+B=70,000 [C]
položka zahrnuje řezání vozovkové vrstvy v předepsané tloušťce, včetně spotřeby vody
83 | 93132 |  | TĚSNĚNÍ DILATAČ SPAR ASF ZÁLIVKOU MODIFIK | M3 | 0.104 | 0 | 0 | 21 | 0
celkem podél vozovky (2,0+14,0+2,0+2,0+14,0+2,0)*0,02*0,04=0,029 [A] dilatační spára vozovky 2*(8,5*(0,04*0,1+0,02*0,02))=0,075 [B] Celkem: A+B=0,104 [C]
položka zahrnuje dodávku a osazení předepsaného materiálu, očištění ploch spáry před úpravou, očištění okolí spáry po úpravě
84 | 935212 |  | PŘÍKOPOVÉ ŽLABY Z BETON TVÁRNIC ŠÍŘ DO 600MM DO BETONU TL 100MM | M | 13.1 | 0 | 0 | 21 | 0
příkopové tvárnice 600x300x80mm do betonového lože C20/25 nXF3: celkem (8,0+1,2*3,0+1,2*1,25)=13,100 [A]
položka zahrnuje: - dodávku a uložení příkopových tvárnic předepsaného rozměru a kvality - dodání a rozprostření lože z předepsaného materiálu v předepsané kvalitěa v předepsané tloušťce - veškerou manipulaci s materiálem, vnitrostaveništní i mimostaveništní dopravu - ukončení, patky, spárování - měří se v metrech běžných délky osy žlabu
85 | 93650a |  | DROBNÉ DOPLŇK KONSTR KOVOVÉ | KG | 749.658 | 0 | 0 | 21 | 0
celkem kotvení betonářské výztuže do předvrtaných otvorů včetně pevnostního tmele viz projektová dokumentace RDS celkem do povrchu nosné konstrukce 0,888*1,05*0,4*(6,8/0,25)*(10,25/0,25)=415,925 [A] celkem do stěn nosné konstrukce 1,34*1,05*0,6*(15*4*2)=101,304 [B] 0,888*1,05*0,4*(1,9/0,25)*(10,25/0,25)*2=232,429 [C] Celkem: A+B+C=749,658 [D] kg
- dílenská dokumentace, včetně technologického předpisu spojování, - dodání materiálu v požadované kvalitě a výroba konstrukce i dílenská (včetně pomůcek, přípravků a prostředků pro výrobu) bez ohledu na náročnost a její hmotnost, dílenská montáž, - dodání spojovacího materiálu, - zřízení montážních a dilatačních spojů, spar, včetně potřebných úprav, vložek, opracování, očištění a ošetření, - podpěr. konstr. a lešení všech druhů pro montáž konstrukcí i doplňkových, včetně požadovaných otvorů, ochranných a bezpečnostních opatření a základů pro tyto konstrukce a lešení, - jakákoliv doprava a manipulace dílců a montážních sestav, včetně dopravy konstrukce z výrobny na stavbu, - montáž konstrukce na staveništi, včetně montážních prostředků a pomůcek a zednických výpomocí, - montážní dokumentace včetně technologického předpisu montáže, - výplň, těsnění a tmelení spar a spojů, - čištění konstrukce a odstranění všech vrubů (vrypy, otlačeniny a pod.), - veškeré druhy opracování povrchů, včetně úprav pod nátěry a pod izolaci, - veškeré druhy dílenských základů a základních nátěrů a povlaků, - všechny druhy ocelového kotvení, - dílenskou přejímku a montážní prohlídku, včetně požadovaných dokladů, - zřízení kotevních otvorů nebo jam, nejsou-li částí jiné konstrukce, jejich úpravy, očištění a ošetření, - osazení kotvení nebo přímo částí konstrukce do podpůrné konstrukce nebo do zeminy, - výplň kotevních otvorů (příp. podlití patních desek) maltou, betonem nebo jinou speciální hmotou, vyplnění jam zeminou, - ošetření kotevní oblasti proti vzniku trhlin, vlivu povětrnosti a pod., - osazení nivelačních značek, včetně jejich zaměření, označení znakem výrobce a vyznačení letopočtu. Dokumentace pro zadání stavby může dále předepsat že cena položky ještě obsahuje například: - veškeré druhy protikorozní ochrany a nátěry konstrukcí, - žárové zinkování ponorem nebo žárové stříkání (metalizace) kovem, - zvláštní spojovací prostředky, rozebíratelnost konstrukce, - osazení měřících zařízení a úpravy pro ně - ochranná opatření před účinky bludných proudů - ochranu před přepětím.
86 | 936541 |  | MOSTNÍ ODVODŇOVACÍ TRUBKA (POVRCHŮ IZOLACE) Z NEREZ OCELI | KUS | 4 | 0 | 0 | 21 | 0
celkem 2*2=4,000 [A]
položka zahrnuje: - výrobní dokumentaci (včetně technologického předpisu) - dodání kompletní odvodňovací soupravy z předepsaného materiálu, včetně všech montážních a přepravních úprav a zařízení - dodání spojovacího, kotevního a těsnícího materiálu - úprava a příprava úložného prostoru, včetně kotevních prvků, jejich očištění a ošetření - zřízení kompletní odvodňovací soupravy, dle příslušného technologického předpisu, včetně všech výškových a směrových úprav - zřízení odvodňovací soupravy po etapách, včetně pracovních spar a spojů - prodloužení odpadní trouby pod spodní líc nosné konstr. nebo zaústěním odvodňovače do dalšího odvodňovacího zařízení - úprava odvod. soupravy na styku s ostatními konstrukcemi a zařízeními (u obrubníku, podél vozovek, napojení izolací a pod.) - ochrana odvodňovací soupravy do doby provedení definitivního stavu, veškeré provizorní úpravy a opatření - konečné úpravy odvodňovací soupravy jako povrchové povlaky, zálivky, které nejsou součástí jiných konstr., vyčištění, tmelení, těsnění, výplň spar a pod. - úprava, očištění a ošetření prostoru kolem odvodňovací soupravy - opatření odvodňovače znakem výrobce a typovým číslem - provedení odborné prohlídky, je-li požadována
87 | 938443 |  | OČIŠTĚNÍ ZDIVA OTRYSKÁNÍM TLAKOVOU VODOU DO 1000 BARŮ | M2 | 111.34 | 0 | 0 | 21 | 0
celkem podhled nosné konstrukce - 50 % - 0,50*(10,2*3,1*2) =31,620 [A] celkem stěny nosné konstrukce - 50% - 0,5*(10,2*1,5*4+0,2*4*2*1,5+0,2*3,4*2*2+0,1*1,5*2)=33,310 [B] celkem stěny nosné konstrukce - 50% - 0,5*(10,2*1,9)=9,690 [C] celkem mezi novým a starým betonem - 50% - 0,5*(7,2*10,2)=36,720 [D] Celkem: A+B+C+D=111,340 [E]
položka zahrnuje očištění předepsaným způsobem včetně odklizení vzniklého odpadu
88 | 938444 |  | OČIŠTĚNÍ ZDIVA OTRYSKÁNÍM TLAKOVOU VODOU PŘES 1000 BARŮ | M2 | 111.34 | 0 | 0 | 21 | 0
celkem podhled nosné konstrukce - 50 % - 0,50*(10,2*3,1*2) =31,620 [A] celkem stěny nosné konstrukce - 50% - 0,5*(10,2*1,5*4+0,2*4*2*1,5+0,2*3,4*2*2+0,1*1,5*2)=33,310 [B] celkem stěny nosné konstrukce - 50% - 0,5*(10,2*1,9)=9,690 [C] celkem mezi novým a starým betonem - 50% - 0,5*(7,2*10,2)=36,720 [D] Celkem: A+B+C+D=111,340 [E]
položka zahrnuje očištění předepsaným způsobem včetně odklizení vzniklého odpadu
89 | 938451 |  | OČIŠTĚNÍ ZDIVA OTRYSKÁNÍM NA SUCHO VZDUCHEM | M2 | 222.68 | 0 | 0 | 21 | 0
celkem podhled nosné konstrukce - 100 % - 1,0*(10,2*3,1*2)=63,240 [A] celkem stěny nosné konstrukce - 100% - 1,0*(10,2*1,5*4+0,2*4*2*1,5+0,2*3,4*2*2+0,1*1,5*2)=66,620 [B] celkem stěny nosné konstrukce - 100% - 1,0*(10,2*1,9)=19,380 [C] celkem mezi novým a starým betonem - 100% - 1,0*(7,2*10,2)=73,440 [D] Celkem: A+B+C+D=222,680 [E]
položka zahrnuje očištění předepsaným způsobem včetně odklizení vzniklého odpadu
90 | 938452 |  | OČIŠTĚNÍ ZDIVA OTRYSKÁNÍM NA SUCHO KŘEMIČ PÍSKEM | M2 | 44.536 | 0 | 0 | 21 | 0
celkem podhled nosné konstrukce - 20 % - 0,20*(10,2*3,1*2) =12,648 [A] celkem stěny nosné konstrukce - 20% - 0,2*(10,2*1,5*4+0,2*4*2*1,5+0,2*3,4*2*2+0,1*1,5*2)=13,324 [B] celkem stěny nosné konstrukce - 20% - 0,2*(10,2*1,9)=3,876 [C] celkem mezi novým a starým betonem - 20% - 0,2*(7,2*10,2)=14,688 [D] Celkem: A+B+C+D=44,536 [E]
položka zahrnuje očištění předepsaným způsobem včetně odklizení vzniklého odpadu
91 | 96613 |  | BOURÁNÍ KONSTRUKCÍ Z KAMENE NA MC včetně odvozu na skládku dodavatele | M3 | 21.6 | 0 | 0 | 21 | 0
celkem opevnění pod mostem 0,4*(3,0*4,5+3,0*4,5+3,0*4,5+3,0*4,5)=21,600 [A]
položka zahrnuje: - rozbourání konstrukce bez ohledu na použitou technologii - veškeré pomocné konstrukce (lešení a pod.) - veškerou manipulaci s vybouranou sutí a hmotami včetně uložení na skládku. Nezahrnuje poplatek za skládku, který se vykazuje v položce 0141** (s výjimkou malého množství bouraného materiálu, kde je možné poplatek zahrnout do jednotkové ceny bourání – tento fakt musí být uveden v doplňujícím textu k položce) - veškeré další práce plynoucí z technologického předpisu a z platných předpisů
92 | 96615 |  | BOURÁNÍ KONSTRUKCÍ Z PROSTÉHO BETONU včetně odvozu na skládku dodavatele | M3 | 37.618 | 0 | 0 | 21 | 0
celkem odvodnění na předmostích 0,6*0,15*(3,0+3,0+2,5+2,5) + rezerva 2,5=3,490 [A] celkem poprsní zdi 0,2*1,0*7,2*2=2,880 [B] celkem odbourání stávajících křídel 0,7*2,1*3,6*4=21,168 [C] celkem odbourání stávajících základů 0,7*1,0*3,6*4=10,080 [D] Celkem: A+B+C+D=37,618 [E]
položka zahrnuje: - rozbourání konstrukce bez ohledu na použitou technologii - veškeré pomocné konstrukce (lešení a pod.) - veškerou manipulaci s vybouranou sutí a hmotami včetně uložení na skládku. Nezahrnuje poplatek za skládku, který se vykazuje v položce 0141** (s výjimkou malého množství bouraného materiálu, kde je možné poplatek zahrnout do jednotkové ceny bourání – tento fakt musí být uveden v doplňujícím textu k položce) - veškeré další práce plynoucí z technologického předpisu a z platných předpisů
93 | 96616 |  | BOURÁNÍ KONSTRUKCÍ ZE ŽELEZOBETONU včetně odvozu na skládku dodavatele | M3 | 26.235 | 0 | 0 | 21 | 0
celkem římsy na mostě 12,5*0,9*0,35*2=7,875 [A] celkem krycí deska na nosné konstrukci 0,25*10,2*7,2=18,360 [B] Celkem: A+B=26,235 [C]
položka zahrnuje: - rozbourání konstrukce bez ohledu na použitou technologii - veškeré pomocné konstrukce (lešení a pod.) - veškerou manipulaci s vybouranou sutí a hmotami včetně uložení na skládku. Nezahrnuje poplatek za skládku, který se vykazuje v položce 0141** (s výjimkou malého množství bouraného materiálu, kde je možné poplatek zahrnout do jednotkové ceny bourání – tento fakt musí být uveden v doplňujícím textu k položce) - veškeré další práce plynoucí z technologického předpisu a z platných předpisů
94 | 97811 |  | OTLUČENÍ OMÍTKY včetně odvozu na skládku dodavatele | M2 | 33.44 | 0 | 0 | 21 | 0
celkem předpoklad (1,9*8,8*2)=33,440 [A]
- položka zahrnuje veškerou manipulaci s vybouranou sutí a hmotami včetně uložení na skládku. Nezahrnuje poplatek za skládku, který se vykazuje v položce 0141** (s výjimkou malého množství bouraného materiálu, kde je možné poplatek zahrnout do jednotkové ceny bourání – tento fakt musí být uveden v doplňujícím textu k položce) - položka zahrnuje veškeré další práce plynoucí z technologického předpisu a z platných předpisů
95 | 97816 |  | ODSEKÁNÍ VRSTVY VYROVNÁVACÍHO BETONU NA MOSTECH včetně odvozu na skládku dodavatele | M3 | 7.344 | 0 | 0 | 21 | 0
celkem dle předpokladu průměrná tloušťka 100 mm - 0,1*(10,2*7,2)=7,344 [A]
- položka zahrnuje veškerou manipulaci s vybouranou sutí a hmotami včetně uložení na skládku. Nezahrnuje poplatek za skládku, který se vykazuje v položce 0141** (s výjimkou malého množství bouraného materiálu, kde je možné poplatek zahrnout do jednotkové ceny bourání – tento fakt musí být uveden v doplňujícím textu k položce) - položka zahrnuje veškeré další práce plynoucí z technologického předpisu a z platných předpisů
96 | 97817 |  | ODSTRANĚNÍ MOSTNÍ IZOLACE včetně odvozu na skládku dodavatele | M2 | 145.76 | 0 | 0 | 21 | 0
celkem odstranění izolace na nosné konstrukci 2*1,9*8,8+10,2*7,2+3,6*2*4+0,7*3,6*4=145,760 [A]
- položka zahrnuje veškerou manipulaci s vybouranou sutí a hmotami včetně uložení na skládku. Nezahrnuje poplatek za skládku, který se vykazuje v položce 0141** (s výjimkou malého množství bouraného materiálu, kde je možné poplatek zahrnout do jednotkové ceny bourání – tento fakt musí být uveden v doplňujícím textu k položce) - položka zahrnuje veškeré další práce plynoucí z technologického předpisu a z platných předpisů
|  | 9 | Ostatní konstrukce a práce |  |  |  | 0 |  | 0
|  |  | C e l k e m |  |  |  | 0 |  | 0

## SO 202
ASPE 9 |  | Firma:
Příloha k formuláři pro ocenění nabídky
Stavba : |  | 35925 | II/305 Albrechtice nad Orlicí - Borohrádek 20.11.2015
číslo a název SO: |  | SO 202 | MOST EV.Č. 305-010
číslo a název rozpočtu: |  | SO 202 | MOST EV.Č. 305-010
Poř. č.pol. | Kód položky | Varianta položky | Název položky | jednotka | Počet jednotek | CENA |  | Sazba | DPH
[6 empty] | jednotková | celkem | DPH
1 | 2 | 3 | 4 | 5 | 6 | 7 | 8
|  | 0 | Všeobecné konstrukce a práce
1 | 014101 |  | POPLATKY ZA SKLÁDKU poplatky za uložení zemin a přebytků výkopku - evidovaná skládka s poplatkem dle zadávacích podmínek zadavatele. Skládka bude řešena v režii dodavatele. | M3 | 269.287 | 0 | 0 | 21 | 0
celkem pro položku 11221 - 5*0,5*0,5*0,5=0,625 [B] celkem pro položku 11223 - 2*1,5*1,5*1,5=6,750 [C] celkem pro položku 11313 - 0,0=0,000 [D] celkem pro položku 11332 - 73,5=73,500 [E] celkem pro položku 12110 - 0,0=0,000 [F] celkem pro položku 12473 - 7,45=7,450 [G] celkem pro položku 13173 - 176,247=176,247 [H] celkem pro položku 13273 - 4,715=4,715 [I] Celkem: B+C+D+E+F+G+H+I=269,287 [J] m3
zahrnuje veškeré poplatky provozovateli skládky související s uložením odpadu na skládce.
2 | 014102 |  | POPLATKY ZA SKLÁDKU poplatky za uložení suti z kamene, betonu, malty a železobetonu - evidovaná skládka s poplatkem dle zadávacích podmínek zadavatele. Skládka bude řešena v režii dodavatele. | T | 115.122 | 0 | 0 | 21 | 0
celkem položka 96613 - 2,2*35,96=79,112 [A] celkem položka 96616 - 2,6*13,85=36,010 [C] Celkem: A+C=115,122 [D] t
zahrnuje veškeré poplatky provozovateli skládky související s uložením odpadu na skládce.
3 | 014132 |  | POPLATKY ZA SKLÁDKU TYP S-NO (NEBEZPEČNÝ ODPAD) poplatky za uložení suti s asfaltovým pojivem - evidovaná skládka s poplatkem dle zadávacích podmínek zadavatele. Skládka bude řešena v režii dodavatele. | T | 17.234 | 0 | 0 | 21 | 0
celkem položka 11313 - 7,5*2,2 =16,500 [A] celkem položka 97817 - 0,01*7,73*3,80*2,5 =0,734 [B] Celkem: A+B=17,234 [C] t
zahrnuje veškeré poplatky provozovateli skládky související s uložením odpadu na skládce.
|  | 0 | Všeobecné konstrukce a práce |  |  |  | 0 |  | 0
|  | 1 | Zemní práce
4 | 11120 |  | ODSTRANĚNÍ KŘOVIN včetně odvozu na skládku dodavatele | M2 | 40 | 0 | 0 | 21 | 0
2*10*2=40,000 [A] m2
odstranění travin, křovin a stromů do průměru 100 mm doprava dřevin bez ohledu na vzdálenost spálení na hromadách nebo štěpkování
5 | 11203 |  | KÁCENÍ STROMŮ D KMENE PŘES 0,9M S ODSTRAN PAŘEZŮ včetně uložení a odvozu na skládku dodavatele. zhotovitel v ceně zohlední možnost zpětněho využití dřeva | KUS | 1 | 0 | 0 | 21 | 0
1=1,000 [A] ks
Kácení stromů se měří v [ks] poražených stromů (průměr stromů se měří v místě řezu) a zahrnuje zejména: - poražení stromu a osekání větví - spálení větví na hromadách nebo štěpkování - dopravu a uložení kmenů, případné další práce s nimi dle pokynů zadávací dokumentace Odstranění pařezů se měří v [ks] vytrhaných nebo vykopaných pařezů a zahrnuje zejména: - vytrhání nebo vykopání pařezů - veškeré zemní práce spojené s odstraněním pařezů - dopravu a uložení pařezů, případně další práce s nimi dle pokynů zadávací dokumentace - zásyp jam po pařezech
6 | 11221 |  | ODSTRANĚNÍ PAŘEZŮ D DO 0,5M včetně odvozu na skládku dodavatele | KUS | 5 | 0 | 0 | 21 | 0
5=5,000 [A] ks
Odstranění pařezů se měří v [ks] vytrhaných nebo vykopaných pařezů a zahrnuje zejména: - vytrhání nebo vykopání pařezů - veškeré zemní práce spojené s odstraněním pařezů - dopravu a uložení pařezů, případně další práce s nimi dle pokynů zadávací dokumentace - zásyp jam po pařezech
7 | 11223 |  | ODSTRANĚNÍ PAŘEZŮ D PŘES 0,9M včetně odvozu na skládku dodavatele | KUS | 2 | 0 | 0 | 21 | 0
2=2,000 [A] ks
Odstranění pařezů se měří v [ks] vytrhaných nebo vykopaných pařezů a zahrnuje zejména: - vytrhání nebo vykopání pařezů - veškeré zemní práce spojené s odstraněním pařezů - dopravu a uložení pařezů, případně další práce s nimi dle pokynů zadávací dokumentace - zásyp jam po pařezech
8 | 11313 |  | ODSTRANĚNÍ KRYTU VOZOVEK A CHODNÍKŮ S ASFALTOVÝM POJIVEM včetně odvozu na skládku dodavatele | M3 | 7.5 | 0 | 0 | 21 | 0
odstranění asfaltových podkladních vrstev - celkem 0,05*25,00*6,00=7,500 [A] m3
Položka zahrnuje veškerou manipulaci s vybouranou sutí a s vybouranými hmotami vč. uložení na skládku. Nezahrnuje poplatek za skládku, který se vykazuje v položce 0141** (s výjimkou malého množství bouraného materiálu, kde je možné poplatek zahrnout do jednotkové ceny bourání – tento fakt musí být uveden v doplňujícím textu k položce).
9 | 11332 |  | ODSTRANĚNÍ PODKLADŮ VOZOVEK A CHODNÍKŮ Z KAMENIVA NESTMELENÉHO včetně odvozu na skládku dodavatele | M3 | 73.5 | 0 | 0 | 21 | 0
odstranění vozovkových vrtev na mostě a předmostích - celkem 0,42*25,00*7,00=73,500 [A] m3
Položka zahrnuje veškerou manipulaci s vybouranou sutí a s vybouranými hmotami vč. uložení na skládku. Nezahrnuje poplatek za skládku, který se vykazuje v položce 0141** (s výjimkou malého množství bouraného materiálu, kde je možné poplatek zahrnout do jednotkové ceny bourání – tento fakt musí být uveden v doplňujícím textu k položce).
10 | 11511 |  | ČERPÁNÍ VODY DO 500 L/MIN | HOD | 240 | 0 | 0 | 21 | 0
celkem čerpání po dobu provedení výkopových prací a založení mostního objektu včetně čerpacích jímek a šachet Položka čerpána dle skutečnosti. celkem 10*24=240,000 [A]
Položka čerpání vody na povrchu zahrnuje i potrubí, pohotovost záložní čerpací soupravy a zřízení čerpací jímky. Součástí položky je také následná demontáž a likvidace těchto zařízení
11 | 11525 |  | PŘEVEDENÍ VODY POTRUBÍM DN 600 NEBO ŽLABY R.O. DO 2,0M | M | 42 | 0 | 0 | 21 | 0
celkem zatrubnění v.t. v prostoru staveniště, 2 trouby dl. 21 m: 2*21,0=42,000 [A]
Položka převedení vody na povrchu zahrnuje zřízení, udržování a odstranění příslušného zařízení. Převedení vody se uvádí buď průměrem potrubí (DN) nebo délkou rozvinutého obvodu žlabu (r.o.).
12 | 12110 |  | SEJMUTÍ ORNICE NEBO LESNÍ PŮDY včetně odvozu a uložení na mezideponii dodavatele | M3 | 4 | 0 | 0 | 21 | 0
sejmutí humózní vrstvy v prostoru staveniště - celkem 0,1*(10,0*4)=4,000 [A] m3
položka zahrnuje sejmutí ornice bez ohledu na tloušťku vrstvy a její vodorovnou dopravu nezahrnuje uložení na trvalou skládku
13 | 12473 |  | VYKOPÁVKY PRO KORYTA VODOTEČÍ TŘ. I včetně odvozu a uložení na mezideponii dodavatele | M3 | 7.41 | 0 | 0 | 21 | 0
Těsnící hrázky na vtokové straně objektu pro zatrubnění v.t. - celkem prům.v.1,00*š.1,5*dl.2,90: 1,0*1,5*2,9=4,350 [A] Těsnící hrázky na výtokové straně objektu pro zatrubnění v.t. - celkem prům.v.1,20*š.1,5*dl.1,70: 1,2*1,5*1,7=3,060 [B] Celkem: A+B=7,410 [C] m3
položka zahrnuje: - vodorovná a svislá doprava, přemístění, přeložení, manipulace s výkopkem - kompletní provedení vykopávky nezapažené i zapažené - ošetření výkopiště po celou dobu práce v něm vč. klimatických opatření - ztížení vykopávek v blízkosti podzemního vedení, konstrukcí a objektů vč. jejich dočasného zajištění - ztížení pod vodou, v okolí výbušnin, ve stísněných prostorech a pod. - příplatek za lepivost - těžení po vrstvách, pásech a po jiných nutných částech (figurách) - čerpání vody vč. čerpacích jímek, potrubí a pohotovostní čerpací soupravy (viz ustanovení k pol. 1151,2) - potřebné snížení hladiny podzemní vody - těžení a rozpojování jednotlivých balvanů - vytahování a nošení výkopku - svahování a přesvah. svahů do konečného tvaru, výměna hornin v podloží a v pláni znehodnocené klimatickými vlivy - ruční vykopávky, odstranění kořenů a napadávek - pažení, vzepření a rozepření vč. přepažování (vyjma štětových stěn) - úpravu, ochranu a očištění dna, základové spáry, stěn a svahů - zhutnění podloží, případně i svahů vč. svahování - zřízení stupňů v podloží a lavic na svazích, není-li pro tyto práce zřízena samostatná položka - udržování výkopiště a jeho ochrana proti vodě - odvedení nebo obvedení vody v okolí výkopiště a ve výkopišti - třídění výkopku - veškeré pomocné konstrukce umožňující provedení vykopávky (příjezdy, sjezdy, nájezdy, lešení, podpěr. konstr., přemostění, zpevněné plochy, zakrytí a pod.) - nezahrnuje uložení zeminy (na skládku, do násypu) ani poplatky za skládku, vykazují se v položce č.0141**
14 | 12573 |  | VYKOPÁVKY ZE ZEMNÍKŮ A SKLÁDEK TŘ. I vytěžení zeminy ze zemníku dočasné skládky pro zpětné použití | M3 | 4 | 0 | 0 | 21 | 0
celkem položka 18221 - 40,00*0,1=4,000 [A]
položka zahrnuje: - vodorovná a svislá doprava, přemístění, přeložení, manipulace s výkopkem - kompletní provedení vykopávky nezapažené i zapažené - ošetření výkopiště po celou dobu práce v něm vč. klimatických opatření - ztížení vykopávek v blízkosti podzemního vedení, konstrukcí a objektů vč. jejich dočasného zajištění - ztížení pod vodou, v okolí výbušnin, ve stísněných prostorech a pod. - příplatek za lepivost - těžení po vrstvách, pásech a po jiných nutných částech (figurách) - čerpání vody vč. čerpacích jímek, potrubí a pohotovostní čerpací soupravy (viz ustanovení k pol. 1151,2) - potřebné snížení hladiny podzemní vody - těžení a rozpojování jednotlivých balvanů - vytahování a nošení výkopku - ruční vykopávky, odstranění kořenů a napadávek - pažení, vzepření a rozepření vč. přepažování (vyjma štětových stěn) - úpravu, ochranu a očištění dna, základové spáry, stěn a svahů - udržování výkopiště a jeho ochrana proti vodě - odvedení nebo obvedení vody v okolí výkopiště a ve výkopišti - třídění výkopku - veškeré pomocné konstrukce umožňující provedení vykopávky (příjezdy, sjezdy, nájezdy, lešení, podpěr. konstr., přemostění, zpevněné plochy, zakrytí a pod.) položka nezahrnuje: - práce spojené s otvírkou zemníku - poplatek za materiál ze zemníku (zemina, ornice)
15 | 13173 |  | HLOUBENÍ JAM ZAPAŽ I NEPAŽ TŘ. I včetně odvozu na skládku dodavatele | M3 | 176.247 | 0 | 0 | 21 | 0
výkop v korytě v.t. pod mostem 6,50*9,80*1,20=76,440 [A] výkop pro křídla 3,00*3,20*2,50*4=96,000 [B] hloubení patky pro obetonování sloupu NN 1,50*1,50*1,50=3,375 [C] hloubení patek pro náhradu stávajícího plotu na výtoku - 8 ks sloupků 0,30*0,30*0,60*8=0,432 [D] Celkem: A+B+C+D=176,247 [E] m3
položka zahrnuje: - vodorovná a svislá doprava, přemístění, přeložení, manipulace s výkopkem - kompletní provedení vykopávky nezapažené i zapažené - ošetření výkopiště po celou dobu práce v něm vč. klimatických opatření - ztížení vykopávek v blízkosti podzemního vedení, konstrukcí a objektů vč. jejich dočasného zajištění - ztížení pod vodou, v okolí výbušnin, ve stísněných prostorech a pod. - příplatek za lepivost - těžení po vrstvách, pásech a po jiných nutných částech (figurách) - čerpání vody vč. čerpacích jímek, potrubí a pohotovostní čerpací soupravy (viz ustanovení k pol. 1151,2) - potřebné snížení hladiny podzemní vody - těžení a rozpojování jednotlivých balvanů - vytahování a nošení výkopku - svahování a přesvah. svahů do konečného tvaru, výměna hornin v podloží a v pláni znehodnocené klimatickými vlivy - ruční vykopávky, odstranění kořenů a napadávek - pažení, vzepření a rozepření vč. přepažování (vyjma štětových stěn) - úpravu, ochranu a očištění dna, základové spáry, stěn a svahů - odvedení nebo obvedení vody v okolí výkopiště a ve výkopišti - třídění výkopku - veškeré pomocné konstrukce umožňující provedení vykopávky (příjezdy, sjezdy, nájezdy, lešení, podpěr. konstr., přemostění, zpevněné plochy, zakrytí a pod.) - nezahrnuje uložení zeminy (na skládku, do násypu) ani poplatky za skládku, vykazují se v položce č.0141**
16 | 13273 |  | HLOUBENÍ RÝH ŠÍŘ DO 2M PAŽ I NEPAŽ TŘ. I včetně odvozu na skládku dodavatele | M3 | 4.715 | 0 | 0 | 21 | 0
rýha pro provedení prahů na vtoku 0,40*0,80*(1,60+1,10*1,5+0,70*1,5)=1,376 [A] rýha pro provedení prahů na výtoku 0,40*0,80*(1,60+1,60*1,5+1,00*1,5)=1,760 [B] výkop pro rampová napojení včetně jednoho se skluzem 0,75*1,50*0,25*3+0,75*2,00*0,25+4,00*0,60*0,15=1,579 [C] Celkem: A+B+C=4,715 [D] m3
položka zahrnuje: - vodorovná a svislá doprava, přemístění, přeložení, manipulace s výkopkem - kompletní provedení vykopávky nezapažené i zapažené - ošetření výkopiště po celou dobu práce v něm vč. klimatických opatření - ztížení vykopávek v blízkosti podzemního vedení, konstrukcí a objektů vč. jejich dočasného zajištění - ztížení pod vodou, v okolí výbušnin, ve stísněných prostorech a pod. - příplatek za lepivost - těžení po vrstvách, pásech a po jiných nutných částech (figurách) - čerpání vody vč. čerpacích jímek, potrubí a pohotovostní čerpací soupravy (viz ustanovení k pol. 1151,2) - potřebné snížení hladiny podzemní vody - těžení a rozpojování jednotlivých balvanů - vytahování a nošení výkopku - svahování a přesvah. svahů do konečného tvaru, výměna hornin v podloží a v pláni znehodnocené klimatickými vlivy - ruční vykopávky, odstranění kořenů a napadávek - pažení, vzepření a rozepření vč. přepažování (vyjma štětových stěn) - úpravu, ochranu a očištění dna, základové spáry, stěn a svahů - odvedení nebo obvedení vody v okolí výkopiště a ve výkopišti - třídění výkopku - veškeré pomocné konstrukce umožňující provedení vykopávky (příjezdy, sjezdy, nájezdy, lešení, podpěr. konstr., přemostění, zpevněné plochy, zakrytí a pod.) - nezahrnuje uložení zeminy (na skládku, do násypu) ani poplatky za skládku, vykazují se v položce č.0141**
17 | 17120 |  | ULOŽENÍ SYPANINY DO NÁSYPŮ A NA SKLÁDKY BEZ ZHUTNĚNÍ | M3 | 284.162 | 0 | 0 | 21 | 0
celkem pro položku 11203 - 1*1,5*1,5*1,5=3,375 [A] celkem pro položku 11221 - 5*0,5*0,5*0,5=0,625 [B] celkem pro položku 11223 - 2*1,5*1,5*1,5=6,750 [C] celkem pro položku 11313 - 7,5=7,500 [D] celkem pro položku 11332 - 73,5=73,500 [E] celkem pro položku 12110 - 4,0=4,000 [F] celkem pro položku 12473 - 7,45=7,450 [G] celkem pro položku 13173 - 176,247=176,247 [H] celkem pro položku 13273 - 4,715=4,715 [I] Celkem: A+B+C+D+E+F+G+H+I=284,162 [J]
položka zahrnuje: - kompletní provedení zemní konstrukce do předepsaného tvaru - ošetření úložiště po celou dobu práce v něm vč. klimatických opatření - ztížení v okolí vedení, konstrukcí a objektů a jejich dočasné zajištění - ztížení provádění ve ztížených podmínkách a stísněných prostorech - ztížené ukládání sypaniny pod vodu - ukládání po vrstvách a po jiných nutných částech (figurách) vč. dosypávek - spouštění a nošení materiálu - úprava, očištění a ochrana podloží a svahů - svahování, uzavírání povrchů svahů - udržování úložiště a jeho ochrana proti vodě - odvedení nebo obvedení vody v okolí úložiště a v úložišti - veškeré pomocné konstrukce umožňující provedení zemní konstrukce (příjezdy, sjezdy, nájezdy, lešení, podpěrné konstrukce, přemostění, zpevněné plochy, zakrytí a pod.)
18 | 17581 |  | OBSYP POTRUBÍ A OBJEKTŮ Z NAKUPOVANÝCH MATERIÁLŮ | M3 | 88.818 | 0 | 0 | 21 | 0
zásyp kanalizace odhalené při výstavbě 2,00*1,00*1,00=2,000 [A] zásyp křídel 3,00*3,20*2,50*4-(2,00*0,50*2,00+2,25*1,00*0,20+2,50*1,25*0,30)*4=82,450 [B] Spádová vrstva ze ŠD pod lože dlažby v korytě, pro zřízení spádu v korytě+zásyb v korytě 2,50*3,09*0,1+0,50*0,85*4,23*2=4,368 [C] Celkem: A+B+C=88,818 [D] m3
položka zahrnuje: - kompletní provedení zemní konstrukce včetně nákupu a dopravy materiálu dle zadávací dokumentace - úprava ukládaného materiálu vlhčením, tříděním, promícháním nebo vysoušením, příp. jiné úpravy za účelem zlepšení jeho mech. vlastností - hutnění i různé míry hutnění - ošetření úložiště po celou dobu práce v něm vč. klimatických opatření - ztížení v okolí vedení, konstrukcí a objektů a jejich dočasné zajištění - ztížení provádění vč. hutnění ve ztížených podmínkách a stísněných prostorech - ztížené ukládání sypaniny pod vodu - ukládání po vrstvách a po jiných nutných částech (figurách) vč. dosypávek - spouštění a nošení materiálu - výměna částí zemní konstrukce znehodnocené klimatickými vlivy - ruční hutnění a výplň jam a prohlubní v podloží - úprava, očištění, ochrana a zhutnění podloží - svahování, hutnění a uzavírání povrchů svahů - zřízení lavic na svazích - udržování úložiště a jeho ochrana proti vodě - odvedení nebo obvedení vody v okolí úložiště a v úložišti - veškeré pomocné konstrukce umožňující provedení zemní konstrukce (příjezdy, sjezdy, nájezdy, lešení, podpěrné konstrukce, přemostění, zpevněné plochy, zakrytí a pod.)
19 | 17750 |  | ZEMNÍ HRÁZKY ZE ZEMIN NEPROPUSTNÝCH | M3 | 7.41 | 0 | 0 | 21 | 0
Těsnící hrázky na vtokové straně objektu pro zatrubnění v.t. - celkem prům.v.1,00*š.1,5*dl.2,90: 1,0*1,5*2,9=4,350 [A] Těsnící hrázky na výtokové straně objektu pro zatrubnění v.t. - celkem prům.v.1,20*š.1,5*dl.1,70: 1,2*1,5*1,7=3,060 [B] Celkem: A+B=7,410 [C] m3
položka zahrnuje: - kompletní provedení zemní konstrukce vč. výběru vhodného materiálu - úprava ukládaného materiálu vlhčením, tříděním, promícháním nebo vysoušením, příp. jiné úpravy za účelem zlepšení jeho mech. vlastností - hutnění i různé míry hutnění - ošetření úložiště po celou dobu práce v něm vč. klimatických opatření - ztížení v okolí vedení, konstrukcí a objektů a jejich dočasné zajištění - ztížení provádění vč. hutnění ve ztížených podmínkách a stísněných prostorech - ztížené ukládání sypaniny pod vodu - ukládání po vrstvách a po jiných nutných částech (figurách) vč. dosypávek - spouštění a nošení materiálu - výměna částí zemní konstrukce znehodnocené klimatickými vlivy - ruční hutnění a výplň jam a prohlubní v podloží - úprava, očištění, ochrana a zhutnění podloží - svahování, hutnění a uzavírání povrchů svahů - zřízení lavic na svazích - udržování úložiště a jeho ochrana proti vodě - odvedení nebo obvedení vody v okolí úložiště a v úložišti - veškeré pomocné konstrukce umožňující provedení zemní konstrukce (příjezdy, sjezdy, nájezdy, lešení, podpěrné konstrukce, přemostění, zpevněné plochy, zakrytí a pod.)
20 | 18110 |  | ÚPRAVA PLÁNĚ SE ZHUTNĚNÍM V HORNINĚ TŘ. I | M2 | 521.561 | 0 | 0 | 21 | 0
vozovka na předmostích pod vozovkou 10,50*7,00*2=147,000 [A] základová spára pod objektem 4,30*8,27=35,561 [B] pod rampovými napojeními 0,75*150*3+0,75*2,00=339,000 [C] Celkem: A+B+C=521,561 [D]
položka zahrnuje úpravu pláně včetně vyrovnání výškových rozdílů. Míru zhutnění určuje projekt.
21 | 18221 |  | ROZPROSTŘENÍ ORNICE VE SVAHU V TL DO 0,10M | M2 | 40 | 0 | 0 | 21 | 0
plochy určené pro zpětné rozprostření humózních vrstev - celkem 10,00*4 =40,000 [A] m2
položka zahrnuje: nutné přemístění ornice z dočasných skládek vzdálených do 50m rozprostření ornice v předepsané tloušťce ve svahu přes 1:5
22 | 18241 |  | ZALOŽENÍ TRÁVNÍKU RUČNÍM VÝSEVEM | M2 | 40 | 0 | 0 | 21 | 0
plochy určené pro zpětné rozprostření humózních vrstev - celkem 10,00*4 =40,000 [A] m2
Zahrnuje dodání předepsané travní směsi, její výsev na ornici, zalévání, první pokosení, to vše bez ohledu na sklon terénu
23 | 18247 |  | OŠETŘOVÁNÍ TRÁVNÍKU | M2 | 40 | 0 | 0 | 21 | 0
plochy určené pro zpětné rozprostření humózních vrstev - celkem 10,00*4 =40,000 [A] m2
Zahrnuje pokosení se shrabáním, naložení shrabků na dopravní prostředek, s odvozem a se složením, to vše bez ohledu na sklon terénu
|  | 1 | Zemní práce |  |  |  | 0 |  | 0
|  | 2 | Základy
24 | 21341 |  | DRENÁŽNÍ VRSTVY Z PLASTBETONU (PLASTMALTY) | M3 | 0.076 | 0 | 0 | 21 | 0
celkem odvodňovače celoplošné izolace - š.0,5*dl.0,5*hl.0,03*1ks: 0,5*0,5*0,03*1=0,008 [A] celkem drenážní proužek podél římsy z drenážního plastbetonu - š.0.5*tl.0.040*dl.3,42: 0,5*0,04*3,42=0,068 [B] Celkem: A+B=0,076 [C] m3
Položka zahrnuje: - dodávku předepsaného materiálu pro drenážní vrstvu, včetně mimostaveništní a vnitrostaveništní dopravy - provedení drenážní vrstvy předepsaných rozměrů a předepsaného tvaru
25 | 261513 |  | VRTY PRO KOTVENÍ A INJEKTÁŽ TŘ V NA POVRCHU D DO 25MM | M | 4.08 | 0 | 0 | 21 | 0
pro kotvy konstrukce římsy na mostě - vrt hl. 0.255* 8*2=4,080 [A] m
položka zahrnuje: přemístění, montáž a demontáž vrtných souprav svislou dopravu zeminy z vrtu vodorovnou dopravu zeminy bez uložení na skládku případně nutné pažení dočasné (včetně odpažení) i trvalé
26 | 27157 |  | POLŠTÁŘE POD ZÁKLADY Z KAMENIVA TĚŽENÉHO | M3 | 14.88 | 0 | 0 | 21 | 0
pod základem rámové konstrukce 4,20*8,57*0,30=10,798 [A] pod křídly a náběhy 2,50*1,30*0,30*4+(0,55*0,55/2)*0,30*4=4,082 [B] Celkem: A+B=14,880 [C]
položka zahrnuje zahrnuje dodávku kameniva předepsané frakce, včetně mimostaveništní a vnitrostaveništní dopravy, rozprostření se zhutněním
27 | 27231 |  | ZÁKLADY Z PROSTÉHO BETONU | M3 | 3.807 | 0 | 0 | 21 | 0
z betonu C25/30 nXF3 zajištění sloupu NN - 1,50*1,50*1,50=3,375 [A] patky pro obnovu plotu na výtoku - 0,30*0,30*0,60*8=0,432 [B] Celkem: A+B=3,807 [C]
- dodání čerstvého betonu (betonové směsi) požadované kvality, jeho uložení do požadovaného tvaru při jakékoliv hustotě výztuže, konzistenci čerstvého betonu a způsobu hutnění, ošetření a ochranu betonu, - zhotovení nepropustného, mrazuvzdorného betonu a betonu požadované trvanlivosti a vlastností, - užití potřebných přísad a technologií výroby betonu, - zřízení pracovních a dilatačních spar, včetně potřebných úprav, výplně, vložek, opracování, očištění a ošetření, - bednění požadovaných konstr. (i ztracené) s úpravou dle požadované kvality povrchu betonu, včetně odbedňovacích a odskružovacích prostředků, - podpěrné konstr. (skruže) a lešení všech druhů pro bednění, uložení čerstvého betonu, výztuže a doplňkových konstr., vč. požadovaných otvorů, ochranných a bezpečnostních opatření a základů těchto konstrukcí a lešení, - vytvoření kotevních čel, kapes, nálitků, a sedel, - zřízení všech požadovaných otvorů, kapes, výklenků, prostupů, dutin, drážek a pod., vč. ztížení práce a úprav kolem nich, - úpravy pro osazení výztuže, doplňkových konstrukcí a vybavení, - úpravy povrchu pro položení požadované izolace, povlaků a nátěrů, případně vyspravení, - ztížení práce u kabelových a injektážních trubek a ostatních zařízení osazovaných do betonu, - konstrukce betonových kloubů, upevnění kotevních prvků a doplňkových konstrukcí, - nátěry zabraňující soudržnost betonu a bednění, - výplň, těsnění a tmelení spar a spojů, - opatření povrchů betonu izolací proti zemní vlhkosti v částech, kde přijdou do styku se zeminou nebo kamenivem, - případné zřízení spojovací vrstvy u základů, - úpravy pro osazení zařízení ochrany konstrukce proti vlivu bludných proudů,
28 | 272325 |  | ZÁKLADY ZE ŽELEZOBETONU DO C30/37 (B37) | M3 | 9.11 | 0 | 0 | 21 | 0
základová deska z betonu C30/37- XA3: 3,40*7,72*0,30+(0,20*0,20/2)*7,72*2+0,30*0,20*7,72*2=9,110 [A] m3
- dodání čerstvého betonu (betonové směsi) požadované kvality, jeho uložení do požadovaného tvaru při jakékoliv hustotě výztuže, konzistenci čerstvého betonu a způsobu hutnění, ošetření a ochranu betonu, - zhotovení nepropustného, mrazuvzdorného betonu a betonu požadované trvanlivosti a vlastností, - užití potřebných přísad a technologií výroby betonu, - zřízení pracovních a dilatačních spar, včetně potřebných úprav, výplně, vložek, opracování, očištění a ošetření, - bednění požadovaných konstr. (i ztracené) s úpravou dle požadované kvality povrchu betonu, včetně odbedňovacích a odskružovacích prostředků, - podpěrné konstr. (skruže) a lešení všech druhů pro bednění, uložení čerstvého betonu, výztuže a doplňkových konstr., vč. požadovaných otvorů, ochranných a bezpečnostních opatření a základů těchto konstrukcí a lešení, - vytvoření kotevních čel, kapes, nálitků, a sedel, - zřízení všech požadovaných otvorů, kapes, výklenků, prostupů, dutin, drážek a pod., vč. ztížení práce a úprav kolem nich, - úpravy pro osazení výztuže, doplňkových konstrukcí a vybavení, - úpravy povrchu pro položení požadované izolace, povlaků a nátěrů, případně vyspravení, - ztížení práce u kabelových a injektážních trubek a ostatních zařízení osazovaných do betonu, - konstrukce betonových kloubů, upevnění kotevních prvků a doplňkových konstrukcí, - nátěry zabraňující soudržnost betonu a bednění, - výplň, těsnění a tmelení spar a spojů, - opatření povrchů betonu izolací proti zemní vlhkosti v částech, kde přijdou do styku se zeminou nebo kamenivem, - případné zřízení spojovací vrstvy u základů, - úpravy pro osazení zařízení ochrany konstrukce proti vlivu bludných proudů,
29 | 272365 |  | VÝZTUŽ ZÁKLADŮ Z OCELI 10505 | T | 1.139 | 0 | 0 | 21 | 0
celkem 0,125 t/m3 * 9,11m3: 0,125*9,11=1,139 [A]
Položka zahrnuje veškerý materiál, výrobky a polotovary, včetně mimostaveništní a vnitrostaveništní dopravy (rovněž přesuny), včetně naložení a složení, případně s uložením - dodání betonářské výztuže v požadované kvalitě, stříhání, řezání, ohýbání a spojování do všech požadovaných tvarů (vč. armakošů) a uložení s požadovaným zajištěním polohy a krytí výztuže betonem, - veškeré svary nebo jiné spoje výztuže, - pomocné konstrukce a práce pro osazení a upevnění výztuže, - zednické výpomoci pro montáž betonářské výztuže, - úpravy výztuže pro osazení doplňkových konstrukcí, - ochranu výztuže do doby jejího zabetonování, - úpravy výztuže pro zřízení železobetonových kloubů, kotevních prvků, závěsných ok a doplňkových konstrukcí, - veškerá opatření pro zajištění soudržnosti výztuže a betonu, - vodivé propojení výztuže, které je součástí ochrany konstrukce proti vlivům bludných proudů, vyvedení do měřících skříní nebo míst pro měření bludných proudů (vlastní měřící skříně se uvádějí položkami SD 74 - pol.č.74432). - povrchovou antikorozní úpravu výztuže, - separaci výztuže, - osazení měřících zařízení a úpravy pro ně, - osazení měřících skříní nebo míst pro měření bludných proudů.
30 | 285361 |  | KOTVENÍ NA POVRCHU Z BETONÁŘSKÉ VÝZTUŽE DL. DO 3M | KUS | 16 | 0 | 0 | 21 | 0
Komplet vlepení - nakotvení pevnostním tmelem. vlepení římsových kotev - celkem 8*2 =16,000 [A]
položka zahrnuje dodávku předepsané kotvy, případně její protikorozní úpravu, její osazení do vrtu, zainjektování a napnutí, případně opěrné desky nezahrnuje vrty
|  | 2 | Základy |  |  |  | 0 |  | 0
|  | 3 | Svislé konstrukce
31 | 31111a |  | ZDI A STĚNY PODPĚR A VOLNÉ Z DÍLCŮ BETON | M3 | 8.1 | 0 | 0 | 21 | 0
betonové panely nebo bloky pro kotvení sloupu NN, položka zahrnuje, osazení, nájem a odstranění celkem 3 ks: 3*1,50*3,00*0,60=8,100 [A]
- dodání dílce požadovaného tvaru a vlastností, jeho skladování, doprava a osazení do definitivní polohy, včetně komplexní technologie výroby a montáže dílců, ošetření a ochrana dílců, - u dílců železobetonových a předpjatých veškerá výztuž, případně i tuhé kovové prvky a závěsná oka, - úpravy a zařízení pro uložení a transport dílce, - veškeré požadované úpravy dílců, včetně doplňkových konstrukcí a vybavení, - sestavení dílce na stavbě včetně montážních zařízení, plošin a prahů a pod., - výplň, těsnění a tmelení spár a spojů, - očištění a ošetření úložných ploch, - zednické výpomoce pro montáž dílců, - označení dílce výrobním štítkem nebo jiným způsobem, - úpravy dílce pro dodržení požadované přesnosti jeho osazení, včetně případných měření, - veškerá zařízení pro zajištění stability v každém okamžiku, - další práce dané případně specifikací k příslušnému prefabrik. dílci (úprava pohledových ploch, příp. rubových ploch, osazení měřících zařízení, zkoušení a měření dílců a pod.)
32 | 31717 |  | KOVOVÉ KONSTRUKCE PRO KOTVENÍ ŘÍMSY | KG | 96 | 0 | 0 | 21 | 0
vč. PKO - celkem 6,0 kg/ks * 8*2 ks =96,000 [A] kg
Položka zahrnuje dodávku (výrobu) kotevního prvku předepsaného tvaru a jeho osazení do předepsané polohy včetně nezbytných prací (vrty, zálivky apod.)
33 | 317325 |  | ŘÍMSY ZE ŽELEZOBETONU DO C30/37 (B37) | M3 | 3.441 | 0 | 0 | 21 | 0
beton C30/37 - XF4, XD3 římsy na mostě (0,55*0,24+0,20*0,45)*(7,724+7,774)=3,441 [A]
položka zahrnuje: - dodání čerstvého betonu (betonové směsi) požadované kvality, jeho uložení do požadovaného tvaru při jakékoliv hustotě výztuže, konzistenci čerstvého betonu a způsobu hutnění, ošetření a ochranu betonu, - zhotovení nepropustného, mrazuvzdorného betonu a betonu požadované trvanlivosti a vlastností, - užití potřebných přísad a technologií výroby betonu, - zřízení pracovních a dilatačních spar, včetně potřebných úprav, výplně, vložek, opracování, očištění a ošetření, - bednění požadovaných konstr. (i ztracené) s úpravou dle požadované kvality povrchu betonu, včetně odbedňovacích a odskružovacích prostředků, - podpěrné konstr. (skruže) a lešení všech druhů pro bednění, uložení čerstvého betonu, výztuže a doplňkových konstr., vč. požadovaných otvorů, ochranných a bezpečnostních opatření a základů těchto konstrukcí a lešení, - vytvoření kotevních čel, kapes, nálitků, a sedel, - zřízení všech požadovaných otvorů, kapes, výklenků, prostupů, dutin, drážek a pod., vč. ztížení práce a úprav kolem nich, - úpravy pro osazení výztuže, doplňkových konstrukcí a vybavení, - úpravy povrchu pro položení požadované izolace, povlaků a nátěrů, případně vyspravení, - ztížení práce u kabelových a injektážních trubek a ostatních zařízení osazovaných do betonu, - konstrukce betonových kloubů, upevnění kotevních prvků a doplňkových konstrukcí, - nátěry zabraňující soudržnost betonu a bednění, - výplň, těsnění a tmelení spar a spojů, - opatření povrchů betonu izolací proti zemní vlhkosti v částech, kde přijdou do styku se zeminou nebo kamenivem, - případné zřízení spojovací vrstvy u základů, - úpravy pro osazení zařízení ochrany konstrukce proti vlivu bludných proudů
34 | 317365 |  | VÝZTUŽ ŘÍMS Z OCELI 10505 | T | 0.602 | 0 | 0 | 21 | 0
celkem 0,175 t/m3 *3,44 m3: 0,175*3,44=0,602 [A] t
položka zahrnuje: - dodání betonářské výztuže v požadované kvalitě, stříhání, řezání, ohýbání a spojování do všech požadovaných tvarů (vč. armakošů) a uložení s požadovaným zajištěním polohy a krytí výztuže betonem, - veškeré svary nebo jiné spoje výztuže, - pomocné konstrukce a práce pro osazení a upevnění výztuže, - zednické výpomoci pro montáž betonářské výztuže, - úpravy výztuže pro osazení doplňkových konstrukcí, - ochranu výztuže do doby jejího zabetonování, - úpravy výztuže pro zřízení železobetonových kloubů, kotevních prvků, závěsných ok a doplňkových konstrukcí, - veškerá opatření pro zajištění soudržnosti výztuže a betonu, - vodivé propojení výztuže, které je součástí ochrany konstrukce proti vlivům bludných proudů, vyvedení do měřících skříní nebo míst pro měření bludných proudů (vlastní měřící skříně se uvádějí položkami SD 74) - povrchovou antikorozní úpravu výztuže, - separaci výztuže, - osazení měřících zařízení a úpravy pro ně, - osazení měřících skříní nebo míst pro měření bludných proudů.
35 | 327114 |  | ZDI OPĚR, ZÁRUB, NÁBŘEŽ Z DÍLCŮ BETON DO C25/30 (B30) | M3 | 0.418 | 0 | 0 | 21 | 0
kompletni dodávka palisádové zdi, palisády šedé barvy (200/200/1000) mm do betonového lože C20/25 nXF3 vnějšek + konce rampových napojení délka 3*1,5+2,0+4*0,75: 0,2*0,2*1,0*(3*1,5+2,0+4*0,75 + 0,1*(3*1,5+2,0+4*0,75) beton =0,418 [A] m3
- dodání dílce požadovaného tvaru a vlastností, jeho skladování, doprava a osazení do definitivní polohy, včetně komplexní technologie výroby a montáže dílců, ošetření a ochrana dílců, - u dílců železobetonových a předpjatých veškerá výztuž, případně i tuhé kovové prvky a závěsná oka, - úpravy a zařízení pro uložení a transport dílce, - veškeré požadované úpravy dílců, včetně doplňkových konstrukcí a vybavení, - sestavení dílce na stavbě včetně montážních zařízení, plošin a prahů a pod., - výplň, těsnění a tmelení spár a spojů, - očištění a ošetření úložných ploch, - zednické výpomoce pro montáž dílců, - označení dílce výrobním štítkem nebo jiným způsobem, - úpravy dílce pro dodržení požadované přesnosti jeho osazení, včetně případných měření, - veškerá zařízení pro zajištění stability v každém okamžiku, - další práce dané případně specifikací k příslušnému prefabrik. dílci (úprava pohledových ploch, příp. rubových ploch, osazení měřících zařízení, zkoušení a měření dílců a pod.).
36 | 333325 |  | MOSTNÍ OPĚRY A KŘÍDLA ZE ŽELEZOVÉHO BETONU DO C30/37 (B37) | M3 | 13.814 | 0 | 0 | 21 | 0
beton C30/37 - XF2, XD1 opěra 1 (dle PD) - celkem tl.0,30*v.1,03*dl.7,72: 0,3*1,03*7,72=2,385 [A] opěra 2 (dle PD) - celkem tl.0,30*v.1,01*dl.7,72: 0,3*1,01*7,72=2,339 [B] křídla s náběhy na opěry: 2,03*0,50*2,00*2+2,03*(0,50*0,50/2)*2+2,01*0,50*2,00*2+2,01*(0,50*0,50/2)*2=9,090 [C] Celkem: A+B+C=13,814 [D]
- dodání čerstvého betonu (betonové směsi) požadované kvality, jeho uložení do požadovaného tvaru při jakékoliv hustotě výztuže, konzistenci čerstvého betonu a způsobu hutnění, ošetření a ochranu betonu, - zhotovení nepropustného, mrazuvzdorného betonu a betonu požadované trvanlivosti a vlastností, - užití potřebných přísad a technologií výroby betonu, - zřízení pracovních a dilatačních spar, včetně potřebných úprav, výplně, vložek, opracování, očištění a ošetření, - bednění požadovaných konstr. (i ztracené) s úpravou dle požadované kvality povrchu betonu, včetně odbedňovacích a odskružovacích prostředků, - podpěrné konstr. (skruže) a lešení všech druhů pro bednění, uložení čerstvého betonu, výztuže a doplňkových konstr., vč. požadovaných otvorů, ochranných a bezpečnostních opatření a základů těchto konstrukcí a lešení, - vytvoření kotevních čel, kapes, nálitků, a sedel, - zřízení všech požadovaných otvorů, kapes, výklenků, prostupů, dutin, drážek a pod., vč. ztížení práce a úprav kolem nich, - úpravy pro osazení výztuže, doplňkových konstrukcí a vybavení, - úpravy povrchu pro položení požadované izolace, povlaků a nátěrů, případně vyspravení, - ztížení práce u kabelových a injektážních trubek a ostatních zařízení osazovaných do betonu, - konstrukce betonových kloubů, upevnění kotevních prvků a doplňkových konstrukcí, - nátěry zabraňující soudržnost betonu a bednění, - výplň, těsnění a tmelení spar a spojů, - opatření povrchů betonu izolací proti zemní vlhkosti v částech, kde přijdou do styku se zeminou nebo kamenivem, - případné zřízení spojovací vrstvy u základů, - úpravy pro osazení zařízení ochrany konstrukce proti vlivu bludných proudů
37 | 333365 |  | VÝZTUŽ MOSTNÍCH OPĚR A KŘÍDEL Z OCELI 10505 | T | 2.686 | 0 | 0 | 21 | 0
celkem 0.155 t/m3 *17,33 m3: 0,155*17,33=2,686 [A] t
Položka zahrnuje veškerý materiál, výrobky a polotovary, včetně mimostaveništní a vnitrostaveništní dopravy (rovněž přesuny), včetně naložení a složení, případně s uložením - dodání betonářské výztuže v požadované kvalitě, stříhání, řezání, ohýbání a spojování do všech požadovaných tvarů (vč. armakošů) a uložení s požadovaným zajištěním polohy a krytí výztuže betonem, - veškeré svary nebo jiné spoje výztuže, - pomocné konstrukce a práce pro osazení a upevnění výztuže, - zednické výpomoci pro montáž betonářské výztuže, - úpravy výztuže pro osazení doplňkových konstrukcí, - ochranu výztuže do doby jejího zabetonování, - úpravy výztuže pro zřízení železobetonových kloubů, kotevních prvků, závěsných ok a doplňkových konstrukcí, - veškerá opatření pro zajištění soudržnosti výztuže a betonu, - vodivé propojení výztuže, které je součástí ochrany konstrukce proti vlivům bludných proudů, vyvedení do měřících skříní nebo míst pro měření bludných proudů (vlastní měřící skříně se uvádějí položkami SD 74 - pol.č.74432). - povrchovou antikorozní úpravu výztuže, - separaci výztuže, - osazení měřících zařízení a úpravy pro ně, - osazení měřících skříní nebo míst pro měření bludných proudů.
|  | 3 | Svislé konstrukce |  |  |  | 0 |  | 0
|  | 4 | Vodorovné konstrukce
38 | 421325 |  | MOSTNÍ NOSNÉ DESKOVÉ KONSTRUKCE ZE ŽELEZOBETONU C30/37 | M3 | 9.11 | 0 | 0 | 21 | 0
beton C30/37 - XF1 vodorovná nosná konstrukce (rámová příčel) s náběhy: 3,40*7,72*0,30+(0,20*0,20/2)*7,72*2+0,30*0,20*7,72*2=9,110 [A] m3
- dodání čerstvého betonu (betonové směsi) požadované kvality, jeho uložení do požadovaného tvaru při jakékoliv hustotě výztuže, konzistenci čerstvého betonu a způsobu hutnění, ošetření a ochranu betonu, - zhotovení nepropustného, mrazuvzdorného betonu a betonu požadované trvanlivosti a vlastností, - užití potřebných přísad a technologií výroby betonu, - zřízení pracovních a dilatačních spar, včetně potřebných úprav, výplně, vložek, opracování, očištění a ošetření, - bednění požadovaných konstr. (i ztracené) s úpravou dle požadované kvality povrchu betonu, včetně odbedňovacích a odskružovacích prostředků, - podpěrné konstr. (skruže) a lešení všech druhů pro bednění, uložení čerstvého betonu, výztuže a doplňkových konstr., vč. požadovaných otvorů, ochranných a bezpečnostních opatření a základů těchto konstrukcí a lešení, - vytvoření kotevních čel, kapes, nálitků, a sedel, - zřízení všech požadovaných otvorů, kapes, výklenků, prostupů, dutin, drážek a pod., vč. ztížení práce a úprav kolem nich, - úpravy pro osazení výztuže, doplňkových konstrukcí a vybavení, - úpravy povrchu pro položení požadované izolace, povlaků a nátěrů, případně vyspravení, - ztížení práce u kabelových a injektážních trubek a ostatních zařízení osazovaných do betonu, - konstrukce betonových kloubů, upevnění kotevních prvků a doplňkových konstrukcí, - nátěry zabraňující soudržnost betonu a bednění, - výplň, těsnění a tmelení spar a spojů, - opatření povrchů betonu izolací proti zemní vlhkosti v částech, kde přijdou do styku se zeminou nebo kamenivem, - případné zřízení spojovací vrstvy u základů, - úpravy pro osazení zařízení ochrany konstrukce proti vlivu bludných proudů
39 | 421365 |  | VÝZTUŽ MOSTNÍ DESKOVÉ KONSTRUKCE Z OCELI 10505 | T | 1.594 | 0 | 0 | 21 | 0
vodorovná nosná konstrukce (rámová příčel) - celkem výztuž 0.175 t/m3 *9,11 m3: 0,175*9,11=1,594 [A] t
Položka zahrnuje veškerý materiál, výrobky a polotovary, včetně mimostaveništní a vnitrostaveništní dopravy (rovněž přesuny), včetně naložení a složení, případně s uložením - dodání betonářské výztuže v požadované kvalitě, stříhání, řezání, ohýbání a spojování do všech požadovaných tvarů (vč. armakošů) a uložení s požadovaným zajištěním polohy a krytí výztuže betonem, - veškeré svary nebo jiné spoje výztuže, - pomocné konstrukce a práce pro osazení a upevnění výztuže, - zednické výpomoci pro montáž betonářské výztuže, - úpravy výztuže pro osazení doplňkových konstrukcí, - ochranu výztuže do doby jejího zabetonování, - úpravy výztuže pro zřízení železobetonových kloubů, kotevních prvků, závěsných ok a doplňkových konstrukcí, - veškerá opatření pro zajištění soudržnosti výztuže a betonu, - vodivé propojení výztuže, které je součástí ochrany konstrukce proti vlivům bludných proudů, vyvedení do měřících skříní nebo míst pro měření bludných proudů (vlastní měřící skříně se uvádějí položkami SD 74 - pol.č.74432). - povrchovou antikorozní úpravu výztuže, - separaci výztuže, - osazení měřících zařízení a úpravy pro ně, - osazení měřících skříní nebo míst pro měření bludných proudů.
40 | 45131 |  | PODKL A VÝPLŇ VRSTVY Z PROST BET | M3 | 8.276 | 0 | 0 | 21 | 0
Podkladní betony mino dosah CHRL C8/10-X0 - pod základem rámové konstrukce 3,90*8,27*0,20=6,451 [A] C8/10-X0 - pod křídly a náběhy 2,25*1,00*0,20*4+(0,25*0,25/2)*0,20*4=1,825 [B] Celkem: A+B=8,276 [C]
- dodání čerstvého betonu (betonové směsi) požadované kvality, jeho uložení do požadovaného tvaru při jakékoliv hustotě výztuže, konzistenci čerstvého betonu a způsobu hutnění, ošetření a ochranu betonu, - zhotovení nepropustného, mrazuvzdorného betonu a betonu požadované trvanlivosti a vlastností, - užití potřebných přísad a technologií výroby betonu, - zřízení pracovních a dilatačních spar, včetně potřebných úprav, výplně, vložek, opracování, očištění a ošetření, - bednění požadovaných konstr. (i ztracené) s úpravou dle požadované kvality povrchu betonu, včetně odbedňovacích a odskružovacích prostředků, - podpěrné konstr. (skruže) a lešení všech druhů pro bednění, uložení čerstvého betonu, výztuže a doplňkových konstr., vč. požadovaných otvorů, ochranných a bezpečnostních opatření a základů těchto konstrukcí a lešení, - vytvoření kotevních čel, kapes, nálitků, a sedel, - zřízení všech požadovaných otvorů, kapes, výklenků, prostupů, dutin, drážek a pod., vč. ztížení práce a úprav kolem nich, - úpravy pro osazení výztuže, doplňkových konstrukcí a vybavení, - úpravy povrchu pro položení požadované izolace, povlaků a nátěrů, případně vyspravení, - ztížení práce u kabelových a injektážních trubek a ostatních zařízení osazovaných do betonu, - konstrukce betonových kloubů, upevnění kotevních prvků a doplňkových konstrukcí, - nátěry zabraňující soudržnost betonu a bednění, - výplň, těsnění a tmelení spar a spojů, - opatření povrchů betonu izolací proti zemní vlhkosti v částech, kde přijdou do styku se zeminou nebo kamenivem, - případné zřízení spojovací vrstvy u základů, - úpravy pro osazení zařízení ochrany konstrukce proti vlivu bludných proudů
41 | 451313 |  | PODKLADNÍ A VÝPLŇOVÉ VRSTVY Z PROSTÉHO BETONU C16/20 | M3 | 6.657 | 0 | 0 | 21 | 0
C16/20-nXF1 - lože kamenných dlažeb pod mostem 2,40*7,72*0,20=3,706 [A] C16/20-nXF1 - lože kamenných dlažeb na vtokové straně objektu 1,35*(1,60+1,10*1,5+0,70*1,5)*0,20=1,161 [B] C16/20-nXF1 - lože kamenných dlažeb na výtokové straně objektu 1,35*(1,60+1,60*1,5+1,00*1,5)*0,20=1,485 [C] C16/20-nXF1 - rampová napojení 0,50*1,40*0,10*3+0,50*1,90*0,10=0,305 [D] Celkem: A+B+C+D=6,657 [E]
- dodání čerstvého betonu (betonové směsi) požadované kvality, jeho uložení do požadovaného tvaru při jakékoliv hustotě výztuže, konzistenci čerstvého betonu a způsobu hutnění, ošetření a ochranu betonu, - zhotovení nepropustného, mrazuvzdorného betonu a betonu požadované trvanlivosti a vlastností, - užití potřebných přísad a technologií výroby betonu, - zřízení pracovních a dilatačních spar, včetně potřebných úprav, výplně, vložek, opracování, očištění a ošetření, - bednění požadovaných konstr. (i ztracené) s úpravou dle požadované kvality povrchu betonu, včetně odbedňovacích a odskružovacích prostředků, - podpěrné konstr. (skruže) a lešení všech druhů pro bednění, uložení čerstvého betonu, výztuže a doplňkových konstr., vč. požadovaných otvorů, ochranných a bezpečnostních opatření a základů těchto konstrukcí a lešení, - vytvoření kotevních čel, kapes, nálitků, a sedel, - zřízení všech požadovaných otvorů, kapes, výklenků, prostupů, dutin, drážek a pod., vč. ztížení práce a úprav kolem nich, - úpravy pro osazení výztuže, doplňkových konstrukcí a vybavení, - úpravy povrchu pro položení požadované izolace, povlaků a nátěrů, případně vyspravení, - ztížení práce u kabelových a injektážních trubek a ostatních zařízení osazovaných do betonu, - konstrukce betonových kloubů, upevnění kotevních prvků a doplňkových konstrukcí, - nátěry zabraňující soudržnost betonu a bednění, - výplň, těsnění a tmelení spar a spojů, - opatření povrchů betonu izolací proti zemní vlhkosti v částech, kde přijdou do styku se zeminou nebo kamenivem, - případné zřízení spojovací vrstvy u základů, - úpravy pro osazení zařízení ochrany konstrukce proti vlivu bludných proudů
42 | 458523 |  | VÝPLŇ ZA OPĚRAMI A ZDMI Z KAMENIVA DRCENÉHO, INDEX ZHUTNĚNÍ ID DO 0,9 | M3 | 51.45 | 0 | 0 | 21 | 0
Zásyp na rubu opěr 1,50*1,75*9,80*2=51,450 [A]
položka zahrnuje: - dodávku drceného kameniva předepsané frakce a zásyp s předepsaným zhutněním včetně mimostaveništní a vnitrostaveništní dopravy
43 | 461314 |  | PATKY Z PROSTÉHO BETONU C25/30 | M3 | 3.136 | 0 | 0 | 21 | 0
celkem beton 25/30 nXF3 zajišťující prahy na vtokové straně objektu 0,40*0,80*(1,60+1,10*1,5+0,70*1,5)=1,376 [A] zajištující prahy na výtokové straně objektu 0,40*0,80*(1,60+1,60*1,5+1,00*1,5)=1,760 [B] Celkem: A+B=3,136 [C]
položka zahrnuje: - nutné zemní práce (hloubení rýh a pod.) - dodání čerstvého betonu (betonové směsi) požadované kvality, jeho uložení do požadovaného tvaru při jakékoliv konzistenci čerstvého betonu a způsobu hutnění, ošetření a ochranu betonu, - zhotovení nepropustného, mrazuvzdorného betonu a betonu požadované trvanlivosti a vlastností, - užití potřebných přísad a technologií výroby betonu, - zřízení pracovních a dilatačních spar, včetně potřebných úprav, výplně, vložek, opracování, očištění a ošetření, - bednění požadovaných konstr. (i ztracené) s úpravou dle požadované kvality povrchu betonu, včetně odbedňovacích a odskružovacích prostředků, - zřízení všech požadovaných otvorů, kapes, výklenků, prostupů, dutin, drážek a pod., vč. ztížení práce a úprav kolem nich, - úpravy pro osazení doplňkových konstrukcí a vybavení, - úpravy povrchu pro položení požadované izolace, povlaků a nátěrů, případně vyspravení, - konstrukce betonových kloubů, upevnění kotevních prvků a doplňkových konstrukcí, - nátěry zabraňující soudržnost betonu a bednění, - výplň, těsnění a tmelení spar a spojů, - opatření povrchů betonu izolací proti zemní vlhkosti v částech, kde přijdou do styku se zeminou nebo kamenivem
44 | 465512 |  | DLAŽBY Z LOMOVÉHO KAMENE NA MC | M3 | 8.702 | 0 | 0 | 21 | 0
celkem dlažby opevnění a úprav pod mostem tl kamene 0,25m s podkladním betonem 0,1-0,15m z betonu C16/20nXF1 s vyspárováním z malty M25 XF4 a nebo M25 XF3 dlažba pod mostem 2,40*7,72*0,25=4,632 [A] dlažba na vtokové straně objektu 1,35*(1,60+1,10*1,5+0,70*1,5)*0,25=1,451 [B] dlažba na výtokové straně objektu 1,35*(1,60+1,60*1,5+1,00*1,5)*0,25=1,856 [C] rampová napojení 0,50*1,40*0,25*3+0,50*1,90*0,25=0,763 [D] Celkem: A+B+C+D=8,702 [E] m3
položka zahrnuje: - nutné zemní práce (svahování, úpravu pláně a pod.) - zřízení spojovací vrstvy - zřízení lože dlažby z cementové malty předepsané kvality a předepsané tloušťky - dodávku a položení dlažby z lomového kamene do předepsaného tvaru - spárování, těsnění, tmelení a vyplnění spar MC případně s vyklínováním - úprava povrchu pro odvedení srážkové vody - nezahrnuje podklad pod dlažbu, vykazuje se samostatně položkami SD 45
|  | 4 | Vodorovné konstrukce |  |  |  | 0 |  | 0
|  | 5 | Komunikace
45 | 56330 |  | VOZOVKOVÉ VRSTVY ZE ŠTĚRKODRTI | M3 | 59.64 | 0 | 0 | 21 | 0
ŠDa fr. 0-32 tl. 2x200mm, komunikace na předmostích 10,65*7,00*0,20*2*2=59,640 [A] m3
- dodání kameniva předepsané kvality a zrnitosti - rozprostření a zhutnění vrstvy v předepsané tloušťce - zřízení vrstvy bez rozlišení šířky, pokládání vrstvy po etapách - nezahrnuje postřiky, nátěry
46 | 574E66 |  | ASFALTOVÝ BETON PRO PODKLADNÍ VRSTVY ACP 16+, 16S TL. 70MM | M2 | 138.45 | 0 | 0 | 21 | 0
ACP 16+ TL. 70 mm, komunikace na předmostích 10,65*6,50*2=138,450 [A]
- dodání směsi v požadované kvalitě - očištění podkladu - uložení směsi dle předepsaného technologického předpisu, zhutnění vrstvy v předepsané tloušťce - zřízení vrstvy bez rozlišení šířky, pokládání vrstvy po etapách, včetně pracovních spar a spojů - úpravu napojení, ukončení podél obrubníků, dilatačních zařízení, odvodňovacích proužků, odvodňovačů, vpustí, šachet a pod. - nezahrnuje postřiky, nátěry - nezahrnuje těsnění podél obrubníků, dilatačních zařízení, odvodňovacích proužků, odvodňovačů, vpustí, šachet a pod.
|  | 5 | Komunikace |  |  |  | 0 |  | 0
|  | 7 | Přidružená stavební výroba
47 | 711112 |  | IZOLACE BĚŽNÝCH KONSTRUKCÍ PROTI ZEMNÍ VLHKOSTI ASFALTOVÝMI PÁSY | M2 | 59.469 | 0 | 0 | 21 | 0
rub opěra 1 (dle PD) - celkem v.2,03*dl.7,72: 2,03*7,72=15,672 [A] rub opěra 2 (dle PD) - celkem v.2,01*dl.7,72: 2,01*7,72=15,517 [B] rub křídla s náběhy na opěry 2,03*2,00*2+2,03*1,50*2+2,01*2,00*2+2,01*1,50*2=28,280 [C] Celkem: A+B+C=59,469 [D]
položka zahrnuje: - dodání předepsaného izolačního materiálu - očištění a ošetření podkladu, zadávací dokumentace může zahrnout i případné vyspravení - zřízení izolace jako kompletního povlaku, případně komplet. soustavy nebo systému podle příslušného technolog. předpisu - zřízení izolace i jednotlivých vrstev po etapách, včetně pracovních spár a spojů - úprava u okrajů, rohů, hran, dilatačních i pracovních spojů, kotev, obrubníků, dilatačních zařízení, odvodnění, otvorů, neizolovaných míst a pod. - zajištění odvodnění povrchu izolace, včetně odvodnění nejnižších míst, pokud dokumentace pro zadání stavby nestanoví jinak - ochrana izolace do doby zřízení definitivní ochranné vrstvy nebo konstrukce - úprava, očištění a ošetření prostoru kolem izolace - provedení požadovaných zkoušek - nezahrnuje ochranné vrstvy, např. geotextilii
48 | 711442 |  | IZOLACE MOSTOVEK CELOPLOŠNÁ ASFALTOVÝMI PÁSY S PEČETÍCÍ VRSTVOU | M2 | 26.248 | 0 | 0 | 21 | 0
povrch n.k. - celkem 3,40*7,72=26,248 [A]
položka zahrnuje: - dodání předepsaného izolačního materiálu - očištění a ošetření podkladu, zadávací dokumentace může zahrnout i případné vyspravení - zřízení izolace jako kompletního povlaku včetně položení pečetící vrstvy, případně komplet. soustavy nebo systému podle příslušného technolog. předpisu - zřízení izolace i jednotlivých vrstev po etapách, včetně pracovních spár a spojů - úprava u okrajů, rohů, hran, dilatačních i pracovních spojů, kotev, obrubníků, dilatačních zařízení, odvodnění, otvorů, neizolovaných míst a pod. - zajištění odvodnění povrchu izolace, včetně odvodnění nejnižších míst, pokud dokumentace pro zadání stavby nestanoví jinak - ochrana izolace do doby zřízení definitivní ochranné vrstvy nebo konstrukce - úprava, očištění a ošetření prostoru kolem izolace - provedení požadovaných zkoušek - nezahrnuje ochranné vrstvy, např. litý asfalt, asfaltový beton
49 | 711502 |  | OCHRANA IZOLACE NA POVRCHU ASFALTOVÝMI PÁSY | M2 | 9.624 | 0 | 0 | 21 | 0
ochrana s Al-vložkou - pod římsou 0,75*(3,724+3,774)+0,50*2,00*4=9,624 [A]
položka zahrnuje: - dodání předepsaného ochranného materiálu - zřízení ochrany izolace
50 | 711509 |  | OCHRANA IZOLACE NA POVRCHU TEXTILIÍ | M2 | 59.469 | 0 | 0 | 21 | 0
geotextílie 500 g/m2 rub opěra 1 (dle PD) - celkem v.2,03*dl.7,72: 2,03*7,72=15,672 [A] rub opěra 2 (dle PD) - celkem v.2,01*dl.7,72: 2,01*7,72=15,517 [B] rub křídla s náběhy na opěry: 2,03*2,00*2+2,03*1,50*2+2,01*2,00*2+2,01*1,50*2=28,280 [C] Celkem: A+B+C=59,469 [D]
položka zahrnuje: - dodání předepsaného ochranného materiálu - zřízení ochrany izolace
51 | 76792 |  | OPLOCENÍ Z DRÁTĚNÉHO PLETIVA POTAŽENÉHO PLASTEM | M2 | 37.8 | 0 | 0 | 21 | 0
Náhrada za oplocení na výtoku délka 21,0m výšky 1,8m ocelové sloupky po 3,0m: 21,00*1,80=37,800 [A]
- položky doplňkových konstrukcí zahrnují vedle vlastních zámečnických výrobků i rámy, rošty, lišty, kování, podpěrné, závěsné, upevňovací prvky, spojovací a těsnící materiál, pomocný materiál, kompletní povrchovou úpravu, u oplocení jsou zahrnuty i sloupky včetně kotvení, nejsou-li uvedeny zvlášť (SD 338), není zahrnuta podezdívka (SD 272), u doplňkových stavebních konstrukcí je zahrnuto drobné zasklení nebo jiná předepsaná výplň.
52 | 78381 |  | NÁTĚRY BETON KONSTR TYP S1 (OS-A) | M2 | 24.797 | 0 | 0 | 21 | 0
celkem římsy na mostě (0,15+0,75+0,45+0,25)*(7,724+7,774)=24,797 [A]
- položky nátěrů zahrnují kompletní povlaky (i různobarevné), včetně úpravy podkladu (odmaštění, odrezivění, odstranění starých nátěrů a nečistot) a jeho vyspravení, provedení nátěru předepsaným postupem a splnění všech požadavků daných technologickým předpisem.
53 | 78382 |  | NÁTĚRY BETON KONSTR TYP S2 (OS-B) | M2 | 48.456 | 0 | 0 | 21 | 0
podhled + boky nosné konstrukce + viditelné křídla 2,80*7,72+1,215*7,72*2+2,03*2,00*2*0,5+2,01*2,00*2*0,5=48,456 [A]
- položky nátěrů zahrnují kompletní povlaky (i různobarevné), včetně úpravy podkladu (odmaštění, odrezivění, odstranění starých nátěrů a nečistot) a jeho vyspravení, provedení nátěru předepsaným postupem a splnění všech požadavků daných technologickým předpisem.
|  | 7 | Přidružená stavební výroba |  |  |  | 0 |  | 0
|  | 9 | Ostatní konstrukce a práce
54 | 9112A3 |  | ZÁBRADLÍ MOSTNÍ S VODOR MADLY - DEMONTÁŽ S PŘESUNEM včetně odvozu na skládku dodavatele a odkupu na stavbě za cenu šrotu | M | 3 | 0 | 0 | 21 | 0
3,0=3,000 [A] m
položka zahrnuje: - demontáž a odstranění zařízení - jeho odvoz na předepsané místo
55 | 9112B1 |  | ZÁBRADLÍ MOSTNÍ SE SVISLOU VÝPLNÍ - DODÁVKA A MONTÁŽ | M | 14.6 | 0 | 0 | 21 | 0
osazení zábradlí z trubek 102/4mm, 83/4mm, 44,5/3,2 a 20/3 na gabionové zdi, ocel S 235 s protikorozní ochranou (žárové zinkování ponorem 70µm + nátěrem 70µm ve 4 vrstvách), včetně patních desek Celkem 4*2,00+2*1,60+2*1,70 =14,600 [A] m
položka zahrnuje: dodání zábradlí včetně předepsané povrchové úpravy kotvení sloupků, t.j. kotevní desky, šrouby z nerez oceli, vrty a zálivku, pokud zadávací dokumentace nestanoví jinak případné nivelační hmoty pod kotevní desky
56 | 91355 |  | EVIDENČNÍ ČÍSLO MOSTU | KUS | 2 | 0 | 0 | 21 | 0
celkem 2x evidenční číslo mostu: 2=2,000 [A]
položka zahrnuje štítek s evidenčním číslem mostu, sloupek dopravní značky včetně osazení a nutných zemních prací a zabetonování
57 | 91722 |  | CHODNÍKOVÉ OBRUBY Z BETONOVÝCH OBRUBNÍKŮ | M | 7.22 | 0 | 0 | 21 | 0
obrubník betonový 0,25/0,15/1,00 z betonu C30/37-XF4,XD3 do betonového lože s opěrkou z betonu C20/25 nXF3, vnitřek +rampových napojení+u skluzu: celkem 3*1,5+2,00+0,72=7,220 [A]
Položka zahrnuje veškerý materiál, výrobky a polotovary, včetně mimostaveništní a vnitrostaveništní dopravy (rovněž přesuny), včetně naložení a složení,případně s uložením. Položka obruby a zpomalovací prahy zahrnuje i betonové lože i boční betonovou opěrku.
58 | 919111 |  | ŘEZÁNÍ ASFALTOVÉHO KRYTU VOZOVEK TL DO 50MM | M | 47.338 | 0 | 0 | 21 | 0
celkem podél vozovky 1,50+7,724+1,50+1,50+7,774+2,0=21,998 [A] celkem dilatační spára vozovky 2*6,67+2*6,00=25,340 [B] Celkem: A+B=47,338 [C]
položka zahrnuje řezání vozovkové vrstvy v předepsané tloušťce, včetně spotřeby vody
59 | 93117 |  | VÝPLŇ DILATAČ SPAR Z MINERÁL VLAKEN | M3 | 0.1 | 0 | 0 | 21 | 0
vyplnění prostupu kanalizace křídlem 0,50*0,20=0,100 [A]
položka zahrnuje dodávku a osazení předepsaného materiálu, očištění ploch spáry před úpravou, očištění okolí spáry po úpravě
60 | 93132 |  | TĚSNĚNÍ DILATAČ SPAR ASF ZÁLIVKOU MODIFIK | M3 | 0.038 | 0 | 0 | 21 | 0
celkem podél vozovky (1,50+7,724+1,50+1,50+7,774+2,0)*0,02*0,04=0,018 [A] celkem dilatační spára vozovky (2*6,67+2*6,00)*0,02*0,04=0,020 [B] Celkem: A+B=0,038 [C]
položka zahrnuje dodávku a osazení předepsaného materiálu, očištění ploch spáry před úpravou, očištění okolí spáry po úpravě
61 | 93639 |  | ZAÚSTĚNÍ SKLUZŮ (VČET DLAŽBY Z LOM KAMENE) | KUS | 1 | 0 | 0 | 21 | 0
zaústění skluzu před most 1 =1,000 [A] ks
Položka zahrnuje veškerý materiál, výrobky a polotovary, včetně mimostaveništní a vnitrostaveništní dopravy (rovněž přesuny), včetně naložení a složení,případně s uložením.
62 | 93650 |  | DROBNÉ DOPLŇK KONSTR KOVOVÉ | KG | 251.25 | 0 | 0 | 21 | 0
zajištění sloupu NN pomocí kotvících prvků a ocelových lan lana průměr 16mm, dl. 8,5 m , 3 ks ,7,5 kg/m: 8,5*3*7,5=191,250 [A] kotevnín prvky 3ks, 20 kg: 3*20,0=60,000 [B] Celkem: A+B=251,250 [C]
- dílenská dokumentace, včetně technologického předpisu spojování, - dodání materiálu v požadované kvalitě a výroba konstrukce i dílenská (včetně pomůcek, přípravků a prostředků pro výrobu) bez ohledu na náročnost a její hmotnost, dílenská montáž, - dodání spojovacího materiálu, - zřízení montážních a dilatačních spojů, spar, včetně potřebných úprav, vložek, opracování, očištění a ošetření, - podpěr. konstr. a lešení všech druhů pro montáž konstrukcí i doplňkových, včetně požadovaných otvorů, ochranných a bezpečnostních opatření a základů pro tyto konstrukce a lešení, - jakákoliv doprava a manipulace dílců a montážních sestav, včetně dopravy konstrukce z výrobny na stavbu, - montáž konstrukce na staveništi, včetně montážních prostředků a pomůcek a zednických výpomocí, - montážní dokumentace včetně technologického předpisu montáže, - výplň, těsnění a tmelení spar a spojů, - čištění konstrukce a odstranění všech vrubů (vrypy, otlačeniny a pod.), - veškeré druhy opracování povrchů, včetně úprav pod nátěry a pod izolaci, - veškeré druhy dílenských základů a základních nátěrů a povlaků, - všechny druhy ocelového kotvení, - dílenskou přejímku a montážní prohlídku, včetně požadovaných dokladů, - zřízení kotevních otvorů nebo jam, nejsou-li částí jiné konstrukce, jejich úpravy, očištění a ošetření, - osazení kotvení nebo přímo částí konstrukce do podpůrné konstrukce nebo do zeminy, - výplň kotevních otvorů (příp. podlití patních desek) maltou, betonem nebo jinou speciální hmotou, vyplnění jam zeminou, - ošetření kotevní oblasti proti vzniku trhlin, vlivu povětrnosti a pod., - osazení nivelačních značek, včetně jejich zaměření, označení znakem výrobce a vyznačení letopočtu. Dokumentace pro zadání stavby může dále předepsat že cena položky ještě obsahuje například: - veškeré druhy protikorozní ochrany a nátěry konstrukcí, - žárové zinkování ponorem nebo žárové stříkání (metalizace) kovem, - zvláštní spojovací prostředky, rozebíratelnost konstrukce, - osazení měřících zařízení a úpravy pro ně - ochranná opatření před účinky bludných proudů - ochranu před přepětím.
63 | 936541 |  | MOSTNÍ ODVODŇOVACÍ TRUBKA (POVRCHŮ IZOLACE) Z NEREZ OCELI | KUS | 1 | 0 | 0 | 21 | 0
odvodňovač celoplošné izolace komplet – celkem 1 =1,000 [A] ks
položka zahrnuje: - výrobní dokumentaci (včetně technologického předpisu) - dodání kompletní odvodňovací soupravy z předepsaného materiálu, včetně všech montážních a přepravních úprav a zařízení - dodání spojovacího, kotevního a těsnícího materiálu - úprava a příprava úložného prostoru, včetně kotevních prvků, jejich očištění a ošetření - zřízení kompletní odvodňovací soupravy, dle příslušného technologického předpisu, včetně všech výškových a směrových úprav - zřízení odvodňovací soupravy po etapách, včetně pracovních spar a spojů - prodloužení odpadní trouby pod spodní líc nosné konstr. nebo zaústěním odvodňovače do dalšího odvodňovacího zařízení - úprava odvod. soupravy na styku s ostatními konstrukcemi a zařízeními (u obrubníku, podél vozovek, napojení izolací a pod.) - ochrana odvodňovací soupravy do doby provedení definitivního stavu, veškeré provizorní úpravy a opatření - konečné úpravy odvodňovací soupravy jako povrchové povlaky, zálivky, které nejsou součástí jiných konstr., vyčištění, tmelení, těsnění, výplň spar a pod. - úprava, očištění a ošetření prostoru kolem odvodňovací soupravy - opatření odvodňovače znakem výrobce a typovým číslem - provedení odborné prohlídky, je-li požadována
64 | 96613 |  | BOURÁNÍ KONSTRUKCÍ Z KAMENE NA MC včetně odvozu a uložení na mezideponii dodavatele | M3 | 35.96 | 0 | 0 | 21 | 0
parapetní zdi komplet 2*0,50*0,35*3,80=1,330 [A] spodní stavba vč. základů 2*0,60*1,50*7,73+0,40*1,00*7,73+3,80*0,60*7,73=34,630 [B] Celkem: A+B=35,960 [C]
položka zahrnuje: - rozbourání konstrukce bez ohledu na použitou technologii - veškeré pomocné konstrukce (lešení a pod.) - veškerou manipulaci s vybouranou sutí a hmotami včetně uložení na skládku. Nezahrnuje poplatek za skládku, který se vykazuje v položce 0141** (s výjimkou malého množství bouraného materiálu, kde je možné poplatek zahrnout do jednotkové ceny bourání – tento fakt musí být uveden v doplňujícím textu k položce) - veškeré další práce plynoucí z technologického předpisu a z platných předpisů
65 | 96616 |  | BOURÁNÍ KONSTRUKCÍ ZE ŽELEZOBETONU včetně odvozu a uložení na mezideponii dodavatele | M3 | 13.85 | 0 | 0 | 21 | 0
N.K. - celkeme 7,73*3,80*0,40=11,750 [A] římsy - celkem 4,20*0,50*0,50*2=2,100 [B] Celkem: A+B=13,850 [C]
položka zahrnuje: - rozbourání konstrukce bez ohledu na použitou technologii - veškeré pomocné konstrukce (lešení a pod.) - veškerou manipulaci s vybouranou sutí a hmotami včetně uložení na skládku. Nezahrnuje poplatek za skládku, který se vykazuje v položce 0141** (s výjimkou malého množství bouraného materiálu, kde je možné poplatek zahrnout do jednotkové ceny bourání – tento fakt musí být uveden v doplňujícím textu k položce) - veškeré další práce plynoucí z technologického předpisu a z platných předpisů
66 | 966842 |  | ODSTRANĚNÍ OPLOCENÍ Z DRÁT PLETIVA včetně odvozu a uložení na mezideponii dodavatele | M | 21 | 0 | 0 | 21 | 0
Odstranění oplocení na výtoku, celkem 21,0 =21,000 [A] m
- položka zahrnuje veškerou manipulaci s vybouranou sutí a hmotami včetně uložení na skládku. Nezahrnuje poplatek za skládku, který se vykazuje v položce 0141** (s výjimkou malého množství bouraného materiálu, kde je možné poplatek zahrnout do jednotkové ceny bourání – tento fakt musí být uveden v doplňujícím textu k položce) - položka zahrnuje veškeré další práce plynoucí z technologického předpisu a z platných předpisů , - položka zahrnuje i odstranění sloupků z jiného materiálu, odstranění vrat a vrátek.
67 | 97817 |  | ODSTRANĚNÍ MOSTNÍ IZOLACE včetně odvozu a uložení na mezideponii dodavatele | M2 | 29.374 | 0 | 0 | 21 | 0
předpoklad výskytu - celkem 7,73*3,80=29,374 [A]
- položka zahrnuje veškerou manipulaci s vybouranou sutí a hmotami včetně uložení na skládku. Nezahrnuje poplatek za skládku, který se vykazuje v položce 0141** (s výjimkou malého množství bouraného materiálu, kde je možné poplatek zahrnout do jednotkové ceny bourání – tento fakt musí být uveden v doplňujícím textu k položce) - položka zahrnuje veškeré další práce plynoucí z technologického předpisu a z platných předpisů
|  | 9 | Ostatní konstrukce a práce |  |  |  | 0 |  | 0
|  |  | C e l k e m |  |  |  | 0 |  | 0