## 1. Krycí list
KRYCÍ LIST
| Název stavby |  |  | Galerie moderního umění Hradec Králové - změna využití bytů | [7 empty] | JKSO
| Název objektu |  |  | DROBNÉ ODCHYLKY 2015 | [7 empty] | EČO
| Název části |  |  | D.1.4a - Zařízení pro vytápění | [7 empty] | Místo | Hradec Králové, Velké náměstí
[12 empty] | IČO | DRČ
Objednávatel
Projektant
Zhotovitel
|  |  |  | Rozpočet číslo |  | Zpracoval | [5 empty] | Dne |  | Položek
[6 empty] | Duchoň Radoslav | [5 empty] | 14.12.2015 |  | 34
Měrné a účelové jednotky
| Počet |  |  | Náklady / 1 m.j. |  |  | Počet |  | Náklady / 1 m.j. |  | Počet |  | Náklady / 1 m.j.
|  |  | 0 | 0 |  |  |  | 0 | 0 |  |  | 0 |  | 0
|  |  |  | Rozpočtové náklady v |  |  |  | Kč
A |  | Základní rozp. náklady |  |  |  | B |  | Doplňkové náklady |  | C |  | Náklady na umístění stavby
1 | HSV |  | Dodávky |  |  | 8 | Práce přesčas |  |  | 13 | Zařízení staveniště |  | 0%
2 |  |  | Montáž |  |  | 9 | Bez pevné podl. |  |  | 14 | Mimostav. doprava |  | 0%
3 | PSV |  | Dodávky |  |  | 10 | Kulturní památka |  |  | 15 | Územní vlivy |  | 0%
4 |  |  | Montáž |  |  | 11 |  |  |  | 16 | Provozní vlivy |  | 0%
5 | "M" |  | Dodávky | [6 empty] | 17 | Ostatní |  | 0%
6 |  |  | Montáž | [6 empty] | 18 | NUS z rozpočtu
7 | ZRN ( ř. 1-6 ) |  |  |  |  | 12 | DN ( ř. 8-11 ) |  |  | 19 | NUS ( ř. 13-18 )
20 | HZS |  |  |  |  | 21 | Kompl. činnost |  |  | 22 | Ostatní náklady
Projektant | [9 empty] | D |  | Celkové náklady
[10 empty] | 23 | Součet 7, 12, 19-22
Datum a podpis | [5 empty] | Razítko |  |  |  | 24 | 19% |  | DPH
Objednávatel | [9 empty] | 25 | 00% |  | DPH
[10 empty] | 26 | Cena s DPH (ř.23-25)
Datum a podpis | [5 empty] | Razítko |  |  |  | E |  | Přípočty a odpočty
Zhotovitel | [9 empty] | 27 | Dodávky objednavatele
[10 empty] | 28 | Klouzavá doložka
Datum a podpis | [5 empty] | Razítko |  |  |  | 29 | Zvýhodnění + -

## 2. Rekapitulace
REKAPITULACE
Stavba : Galerie moderního umění Hradec Králové - změna využití bytů |  |  | Objednavatel :
Objekt : DROBNÉ ODCHYLKY 2015 |  |  | Zhotovitel :
JKSO : |  |  | Zpracoval : Duchoň Radoslav
EČO : |  |  | Datum : 14.12.2015
Kód | Popis | Dodávka | Montáž | Cena celkem | Hmotnost celkem
1 | 2 | 3 | 4 | 5 | 6
9 | Ostatní konstrukce a práce-bourání
HSV Celkem
733 | Ústřední topení, rozvodné potrubí
734 | Ústřední topení, armatury
735 | Ústřední topení, vytápěcí tělesa
783 | Dokončovací práce - nátěry
PSV Celkem
O01 | Ostatní
Ostatní Celkem
Celkem

## 3. Zadání
Zadání
Stavba : |  | Galerie moderního umění Hradec Králové - změna využití bytů |  |  | Datum : | 14.12.2015
Objekt : |  | DROBNÉ ODCHYLKY 2015 |  |  | JKSO :
P.Č. | KCN | Kód položky | Zkrácený popis | MJ | Množství celkem | Cena jednotková | Cena celkem
Práce a dodávky HSV
|  | 9 | Ostatní konstrukce a práce-bourání
1 | 013 | 974031154 | Sek rýh zdi (stavební přípomoc) | m | 45
|  | 9 | Ostatní konstrukce a práce-bourání
HSV Celkem
Práce a dodávky PSV
|  | 733 | Ústřední topení, rozvodné potrubí
2 | 731 | 733110806 | Demontáž potrubí z trubek závitových do DN 32 | m | 25
3 | 731 | 733111213 | Potrubí ocelové závitové bezešvé zesílené kotelny DN 15 | m | 26
4 | 731 | 998733203 | Potrubí přesun hmot výška -24 | % | 3.31
5 | 731 | 998733294 | Potrubí připl zvětšený přesun-1000m | % | 1.32
|  | 733 | Ústřední topení, rozvodné potrubí
|  | 734 | Ústřední topení, armatury
6 | 731 | 734200822 | Demontáž armatur 2 závity do G 1 | kus | 25
7 | 731 | 734209113 | Montáž armatura 2 závity G 1/2 | kus | 6
8 | 731 | 734222612 | Ventil termostatický s hlavicí ovládání s kapilárou G 1/2 přímý | kus | 3
9 | 731 | 734222613a | Termostatická hlavice | kus | 45
10 | 731 | 734261213 | Šroubení přímé G 1/2 oprava | kus | 20
11 | 731 | 734261214 | Šroubení přímé dvojité G 1/2 | kus | 3
12 | 731 | 734290911 | Výměna těsnění u šroubení armatur závitových do G 1 | kus | 36
13 | 731 | 734291912 | Zpětná montáž regulačních ventilů a kohoutů do G 1 | kus | 36
14 | 731 | 734291932 | Zpětná montáž šroubení do G 1 | kus | 36
15 | 731 | 998734203 | Armatury přesun hmot výška -24m | % | 0.27
16 | 731 | 998734294 | Armatury přípl zvětšen přesun-1000m | % | 0.55
|  | 734 | Ústřední topení, armatury
|  | 735 | Ústřední topení, vytápěcí tělesa
17 | 731 | 735191909 | Vypuštění vody z otopných těles | m2 | 300
18 | 731 | 735191910 | Napuštění vody do otopných těles | m2 | 300
19 | 731 | 735111810 | Demontáž otopných těles litinových člankových | m2 | 150
20 | 731 | 735221824 | Demontáž registr hladký DN 65 do 3 m čtyřpramenný | kus | 3
21 | 731 | 735291800 | Demontáž konzol a držáků do odpadu | kus | 16
22 | 731 | 735000912 | Vyregulování ventilů a kohoutů s termostatickým ovládáním | kus | 48
23 | 731 | 735118110 | Tlakové zkoušky otopných těles litinových článkových vodou | m2 | 160
24 | 731 | 735191902 | Vyzkoušení otopných těles litinových po opravě tlakem | m2 | 160
25 | 731 | 735191904 | Vyčištění otopných těles litinových proplachem vodou | m2 | 160
26 | 731 | 735192911 | Zpětná montáž otopných těles článkových litinových | m2 | 160
27 | 731 | 735291911 | Zpětná montáž registr | kus | 3
28 | 731 | 735151523 | Otopná tělesa Korado Radik VK typ 22VK v/š 300/2000 mm | kus | 1
29 | 731 | 735151524 | Otopná tělesa Korado Radik VK typ 22VK v/š 300/2300 mm | kus | 1
30 | 731 | 735151554 | Otopná tělesa Korado Radik VK typ 22VKv/š 500/700 mm | kus | 1
31 | 731 | 735291911a | Montáž otopných těles Korádo Radik VK včetně zavěšení | kus | 3
32 | 731 | 998735203 | Otop těleso přesun hmot výška -24 | % | 2.16
|  | 735 | Ústřední topení, vytápěcí tělesa
|  | 783 | Dokončovací práce - nátěry
33 | 783 | 783325172 | Nátěr syntetický litin radiátorů DÜFA L 1x antikoro, 2x email | m2 | 160
|  | 783 | Dokončovací práce - nátěry
PSV Celkem
Práce a dodávky Ostatní
|  | O01 | Ostatní
34 |  | 49 | Topná zkouška | nhod | 24
|  | O01 | Ostatní
Ostatní Celkem
Celkem