## List1
GALERIE HRADEC KRÁLOVÉ, ZMĚNA VYUŽITÍ BYTŮ - ELEKTRICKÁ INSTALACE
V rozpočtu uvedené typy materiálů představují standard z hladiska parametrů
a kvality. V žádném případě se nejedná o materiály, které musí dodavatel na realizaci
díla použít. Skutečně dodané typy materiálů musí dodržet předepsané technické
parametry a nesmí být horší kvality. Případné změny musí být odsouhlaseny
investorem a zástupcem projektanta stavby
A. MONTÁŽNÍ MATERIÁL
| Nosný instalační materiál | Jed. | Počet
| pohybové čidlo 180 st.dosah 6m | ks | 12
| přepínač střídavý zapuštěný | ks | 39
| vypínač 1 pólový zapuštěný | ks | 40
| sériový přepínač zapuštěný | ks | 30
| tlačítkový ovladač se signálkou zapuštěný | ks | 49
| zásuvka 230V/16A zapuštěná- bílá | ks | 331
| zásuvka 230V/16A zapuštěná pro počítače hnědá | ks | 174
| zásuvka 230V/16A zapuštěná hnědá s přepěťovou ochranou | ks | 87
| dvou zásuvka 230/16A na povrch pro průběžnou montáž IP44 | ks | 11
| ovladač žaluziový jednopólový 1/0+1/0 s blokováním | ks | 9
| rámeček jednonásobný | ks | 151
| rámeček dvounásobný | ks | 174
| rámeček trojnásobný | ks | 14
| rámeřek čtyřnásobný | ks | 29
| multifunkční relé ELKO SMRT zpoždění při odpadu | ks | 3
| krabice přístrojová KPR68KA | ks | 146
| rozvodka KU68-1903 | ks | 84
| krabice odbočná V100E s víčkem | ks | 4
| krabice přístrojová KP 67x67 KA do násobných rámečků | ks | 492
| žlab kabel. drátěný DZ 150x60 vč. spoj. a upev. materiálu | m | 143
| svorka KSV | ks | 524
| Úložný kabelový systém do podlahy ve standardu KOPOS Kolín | Jed. | Počet
| Box do podlahy typ PANDORA 28 | ks | 72
| Rámeček vyrovnávací ZR 30 nebo 40 | ks | 72
| Víko se závěsy čtvercové VPC | ks | 51
| Víko slepé čtvercové SVC | ks | 21
| Přístrojová krabice KPP | ks | 153
| Záslepka ZPV | ks | 137
| Příčka PKPP | ks | 51
| Krycí deska KPV 3x3 | ks | 94
| Krycí deska KPV0 | ks | 51
| Kanál PIKI 28x170 S1 | m | 179
| Uzemňovací svorky | ks | 9
| Kabely | Jed. | Počet
| CYKY 3x1,5-J | m | 1653
| CYKY 3x2,5-J | m | 3123
| CYKY 4x1,5-O | m | 540
| CYKY 5x1,5-J | m | 460
| CYKY 5x6-J | m | 38
| CYKY 5x10-J | m | 38
| CYKY 5x16-J | m | 10
| CYKY 5x25-J | m | 16
| CYKY 3x70+50 | m | 18
| CY4mm2 | m | 160
| CY6mm2 | m | 76
| CY35mm2 | m | 85
| Uzemňovací materiál | Jed. | Počet
| Pásek FeZn 30x4 mm | m | 10
| Zemnící tyč FeZn 2 m | ks | 2
| Svorky hromosvodové | ks | 6
| B. SVÍTIDLA | Jed. | Počet
9871563-235 | A-Zářivkové stropní/závěsné svítidlo 2x35W/EVG, Al | ks | 28
FH35/840 | Az-Accessories, Leuchtstofflampen, T16 35W CW G5 | ks | 56
9871563-249 | B-Zářivkové stropní/závěsné svítidlo 2x49W/EVG, Al | ks | 11
FQ49/840 | Bz-Accessories, Leuchtstofflampen, T16 49W CW G5 | ks | 22
9871564-254 | C-Zářivkové stropní/závěsné svítidlo 2x54W/EVG, Al DIF | ks | 4
FQ54/840 | Cz-Accessories, Leuchtstofflampen, T16 54W CW G5 | ks | 4
9871564-254 | CN-Zářivkové stropní/závěsné svítidlo 2x54W/EVG, Al DIF | ks | 4
FQ54/840 | CNz-Accessories, Leuchtstofflampen, T16 54W CW G5 | ks | 4
| CNp-Nouzový invertér kit | ks | 4
22114-0350 | D-Recessed Spotlights, INVADER-1 LED EBL, LED 10,5W 4000K / 500mA / 1140lm /CRI 80 | ks | 38
| Dp-Accessories, LED-TREIBER, 115x34x19mm 500mA const. 3-24V DC1-12W | ks | 38
9871568-235 | E-Zářivkové stropní/závěsné svítidlo 2x35W/EVG, Al D/I | ks | 52
FH35/840 | Ez-Accessories, Leuchtstofflampen, T16 35W CW G5 | ks | 104
9871568-249 | F-Zářivkové stropní/závěsné svítidlo 2x49W/EVG, Al D/I | ks | 26
FQ49/840 | Fz-Accessories, Leuchtstofflampen, T16 49W CW G5 | ks | 52
9871564-154 | G-Zářivkové stropní/závěsné svítidlo 1x28/54W/EVG, Al DIF | ks | 7
FQ54/840 | Gz-Accessories, Leuchtstofflampen, T16 54W CW G5 | ks | 7
9871564-154 | GN-Zářivkové stropní/závěsné svítidlo 1x28/54W/EVG, Al DIF | ks | 7
FQ54/840 | GNz-Accessories, Leuchtstofflampen, T16 54W CW G5 | ks | 7
| GNp-Nouzový invertér kit | ks | 7
98849226 | H-Přisazené stropní / nástěnné svítidlo 2x26W | ks | 3
98023926 | Hz-Světelný zdroj 26W | ks | 6
98800226 | HN-Přisazené stropní / nástěnné svítidlo 2x26W, NO 1hod. | ks | 23
98023926 | HNz-Světelný zdroj 26W | ks | 46
98253621 | N1-Normalux Extraplana LED 1hod. | ks | 27
98253621 | N3-Normalux Extraplana LED 1hod. | ks | 9
98253622 | N3p-Normalux vestavný rámeček | ks | 9
| Doprava svítidel a recyklace | ks | 1
| C. DODÁVKA | Jed. | Počet
| Rozvaděče RE1 | ks | 1
| Rozvaděč RE2 | ks | 1
| Rozvaděč R1 | ks | 1
| Rozvaděč RM | ks | 1
| Rozvaděč R2 | ks | 1
| Rozvaděč R3 | ks | 1
| Rozvaděč RM.1 | ks | 1
| Rozvaděče R2.1 | ks | 1
D. MONTÁŽNÍ PRÁCE
| Montáž rozvaděče, svítidla | Jed. | Počet
| Montáž svítidel + jejich zapojení | ks | 250
| Rozvaděče RE1, RE2, R1, RM.1 | ks | 4
| rozvaděč RM, R2, R3, R2.1 | ks | 4
| Montáž přístrojů a úložného materiálu | Jed. | Počet
| pohybové čidlo 180 st.dosah 6m | ks | 12
| přepínač střídavý komplet | ks | 39
| vypínač 1 pólový zapuštěný komplet | ks | 40
| sériový přepínač zapuštěný komplet | ks | 30
| tlačítkový ovladač se signálkou komplet | ks | 49
| zásuvka 230V/16A zapuštěná- bílá | ks | 331
| zásuvka 230V/16A zapuštěná- počítačová hnědá | ks | 174
| zásuvka 230V/16A zapuštěná- počítačová hnědá s přepěťovou ochranou | ks | 87
| dvou zásuvka 230/16A na povrch pro průběžnou montáž IP44 | ks | 11
| ovladač žaluziový jednopólový 1/0+1/0 s blokováním komplet | ks | 9
| krabice KU68-1901 | ks | 642
| rozvodka KU68-1903 | ks | 84
| multifunkční relé ELKO SMRT zpoždění při odpadu | ks | 3
| žlab kabelový drátěný DZ 150x60 vč. spojovacího a upevňovacího materiálu | m | 143
| kovový kabelový kanál hl. 28m, š. 170mm dvoukomorový | m | 179
kabelová krabíce komplet vč. víka,
| rámu, 3xkrabic po 3 modulech 9 pozic | ks | 51
| kabelová krabíce komkplet vč. víka, rámu | ks | 21
| uzemňovací svorka | ks | 9
| Montáž kabelů, jejich ukončení a uzemňovacího vedení | Jed. | Počet
| CYKY 3x1,5-J pod omítkou a nad podhledy | m | 1653
| CYKY 4x1,5-O pod omítkou a nad podhledy | m | 540
| CYKY 5x1,5-J pod omítkou a nad podhledy | m | 460
| CYKY 3x2,5-J pod omítkou, nad podhledy a v kabelovém kanále | m | 3123
| CYKY 5x6-J pod omítkou | m | 38
| CYKY 5x10-J pod omítkou | m | 38
| CYKY 5x16-J pod omítkou | m | 10
| CYKY 5x25-J pod omítkou | m | 16
| CYKY 3x70+50 pod omítkou | m | 18
| CY4 pod omítkou a v kabelových kanálech | m | 160
| CY6 pod omítkou | m | 76
| CY35 pod omítkou | m | 85
| ukončení vodičů do 2,5 mm2 | ks | 2014
| ukončení vodičů do 25 mm2 | ks | 12
| ukončení vodičů do 70 mm2 | ks | 4
| Uzemňovací vedení v zemi pásek FeZn30x4mm vč. svorek | m | 10
| Tyčový zamnič -zaražení a připojení | ks | 2
| E. HZS A STAVEBNÍ PRÁCE | Jed. | Počet
Odstranění žulové dlažby, výkop a zához drážky 35x70cm
| obnovení zámkové dlažby vč. písku a drti | m | 7
| Vybourání průchodu mezi patry | ks | 3
| Zaměření stávajícího stavu elektrické instalace | hod | 20
| Návaznost nové el. instalace na stávající | hod | 34
| Sekání drážek pro kabely vč. opravy omítek celkem za objekt | m | 230
| Vybourání a odstranění stávajících rozvaděčů RE1, RE2, R1, RM, R2 a R3 | ks | 6
| Demontáže stávající elektrické instalace | hod | 50
| Koordinace s ostatními profesemi a jednání na ČEZ Distribuce, a. s. | hod | 32
| Vrtání otvorů do délky 600 mm do stěn a stropu | ks | 143
| Protipožární ucpávka | ks | 5
| G. Revize elektrického zařízení | hod | 42