## List1
12-NÁVRH A POSOUZENÍ OPĚRNÉ ZDI
| OBSAH: | [6 empty] | str.:
| A - Geometrie opěrné zdi | [6 empty] | 2
| B - Materiálové charakteristiky | [6 empty] | 3
| C - Charakteristiky zemin | [6 empty] | 3
| D - Zatížení koruny opěrné zdi | [6 empty] | 5
| E - Posouzení stability opěrné zdi | [6 empty] | 6
| F - Návrh výztuže ve stěně (dříku) opěrné zdi | [6 empty] | 7
| G - Návrh výztuže základového pasu | [6 empty] | 9
| H - Posouzení svislé únosnosti založení opěrné zdi dle ČSN EN 1997 | [6 empty] | 10
| I - Posouzení svislé únosnosti založení opěrné zdi dle ČSN 73 1001 | [6 empty] | 18
| J - Posouzení vodorovné únosnosti založení opěrné zdi dle ČSN EN 1997 | [6 empty] | 22
| K - Souhrnné vyhodnocení únosnosti založení opěrné zdi | [6 empty] | 23
A - GEOMETRIE OPĚRNÉ ZDI:
| ZÁKLAD |  | šířka předzákladu |  | Bpp= | 1 | m
|  |  | šířka paty základu |  | Bps= | 1 | m
|  |  | výška základu |  | Hz = | 0.7 | m
|  |  | šířka dříku |  | Bp= | 0.6 | m
|  |  | šířka základu |  | Bz= | 2.6 | m
| DŘÍK |  | šířka v koruně |  | B= | 0.6 | m
|  |  | předsazení |  | P= | 0 | m
|  |  | předsazení |  | z= | 0 | m
|  |  | šířka v patě |  | Bp= | 0.6 | m
|  |  | Výška dříku |  | Hd= | 2.1 | m
| ŘÍMSA |  | šířka římsy |  | Br= | 0 | m
|  |  | vyložení římsy |  | r= | 0 | m
|  |  | výška římsy |  | Hr= | 0 | m
| CELKOVÉ ROZMĚRY |  | celková výška |  | Hc= | 2.8 | m
|  |  | výška předsypávky |  | Hp= | 2 | m
| DÉLKA OPĚRNÉ ZDI |  |  |  | B= | 1 | m
| HLOUBKA ZALOŽENÍ OPĚRNÉ ZDI |  |  |  | D= | 2 | m
PRŮŘEZOVÉ CHARAKTERISTIKY OPĚRNÉ ZDI:
|  |  | Plocha průřezu: |  | Ab= | 3.08 | m2
|  |  | Poloha těžiště průř: |  | yb= | 1.3 | m
B - MATERIÁLOVÉ CHARAKTERISTIKY:
| BETON | C25/30 | fck= | 25 | Mpa
|  |  | gc= | 1.5
|  |  | fctm= | 2.6 | MPa
|  |  | fcd= | 16.6667 | MPa
|  |  | g= | 25 | kN/m3 | (charakteristická hodnota)
BETONÁŘSKÁ VÝZTUŽ
|  | B 500B | fyk= | 500 | Mpa
|  |  | gk= | 1.15
|  |  | fyd= | 434.7826 | MPa
| KONSTRUKCE: |  | třída konstrukce S6 |  |  | prostředí | XC4.XF1.XA1
|  |  | c min,dur= | 40 | mm
|  |  | Dc dev= | 10 | mm
|  |  | c= | 50 | mm
C - CHARAKTERISTIKY ZEMIN:
Podloží: |  | Nesoudržná zemina
|  | fk= | 21 | ° | (charakteristická hodnota)
|  | Ck= | 12 |  | (charakteristická hodnota)
|  | gk.soil= | 20 | kN/m3 | (charakteristická hodnota)
|  | nk.soil= | 0.4 |  | (charakteristická hodnota)
|  | fd= | 17.0713 | ° | fd=atan (tan fk)/gf
Zásyp: |  | Nesoudržná zemina
|  | fk= | 30 | ° | (charakteristická hodnota)
|  | Ck= | 0 |  | (charakteristická hodnota)
|  | gk.soil= | 19 | kN/m3 | (charakteristická hodnota)
|  | nk.soil= | 0.25 |  | (charakteristická hodnota)
|  | fd= | 24.7913 | ° | fd=atan (tan fk)/gf
Obsyp: |  | Nesoudržná zemina
|  | fk= | 28 | ° | (charakteristická hodnota)
|  | Ck= | 0 |  | (charakteristická hodnota)
|  | gk.soil= | 18 | kN/m3 | (charakteristická hodnota)
|  | nk.soil= | 0.3 |  | (charakteristická hodnota)
|  | fd= | 23.0433 | ° | fd=atan (tan fk)/gf
součinitele: |  | gG,stb= | 0.9 |  | gf= | 1.25 | tab A.2.-ČSN EN 1997
|  | gG,dst= | 1.1 |  | gc= | 1.25 | tab A.2.-ČSN EN 1997
|  | gQ= | 1.5 |  | gqu= | 1.4 | tab A.2.-ČSN EN 1997
[5 empty] | gg= | 1 | tab A.2.-ČSN EN 1997
Výpočet aktivního tlaku:
s(z)= Ka *(g * z+q) -2x*(Ka)^0.5 |  |  |  | Ka= | 0.29 | obr c.1.1-ČSN EN 1997
[5 empty] | d/gd= | 0.66
Výpočet pasivního tlaku:
s(z)= Kp *(g * z+q) +2x*(Kp)^0.5 |  |  |  | Kp= | 5 | obr c.1.1-ČSN EN 1997
[5 empty] | d/gd= | 0.66
D - ZATÍŽENÍ KORUNY OPĚRNÉ ZDI:
Zatížení komunikace dle ČSN EN 1992 - zatížení mostů dopravou
Uvažuje se zatěžovací model LM1:
| Rovnoměrné zatížení |  |  |  | qk= | 9 | kN/m2
| Dvojnáprava (nápravová síla) |  |  |  | Qk= | 300 | kN
| Redukční součinitele |  |  |  | aq,i= | 0.5
[5 empty] | aQ,i= | 0.8
Redukované hodnoty zatížení:
|  |  | qk= |  | qk*aq,i= | 4.5 | kN/m2
|  |  | Qk= |  | Qk*aQ,i= | 240 | kN
Roznos dvojnápravy:
|  | šířka pruhu |  |  | b= | 3 | m
|  | délka roznosu 2 náprav |  |  | l= | 2.6 | m
|  | Plocha roznostu |  |  | A= | 7.8 | m2
Redukované rovnoměrné zatížení od dvounápravy:
|  | qQk=Qk*aQ,i/A= |  | 30.7692 | kN/m2
Celkové rovnoměrné charakteristické zatížení:
|  |  | qk= | 0 | kN/m2
|  |  | qk+qQk= | 30.7692 | kN/m2
Roznášecí šířky:
|  |  | roznášecí | š1= | 3 | m
|  |  | roznesená | š2= | 8 | m
|  |  | poměr | n=š1/š2= | 0.375
Přitížení koruny násypu zdi:
|  |  | qk*n= | 11.5385 | kN/m2 | (upravená charakter. hodnota)
E - POSOUZENÍ STABILITY OPĚRNÉ ZDI:
| Výpočet je proveden na délku opěrné zdi b= |  |  |  |  | 1 | m
Výška přitížení zemním tlakem
| h eq= gQ * gk / g G,dst * g k, soil |  |  |  |  | 0.82812 | m
Výpočet aktivního zemního tlaku na rub opěrné zdi:
| pd1= gG,dst*gk, soil * Ka * heg= |  |  |  |  | 5.0192 | kN/m2
| pd2= gG,dst*gk, soil * Ka * Hc= |  |  |  |  | 16.9708 | kN/m2
| Délka opěrné zdi= |  |  |  | b= | 1 | m
Destabilizující síly od zemního tlaku
| Fd1= pd1 * b * Hc |  |  |  |  | 14.0538 | kN
| Fd2= pd2 * b * Hc/2 |  |  |  |  | 23.7591 | kN
| Ed.dst= Fd1*Hc/2 + Fd2*Hc/3 |  |  |  |  | 41.8284 | kNm
Výpočet pasivního zemního tlaku na líc základu:
| pd3= gG,stb*gk, soil * Kp *( Hp-Hz)= |  |  |  |  | 105.3 | kN/m2
| pd4= gG,stb*gk, soil * Kp * Hz= |  |  |  |  | 56.7 | kN/m2
| Délka opěrné zdi= |  |  |  | b= | 1 | m
Stabilizující síly od zemního tlaku - NEUVAŽUJE SE
| Fd3= pd3 * b * Hz |  |  |  |  | 0 | kN
| Fd4= pd4 * b * Hz/2 |  |  |  |  | 19.845 | kN
| Fdp=Fd3+Fd4 |  |  |  |  | 19.845 | kN
| Ed.stb= Fd1*Hz/2 + Fd2*Hz/3 |  |  |  |  | 4.6259 | kNm
Stabilizující účinky opěrnou zdí a zásypovou zeminou.
| Gd= gG,stb*gb * Ab= |  |  |  |  | 69.3 | kN
| Gd.soil= gG,stb*gk,soil * Bps * (Hd+Hr)= |  |  |  |  | 35.91 | kN
| E.stb= Gd*yb+Gd.soil*(Bpp+Bp+0.5*Bps) |  |  |  |  | 165.501 | kNm
Stabilizující účinky přitížením koruny.
| Gdg= gG,stb*qk*n*Bps= |  |  |  |  | 10.3846 | kN
| E.stb= Gdg*(Bpp+Bp+0.5*Bps) |  |  |  |  | 21.8077 | kNm
Stabilizující účinky v základové spáře proti posunutí:
| E.stb= (Gd+Gd.soil)*tan fd |  |  |  |  | 32.3091 | kN
| E.stb= (Gd+Gd.soil+Gdg)*tan fd |  |  |  |  | 35.4981 | kN
Ověření stability proti překlopení:
bez pasivního stabilizujícího tlaku
| E,dest = | 41.8284 | kNm | < | E.stb= | 165.501 | kNm
VYHOVUJE
s účinkem přitížení koruny a pasivním stabilizujícím tlakem
| E,dest = | 41.8284 | kNm | < | E.stb= | 191.9346 | kNm
VYHOVUJE
Ověření stability proti posunutí:
bez pasivního stabilizujícího tlaku
| E,dest = | 37.813 | kNm | > | E.stb= | 32.3091 | kNm
NEVYHOVUJE
s účinkem přitížení koruny a pasivním stabilizujícím tlakem
| E,dest = | 37.813 | kNm | < | E.stb= | 55.3431 | kNm
VYHOVUJE
F - NÁVRH VÝZTUŽE VE STĚNĚ (DŘÍKU) OPĚRNÉ ZDI
U zemního tlaku se uvažuje s geostetickým zatížením a uplatněním postupu č. 3 pro návrho
výztuže stěny. Zde se tedy uvažujezemní tlak v klidu Ko.
| gG,sub= | 1
| gG.inf= | 1
| gQ= | 1.3 | dle tabulky 2.4.3. ČSN EN 1997
| fd= | 24.7913 | ° | Ko=(1-sin fd) |  | 0.58069
Výška přitížení zemním tlakem
| h eq= gQ * gk / g G,sub * gG |  |  |  |  | 0.78947 | m
Výpočet zemního tlaku v klidu na rub opěrné zdi:
| pdw1= gG*gk, soil * Ko * heg= |  |  |  |  | 8.7103 | kN/m2
| pdw2= gG*gk, soil * Ko * (Hc-Hz)= |  |  |  |  | 23.1694 | kN/m2
| Délka opěrné zdi= |  |  |  | b= | 1 | m
Síly působící na dřík opěrné zdi:
| Fdw1= pdw1 * b * (Hc-Hz) |  |  |  |  | 18.2916 | kN
| Fdw2= pdw2 * b * (Hc-Hz)/2 |  |  |  |  | 24.3278 | kN
Zatížení od nárazu vozidla do svodidel či zábradlí:
| hp=40* gQ= |  |  |  | hp= | 52 | kN
| mp=33* gQ= |  |  |  | mp= | 42.9 | kNm
| Ved.max=Fdw1+Fdw2+hp |  |  |  |  | 94.6195 | kN
Med.max=Fdw1*(Hc-Hz)/2+Fdw2*(Hc-Hz)/3+mp+hp*Hd
[6 empty] | 188.3187 | kNm
Návrh a posouzení železobetonového průřezu:
F-1 Návrh průřezu namáhaného ohybovým momentem.
| Návrh betonářské výztuže: |  |  | Ø= | 20 | mm
|  |  |  | n= | 6.67 | ks
| Tloušťka stěny |  |  | Bp= | 0.45 | m
| d= Bp - c - Ø/2 |  |  |  |  | 0.39 | m
| xB=0.8*x=(d-(d^2-(2*Med.max)/(b*fcd))^0.5 |  |  |  |  | 0.030136 | m
| x= xB/0.8 |  |  |  |  | 0.037671 | m
| x lim = (700*d)/(700+fyd) |  |  |  |  | 0.38093 | m
Podmínka polohy neutrální osy:
|  | x= | 0.037671 | m | < | x lim= | 0.38093 | m
VYHOVUJE
| As,rgd= xb * b * fcd / fyd |  |  |  |  | 0.0011552 | m2
| As. min= 0.26 * b * d * fctm/fyk |  |  |  |  | 0.00052728 | m2
Posouzení minimálního vyztužení:
| As, prov= | 0.0020954 | m2 | > | As, min= | 0.00052728 | m2
VYHOVUJE
| xB= As.prov*fyd/b*fcd |  |  |  |  | 0.054662 | m
| Mrd= As.prov*fyd * (d-0.5*xB) |  |  |  |  | 330.4041 | kNm
Posouzení únosnosti průřezu v ohybu:
| Mrd= | 330.4041 | kNm | > | Med.max= | 188.3187 | kNm
VYHOVUJE
F-2 Posouzení smykové únosnosti
| rl= As, prov / (b*d) |  |  |  | rl= | 0.0053728
| k= 1+(200/d)^0.5 |  |  |  | k= | 1.7161 | < | 2
VYHOVUJE
| Vrd.c=Crd,c*k*(100*rl * fck)^0.333*b*d |  |  |  | Vrd.c= | 190.749 | kN
| Vrd,min=vmin*b*d=0.035*k^(3/2)*fck^0.5*b*d |  |  |  |  | 153.4342 | kN
Posouzení únosnosti průřezu ve smyku:
| Vrd.min= | 153.4342 | kNm | > | Ved.max= | 94.6195 | kNm
VYHOVUJE
Bude navržena smyková výztuž.
G - NÁVRH VÝZTUŽE V ZÁKLADOVÉM PASU
V tomto případě tíha zeminy není geostatické zatížení a proto uplatníme součinitele
spolehlivosti dle zasížení - soubor B.
| gG,sub= | 1.35
| gG.inf= | 1
| gQ= | 1.5 | dle tabulky 2.4.3. ČSN EN 1997
Celková délka účinku zatížení zeminou:
| cu= Bps+z+(Hd+Hr)*tan(fk/2) |  |  |  | cu= | 1.5627 | m
| Bps= |  |  |  | Bps= | 1 | m
Gd.soil= gG,sub*gk,soil *0.5*(Bps+cu)*(Hd+Hr)*b
[5 empty] | Gd.soil= | 69.0197 | kN
| Gg= gQg*cu*qk*n |  |  |  | Gg= | 27.0466 | kN
| Gc=Gd,soil+Gd |  |  |  | Gc= | 96.0664 | kN
| fd=Gd,soil/(Bps*b)+gQ*qk*b*cu/Bps |  |  |  | fd= | 96.0664 | kN/m
| Med,max= 0.5*fd*(Bps)^2 |  |  |  | Med,max= | 48.0332 | kNm
G-1 Návrh průřezu namáhaného ohybovým momentem.
| Návrh betonářské výztuže: |  |  | Ø= | 20 | mm
|  |  |  | n= | 6.67 | ks
| d= Hz - c - Ø/2 |  |  |  |  | 0.69 | m
| xB=0.8*x=(d-(d^2-(2*Med.max)/(b*fcd))^0.5 |  |  |  |  | 0.0041895 | m
| x= xB/0.8 |  |  |  |  | 0.0052369 | m
| x lim = (700*d)/(700+fyd) |  |  |  |  | 0.42563 | m
Podmínka polohy neutrální osy:
|  | x= | 0.0052369 | m | < | x lim= | 0.42563 | m
VYHOVUJE
| As,rgd= xb * b * fcd / fyd |  |  |  |  | 0.0001606 | m2
| As. min= 0.26 * b * d * fctm/fyk |  |  |  |  | 0.00093288 | m2
Posouzení minimálního vyztužení:
| As, prov= | 0.0020954 | m2 | > | As, min= | 0.00093288 | m2
VYHOVUJE
| xB= As.prov*fyd/b*fcd |  |  |  |  | 0.054662 | m
| Mrd= As.prov*fyd * (d-0.5*xB) |  |  |  |  | 603.7146 | kNm
Posouzení únosnosti průřezu v ohybu:
| Mrd= | 603.7146 | kNm | > | Med.max= | 48.0332 | kNm
VYHOVUJE
G-2 Posouzení smykové únosnosti
| rl= As, prov / (b*d) |  |  |  | rl= | 0.0030368
| k= 1+(200/d)^0.5 |  |  |  | k= | 1.5384 | < | 2
VYHOVUJE
| Vrd.c=Crd,c*k*(100*rl * fck)^0.333*b*d |  |  |  | Vrd.c= | 250.1798 | kN
| Vrd,min=vmin*b*d=0.035*k^(3/2)*fck^0.5*b*d |  |  |  |  | 230.4005 | kN
Posouzení únosnosti průřezu ve smyku:
| Vrd.min= | 230.4005 | kNm | > | Ved.max= | 96.0664 | kNm
VYHOVUJE
Bude navržena smyková výztuž.
H - POSOUZENÍ SVISLÉ ÚNOSNOSTI ZALOŽENÍ OPĚRNÉ ZDI DLE ČSN EN 1997
Zde je provedeno posouzení založení dle ČSN EN 1997
Návrhové přístupy dle uvedené normy jsou se zvětšujícími parametry zatížení (A), s redukčními
parametry pro charakteristiky zemin a hornin (M) a redukčními hodnotami pro
charakteristickou únosnost (R).
Dle ČSN EN 1997 se uvažují dle 2.4.7.3.4.2,.2.4.7.3.4.3 a 2.4.7.3.4.4 návrhové přískuty:
Návrhový přístup 1:
|  | kombinace 1 |  | A1+M1+R1
|  | kombinace 2 |  | A2+M2+R1
| Návrhový přístup 2: |  |  | A1+M1+R2
| Návrhový přístup 3: |  |  | A1(A2)+M2+R3
H-1- Návrhový přístup 1. - kombinace 1. - A1+M1+R1:
| gG,sub= | 1.35 | ČSN EN 1997 |  | dle tabulky A3. |  | A1
| gG.inf= | 1 | ČSN EN 1997 |  | dle tabulky A3. |  | A1
| gQ= | 1.5 | ČSN EN 1997 |  | dle tabulky A3. |  | A1
| gf= | 1 | ČSN EN 1997 |  | dle tabulky A4. |  | M1
| gc= | 1 | ČSN EN 1997 |  | dle tabulky A4. |  | M1
| gqu= | 1 | ČSN EN 1997 |  | dle tabulky A4. |  | M1
| gg= | 1 | ČSN EN 1997 |  | dle tabulky A4. |  | M1
| gRv= | 1 | ČSN EN 1997 |  | dle tabulky A5. |  | R1
| gRh= | 1 | ČSN EN 1997 |  | dle tabulky A5. |  | R1
H-1-1 - Výpočet namáhání základové spáry:
A - Zatížení stálé:
A1 - Vlastní váha nosné konstrukce
|  | e= Bz/2-yb |  |  |  | e= | 0 | m
|  | Gd= gG,sub*gb * Ab*b= |  |  |  | Gd= | 103.95 | kN
|  | MGd= Gd * e= |  |  |  | MGd= | 0 | kNm
A2 - Geostatické zatížení zeminou:
|  | e= Bz/2-(Bpp+Bp+Bps/2) |  |  |  | e= | -0.8 | m
|  | Gd.soil= gG,inf*gk,soil *(Bps)*(Hd+Hr)*b |  |  |  | Gd.soil= | 39.9 | kN
|  | MGd.soil= Gd.soil * e= |  |  |  | MGd.soil= | -31.92 | kN
A3 - Zatížení aktivním zemním tlakem:
Výška přitížení zemním tlakem
|  | h eq= gQ * gk / g Q * gG |  |  |  |  | 0.60729 | m
Výpočet aktivního zemního tlaku na rub opěrné zdi:
|  | pdw1= gQ*gk, soil * Ka * heg= |  |  |  |  | 5.0192 | kN/m2
|  | pdw2= gQ*gk, soil * Ka * (Hc)= |  |  |  |  | 23.142 | kN/m2
|  | Délka opěrné zdi= |  |  |  | b= | 1 | m
Výpočet aktivních sil od zemního tlaku
|  | Fd1= pdw1 * b * Hc |  |  |  |  | 14.0538 | kN
|  | Fd2= pdw2 * b * Hc/2 |  |  |  |  | 32.3988 | kN
|  | Fdc=Fd1+Fd2 |  |  |  | Fdc= | 46.4526 | kN
|  | Md.w= Fd1*Hc/2 + Fd2*Hc/3 |  |  |  | Md.w= | 49.884 | kNm
B - Nahodilé zatížení
B1 - Nahodilé zatížení:
|  | e= Bz/2-(Bpp+Bp+Bps/2) |  |  |  | e= | -0.8 | m
|  | Qd= gQ* qk*(Bps)*b |  |  |  | Qd= | 8.6538 | kN
|  | MQd= Qd * e= |  |  |  | MQd= | -6.9231 | kNm
Celkový účinek sil na základovou spáru:
| Nd= Gd+Gd.soil+Qd= |  |  |  | Nd= | 152.5038 | kN
| Fd=Fdc |  |  |  | Fd= | 46.4526 | kN
| Md= MGd+MGd.soil+MQd+Md.w |  |  |  | Md= | 11.0409 | kNm
| e= Md/Nd |  |  |  | eb= | 0.072398 | m
| Mezní excentricita emax=Bz/3 |  |  |  | emax= | 0.86667 | m
| emax= | 0.86667 | kNm | > | e= | 0.072398 | kNm
VYHOVUJE
Odklon reakce od vislé:
| d = 90-arctg (Nd/Fd) |  |  |  | d = | 16.9407 | °
Rozměry základové spáry:
| B = délka základu |  |  |  | B= | 1 | m
| Bz = šířka základu |  |  |  | Bz= | 2.6 | m
| D = hloubka založení |  |  |  | D = | 2 | m
Efektivní zorměry základu:
| L´ = délka základu |  |  |  | L´ = | 1 | m
| B´= šířka základu |  |  |  | B ´ = | 2.4552 | m
| a= sklon základové spáry od vodorovné |  |  |  | a= | 0 | °
Efektivní plocha základu:
| A´= L´ * B´= |  |  |  | A´= | 2.4552 | m2
Napětí v základové spáře
| Ed= Nd/ A ´ |  |  |  | Ed= | 62.1145 | kPa
H-1-2 - Výpočet únosnosti základové spáry:
Hodnoty parametrů zeminy:
| fk= | 21 | ° | fd= | 21 | ° | fd=atan(tanfk)/gf
| ck= | 12 |  | ck= | 12 |  | cd=ck/gc
| gk.soil= | 20 | kN/m3 | gd.soil= | 20 | kN/m3
| nk.soil= | 0.4
Součinitelé únosnosti:
| Nq= e^(3.1415*tg f`)*tg^2(45+ f`/2) |  |  |  | Nq= | 7.0705
| Nc=(Nq-1)*cotg f` |  |  |  | Nc= | 15.8142
| Ng=2*(Nq-1)*tg f` |  |  |  | Ng= | 4.6605
Sklon základové spáry:
| bc=bq-(1-bq)/(Nc*tgf`) |  |  |  | bc= | 1
| bq=bg= (1-a*tg*f`)^2 |  |  |  | bq= | 1
[5 empty] | bg= | 1
Součinitele tvaru základu:
| sq = 1+(B` / L`)*sin f` |  |  |  | sq = | 1.8799
| sg= 1-0.3*(B`/L`) |  |  |  | sg= | 0.26344
| sc = (sq*Nq-1)/(Nq-1) |  |  |  | sc = | 2.0248
Součinitel šikmosti zatížení:
| Hd=(HB.d^2+HL.d^2)^0.5 |  |  |  | Hd= | 46.4526 | kN
| HB.d = Fd |  |  |  | HB.d = | 46.4526 | kN
| HL.d = 0 |  |  |  | HL.d = | 0 | kN
| mb=(2+B`/L`)/(1+B`/L`) |  |  |  | mb= | 1.2894
| ml=(2+L`/B`)/(1+L`/B`) |  |  |  | ml= | 1.7106
| m= (ml*HL^2+mb*HB^2)/Hd^2 |  |  |  | m= | 1.2894
| iq=(1-Hd/(V+A`c`/tgf`))^m |  |  |  | iq= | 0.7468
| ig=(1-Hd/(V+A`c`/tgf`))^m+1 |  |  |  | ig= | 0.46605
| ic=iq-(1-iq)/(Nc*tgf`) |  |  |  | ic= | 0.70509
| q`=g` D |  |  |  | q`= | 40 | kPa
Výpočet Únosnosti základového pasu dle ČSN EN 1997 - příloha D
Odvodněné podmínky:
R/A' = c'*Nc*bc*sc*ic+q`*Nq*bq*sq*iq+0.5*g`*B`*Ny*by*sy*iy
[5 empty] | R/A' = | 682.0242 | kPa
H-1-3 - Posouzení únosnoti základové spáry:
Posouzení únosnosti základové spáry dle ČSN EN 1997
| Ed= | 62.1145 | kPa | < | Rd= | 682.0242 | kPa
VYHOVUJE
H-2- Návrhový přístup 1. - kombinace2. - A2+M2+R1:
| gG,sub= | 1 | ČSN EN 1997 |  | dle tabulky A3. |  | A2
| gG.inf= | 1 | ČSN EN 1997 |  | dle tabulky A3. |  | A2
| gQ= | 1 | ČSN EN 1997 |  | dle tabulky A3. |  | A2
| gf= | 1.25 | ČSN EN 1997 |  | dle tabulky A4. |  | M2
| gc= | 1.25 | ČSN EN 1997 |  | dle tabulky A4. |  | M2
| gqu= | 1.4 | ČSN EN 1997 |  | dle tabulky A4. |  | M2
| gg= | 1 | ČSN EN 1997 |  | dle tabulky A4. |  | M2
| gRv= | 1 | ČSN EN 1997 |  | dle tabulky A5. |  | R1
| gRh= | 1 | ČSN EN 1997 |  | dle tabulky A5. |  | R1
H-2-1 - Výpočet namáhání základové spáry:
A - Zatížení stálé:
A1 - Vlastní váha nosné konstrukce
|  | e= Bz/2-yb |  |  |  | e= | 0 | m
|  | Gd= gG,sub*gb * Ab*b= |  |  |  | Gd= | 77 | kN
|  | MGd= Gd * e= |  |  |  | MGd= | 0 | kNm
A2 - Geostatické zatížení zeminou:
|  | e= Bz/2-(Bpp+Bp+Bps/2) |  |  |  | e= | -0.8 | m
|  | Gd.soil= gG,inf*gk,soil *(Bps)*(Hd+Hr)*b |  |  |  | Gd.soil= | 39.9 | kN
|  | MGd.soil= Gd.soil * e= |  |  |  | MGd.soil= | -31.92 | kN
A3 - Zatížení aktivním zemním tlakem:
Výška přitížení zemním tlakem
|  | h eq= gQ * gk / g Q * gG |  |  |  |  | 0.60729 | m
Výpočet aktivního zemního tlaku na rub opěrné zdi:
|  | pdw1= gQ*gk, soil * Ka * heg= |  |  |  |  | 3.3462 | kN/m2
|  | pdw2= gQ*gk, soil * Ka * (Hc)= |  |  |  |  | 15.428 | kN/m2
|  | Délka opěrné zdi= |  |  |  | b= | 1 | m
Výpočet aktivních sil od zemního tlaku
|  | Fd1= pdw1 * b * Hc |  |  |  |  | 9.3692 | kN
|  | Fd2= pdw2 * b * Hc/2 |  |  |  |  | 21.5992 | kN
|  | Fdc=Fd1+Fd2 |  |  |  | Fdc= | 30.9684 | kN
|  | Md.w= Fd1*Hc/2 + Fd2*Hc/3 |  |  |  | Md.w= | 33.256 | kNm
B - Nahodilé zatížení
B1 - Nahodilé zatížení:
|  | e= Bz/2-(Bpp+Bp+Bps/2) |  |  |  | e= | -0.8 | m
|  | Qd= gQ* qk*(Bps)*b |  |  |  | Qd= | 11.5385 | kN
|  | MQd= Qd * e= |  |  |  | MQd= | -9.2308 | kNm
Celkový účinek sil na základovou spáru:
| Nd= Gd+Gd.soil+Qd= |  |  |  | Nd= | 128.4385 | kN
| Fd=Fdc |  |  |  | Fd= | 30.9684 | kN
| Md= MGd+MGd.soil+MQd+Md.w |  |  |  | Md= | -7.8948 | kNm
| e= Md/Nd |  |  |  | eb= | -0.061467 | m
| Mezní excentricita emax=Bz/3 |  |  |  | emax= | 0.86667 | m
| emax= | 0.86667 | kNm | > | e= | -0.061467 | kNm
VYHOVUJE
Odklon reakce od vislé:
| d = 90-arctg (Nd/Fd) |  |  |  | d = | 13.5561 | °
Rozměry základové spáry:
| B = délka základu |  |  |  | B= | 1 | m
| Bz = šířka základu |  |  |  | Bz= | 2.6 | m
| D = hloubka založení |  |  |  | D = | 2 | m
Efektivní zorměry základu:
| L´ = délka základu |  |  |  | L´ = | 1 | m
| B´= šířka základu |  |  |  | B ´ = | 2.4771 | m
| a= sklon základové spáry od vodorovné |  |  |  | a= | 0 | °
Efektivní plocha základu:
| A´= L´ * B´= |  |  |  | A´= | 2.4771 | m2
Napětí v základové spáře
| Ed= Nd/ A ´ |  |  |  | Ed= | 51.8511 | kPa
H-2-2 - Výpočet únosnosti základové spáry:
Hodnoty parametrů zeminy:
| fk= | 21 | ° | fd= | 17.0713 | ° | fd=atan(tanfk)/gf
| ck= | 12 |  | ck= | 9.6 |  | cd=ck/gc
| gk.soil= | 20 | kN/m3 | gd.soil= | 20 | kN/m3
| nk.soil= | 0.4
Součinitelé únosnosti:
| Nq= e^(3.1415*tg f`)*tg^2(45+ f`/2) |  |  |  | Nq= | 4.8049
| Nc=(Nq-1)*cotg f` |  |  |  | Nc= | 12.3903
| Ng=2*(Nq-1)*tg f` |  |  |  | Ng= | 2.3369
Sklon základové spáry:
| bc=bq-(1-bq)/(Nc*tgf`) |  |  |  | bc= | 1
| bq=bg= (1-a*tg*f`)^2 |  |  |  | bq= | 1
[5 empty] | bg= | 1
Součinitele tvaru základu:
| sq = 1+(B` / L`)*sin f` |  |  |  | sq = | 1.7272
| sg= 1-0.3*(B`/L`) |  |  |  | sg= | 0.25688
| sc = (sq*Nq-1)/(Nq-1) |  |  |  | sc = | 1.9183
Součinitel šikmosti zatížení:
| Hd=(HB.d^2+HL.d^2)^0.5 |  |  |  | Hd= | 30.9684 | kN
| HB.d = Fd |  |  |  | HB.d = | 30.9684 | kN
| HL.d = 0 |  |  |  | HL.d = | 0 | kN
| mb=(2+B`/L`)/(1+B`/L`) |  |  |  | mb= | 1.2876
| ml=(2+L`/B`)/(1+L`/B`) |  |  |  | ml= | 1.7124
| m= (ml*HL^2+mb*HB^2)/Hd^2 |  |  |  | m= | 1.2876
| iq=(1-Hd/(V+A`c`/tgf`))^m |  |  |  | iq= | 0.81066
| ig=(1-Hd/(V+A`c`/tgf`))^m+1 |  |  |  | ig= | 0.553
| ic=iq-(1-iq)/(Nc*tgf`) |  |  |  | ic= | 0.7609
| q`=g` D |  |  |  | q`= | 40 | kPa
Výpočet Únosnosti základového pasu dle ČSN EN 1997 - příloha D
Odvodněné podmínky:
R/A' = c'*Nc*bc*sc*ic+q`*Nq*bq*sq*iq+0.5*g`*B`*Ny*by*sy*iy
[5 empty] | R/A' = | 450.9468 | kPa
H-2-3 - Posouzení únosnoti základové spáry:
Posouzení únosnosti základové spáry dle ČSN EN 1997
| Ed= | 51.8511 | kPa | < | Rd= | 450.9468 | kPa
VYHOVUJE
H-3- Návrhový přístup 2. - kombinace A1+M1+R2
| gG,sub= | 1.35 | ČSN EN 1997 |  | dle tabulky A3. |  | A1
| gG.inf= | 1 | ČSN EN 1997 |  | dle tabulky A3. |  | A1
| gQ= | 1.5 | ČSN EN 1997 |  | dle tabulky A3. |  | A1
| gf= | 1 | ČSN EN 1997 |  | dle tabulky A4. |  | M1
| gc= | 1 | ČSN EN 1997 |  | dle tabulky A4. |  | M1
| gqu= | 1 | ČSN EN 1997 |  | dle tabulky A4. |  | M1
| gg= | 1 | ČSN EN 1997 |  | dle tabulky A4. |  | M1
| gRv= | 1.4 | ČSN EN 1997 |  | dle tabulky A5. |  | R2
| gRh= | 1.1 | ČSN EN 1997 |  | dle tabulky A5. |  | R2
H-3-1 - Výpočet namáhání základové spáry:
Zde je čerpáno z kapitoly H-1-1
Celkový účinek sil na základovou spáru:
| Nd= Gd+Gd.soil+Qd= |  |  |  | Nd= | 152.5038 | kN
| Fd=Fdc |  |  |  | Fd= | 46.4526 | kN
| Md= MGd+MGd.soil+MQd+Md.w |  |  |  | Md= | 11.0409 | kNm
| e= Md/Nd |  |  |  | eb= | 0.072398 | m
| Mezní excentricita emax=Bz/3 |  |  |  | emax= | 0.86667 | m
| emax= | 0.86667 | kNm | > | e= | 0.072398 | kNm
VYHOVUJE
Odklon reakce od vislé:
| d = 90-arctg (Nd/Fd) |  |  |  | d = | 16.9407 | °
Rozměry základové spáry:
| B = délka základu |  |  |  | B= | 1 | m
| Bz = šířka základu |  |  |  | Bz= | 2.6 | m
| D = hloubka založení |  |  |  | D = | 2 | m
Efektivní zorměry základu:
| L´ = délka základu |  |  |  | L´ = | 1 | m
| B´= šířka základu |  |  |  | B ´ = | 2.4552 | m
| a= sklon základové spáry od vodorovné |  |  |  | a= | 0 | °
Efektivní plocha základu:
| A´= L´ * B´= |  |  |  | A´= | 2.4552 | m2
Napětí v základové spáře
| Ed= Nd/ A ´ |  |  |  | Ed= | 62.1145 | kPa
H-3-2 - Výpočet únosnosti základové spáry:
Zde je čerpáno z kapitoly H-1-2
Výpočet Únosnosti základového pasu dle ČSN EN 1997 - příloha D
Odvodněné podmínky:
R/A' = c'*Nc*bc*sc*ic+q`*Nq*bq*sq*iq+0.5*g`*B`*Ny*by*sy*iy
[5 empty] | R/A' = | 682.0242 | kPa
| (R/A')/gRv = |  |  |  | (R/A')/gRv = | 487.1602 | kPa
H-3-3 - Posouzení únosnoti základové spáry:
Posouzení únosnosti základové spáry dle ČSN EN 1997
| Ed= | 62.1145 | kPa | < | Rd= | 487.1602 | kPa
VYHOVUJE
H-4- Návrhový přístup 3. - kombinace A1(A2)+M2+R3:
| gG,sub= | 1.35 | ČSN EN 1997 |  | dle tabulky A3. |  | A1
| gG.inf= | 1 | ČSN EN 1997 |  | dle tabulky A3. |  | A1
| gQ= | 1.5 | ČSN EN 1997 |  | dle tabulky A3. |  | A1
| gf= | 1 | ČSN EN 1997 |  | dle tabulky A4. |  | M1
| gc= | 1 | ČSN EN 1997 |  | dle tabulky A4. |  | M1
| gqu= | 1 | ČSN EN 1997 |  | dle tabulky A4. |  | M1
| gg= | 1 | ČSN EN 1997 |  | dle tabulky A4. |  | M1
| gRv= | 1 | ČSN EN 1997 |  | dle tabulky A5. |  | R3
| gRh= | 1 | ČSN EN 1997 |  | dle tabulky A5. |  | R3
H-4-1 - Výpočet namáhání základové spáry:
Zde je čerpáno z kapitoly H-1-1 - Hodnota A1 vykazuje vyšší účinky zatížení.
Celkový účinek sil na základovou spáru:
| Nd= Gd+Gd.soil+Qd= |  |  |  | Nd= | 152.5038 | kN
| Fd=Fdc |  |  |  | Fd= | 46.4526 | kN
| Md= MGd+MGd.soil+MQd+Md.w |  |  |  | Md= | 11.0409 | kNm
| e= Md/Nd |  |  |  | eb= | 0.072398 | m
| Mezní excentricita emax=Bz/3 |  |  |  | emax= | 0.86667 | m
| emax= | 0.86667 | kNm | > | e= | 0.072398 | kNm
VYHOVUJE
Odklon reakce od vislé:
| d = 90-arctg (Nd/Fd) |  |  |  | d = | 16.9407 | °
Rozměry základové spáry:
| B = délka základu |  |  |  | B= | 1 | m
| Bz = šířka základu |  |  |  | Bz= | 2.6 | m
| D = hloubka založení |  |  |  | D = | 2 | m
Efektivní zorměry základu:
| L´ = délka základu |  |  |  | L´ = | 1 | m
| B´= šířka základu |  |  |  | B ´ = | 2.4552 | m
| a= sklon základové spáry od vodorovné |  |  |  | a= | 0 | °
Efektivní plocha základu:
| A´= L´ * B´= |  |  |  | A´= | 2.4552 | m2
Napětí v základové spáře
| Ed= Nd/ A ´ |  |  |  | Ed= | 62.1145 | kPa
H-4-2 - Výpočet únosnosti základové spáry:
Zde je čerpáno z kapitoly H-1-2
Výpočet Únosnosti základového pasu dle ČSN EN 1997 - příloha D
Odvodněné podmínky:
R/A' = c'*Nc*bc*sc*ic+q`*Nq*bq*sq*iq+0.5*g`*B`*Ny*by*sy*iy
[5 empty] | R/A' = | 682.0242 | kPa
| (R/A')/gRv = |  |  |  | (R/A')/gRv = | 682.0242 | kPa
H-4-3 - Posouzení únosnoti základové spár:
Posouzení únosnosti základové spáry dle ČSN EN 1997
| Ed= | 62.1145 | kPa | < | Rd= | 682.0242 | kPa
VYHOVUJE
I - POSOUZENÍ SVISLÉ ÚNOSNOSTI ZALOŽENÍ OPĚRNÉ ZDI DLE ČSN 73 1001:
I-1 - Výpočet únosnosti základového pasu dle ČSN 73 1001:
V tomto případě tíha zeminy není geostatické zatížení a proto uplatníme součinitele
spolehlivosti dle zasížení - soubor B.
| gG,sub= | 1.35
| gG.inf= | 1
| gQ= | 1.5 | dle tabulky 2.4.3. ČSN EN 1997
I-1-1 - Výpočet namáhání základové spáry:
Vlastní háha nosné konstrukce:
| e= Bz/2-yb |  |  |  | e= | 0 | m
| Gd= gG,sub*gb * Ab*b= |  |  |  | Gd= | 103.95 | kN
| MGd= Gd * e= |  |  |  | MGd= | 0 | kNm
Geostatické zatížení zeminou:
| e= Bz/2-(Bpp+Bp+Bps/2) |  |  |  | e= | -0.8 | m
Gd.soil= gG,sub*gk,soil *(Bps)*(Hd+Hr)*b
[5 empty] | Gd.soil= | 53.865 | kN
| MGd.soil= Gd.soil * e= |  |  |  | MGd.soil= | -43.092 | kN
Nahodilé zatížení:
| e= Bz/2-(Bpp+Bp+Bps/2) |  |  |  | e= | -0.8 | m
| Qd= gQ* qk*(Bps)*b |  |  |  | Qd= | 0 | kN
| MQd= Qd * e= |  |  |  | MQd= | 0 | kNm
Zatížení aktivním zemním tlakem:
Výška přitížení zemním tlakem
| h eq= gQ * gk / g G,sub * gG |  |  |  |  | 0.67476 | m
Výpočet aktivního zemního tlaku na rub opěrné zdi:
| pdw1= gG*gk, soil * Ka * heg= |  |  |  |  | 5.0192 | kN/m2
| pdw2= gG*gk, soil * Ka * (Hc)= |  |  |  |  | 20.8278 | kN/m2
| Délka opěrné zdi= |  |  |  | b= | 1 | m
Výpočet aktivních sil od zemního tlaku
| Fd1= pdw1 * b * Hc |  |  |  | Fd1= | 14.0538 | kN
| Fd2= pdw2 * b * Hc/2 |  |  |  | Fd2= | 29.1589 | kN
| Fdc=Fd1+Fd2 |  |  |  | Fdc= | 43.2128 | kN
| Md.w= Fd1*Hc/2 + Fd2*Hc/3 |  |  |  | Md.w= | 46.8632 | kNm
Celkový účinek sil na základovou spáru:
| Nd= Gd+Gd.soil+Qd= |  |  |  | Nd= | 157.815 | kN
| Fd=Fdc |  |  |  | Fd= | 43.2128 | kN
| Md= MGd+MGd.soil+MQd+Md.w |  |  |  | Md= | 3.7712 | kNm
| e= Md/Nd |  |  |  | e= | 0.023896 | m
| Mezní excentricita emax=Bz/3 |  |  |  | emax= | 0.86667 | m
| emax= | 0.86667 | kNm | > | e= | 0.023896 | kNm
VYHOVUJE
Odklon reakce od vislé:
| d = 90-arctg (Nd/Fd) |  |  |  | d = | 15.3133 | °
Rozměry základové spáry:
| B = délka základu |  |  |  | B= | 1 | m
| Bz = šířka základu |  |  |  | Bz= | 2.6 | m
Efektivní zorměry základu:
| L´ = délka základu |  |  |  | L´ = | 1 | m
| B´= šířka základu |  |  |  | B ´ = | 2.5522 | m
Efektivní plocha základu:
| A´= L´ * B´= |  |  |  | A´= | 2.5522 | m2
Napětí v základové spáře
| Ed= Nd/ A ´ |  |  |  | Ed= | 61.8347 | kPa
I-1-2 - Výpočet únosnosti základového pasu dle ČSN 73 1001
Rd = cd * Nc * sc * dc * ic + g1 * d * Nd * sd * dd * id + g2 * (b/2) * Nb * sb * db * ib
Rd | svislá výpočtová únosnost v kPa
g1, g2 | efektivní objemová tíha základové půdy nad a pod základovou spárou v kN/m3
b | efektivní šířka základu v m
Nc,Nd,Nb | součinitelé únosnosti závisející na úhlu vnitřního tření
d | hloubka založení v m
cd | výpočtová hodnota soudržnosti v kPa
sc,sd,sb | součinitele vyjadřující tvar základů
dc,dd,db | součinitelé vyjadřující hloubku založení
ic, id, ib | součinitelé vyjadřující vliv šikmosti založení
výpočtový úhel vnitřního tření zeminy
fd = | 17 | deg | fd = f / fnf |  | f = | 21 | deg
|  |  | 0<f<12 | fnf= 1,5
|  |  | f>12 | fnf= f /(f-4) |  | fnf= | 1.2353
cd = | 6 | kPa | cd = c / gmc |  | c = | 12 | kPa
[6 empty] | gmc= | 2
Nc = ((Nd-1) cotg fd |  |  | fd >0
Nc = 2 + pi |  |  | fd = 0 |  | Nc= | 12.3377
Nd = tg 2 (45+(fg/2))* exp (pi*tg fd) |  |  |  |  | Nd= | 4.772
Nb = 1,5*(Nd - 1) * tg fd |  |  |  |  | Nb= | 1.7298
b= | 2.6 | m | šířka základu
l= | 1 | m | délka základu
sc = 1+0,2* (b/l) |  |  |  |  | sc = | 1.52
sd = 1+(b/l)* sin fd |  |  |  |  | sd = | 1.7602
sb = 1-0,3*(b/l) |  |  |  |  | sb = | 0.22
d= | 2 | m | hloubka základu
dc = 1+0,1*((d/b)^0,5 |  |  |  |  | dc = | 1.0877
dd = 1+0,1*((d/b * sin 2*fd)^0,5 |  |  |  |  | dd = | 1.0656
db = 1 |  |  |  |  | db = | 1
d = | 15.3133 | deg | úhel odklonu výslednice od svislice
ic = id = ib = (1-tg d) 2 |  |  |  | ic = id = ib = |  | 0.52734
g1 = | 19 | kN/m3 | efektivní objemová tíha základové půdy nad zákl. spárou
g2 = | 20 | kN/m3 | efektivní objemová tíha základové půdy pod zákl. spárou
Únosnost základové půdy tvořené zeminami v úrovni základové spáry
Rd = cd * Nc * sc * dc * ic + g1 * d * Nd * sd * dd * id + g2 * (b/2) * Nb * sb * db * ib
Rd = | 249.1144 | kPa
I-1-3 - Posouzení únosnoti základové spáry:
Posouzení únosnosti základové spáry dle ČSN 73 1001
| Ed= | 61.8347 | kPa | < | Rd= | 249.1144 | kPa
VYHOVUJE
I-2 Výpočet sednutí obdélníkového základu dle ČSN 73 1001:
| gG,sub= | 1
| gG.inf= | 1
| gQ= | 1 | dle tabulky 2.4.3. ČSN EN 1997
I-2-1 - Výpočet namáhání základové spáry:
Vlastní háha nosné konstrukce:
| e= Bz/2-yb |  |  |  | e= | 0 | m
| Gd= gG,sub*gb * Ab*b= |  |  |  | Gd= | 77 | kN
| MGd= Gd * e= |  |  |  | MGd= | 0 | kNm
Geostatické zatížení zeminou:
| e= Bz/2-(Bpp+Bp+Bps/2) |  |  |  | e= | -0.8 | m
| Gd.soil= gG,sub*gk,soil*(Bps)*(Hd+Hr)*b |  |  |  | Gd.soil= | 39.9 | kN
| MGd.soil= Gd.soil * e= |  |  |  | MGd.soil= | -31.92 | kN
Nahodilé zatížení:
| e= Bz/2-(Bpp+Bp+Bps/2) |  |  |  | e= | -0.8 | m
| Qd= gQ* qk*(Bps)*b |  |  |  | Qd= | 11.5385 | kN
| MQd= Qd * e= |  |  |  | MQd= | -9.2308 | kNm
Zatížení aktivním zemním tlakem:
Výška přitížení zemním tlakem
| h eq= gQ * gk / g G,sub * gG |  |  |  |  | 0.60729 | m
Výpočet aktivního zemního tlaku na rub opěrné zdi:
| pdw1= gG*gk, soil * Ka * heg= |  |  |  |  | 3.3462 | kN/m2
| pdw2= gG*gk, soil * Ka * (Hc)= |  |  |  |  | 15.428 | kN/m2
| Délka opěrné zdi= |  |  |  | b= | 1 | m
Výpočet aktivních sil od zemního tlaku
| Fd1= pdw1 * b * Hc |  |  |  | Fd1= | 9.3692 | kN
| Fd2= pdw2 * b * Hc/2 |  |  |  | Fd2= | 21.5992 | kN
| Fdc=Fd1+Fd2 |  |  |  | Fdc= | 30.9684 | kN
| Md.w= Fd1*Hc/2 + Fd2*Hc/3 |  |  |  | Md.w= | 33.256 | kNm
Celkový účinek sil na základovou spáru:
| Nd= Gd+Gd.soil+Qd= |  |  |  | Nd= | 128.4385 | kN
| Fd=Fdc |  |  |  | Fd= | 30.9684 | kN
| Md= MGd+MGd.soil+MQd+Md.w |  |  |  | Md= | -7.8948 | kNm
| e= Md/Nd |  |  |  | e= | -0.061467 | m
| Mezní excentricita emax=Bz/3 |  |  |  | emax= | 0.86667 | m
| emax= | 0.86667 | kNm | > | e= | -0.061467 | kNm
VYHOVUJE
Odklon reakce od vislé:
| d = 90-arctg (Nd/Fd) |  |  |  | d = | 13.5561 | °
Rozměry základové spáry:
| B = délka základu |  |  |  | B= | 1 | m
| Bz = šířka základu |  |  |  | Bz= | 2.6 | m
Efektivní zorměry základu:
| L´ = délka základu |  |  |  | L´ = | 1 | m
| B´= šířka základu |  |  |  | B ´ = | 2.4771 | m
Efektivní plocha základu:
| A´= L´ * B´= |  |  |  | A´= | 2.4771 | m2
Napětí v základové spáře
| Ed= Nd/ A ´ |  |  |  | Ed= | 51.8511 | kPa
I-2-2 - Výpočet sednutí základu dle ČSN 73 1001:
| Sednutí: | s.max=((sz-ss)/Eoed)*h |  |  | Strukturní pevnost zeminy:
ss=m/(gi*h)
Pevností součinitel:
| m= | 0.1 | R1,R2 |  | Silně stlačitelné zeminy
|  | 0.2 | S1,S2,G1,G2,R3
|  | 0.3 | S3,S4,G3,G4,R4, R5
Svislé napětí |  | 0.4 | Horniny R6
sz= (p/(2*pi))*
*((arctg((l*b)/(z*(l*l+b*b+z*z)^0,5))+((l*b*z)/(l*l+b*b+z*z)^0,5))*(1/(l*l+z*z))+(1/(b*b+z*z)))
rozměr základu |  | B ´ = | 2.4771 | m |  | Eoed=(1/b)*Edef
|  | L´ = | 1 | m |  | b=1-((q^2)/(1-q))
Zatížení základu |  | p= | 51.8511 | kNm-2
|  | Tloušťka vrstvy | Objem. tíha | Pevnost. součinitel | Defor. modul | Pissonovo číslo |  | Struktur. pevnost zeminy
| zi= | tli= [m] | gi=[kN/m3] | m | Edef [MPa] | q | b | ss=[Mpa]
1. | 0.225 | 0.45 | 20 | 0.2 | 45 | 0.4 | 0.73333 | 0.0009
2. | 1.45 | 2 | 18.5 | 0.3 | 20 | 0.35 | 0.81154 | 0.00825
3. | 3.45 | 2 | 19 | 0.3 | 20 | 0.35 | 0.81154 | 0.0195
4. | 5 | 2 | 19 | 0.3 | 20 | 0.35 | 0.81154 | 0.0282
|  | Svislé napětí | Sednutí
| zi= | sz=[Mpa] | s [m]
1. | 0.225 | 0.012902 | 8.8018e-05
2. | 1.45 | 0.0085528 | 2.457e-05
3. | 3.45 | 0.0034947 | -0.0012989
4. | 5 | 0.0019919 | -0.0021269
|  | s.max [m] | 0.00011259 | SEDNUTÍ ZÁKLADU CELKEM
I-2-3 - Posouzení sednutí základu:
Posouzení dle ČSN 73 1001
| s, max= | 0.00011259 | m | < | sm,lim= | 0.03 | m
VYHOVUJE
J - POSOUZENÍ VODOROVNÉ ÚNOSNOSTI ZALOŽENÍ OPĚRNÉ ZDI DLE ČSN EN 1997
Podmínka spolehlivosti
Hd <= Rd + Rp.d
| Rd= Vd*tan dd |  | nebo | Rd= (Vd*tan dd)/gRh
| Hodnoty | d= fcv |  | je-li základ vybetonován na základovou spáru
|  | d= 2/3 fcv |  | je-li základ proveden jako prefabrikát
J-1- Návrhový přístup 1. - kombinace 1. - A1+M1+R1:
| Hd= Fd |  |  |  | Hd= | 46.4526 | kN
| Vd=Nd |  |  |  | Vd= | 152.5038 | kN
| Rd= (Vd*tan dd)/gRh |  |  |  | Rd= | 58.5407 | kN
| Rdp= gG.inf*Fdp |  |  |  | Rdp= | 19.845 | kN
J-1-1 - Posouzení únosnoti základové spáry:
Posouzení únosnosti základové spáry dle ČSN EN 1997
| Hd = | 46.4526 | kN | < | Rd+Rp.d= | 78.3857 | kN
VYHOVUJE
J-2- Návrhový přístup 1. - kombinace 2. - A2+M2+R1:
| Hd= Fd |  |  |  | Hd= | 30.9684 | kN
| Vd=Nd |  |  |  | Vd= | 128.4385 | kN
| Rd= (Vd*tan dd)/gRh |  |  |  | Rd= | 39.4423 | kN
| Rdp= gG.inf*Fdp |  |  |  | Rdp= | 19.845 | kN
J-2-1 - Posouzení únosnoti základové spáry:
Posouzení únosnosti základové spáry dle ČSN EN 1997
| Hd = | 30.9684 | kN | < | Rd+Rp.d= | 59.2873 | kN
VYHOVUJE
J-3- Návrhový přístup 2. - kombinace - A1+M1+R2:
| Hd= Fd |  |  |  | Hd= | 46.4526 | kN
| Vd=Nd |  |  |  | Vd= | 152.5038 | kN
| Rd= (Vd*tan dd)/gRh |  |  |  | Rd= | 53.2189 | kN
| Rdp= gG.inf*Fdp |  |  |  | Rdp= | 19.845 | kN
J-3-1 - Posouzení únosnoti základové spáry:
Posouzení únosnosti základové spáry dle ČSN EN 1997
| Hd = | 46.4526 | kN | < | Rd+Rp.d= | 73.0639 | kN
VYHOVUJE
J-4- Návrhový přístup 3. - kombinace A1(A2)+M2+R3:
| Hd= Fd |  |  |  | Hd= | 46.4526 | kN
| Vd=Nd |  |  |  | Vd= | 152.5038 | kN
| Rd= (Vd*tan dd)/gRh |  |  |  | Rd= | 46.8326 | kN
| Rdp= gG.inf*Fdp |  |  |  | Rdp= | 19.845 | kN
J-4-1 - Posouzení únosnoti základové spáry:
Posouzení únosnosti základové spáry dle ČSN EN 1997
| Hd = | 46.4526 | kN | < | Rd+Rp.d= | 66.6776 | kN
VYHOVUJE
K - SOUHRNNÉ VYHODNOCENÍ ÚNOSNOSTI ZALOŽENÍ OPĚRNÉ ZDI
K - 1 POSOUZENÍ ZÁKLADOVÉ SPÁRY NA SVISLOU ÚNOSNOST
Srovnání výsledků jednotlivých návrhových přístupů ČSN EN 1997 a ČSN 73 1001
Návrhový přístup:
[5 empty] | Ed [kPa] | Rd [kPa] | Rd/Ed
Návrhový přístup 1:
| kombinace 1 |  | A1+M1+R1 |  | 62.1145 | 682.0242 | 10.9801
| kombinace 2 |  | A2+M2+R1 |  | 51.8511 | 450.9468 | 8.697
Návrhový přístup 2: |  |  | A1+M1+R2 |  | 62.1145 | 487.1602 | 7.8429
Návrhový přístup 3: |  |  | A1(A2)+M2+R3 |  | 62.1145 | 682.0242 | 10.9801
ČSN 73 1001 |  |  |  |  | 61.8347 | 249.1144 | 4.0287
Minimální stupeň bezpečnosti je při návrhovém postupu 2. dle ČSN EN 1997.
Založení konstrukce vyhoví z hlediska svislé únosnosti základové spáry.
K - 2 POSOUZENÍ ZÁKLADOVÉ SPÁRY NA VODOROVNOU ÚNOSNOST
Srovnání výsledků jednotlivých návrhových přístupů ČSN EN 1997 a ČSN 73 1001
Návrhový přístup:
[5 empty] | Hd [kN] | Rd[kN] | Rd/Hd
Návrhový přístup 1:
| kombinace 1 |  | A1+M1+R1 |  | 46.4526 | 78.3857 | 1.6874
| kombinace 2 |  | A2+M2+R1 |  | 30.9684 | 59.2873 | 1.9144
Návrhový přístup 2: |  |  | A1+M1+R2 |  | 46.4526 | 73.0639 | 1.5729
Návrhový přístup 3: |  |  | A1(A2)+M2+R3 |  | 46.4526 | 66.6776 | 1.4354
ČSN 73 1001 |  |  |  |  | 43.2128 | 59.2873 | 1.372
Minimální stupeň bezpečnosti je při návrhovém postupu 3. dle ČSN EN 1997.
Založení konstrukce vyhoví z hlediska svislé únosnosti základové spáry.
Ve Vysokém Mýtě, Září 2010 | [5 empty] | Ing. Jan Bursa

## List1 (2)
Návrhová únosnost tlačené mikropiloty dle ČSN EN 1997-1
Pro únosnost mikropiloty se dle ČSN EN 1990/A1 použije postup 2 normy ČSN EN 1997-1.
Výpočet únosnosti kořene mikropiloty
| Umv= Ums+Ump |  | celková únosnost mikropiloty
Ums - únosnost na plášti kořene mikropiloty
Ump - únosnost na patě tlačené mikropiloty v případě vetknutí či opření (pouze R1-R3)
Ump= p*d^2/4 *qbr
Ums= p*d*Slti*ti*mz
Únosnost na plášti kořene mikropiloty:
Součinitel zatížení
| Délka kořene mikroliloty |  |  | Plášť tření |  |  | postup 2 dle EC7
[7 empty] | tlak | tah
| Lti [m] | 0 |  | tk [Mpa] | 0 | mz | 1.1 | 1.15
| Lti [m] | 0 |  | tk [Mpa] | 0 | mz | 1.1 | 1.15
| Lti [m] | 5 |  | tk [Mpa] | 0.2 | mz | 1.1 | 1.15
| Celková délka kořene mikropiloty |  |  | Průměr mikropiloty
| Lti [m] | 5 |  | d= | 0.25 | m
Únosnost na patě tlačené mikropiloty:
Únosnost na patě pro skalní horniny R1-R3 (jinak 0):
|  | qbr | 0 | MPa
Celková únosnost mikropiloty - charakteristická hodnota
celková únosnost v tlaku
| Umv= | 713.9773 | kN
Výpočet únosnosti dříku mikropiloty
Charakteristická pevnost
Ocel |  | fy | 355 | MPa |  | Ocel | S 355
Injektážní směs |  | Rbn | 27 | MPa |  | Směs podle TKP 29
Návrhová pevnost: |  |  |  |  | Modul pružnosti
Ocel |  | Rsd | 355 | MPa | Ocel |  | Es | 210000 | MPa
Injektážní směs |  | Rbd | 18 | MPa | Injektážní směs |  | Eb | 31000 | MPa
[5 empty] | Poměr modulů |  | n | 0.14762
Geometrie
Délka celkem |  | Lc | 5.5 | m
Délka dříku+pul kořene |  | L | 3 | m
Délka kořene |  | Lk | 5 | m
2
Výpočet únosnosti mikropiloty
trubka mikropiloty
průměr |  | d | 89 | mm
tloušťka stěny |  | t | 10 | mm
Plocha průřezu
Ocelové trubky |  | Ao | 0.0024819 | m2
Betonové výplně |  | Ab | 0.0037393 | m2
Redukce plochy výztužné trubky vlivem koroze
Koeficient |  |  | Fut | 1
Součinitel vlivu koroze |  |  | re | 1.2 | mm
Redukovaná plocha ocelové trubky
|  | Aa | 0.0021509 | m2
Idealní průřez
Plocha průřezu |  | A | 0.0027028 | m2 | Moment setrvačnosti
Moment setrvačnosti |  | I | 1.8124e-06 | m4 | Ocelové trubky | Io | 1.6482e-06 | m4
Poloměr setrvačnosti |  | i | 0.025895 | m | Betonové výplně | Ib | 1.1127e-06 | m4
Modul pružnosti |  | E | 210000 | MPa | [5 empty] | 2
modul reakce prostředí |  | Ep | 100 | MN/m3 | [5 empty] | 2
2
Uložení piloty | [9 empty] | 2
Oboustraně kloubové uložení
Počet půlvln |  | n | 3.2166 |  | ((Ep/(EI))^0.5*4*L^2/(PI())^2)^0.5 |  |  |  |  | Kloubové uložení v hlavě a vetknutí v patě
[10 empty] | 2 | ((k/(EI))^0.5*4*L^2/(PI())^2)^0.5
Kritická síla |  | Nkrit | 35.9247 | MN | EI*PI()^2/L^2*n^2+k*L^2/PI()^2*n^(-2) |  |  |  |  | 2
2
Vzpěrná délka |  | lvzp | 0.32336 | m | (EI*Pi()/Nkrit)0.5 |  |  |  |  | 2
2
Únosnost při vzpěrném tlaku | [9 empty] | 2
2
| štíhlost prvku | λ | 12.4874
|  | λ1 | 76.3986 |  |  |  | α1 | 0.49 |  | 2
|  | λ-- | 0.16345 | [6 empty] | 2
|  | Φ | 0.5044 | [6 empty] | 2
|  | χ | 1
2
|  | Nc | 830.8623 | kN |  | χ×(Ao×Rsd+Ab×Rbd) |  |  |  | 2
Výsledná únosnost mikropiloty | [9 empty] | 2
Celková únosnost mikropiloty v tlaku - návrhová hodnota
| Umv= | 713.9773 | kN
| Odklon mikropiloty od svislé |  |  |  | sin a= | 0.17365
| a= | 10 | ° |  | cos a= | 0.98481
Svislá tlaková únosnost piloty - návrhová hodnota
| Umvv= | 703.1304 | kN
Vodorovná tlaková únosnost piloty - návrhová hodnota
| Umvvh= | 123.9809 | kN
Posouzení tlačené mikropiloty
| Rozteč mikropilot v podélném směru: |  |  | b= | 3 | m
Posouzení ve svislém směru
Při založení zdi na mikropilotách se neuvažuje únosnost základové spáry. Veškeré svislé zatížení vypočtené softwarem GEO5 na přední část základu bude přeneseno jako vertikální složka tlačenými mikropilotami.
Svislá tlaková únosnost piloty - návrhová hodnota na 1 bm:
| Umvv= | 234.3768 | kN/m
Síly působící ve středu základové spáry
| Číslo | Moment | Norm. síla | Pos. síla | Excentricita | Napětí
|  | [kNm/m] | [kN/m] | [kN/m] | [–] | [kPa]
| 1 | 112.94 | 220.32 | 0.33 | 0.285 | 284.37
Uvažované působení základu na mikropilotu:
| Fvert= | 220.32 | kN/m
| Umvv= | 234.3768 | kN/m | > | Fvert= | 220.32 | kN/m
Síla v mikropilotě VYHOVUJE
Posouzení ve vodorovném směru
Vodorovná tlaková únosnost piloty - návrhová hodnota na 1 bm:
| Umvh= | 41.327 | kN/m
Uvažované působení mikropiloty na základ zdi pro stabilizaci opěrné zdi proti posunutí:
| Fhor= | 41 | kN/m
| Umvv= | 41.327 | kN/m | > | Fhor= | 41 | kN/m
Síla v mikropilotě VYHOVUJE