## List1
12-NÁVRH A POSOUZENÍ OPĚRNÉ ZDI
| OBSAH: | [6 empty] | str.:
| A - Geometrie opěrné zdi | [6 empty] | 2
| B - Materiálové charakteristiky | [6 empty] | 3
| C - Charakteristiky zemin | [6 empty] | 3
| D - Zatížení koruny opěrné zdi | [6 empty] | 5
| E - Posouzení stability opěrné zdi | [6 empty] | 6
| F - Návrh výztuže ve stěně (dříku) opěrné zdi | [6 empty] | 7
| G - Návrh výztuže základového pasu | [6 empty] | 9
| H - Posouzení svislé únosnosti založení opěrné zdi dle ČSN EN 1997 | [6 empty] | 10
| I - Posouzení svislé únosnosti založení opěrné zdi dle ČSN 73 1001 | [6 empty] | 18
| J - Posouzení vodorovné únosnosti založení opěrné zdi dle ČSN EN 1997 | [6 empty] | 22
| K - Souhrnné vyhodnocení únosnosti založení opěrné zdi | [6 empty] | 23
A - GEOMETRIE OPĚRNÉ ZDI:
| ZÁKLAD |  | šířka předzákladu |  | Bpp= | 1 | m
|  |  | šířka paty základu |  | Bps= | 1 | m
|  |  | výška základu |  | Hz = | 0.7 | m
|  |  | šířka dříku |  | Bp= | 0.6 | m
|  |  | šířka základu |  | Bz= | 2.6 | m
| DŘÍK |  | šířka v koruně |  | B= | 0.6 | m
|  |  | předsazení |  | P= | 0 | m
|  |  | předsazení |  | z= | 0 | m
|  |  | šířka v patě |  | Bp= | 0.6 | m
|  |  | Výška dříku |  | Hd= | 2.1 | m
| ŘÍMSA |  | šířka římsy |  | Br= | 0 | m
|  |  | vyložení římsy |  | r= | 0 | m
|  |  | výška římsy |  | Hr= | 0 | m
| CELKOVÉ ROZMĚRY |  | celková výška |  | Hc= | 2.8 | m
|  |  | výška předsypávky |  | Hp= | 2 | m
| DÉLKA OPĚRNÉ ZDI |  |  |  | B= | 1 | m
| HLOUBKA ZALOŽENÍ OPĚRNÉ ZDI |  |  |  | D= | 2 | m
PRŮŘEZOVÉ CHARAKTERISTIKY OPĚRNÉ ZDI:
|  |  | Plocha průřezu: |  | Ab= | 3.08 | m2
|  |  | Poloha těžiště průř: |  | yb= | 1.3 | m
B - MATERIÁLOVÉ CHARAKTERISTIKY:
| BETON | C25/30 | fck= | 25 | Mpa
|  |  | gc= | 1.5
|  |  | fctm= | 2.6 | MPa
|  |  | fcd= | 16.6667 | MPa
|  |  | g= | 25 | kN/m3 | (charakteristická hodnota)
BETONÁŘSKÁ VÝZTUŽ
|  | B 500B | fyk= | 500 | Mpa
|  |  | gk= | 1.15
|  |  | fyd= | 434.7826 | MPa
| KONSTRUKCE: |  | třída konstrukce S6 |  |  | prostředí | XC4.XF1.XA1
|  |  | c min,dur= | 40 | mm
|  |  | Dc dev= | 10 | mm
|  |  | c= | 50 | mm
C - CHARAKTERISTIKY ZEMIN:
Podloží: |  | Nesoudržná zemina
|  | fk= | 21 | ° | (charakteristická hodnota)
|  | Ck= | 12 |  | (charakteristická hodnota)
|  | gk.soil= | 20 | kN/m3 | (charakteristická hodnota)
|  | nk.soil= | 0.4 |  | (charakteristická hodnota)
|  | fd= | 17.0713 | ° | fd=atan (tan fk)/gf
Zásyp: |  | Nesoudržná zemina
|  | fk= | 30 | ° | (charakteristická hodnota)
|  | Ck= | 0 |  | (charakteristická hodnota)
|  | gk.soil= | 19 | kN/m3 | (charakteristická hodnota)
|  | nk.soil= | 0.25 |  | (charakteristická hodnota)
|  | fd= | 24.7913 | ° | fd=atan (tan fk)/gf
Obsyp: |  | Nesoudržná zemina
|  | fk= | 28 | ° | (charakteristická hodnota)
|  | Ck= | 0 |  | (charakteristická hodnota)
|  | gk.soil= | 18 | kN/m3 | (charakteristická hodnota)
|  | nk.soil= | 0.3 |  | (charakteristická hodnota)
|  | fd= | 23.0433 | ° | fd=atan (tan fk)/gf
součinitele: |  | gG,stb= | 0.9 |  | gf= | 1.25 | tab A.2.-ČSN EN 1997
|  | gG,dst= | 1.1 |  | gc= | 1.25 | tab A.2.-ČSN EN 1997
|  | gQ= | 1.5 |  | gqu= | 1.4 | tab A.2.-ČSN EN 1997
[5 empty] | gg= | 1 | tab A.2.-ČSN EN 1997
Výpočet aktivního tlaku:
s(z)= Ka *(g * z+q) -2x*(Ka)^0.5 |  |  |  | Ka= | 0.29 | obr c.1.1-ČSN EN 1997
[5 empty] | d/gd= | 0.66
Výpočet pasivního tlaku:
s(z)= Kp *(g * z+q) +2x*(Kp)^0.5 |  |  |  | Kp= | 5 | obr c.1.1-ČSN EN 1997
[5 empty] | d/gd= | 0.66
D - ZATÍŽENÍ KORUNY OPĚRNÉ ZDI:
Zatížení komunikace dle ČSN EN 1992 - zatížení mostů dopravou
Uvažuje se zatěžovací model LM1:
| Rovnoměrné zatížení |  |  |  | qk= | 9 | kN/m2
| Dvojnáprava (nápravová síla) |  |  |  | Qk= | 300 | kN
| Redukční součinitele |  |  |  | aq,i= | 0.5
[5 empty] | aQ,i= | 0.8
Redukované hodnoty zatížení:
|  |  | qk= |  | qk*aq,i= | 4.5 | kN/m2
|  |  | Qk= |  | Qk*aQ,i= | 240 | kN
Roznos dvojnápravy:
|  | šířka pruhu |  |  | b= | 3 | m
|  | délka roznosu 2 náprav |  |  | l= | 2.6 | m
|  | Plocha roznostu |  |  | A= | 7.8 | m2
Redukované rovnoměrné zatížení od dvounápravy:
|  | qQk=Qk*aQ,i/A= |  | 30.7692 | kN/m2
Celkové rovnoměrné charakteristické zatížení:
|  |  | qk= | 0 | kN/m2
|  |  | qk+qQk= | 30.7692 | kN/m2
Roznášecí šířky:
|  |  | roznášecí | š1= | 3 | m
|  |  | roznesená | š2= | 8 | m
|  |  | poměr | n=š1/š2= | 0.375
Přitížení koruny násypu zdi:
|  |  | qk*n= | 11.5385 | kN/m2 | (upravená charakter. hodnota)
E - POSOUZENÍ STABILITY OPĚRNÉ ZDI:
| Výpočet je proveden na délku opěrné zdi b= |  |  |  |  | 1 | m
Výška přitížení zemním tlakem
| h eq= gQ * gk / g G,dst * g k, soil |  |  |  |  | 0.82812 | m
Výpočet aktivního zemního tlaku na rub opěrné zdi:
| pd1= gG,dst*gk, soil * Ka * heg= |  |  |  |  | 5.0192 | kN/m2
| pd2= gG,dst*gk, soil * Ka * Hc= |  |  |  |  | 16.9708 | kN/m2
| Délka opěrné zdi= |  |  |  | b= | 1 | m
Destabilizující síly od zemního tlaku
| Fd1= pd1 * b * Hc |  |  |  |  | 14.0538 | kN
| Fd2= pd2 * b * Hc/2 |  |  |  |  | 23.7591 | kN
| Ed.dst= Fd1*Hc/2 + Fd2*Hc/3 |  |  |  |  | 41.8284 | kNm
Výpočet pasivního zemního tlaku na líc základu:
| pd3= gG,stb*gk, soil * Kp *( Hp-Hz)= |  |  |  |  | 105.3 | kN/m2
| pd4= gG,stb*gk, soil * Kp * Hz= |  |  |  |  | 56.7 | kN/m2
| Délka opěrné zdi= |  |  |  | b= | 1 | m
Stabilizující síly od zemního tlaku - NEUVAŽUJE SE
| Fd3= pd3 * b * Hz |  |  |  |  | 0 | kN
| Fd4= pd4 * b * Hz/2 |  |  |  |  | 19.845 | kN
| Fdp=Fd3+Fd4 |  |  |  |  | 19.845 | kN
| Ed.stb= Fd1*Hz/2 + Fd2*Hz/3 |  |  |  |  | 4.6259 | kNm
Stabilizující účinky opěrnou zdí a zásypovou zeminou.
| Gd= gG,stb*gb * Ab= |  |  |  |  | 69.3 | kN
| Gd.soil= gG,stb*gk,soil * Bps * (Hd+Hr)= |  |  |  |  | 35.91 | kN
| E.stb= Gd*yb+Gd.soil*(Bpp+Bp+0.5*Bps) |  |  |  |  | 165.501 | kNm
Stabilizující účinky přitížením koruny.
| Gdg= gG,stb*qk*n*Bps= |  |  |  |  | 10.3846 | kN
| E.stb= Gdg*(Bpp+Bp+0.5*Bps) |  |  |  |  | 21.8077 | kNm
Stabilizující účinky v základové spáře proti posunutí:
| E.stb= (Gd+Gd.soil)*tan fd |  |  |  |  | 32.3091 | kN
| E.stb= (Gd+Gd.soil+Gdg)*tan fd |  |  |  |  | 35.4981 | kN
Ověření stability proti překlopení:
bez pasivního stabilizujícího tlaku
| E,dest = | 41.8284 | kNm | < | E.stb= | 165.501 | kNm
VYHOVUJE
s účinkem přitížení koruny a pasivním stabilizujícím tlakem
| E,dest = | 41.8284 | kNm | < | E.stb= | 191.9346 | kNm
VYHOVUJE
Ověření stability proti posunutí:
bez pasivního stabilizujícího tlaku
| E,dest = | 37.813 | kNm | > | E.stb= | 32.3091 | kNm
NEVYHOVUJE
s účinkem přitížení koruny a pasivním stabilizujícím tlakem
| E,dest = | 37.813 | kNm | < | E.stb= | 55.3431 | kNm
VYHOVUJE
F - NÁVRH VÝZTUŽE VE STĚNĚ (DŘÍKU) OPĚRNÉ ZDI
U zemního tlaku se uvažuje s geostetickým zatížením a uplatněním postupu č. 3 pro návrho
výztuže stěny. Zde se tedy uvažujezemní tlak v klidu Ko.
| gG,sub= | 1
| gG.inf= | 1
| gQ= | 1.3 | dle tabulky 2.4.3. ČSN EN 1997
| fd= | 24.7913 | ° | Ko=(1-sin fd) |  | 0.58069
Výška přitížení zemním tlakem
| h eq= gQ * gk / g G,sub * gG |  |  |  |  | 0.78947 | m
Výpočet zemního tlaku v klidu na rub opěrné zdi:
| pdw1= gG*gk, soil * Ko * heg= |  |  |  |  | 8.7103 | kN/m2
| pdw2= gG*gk, soil * Ko * (Hc-Hz)= |  |  |  |  | 23.1694 | kN/m2
| Délka opěrné zdi= |  |  |  | b= | 1 | m
Síly působící na dřík opěrné zdi:
| Fdw1= pdw1 * b * (Hc-Hz) |  |  |  |  | 18.2916 | kN
| Fdw2= pdw2 * b * (Hc-Hz)/2 |  |  |  |  | 24.3278 | kN
Zatížení od nárazu vozidla do svodidel či zábradlí:
| hp=40* gQ= |  |  |  | hp= | 52 | kN
| mp=33* gQ= |  |  |  | mp= | 42.9 | kNm
| Ved.max=Fdw1+Fdw2+hp |  |  |  |  | 94.6195 | kN
Med.max=Fdw1*(Hc-Hz)/2+Fdw2*(Hc-Hz)/3+mp+hp*Hd
[6 empty] | 188.3187 | kNm
Návrh a posouzení železobetonového průřezu:
F-1 Návrh průřezu namáhaného ohybovým momentem.
| Návrh betonářské výztuže: |  |  | Ø= | 20 | mm
|  |  |  | n= | 6.67 | ks
| Tloušťka stěny |  |  | Bp= | 0.45 | m
| d= Bp - c - Ø/2 |  |  |  |  | 0.39 | m
| xB=0.8*x=(d-(d^2-(2*Med.max)/(b*fcd))^0.5 |  |  |  |  | 0.030136 | m
| x= xB/0.8 |  |  |  |  | 0.037671 | m
| x lim = (700*d)/(700+fyd) |  |  |  |  | 0.38093 | m
Podmínka polohy neutrální osy:
|  | x= | 0.037671 | m | < | x lim= | 0.38093 | m
VYHOVUJE
| As,rgd= xb * b * fcd / fyd |  |  |  |  | 0.0011552 | m2
| As. min= 0.26 * b * d * fctm/fyk |  |  |  |  | 0.00052728 | m2
Posouzení minimálního vyztužení:
| As, prov= | 0.0020954 | m2 | > | As, min= | 0.00052728 | m2
VYHOVUJE
| xB= As.prov*fyd/b*fcd |  |  |  |  | 0.054662 | m
| Mrd= As.prov*fyd * (d-0.5*xB) |  |  |  |  | 330.4041 | kNm
Posouzení únosnosti průřezu v ohybu:
| Mrd= | 330.4041 | kNm | > | Med.max= | 188.3187 | kNm
VYHOVUJE
F-2 Posouzení smykové únosnosti
| rl= As, prov / (b*d) |  |  |  | rl= | 0.0053728
| k= 1+(200/d)^0.5 |  |  |  | k= | 1.7161 | < | 2
VYHOVUJE
| Vrd.c=Crd,c*k*(100*rl * fck)^0.333*b*d |  |  |  | Vrd.c= | 190.749 | kN
| Vrd,min=vmin*b*d=0.035*k^(3/2)*fck^0.5*b*d |  |  |  |  | 153.4342 | kN
Posouzení únosnosti průřezu ve smyku:
| Vrd.min= | 153.4342 | kNm | > | Ved.max= | 94.6195 | kNm
VYHOVUJE
Bude navržena smyková výztuž.
G - NÁVRH VÝZTUŽE V ZÁKLADOVÉM PASU
V tomto případě tíha zeminy není geostatické zatížení a proto uplatníme součinitele
spolehlivosti dle zasížení - soubor B.
| gG,sub= | 1.35
| gG.inf= | 1
| gQ= | 1.5 | dle tabulky 2.4.3. ČSN EN 1997
Celková délka účinku zatížení zeminou:
| cu= Bps+z+(Hd+Hr)*tan(fk/2) |  |  |  | cu= | 1.5627 | m
| Bps= |  |  |  | Bps= | 1 | m
Gd.soil= gG,sub*gk,soil *0.5*(Bps+cu)*(Hd+Hr)*b
[5 empty] | Gd.soil= | 69.0197 | kN
| Gg= gQg*cu*qk*n |  |  |  | Gg= | 27.0466 | kN
| Gc=Gd,soil+Gd |  |  |  | Gc= | 96.0664 | kN
| fd=Gd,soil/(Bps*b)+gQ*qk*b*cu/Bps |  |  |  | fd= | 96.0664 | kN/m
| Med,max= 0.5*fd*(Bps)^2 |  |  |  | Med,max= | 48.0332 | kNm
G-1 Návrh průřezu namáhaného ohybovým momentem.
| Návrh betonářské výztuže: |  |  | Ø= | 20 | mm
|  |  |  | n= | 6.67 | ks
| d= Hz - c - Ø/2 |  |  |  |  | 0.69 | m
| xB=0.8*x=(d-(d^2-(2*Med.max)/(b*fcd))^0.5 |  |  |  |  | 0.0041895 | m
| x= xB/0.8 |  |  |  |  | 0.0052369 | m
| x lim = (700*d)/(700+fyd) |  |  |  |  | 0.42563 | m
Podmínka polohy neutrální osy:
|  | x= | 0.0052369 | m | < | x lim= | 0.42563 | m
VYHOVUJE
| As,rgd= xb * b * fcd / fyd |  |  |  |  | 0.0001606 | m2
| As. min= 0.26 * b * d * fctm/fyk |  |  |  |  | 0.00093288 | m2
Posouzení minimálního vyztužení:
| As, prov= | 0.0020954 | m2 | > | As, min= | 0.00093288 | m2
VYHOVUJE
| xB= As.prov*fyd/b*fcd |  |  |  |  | 0.054662 | m
| Mrd= As.prov*fyd * (d-0.5*xB) |  |  |  |  | 603.7146 | kNm
Posouzení únosnosti průřezu v ohybu:
| Mrd= | 603.7146 | kNm | > | Med.max= | 48.0332 | kNm
VYHOVUJE
G-2 Posouzení smykové únosnosti
| rl= As, prov / (b*d) |  |  |  | rl= | 0.0030368
| k= 1+(200/d)^0.5 |  |  |  | k= | 1.5384 | < | 2
VYHOVUJE
| Vrd.c=Crd,c*k*(100*rl * fck)^0.333*b*d |  |  |  | Vrd.c= | 250.1798 | kN
| Vrd,min=vmin*b*d=0.035*k^(3/2)*fck^0.5*b*d |  |  |  |  | 230.4005 | kN
Posouzení únosnosti průřezu ve smyku:
| Vrd.min= | 230.4005 | kNm | > | Ved.max= | 96.0664 | kNm
VYHOVUJE
Bude navržena smyková výztuž.
H - POSOUZENÍ SVISLÉ ÚNOSNOSTI ZALOŽENÍ OPĚRNÉ ZDI DLE ČSN EN 1997
Zde je provedeno posouzení založení dle ČSN EN 1997
Návrhové přístupy dle uvedené normy jsou se zvětšujícími parametry zatížení (A), s redukčními
parametry pro charakteristiky zemin a hornin (M) a redukčními hodnotami pro
charakteristickou únosnost (R).
Dle ČSN EN 1997 se uvažují dle 2.4.7.3.4.2,.2.4.7.3.4.3 a 2.4.7.3.4.4 návrhové přískuty:
Návrhový přístup 1:
|  | kombinace 1 |  | A1+M1+R1
|  | kombinace 2 |  | A2+M2+R1
| Návrhový přístup 2: |  |  | A1+M1+R2
| Návrhový přístup 3: |  |  | A1(A2)+M2+R3
H-1- Návrhový přístup 1. - kombinace 1. - A1+M1+R1:
| gG,sub= | 1.35 | ČSN EN 1997 |  | dle tabulky A3. |  | A1
| gG.inf= | 1 | ČSN EN 1997 |  | dle tabulky A3. |  | A1
| gQ= | 1.5 | ČSN EN 1997 |  | dle tabulky A3. |  | A1
| gf= | 1 | ČSN EN 1997 |  | dle tabulky A4. |  | M1
| gc= | 1 | ČSN EN 1997 |  | dle tabulky A4. |  | M1
| gqu= | 1 | ČSN EN 1997 |  | dle tabulky A4. |  | M1
| gg= | 1 | ČSN EN 1997 |  | dle tabulky A4. |  | M1
| gRv= | 1 | ČSN EN 1997 |  | dle tabulky A5. |  | R1
| gRh= | 1 | ČSN EN 1997 |  | dle tabulky A5. |  | R1
H-1-1 - Výpočet namáhání základové spáry:
A - Zatížení stálé:
A1 - Vlastní váha nosné konstrukce
|  | e= Bz/2-yb |  |  |  | e= | 0 | m
|  | Gd= gG,sub*gb * Ab*b= |  |  |  | Gd= | 103.95 | kN
|  | MGd= Gd * e= |  |  |  | MGd= | 0 | kNm
A2 - Geostatické zatížení zeminou:
|  | e= Bz/2-(Bpp+Bp+Bps/2) |  |  |  | e= | -0.8 | m
|  | Gd.soil= gG,inf*gk,soil *(Bps)*(Hd+Hr)*b |  |  |  | Gd.soil= | 39.9 | kN
|  | MGd.soil= Gd.soil * e= |  |  |  | MGd.soil= | -31.92 | kN
A3 - Zatížení aktivním zemním tlakem:
Výška přitížení zemním tlakem
|  | h eq= gQ * gk / g Q * gG |  |  |  |  | 0.60729 | m
Výpočet aktivního zemního tlaku na rub opěrné zdi:
|  | pdw1= gQ*gk, soil * Ka * heg= |  |  |  |  | 5.0192 | kN/m2
|  | pdw2= gQ*gk, soil * Ka * (Hc)= |  |  |  |  | 23.142 | kN/m2
|  | Délka opěrné zdi= |  |  |  | b= | 1 | m
Výpočet aktivních sil od zemního tlaku
|  | Fd1= pdw1 * b * Hc |  |  |  |  | 14.0538 | kN
|  | Fd2= pdw2 * b * Hc/2 |  |  |  |  | 32.3988 | kN
|  | Fdc=Fd1+Fd2 |  |  |  | Fdc= | 46.4526 | kN
|  | Md.w= Fd1*Hc/2 + Fd2*Hc/3 |  |  |  | Md.w= | 49.884 | kNm
B - Nahodilé zatížení
B1 - Nahodilé zatížení:
|  | e= Bz/2-(Bpp+Bp+Bps/2) |  |  |  | e= | -0.8 | m
|  | Qd= gQ* qk*(Bps)*b |  |  |  | Qd= | 8.6538 | kN
|  | MQd= Qd * e= |  |  |  | MQd= | -6.9231 | kNm
Celkový účinek sil na základovou spáru:
| Nd= Gd+Gd.soil+Qd= |  |  |  | Nd= | 152.5038 | kN
| Fd=Fdc |  |  |  | Fd= | 46.4526 | kN
| Md= MGd+MGd.soil+MQd+Md.w |  |  |  | Md= | 11.0409 | kNm
| e= Md/Nd |  |  |  | eb= | 0.072398 | m
| Mezní excentricita emax=Bz/3 |  |  |  | emax= | 0.86667 | m
| emax= | 0.86667 | kNm | > | e= | 0.072398 | kNm
VYHOVUJE
Odklon reakce od vislé:
| d = 90-arctg (Nd/Fd) |  |  |  | d = | 16.9407 | °
Rozměry základové spáry:
| B = délka základu |  |  |  | B= | 1 | m
| Bz = šířka základu |  |  |  | Bz= | 2.6 | m
| D = hloubka založení |  |  |  | D = | 2 | m
Efektivní zorměry základu:
| L´ = délka základu |  |  |  | L´ = | 1 | m
| B´= šířka základu |  |  |  | B ´ = | 2.4552 | m
| a= sklon základové spáry od vodorovné |  |  |  | a= | 0 | °
Efektivní plocha základu:
| A´= L´ * B´= |  |  |  | A´= | 2.4552 | m2
Napětí v základové spáře
| Ed= Nd/ A ´ |  |  |  | Ed= | 62.1145 | kPa
H-1-2 - Výpočet únosnosti základové spáry:
Hodnoty parametrů zeminy:
| fk= | 21 | ° | fd= | 21 | ° | fd=atan(tanfk)/gf
| ck= | 12 |  | ck= | 12 |  | cd=ck/gc
| gk.soil= | 20 | kN/m3 | gd.soil= | 20 | kN/m3
| nk.soil= | 0.4
Součinitelé únosnosti:
| Nq= e^(3.1415*tg f`)*tg^2(45+ f`/2) |  |  |  | Nq= | 7.0705
| Nc=(Nq-1)*cotg f` |  |  |  | Nc= | 15.8142
| Ng=2*(Nq-1)*tg f` |  |  |  | Ng= | 4.6605
Sklon základové spáry:
| bc=bq-(1-bq)/(Nc*tgf`) |  |  |  | bc= | 1
| bq=bg= (1-a*tg*f`)^2 |  |  |  | bq= | 1
[5 empty] | bg= | 1
Součinitele tvaru základu:
| sq = 1+(B` / L`)*sin f` |  |  |  | sq = | 1.8799
| sg= 1-0.3*(B`/L`) |  |  |  | sg= | 0.26344
| sc = (sq*Nq-1)/(Nq-1) |  |  |  | sc = | 2.0248
Součinitel šikmosti zatížení:
| Hd=(HB.d^2+HL.d^2)^0.5 |  |  |  | Hd= | 46.4526 | kN
| HB.d = Fd |  |  |  | HB.d = | 46.4526 | kN
| HL.d = 0 |  |  |  | HL.d = | 0 | kN
| mb=(2+B`/L`)/(1+B`/L`) |  |  |  | mb= | 1.2894
| ml=(2+L`/B`)/(1+L`/B`) |  |  |  | ml= | 1.7106
| m= (ml*HL^2+mb*HB^2)/Hd^2 |  |  |  | m= | 1.2894
| iq=(1-Hd/(V+A`c`/tgf`))^m |  |  |  | iq= | 0.7468
| ig=(1-Hd/(V+A`c`/tgf`))^m+1 |  |  |  | ig= | 0.46605
| ic=iq-(1-iq)/(Nc*tgf`) |  |  |  | ic= | 0.70509
| q`=g` D |  |  |  | q`= | 40 | kPa
Výpočet Únosnosti základového pasu dle ČSN EN 1997 - příloha D
Odvodněné podmínky:
R/A' = c'*Nc*bc*sc*ic+q`*Nq*bq*sq*iq+0.5*g`*B`*Ny*by*sy*iy
[5 empty] | R/A' = | 682.0242 | kPa
H-1-3 - Posouzení únosnoti základové spáry:
Posouzení únosnosti základové spáry dle ČSN EN 1997
| Ed= | 62.1145 | kPa | < | Rd= | 682.0242 | kPa
VYHOVUJE
H-2- Návrhový přístup 1. - kombinace2. - A2+M2+R1:
| gG,sub= | 1 | ČSN EN 1997 |  | dle tabulky A3. |  | A2
| gG.inf= | 1 | ČSN EN 1997 |  | dle tabulky A3. |  | A2
| gQ= | 1 | ČSN EN 1997 |  | dle tabulky A3. |  | A2
| gf= | 1.25 | ČSN EN 1997 |  | dle tabulky A4. |  | M2
| gc= | 1.25 | ČSN EN 1997 |  | dle tabulky A4. |  | M2
| gqu= | 1.4 | ČSN EN 1997 |  | dle tabulky A4. |  | M2
| gg= | 1 | ČSN EN 1997 |  | dle tabulky A4. |  | M2
| gRv= | 1 | ČSN EN 1997 |  | dle tabulky A5. |  | R1
| gRh= | 1 | ČSN EN 1997 |  | dle tabulky A5. |  | R1
H-2-1 - Výpočet namáhání základové spáry:
A - Zatížení stálé:
A1 - Vlastní váha nosné konstrukce
|  | e= Bz/2-yb |  |  |  | e= | 0 | m
|  | Gd= gG,sub*gb * Ab*b= |  |  |  | Gd= | 77 | kN
|  | MGd= Gd * e= |  |  |  | MGd= | 0 | kNm
A2 - Geostatické zatížení zeminou:
|  | e= Bz/2-(Bpp+Bp+Bps/2) |  |  |  | e= | -0.8 | m
|  | Gd.soil= gG,inf*gk,soil *(Bps)*(Hd+Hr)*b |  |  |  | Gd.soil= | 39.9 | kN
|  | MGd.soil= Gd.soil * e= |  |  |  | MGd.soil= | -31.92 | kN
A3 - Zatížení aktivním zemním tlakem:
Výška přitížení zemním tlakem
|  | h eq= gQ * gk / g Q * gG |  |  |  |  | 0.60729 | m
Výpočet aktivního zemního tlaku na rub opěrné zdi:
|  | pdw1= gQ*gk, soil * Ka * heg= |  |  |  |  | 3.3462 | kN/m2
|  | pdw2= gQ*gk, soil * Ka * (Hc)= |  |  |  |  | 15.428 | kN/m2
|  | Délka opěrné zdi= |  |  |  | b= | 1 | m
Výpočet aktivních sil od zemního tlaku
|  | Fd1= pdw1 * b * Hc |  |  |  |  | 9.3692 | kN
|  | Fd2= pdw2 * b * Hc/2 |  |  |  |  | 21.5992 | kN
|  | Fdc=Fd1+Fd2 |  |  |  | Fdc= | 30.9684 | kN
|  | Md.w= Fd1*Hc/2 + Fd2*Hc/3 |  |  |  | Md.w= | 33.256 | kNm
B - Nahodilé zatížení
B1 - Nahodilé zatížení:
|  | e= Bz/2-(Bpp+Bp+Bps/2) |  |  |  | e= | -0.8 | m
|  | Qd= gQ* qk*(Bps)*b |  |  |  | Qd= | 11.5385 | kN
|  | MQd= Qd * e= |  |  |  | MQd= | -9.2308 | kNm
Celkový účinek sil na základovou spáru:
| Nd= Gd+Gd.soil+Qd= |  |  |  | Nd= | 128.4385 | kN
| Fd=Fdc |  |  |  | Fd= | 30.9684 | kN
| Md= MGd+MGd.soil+MQd+Md.w |  |  |  | Md= | -7.8948 | kNm
| e= Md/Nd |  |  |  | eb= | -0.061467 | m
| Mezní excentricita emax=Bz/3 |  |  |  | emax= | 0.86667 | m
| emax= | 0.86667 | kNm | > | e= | -0.061467 | kNm
VYHOVUJE
Odklon reakce od vislé:
| d = 90-arctg (Nd/Fd) |  |  |  | d = | 13.5561 | °
Rozměry základové spáry:
| B = délka základu |  |  |  | B= | 1 | m
| Bz = šířka základu |  |  |  | Bz= | 2.6 | m
| D = hloubka založení |  |  |  | D = | 2 | m
Efektivní zorměry základu:
| L´ = délka základu |  |  |  | L´ = | 1 | m
| B´= šířka základu |  |  |  | B ´ = | 2.4771 | m
| a= sklon základové spáry od vodorovné |  |  |  | a= | 0 | °
Efektivní plocha základu:
| A´= L´ * B´= |  |  |  | A´= | 2.4771 | m2
Napětí v základové spáře
| Ed= Nd/ A ´ |  |  |  | Ed= | 51.8511 | kPa
H-2-2 - Výpočet únosnosti základové spáry:
Hodnoty parametrů zeminy:
| fk= | 21 | ° | fd= | 17.0713 | ° | fd=atan(tanfk)/gf
| ck= | 12 |  | ck= | 9.6 |  | cd=ck/gc
| gk.soil= | 20 | kN/m3 | gd.soil= | 20 | kN/m3
| nk.soil= | 0.4
Součinitelé únosnosti:
| Nq= e^(3.1415*tg f`)*tg^2(45+ f`/2) |  |  |  | Nq= | 4.8049
| Nc=(Nq-1)*cotg f` |  |  |  | Nc= | 12.3903
| Ng=2*(Nq-1)*tg f` |  |  |  | Ng= | 2.3369
Sklon základové spáry:
| bc=bq-(1-bq)/(Nc*tgf`) |  |  |  | bc= | 1
| bq=bg= (1-a*tg*f`)^2 |  |  |  | bq= | 1
[5 empty] | bg= | 1
Součinitele tvaru základu:
| sq = 1+(B` / L`)*sin f` |  |  |  | sq = | 1.7272
| sg= 1-0.3*(B`/L`) |  |  |  | sg= | 0.25688
| sc = (sq*Nq-1)/(Nq-1) |  |  |  | sc = | 1.9183
Součinitel šikmosti zatížení:
| Hd=(HB.d^2+HL.d^2)^0.5 |  |  |  | Hd= | 30.9684 | kN
| HB.d = Fd |  |  |  | HB.d = | 30.9684 | kN
| HL.d = 0 |  |  |  | HL.d = | 0 | kN
| mb=(2+B`/L`)/(1+B`/L`) |  |  |  | mb= | 1.2876
| ml=(2+L`/B`)/(1+L`/B`) |  |  |  | ml= | 1.7124
| m= (ml*HL^2+mb*HB^2)/Hd^2 |  |  |  | m= | 1.2876
| iq=(1-Hd/(V+A`c`/tgf`))^m |  |  |  | iq= | 0.81066
| ig=(1-Hd/(V+A`c`/tgf`))^m+1 |  |  |  | ig= | 0.553
| ic=iq-(1-iq)/(Nc*tgf`) |  |  |  | ic= | 0.7609
| q`=g` D |  |  |  | q`= | 40 | kPa
Výpočet Únosnosti základového pasu dle ČSN EN 1997 - příloha D
Odvodněné podmínky:
R/A' = c'*Nc*bc*sc*ic+q`*Nq*bq*sq*iq+0.5*g`*B`*Ny*by*sy*iy
[5 empty] | R/A' = | 450.9468 | kPa
H-2-3 - Posouzení únosnoti základové spáry:
Posouzení únosnosti základové spáry dle ČSN EN 1997
| Ed= | 51.8511 | kPa | < | Rd= | 450.9468 | kPa
VYHOVUJE
H-3- Návrhový přístup 2. - kombinace A1+M1+R2
| gG,sub= | 1.35 | ČSN EN 1997 |  | dle tabulky A3. |  | A1
| gG.inf= | 1 | ČSN EN 1997 |  | dle tabulky A3. |  | A1
| gQ= | 1.5 | ČSN EN 1997 |  | dle tabulky A3. |  | A1
| gf= | 1 | ČSN EN 1997 |  | dle tabulky A4. |  | M1
| gc= | 1 | ČSN EN 1997 |  | dle tabulky A4. |  | M1
| gqu= | 1 | ČSN EN 1997 |  | dle tabulky A4. |  | M1
| gg= | 1 | ČSN EN 1997 |  | dle tabulky A4. |  | M1
| gRv= | 1.4 | ČSN EN 1997 |  | dle tabulky A5. |  | R2
| gRh= | 1.1 | ČSN EN 1997 |  | dle tabulky A5. |  | R2
H-3-1 - Výpočet namáhání základové spáry:
Zde je čerpáno z kapitoly H-1-1
Celkový účinek sil na základovou spáru:
| Nd= Gd+Gd.soil+Qd= |  |  |  | Nd= | 152.5038 | kN
| Fd=Fdc |  |  |  | Fd= | 46.4526 | kN
| Md= MGd+MGd.soil+MQd+Md.w |  |  |  | Md= | 11.0409 | kNm
| e= Md/Nd |  |  |  | eb= | 0.072398 | m
| Mezní excentricita emax=Bz/3 |  |  |  | emax= | 0.86667 | m
| emax= | 0.86667 | kNm | > | e= | 0.072398 | kNm
VYHOVUJE
Odklon reakce od vislé:
| d = 90-arctg (Nd/Fd) |  |  |  | d = | 16.9407 | °
Rozměry základové spáry:
| B = délka základu |  |  |  | B= | 1 | m
| Bz = šířka základu |  |  |  | Bz= | 2.6 | m
| D = hloubka založení |  |  |  | D = | 2 | m
Efektivní zorměry základu:
| L´ = délka základu |  |  |  | L´ = | 1 | m
| B´= šířka základu |  |  |  | B ´ = | 2.4552 | m
| a= sklon základové spáry od vodorovné |  |  |  | a= | 0 | °
Efektivní plocha základu:
| A´= L´ * B´= |  |  |  | A´= | 2.4552 | m2
Napětí v základové spáře
| Ed= Nd/ A ´ |  |  |  | Ed= | 62.1145 | kPa
H-3-2 - Výpočet únosnosti základové spáry:
Zde je čerpáno z kapitoly H-1-2
Výpočet Únosnosti základového pasu dle ČSN EN 1997 - příloha D
Odvodněné podmínky:
R/A' = c'*Nc*bc*sc*ic+q`*Nq*bq*sq*iq+0.5*g`*B`*Ny*by*sy*iy
[5 empty] | R/A' = | 682.0242 | kPa
| (R/A')/gRv = |  |  |  | (R/A')/gRv = | 487.1602 | kPa
H-3-3 - Posouzení únosnoti základové spáry:
Posouzení únosnosti základové spáry dle ČSN EN 1997
| Ed= | 62.1145 | kPa | < | Rd= | 487.1602 | kPa
VYHOVUJE
H-4- Návrhový přístup 3. - kombinace A1(A2)+M2+R3:
| gG,sub= | 1.35 | ČSN EN 1997 |  | dle tabulky A3. |  | A1
| gG.inf= | 1 | ČSN EN 1997 |  | dle tabulky A3. |  | A1
| gQ= | 1.5 | ČSN EN 1997 |  | dle tabulky A3. |  | A1
| gf= | 1 | ČSN EN 1997 |  | dle tabulky A4. |  | M1
| gc= | 1 | ČSN EN 1997 |  | dle tabulky A4. |  | M1
| gqu= | 1 | ČSN EN 1997 |  | dle tabulky A4. |  | M1
| gg= | 1 | ČSN EN 1997 |  | dle tabulky A4. |  | M1
| gRv= | 1 | ČSN EN 1997 |  | dle tabulky A5. |  | R3
| gRh= | 1 | ČSN EN 1997 |  | dle tabulky A5. |  | R3
H-4-1 - Výpočet namáhání základové spáry:
Zde je čerpáno z kapitoly H-1-1 - Hodnota A1 vykazuje vyšší účinky zatížení.
Celkový účinek sil na základovou spáru:
| Nd= Gd+Gd.soil+Qd= |  |  |  | Nd= | 152.5038 | kN
| Fd=Fdc |  |  |  | Fd= | 46.4526 | kN
| Md= MGd+MGd.soil+MQd+Md.w |  |  |  | Md= | 11.0409 | kNm
| e= Md/Nd |  |  |  | eb= | 0.072398 | m
| Mezní excentricita emax=Bz/3 |  |  |  | emax= | 0.86667 | m
| emax= | 0.86667 | kNm | > | e= | 0.072398 | kNm
VYHOVUJE
Odklon reakce od vislé:
| d = 90-arctg (Nd/Fd) |  |  |  | d = | 16.9407 | °
Rozměry základové spáry:
| B = délka základu |  |  |  | B= | 1 | m
| Bz = šířka základu |  |  |  | Bz= | 2.6 | m
| D = hloubka založení |  |  |  | D = | 2 | m
Efektivní zorměry základu:
| L´ = délka základu |  |  |  | L´ = | 1 | m
| B´= šířka základu |  |  |  | B ´ = | 2.4552 | m
| a= sklon základové spáry od vodorovné |  |  |  | a= | 0 | °
Efektivní plocha základu:
| A´= L´ * B´= |  |  |  | A´= | 2.4552 | m2
Napětí v základové spáře
| Ed= Nd/ A ´ |  |  |  | Ed= | 62.1145 | kPa
H-4-2 - Výpočet únosnosti základové spáry:
Zde je čerpáno z kapitoly H-1-2
Výpočet Únosnosti základového pasu dle ČSN EN 1997 - příloha D
Odvodněné podmínky:
R/A' = c'*Nc*bc*sc*ic+q`*Nq*bq*sq*iq+0.5*g`*B`*Ny*by*sy*iy
[5 empty] | R/A' = | 682.0242 | kPa
| (R/A')/gRv = |  |  |  | (R/A')/gRv = | 682.0242 | kPa
H-4-3 - Posouzení únosnoti základové spár:
Posouzení únosnosti základové spáry dle ČSN EN 1997
| Ed= | 62.1145 | kPa | < | Rd= | 682.0242 | kPa
VYHOVUJE
I - POSOUZENÍ SVISLÉ ÚNOSNOSTI ZALOŽENÍ OPĚRNÉ ZDI DLE ČSN 73 1001:
I-1 - Výpočet únosnosti základového pasu dle ČSN 73 1001:
V tomto případě tíha zeminy není geostatické zatížení a proto uplatníme součinitele
spolehlivosti dle zasížení - soubor B.
| gG,sub= | 1.35
| gG.inf= | 1
| gQ= | 1.5 | dle tabulky 2.4.3. ČSN EN 1997
I-1-1 - Výpočet namáhání základové spáry:
Vlastní háha nosné konstrukce:
| e= Bz/2-yb |  |  |  | e= | 0 | m
| Gd= gG,sub*gb * Ab*b= |  |  |  | Gd= | 103.95 | kN
| MGd= Gd * e= |  |  |  | MGd= | 0 | kNm
Geostatické zatížení zeminou:
| e= Bz/2-(Bpp+Bp+Bps/2) |  |  |  | e= | -0.8 | m
Gd.soil= gG,sub*gk,soil *(Bps)*(Hd+Hr)*b
[5 empty] | Gd.soil= | 53.865 | kN
| MGd.soil= Gd.soil * e= |  |  |  | MGd.soil= | -43.092 | kN
Nahodilé zatížení:
| e= Bz/2-(Bpp+Bp+Bps/2) |  |  |  | e= | -0.8 | m
| Qd= gQ* qk*(Bps)*b |  |  |  | Qd= | 0 | kN
| MQd= Qd * e= |  |  |  | MQd= | 0 | kNm
Zatížení aktivním zemním tlakem:
Výška přitížení zemním tlakem
| h eq= gQ * gk / g G,sub * gG |  |  |  |  | 0.67476 | m
Výpočet aktivního zemního tlaku na rub opěrné zdi:
| pdw1= gG*gk, soil * Ka * heg= |  |  |  |  | 5.0192 | kN/m2
| pdw2= gG*gk, soil * Ka * (Hc)= |  |  |  |  | 20.8278 | kN/m2
| Délka opěrné zdi= |  |  |  | b= | 1 | m
Výpočet aktivních sil od zemního tlaku
| Fd1= pdw1 * b * Hc |  |  |  | Fd1= | 14.0538 | kN
| Fd2= pdw2 * b * Hc/2 |  |  |  | Fd2= | 29.1589 | kN
| Fdc=Fd1+Fd2 |  |  |  | Fdc= | 43.2128 | kN
| Md.w= Fd1*Hc/2 + Fd2*Hc/3 |  |  |  | Md.w= | 46.8632 | kNm
Celkový účinek sil na základovou spáru:
| Nd= Gd+Gd.soil+Qd= |  |  |  | Nd= | 157.815 | kN
| Fd=Fdc |  |  |  | Fd= | 43.2128 | kN
| Md= MGd+MGd.soil+MQd+Md.w |  |  |  | Md= | 3.7712 | kNm
| e= Md/Nd |  |  |  | e= | 0.023896 | m
| Mezní excentricita emax=Bz/3 |  |  |  | emax= | 0.86667 | m
| emax= | 0.86667 | kNm | > | e= | 0.023896 | kNm
VYHOVUJE
Odklon reakce od vislé:
| d = 90-arctg (Nd/Fd) |  |  |  | d = | 15.3133 | °
Rozměry základové spáry:
| B = délka základu |  |  |  | B= | 1 | m
| Bz = šířka základu |  |  |  | Bz= | 2.6 | m
Efektivní zorměry základu:
| L´ = délka základu |  |  |  | L´ = | 1 | m
| B´= šířka základu |  |  |  | B ´ = | 2.5522 | m
Efektivní plocha základu:
| A´= L´ * B´= |  |  |  | A´= | 2.5522 | m2
Napětí v základové spáře
| Ed= Nd/ A ´ |  |  |  | Ed= | 61.8347 | kPa
I-1-2 - Výpočet únosnosti základového pasu dle ČSN 73 1001
Rd = cd * Nc * sc * dc * ic + g1 * d * Nd * sd * dd * id + g2 * (b/2) * Nb * sb * db * ib
Rd | svislá výpočtová únosnost v kPa
g1, g2 | efektivní objemová tíha základové půdy nad a pod základovou spárou v kN/m3
b | efektivní šířka základu v m
Nc,Nd,Nb | součinitelé únosnosti závisející na úhlu vnitřního tření
d | hloubka založení v m
cd | výpočtová hodnota soudržnosti v kPa
sc,sd,sb | součinitele vyjadřující tvar základů
dc,dd,db | součinitelé vyjadřující hloubku založení
ic, id, ib | součinitelé vyjadřující vliv šikmosti založení
výpočtový úhel vnitřního tření zeminy
fd = | 17 | deg | fd = f / fnf |  | f = | 21 | deg
|  |  | 0<f<12 | fnf= 1,5
|  |  | f>12 | fnf= f /(f-4) |  | fnf= | 1.2353
cd = | 6 | kPa | cd = c / gmc |  | c = | 12 | kPa
[6 empty] | gmc= | 2
Nc = ((Nd-1) cotg fd |  |  | fd >0
Nc = 2 + pi |  |  | fd = 0 |  | Nc= | 12.3377
Nd = tg 2 (45+(fg/2))* exp (pi*tg fd) |  |  |  |  | Nd= | 4.772
Nb = 1,5*(Nd - 1) * tg fd |  |  |  |  | Nb= | 1.7298
b= | 2.6 | m | šířka základu
l= | 1 | m | délka základu
sc = 1+0,2* (b/l) |  |  |  |  | sc = | 1.52
sd = 1+(b/l)* sin fd |  |  |  |  | sd = | 1.7602
sb = 1-0,3*(b/l) |  |  |  |  | sb = | 0.22
d= | 2 | m | hloubka základu
dc = 1+0,1*((d/b)^0,5 |  |  |  |  | dc = | 1.0877
dd = 1+0,1*((d/b * sin 2*fd)^0,5 |  |  |  |  | dd = | 1.0656
db = 1 |  |  |  |  | db = | 1
d = | 15.3133 | deg | úhel odklonu výslednice od svislice
ic = id = ib = (1-tg d) 2 |  |  |  | ic = id = ib = |  | 0.52734
g1 = | 19 | kN/m3 | efektivní objemová tíha základové půdy nad zákl. spárou
g2 = | 20 | kN/m3 | efektivní objemová tíha základové půdy pod zákl. spárou
Únosnost základové půdy tvořené zeminami v úrovni základové spáry
Rd = cd * Nc * sc * dc * ic + g1 * d * Nd * sd * dd * id + g2 * (b/2) * Nb * sb * db * ib
Rd = | 249.1144 | kPa
I-1-3 - Posouzení únosnoti základové spáry:
Posouzení únosnosti základové spáry dle ČSN 73 1001
| Ed= | 61.8347 | kPa | < | Rd= | 249.1144 | kPa
VYHOVUJE
I-2 Výpočet sednutí obdélníkového základu dle ČSN 73 1001:
| gG,sub= | 1
| gG.inf= | 1
| gQ= | 1 | dle tabulky 2.4.3. ČSN EN 1997
I-2-1 - Výpočet namáhání základové spáry:
Vlastní háha nosné konstrukce:
| e= Bz/2-yb |  |  |  | e= | 0 | m
| Gd= gG,sub*gb * Ab*b= |  |  |  | Gd= | 77 | kN
| MGd= Gd * e= |  |  |  | MGd= | 0 | kNm
Geostatické zatížení zeminou:
| e= Bz/2-(Bpp+Bp+Bps/2) |  |  |  | e= | -0.8 | m
| Gd.soil= gG,sub*gk,soil*(Bps)*(Hd+Hr)*b |  |  |  | Gd.soil= | 39.9 | kN
| MGd.soil= Gd.soil * e= |  |  |  | MGd.soil= | -31.92 | kN
Nahodilé zatížení:
| e= Bz/2-(Bpp+Bp+Bps/2) |  |  |  | e= | -0.8 | m
| Qd= gQ* qk*(Bps)*b |  |  |  | Qd= | 11.5385 | kN
| MQd= Qd * e= |  |  |  | MQd= | -9.2308 | kNm
Zatížení aktivním zemním tlakem:
Výška přitížení zemním tlakem
| h eq= gQ * gk / g G,sub * gG |  |  |  |  | 0.60729 | m
Výpočet aktivního zemního tlaku na rub opěrné zdi:
| pdw1= gG*gk, soil * Ka * heg= |  |  |  |  | 3.3462 | kN/m2
| pdw2= gG*gk, soil * Ka * (Hc)= |  |  |  |  | 15.428 | kN/m2
| Délka opěrné zdi= |  |  |  | b= | 1 | m
Výpočet aktivních sil od zemního tlaku
| Fd1= pdw1 * b * Hc |  |  |  | Fd1= | 9.3692 | kN
| Fd2= pdw2 * b * Hc/2 |  |  |  | Fd2= | 21.5992 | kN
| Fdc=Fd1+Fd2 |  |  |  | Fdc= | 30.9684 | kN
| Md.w= Fd1*Hc/2 + Fd2*Hc/3 |  |  |  | Md.w= | 33.256 | kNm
Celkový účinek sil na základovou spáru:
| Nd= Gd+Gd.soil+Qd= |  |  |  | Nd= | 128.4385 | kN
| Fd=Fdc |  |  |  | Fd= | 30.9684 | kN
| Md= MGd+MGd.soil+MQd+Md.w |  |  |  | Md= | -7.8948 | kNm
| e= Md/Nd |  |  |  | e= | -0.061467 | m
| Mezní excentricita emax=Bz/3 |  |  |  | emax= | 0.86667 | m
| emax= | 0.86667 | kNm | > | e= | -0.061467 | kNm
VYHOVUJE
Odklon reakce od vislé:
| d = 90-arctg (Nd/Fd) |  |  |  | d = | 13.5561 | °
Rozměry základové spáry:
| B = délka základu |  |  |  | B= | 1 | m
| Bz = šířka základu |  |  |  | Bz= | 2.6 | m
Efektivní zorměry základu:
| L´ = délka základu |  |  |  | L´ = | 1 | m
| B´= šířka základu |  |  |  | B ´ = | 2.4771 | m
Efektivní plocha základu:
| A´= L´ * B´= |  |  |  | A´= | 2.4771 | m2
Napětí v základové spáře
| Ed= Nd/ A ´ |  |  |  | Ed= | 51.8511 | kPa
I-2-2 - Výpočet sednutí základu dle ČSN 73 1001:
| Sednutí: | s.max=((sz-ss)/Eoed)*h |  |  | Strukturní pevnost zeminy:
ss=m/(gi*h)
Pevností součinitel:
| m= | 0.1 | R1,R2 |  | Silně stlačitelné zeminy
|  | 0.2 | S1,S2,G1,G2,R3
|  | 0.3 | S3,S4,G3,G4,R4, R5
Svislé napětí |  | 0.4 | Horniny R6
sz= (p/(2*pi))*
*((arctg((l*b)/(z*(l*l+b*b+z*z)^0,5))+((l*b*z)/(l*l+b*b+z*z)^0,5))*(1/(l*l+z*z))+(1/(b*b+z*z)))
rozměr základu |  | B ´ = | 2.4771 | m |  | Eoed=(1/b)*Edef
|  | L´ = | 1 | m |  | b=1-((q^2)/(1-q))
Zatížení základu |  | p= | 51.8511 | kNm-2
|  | Tloušťka vrstvy | Objem. tíha | Pevnost. součinitel | Defor. modul | Pissonovo číslo |  | Struktur. pevnost zeminy
| zi= | tli= [m] | gi=[kN/m3] | m | Edef [MPa] | q | b | ss=[Mpa]
1. | 0.225 | 0.45 | 20 | 0.2 | 45 | 0.4 | 0.73333 | 0.0009
2. | 1.45 | 2 | 18.5 | 0.3 | 20 | 0.35 | 0.81154 | 0.00825
3. | 3.45 | 2 | 19 | 0.3 | 20 | 0.35 | 0.81154 | 0.0195
4. | 5 | 2 | 19 | 0.3 | 20 | 0.35 | 0.81154 | 0.0282
|  | Svislé napětí | Sednutí
| zi= | sz=[Mpa] | s [m]
1. | 0.225 | 0.012902 | 8.8018e-05
2. | 1.45 | 0.0085528 | 2.457e-05
3. | 3.45 | 0.0034947 | -0.0012989
4. | 5 | 0.0019919 | -0.0021269
|  | s.max [m] | 0.00011259 | SEDNUTÍ ZÁKLADU CELKEM
I-2-3 - Posouzení sednutí základu:
Posouzení dle ČSN 73 1001
| s, max= | 0.00011259 | m | < | sm,lim= | 0.03 | m
VYHOVUJE
J - POSOUZENÍ VODOROVNÉ ÚNOSNOSTI ZALOŽENÍ OPĚRNÉ ZDI DLE ČSN EN 1997
Podmínka spolehlivosti
Hd <= Rd + Rp.d
| Rd= Vd*tan dd |  | nebo | Rd= (Vd*tan dd)/gRh
| Hodnoty | d= fcv |  | je-li základ vybetonován na základovou spáru
|  | d= 2/3 fcv |  | je-li základ proveden jako prefabrikát
J-1- Návrhový přístup 1. - kombinace 1. - A1+M1+R1:
| Hd= Fd |  |  |  | Hd= | 46.4526 | kN
| Vd=Nd |  |  |  | Vd= | 152.5038 | kN
| Rd= (Vd*tan dd)/gRh |  |  |  | Rd= | 58.5407 | kN
| Rdp= gG.inf*Fdp |  |  |  | Rdp= | 19.845 | kN
J-1-1 - Posouzení únosnoti základové spáry:
Posouzení únosnosti základové spáry dle ČSN EN 1997
| Hd = | 46.4526 | kN | < | Rd+Rp.d= | 78.3857 | kN
VYHOVUJE
J-2- Návrhový přístup 1. - kombinace 2. - A2+M2+R1:
| Hd= Fd |  |  |  | Hd= | 30.9684 | kN
| Vd=Nd |  |  |  | Vd= | 128.4385 | kN
| Rd= (Vd*tan dd)/gRh |  |  |  | Rd= | 39.4423 | kN
| Rdp= gG.inf*Fdp |  |  |  | Rdp= | 19.845 | kN
J-2-1 - Posouzení únosnoti základové spáry:
Posouzení únosnosti základové spáry dle ČSN EN 1997
| Hd = | 30.9684 | kN | < | Rd+Rp.d= | 59.2873 | kN
VYHOVUJE
J-3- Návrhový přístup 2. - kombinace - A1+M1+R2:
| Hd= Fd |  |  |  | Hd= | 46.4526 | kN
| Vd=Nd |  |  |  | Vd= | 152.5038 | kN
| Rd= (Vd*tan dd)/gRh |  |  |  | Rd= | 53.2189 | kN
| Rdp= gG.inf*Fdp |  |  |  | Rdp= | 19.845 | kN
J-3-1 - Posouzení únosnoti základové spáry:
Posouzení únosnosti základové spáry dle ČSN EN 1997
| Hd = | 46.4526 | kN | < | Rd+Rp.d= | 73.0639 | kN
VYHOVUJE
J-4- Návrhový přístup 3. - kombinace A1(A2)+M2+R3:
| Hd= Fd |  |  |  | Hd= | 46.4526 | kN
| Vd=Nd |  |  |  | Vd= | 152.5038 | kN
| Rd= (Vd*tan dd)/gRh |  |  |  | Rd= | 46.8326 | kN
| Rdp= gG.inf*Fdp |  |  |  | Rdp= | 19.845 | kN
J-4-1 - Posouzení únosnoti základové spáry:
Posouzení únosnosti základové spáry dle ČSN EN 1997
| Hd = | 46.4526 | kN | < | Rd+Rp.d= | 66.6776 | kN
VYHOVUJE
K - SOUHRNNÉ VYHODNOCENÍ ÚNOSNOSTI ZALOŽENÍ OPĚRNÉ ZDI
K - 1 POSOUZENÍ ZÁKLADOVÉ SPÁRY NA SVISLOU ÚNOSNOST
Srovnání výsledků jednotlivých návrhových přístupů ČSN EN 1997 a ČSN 73 1001
Návrhový přístup:
[5 empty] | Ed [kPa] | Rd [kPa] | Rd/Ed
Návrhový přístup 1:
| kombinace 1 |  | A1+M1+R1 |  | 62.1145 | 682.0242 | 10.9801
| kombinace 2 |  | A2+M2+R1 |  | 51.8511 | 450.9468 | 8.697
Návrhový přístup 2: |  |  | A1+M1+R2 |  | 62.1145 | 487.1602 | 7.8429
Návrhový přístup 3: |  |  | A1(A2)+M2+R3 |  | 62.1145 | 682.0242 | 10.9801
ČSN 73 1001 |  |  |  |  | 61.8347 | 249.1144 | 4.0287
Minimální stupeň bezpečnosti je při návrhovém postupu 2. dle ČSN EN 1997.
Založení konstrukce vyhoví z hlediska svislé únosnosti základové spáry.
K - 2 POSOUZENÍ ZÁKLADOVÉ SPÁRY NA VODOROVNOU ÚNOSNOST
Srovnání výsledků jednotlivých návrhových přístupů ČSN EN 1997 a ČSN 73 1001
Návrhový přístup:
[5 empty] | Hd [kN] | Rd[kN] | Rd/Hd
Návrhový přístup 1:
| kombinace 1 |  | A1+M1+R1 |  | 46.4526 | 78.3857 | 1.6874
| kombinace 2 |  | A2+M2+R1 |  | 30.9684 | 59.2873 | 1.9144
Návrhový přístup 2: |  |  | A1+M1+R2 |  | 46.4526 | 73.0639 | 1.5729
Návrhový přístup 3: |  |  | A1(A2)+M2+R3 |  | 46.4526 | 66.6776 | 1.4354
ČSN 73 1001 |  |  |  |  | 43.2128 | 59.2873 | 1.372
Minimální stupeň bezpečnosti je při návrhovém postupu 3. dle ČSN EN 1997.
Založení konstrukce vyhoví z hlediska svislé únosnosti základové spáry.
Ve Vysokém Mýtě, Září 2010 | [5 empty] | Ing. Jan Bursa

## List1 (2)
Návrhová únosnost tažené mikropiloty dle ČSN EN 1997-1
Pro únosnost mikropiloty se dle ČSN EN 1990/A1 použije postup 2 normy ČSN EN 1997-1.
Výpočet únosnosti kořene mikropiloty
| Umv= Ums+Ump |  | celková únosnost mikropiloty
Ums - únosnost na plášti kořene mikropiloty
Ump - únosnost na patě tlačené mikropiloty v případě vetknutí či opření (pouze R1-R3)
Ump= p*d^2/4 *qbr
Ums= p*d*Slti*ti*mz
Únosnost na plášti kořene mikropiloty:
Součinitel zatížení
| Délka kořene mikropiloty |  | Průměr kořene |  | Plášť tření |  | postup 2 dle EC7
tah
| Lti [m] | 0 | d [m] | 0 | tk [Mpa] | 0 |  | 1.15
| Lti [m] | 1.5 | d [m] | 0.13 | tk [Mpa] | 0.6 |  | 1.15
| Lti [m] | 3.5 | d [m] | 0.25 | tk [Mpa] | 0.2 |  | 1.15
Celková délka kořene mikropiloty
| Lti [m] | 5
Celková únosnost mikropiloty - charakteristická hodnota
celková únosnost v tahu
| Umv= | 863.2296 | kN
Výpočet únosnosti dříku mikropiloty
Charakteristická pevnost
Ocel |  | fy | 1050 | MPa |  | Ocel | Předpínací tyče WR
Návrhová pevnost:
Ocel |  | Rsd | 1050 | MPa |  |  |  |  | MPa
Geometrie
Délka celkem |  | Lc | 5.5 | m
Délka dříku+pul kořene |  | L | 3 | m
Délka kořene |  | Lk | 5 | m
#REF!
Výpočet únosnosti mikropiloty
tyč mikropiloty
průměr |  | d | 32 | mm
Plocha průřezu
Ocelové tyče |  | Ao | 0.00080425 | m2
Redukce plochy výztužné trubky vlivem koroze
Koeficient |  |  | Fut | 1
Součinitel vlivu koroze |  |  | re | 1.2 | mm
Redukovaná plocha ocelové trubky
|  | Aa | 0.00068813 | m2
Únosnost v prostém tahu
|  | Nt | 722.5412 | kN |  | Ao×Rsd
Výsledná únosnost mikropiloty | [9 empty] | 2
Celková únosnost mikropiloty v tahu - návrhová hodnota
| Umv= | 722.5412 | kN
| Odklon mikropiloty od svislé |  |  |  | sin a= | 0.70711
| a= | 45 | ° |  | cos a= | 0.70711
Svislá tahová únosnost piloty - návrhová hodnota
| Umvv= | 510.9138 | kN
| Vodorovná tahová únosnost piloty - návrhová hodnota | [8 empty] | 2
| Umvh= | 510.9138 | kN
2
Posouzení tažené mikropiloty
| Rozteč mikropilot v podélném směru: |  |  | b= | 3 | m
Posouzení ve svislém směru
Svislá tahová únosnost piloty - návrhová hodnota na 1 bm:
| Umvv= | 170.3046 | kN/m
Uvažované působení mikropiloty na základ zdi pro stabilizaci opěrné zdi proti překlopení:
| Fvert= | 56 | kN/m
| Umvv= | 170.3046 | kN/m | > | Fvert= | 56 | kN/m
Síla v mikropilotě VYHOVUJE
Posouzení ve vodorovném směru
Vodorovná tahová únosnost piloty - návrhová hodnota na 1 bm:
| Umvh= | 170.3046 | kN/m
Uvažované působení mikropiloty na základ zdi pro stabilizaci opěrné zdi proti posunutí:
| Fhor= | 100 | kN/m
| Umvh= | 170.3046 | kN/m | > | Fhor= | 100 | kN/m
Síla v mikropilotě VYHOVUJE