## List1
V Ý K A Z V Ý M Ě R
květen_2012
rekonstrukce interiéru a expozice muzea a galerie Orlických hor
Vamberk
zn. | výkres | název | místnost. | popis | m.j. | množství | jednotk. cena | celková cena
v i t r í n y
V 1 | 4 | nástěnná vitrína (propagace, knihy,..) - vzor A | . 1.1 | v 1600, š 850, h 170 mm. Korpus - MDF20mm. uzamykatelné dveře - čirý Perspex 15mm. Šanýr panty. Povrch.úprava - světlý odstín okrové barvy. Zavěsit na stěnu 300mm od podlahy. | ks | 2 | 0 | 0
V 2 |  | repase současné vitríny | . 1.6 | zrepasování stávající vitríny do původního stavu | ks | 1 | 0 | 0
V 3 | 5 | velká vitrína - vzor B | . 1.6 | v 3470, š 3950, h 970 mm. Korpus - MDF 30, 20, 15. prosklení, dveře - Perspex 15mm. Stojny - masiv SM 30x70mm. Šanýr panty - 80kg. Povrch.úprava - světlý odstín okrové barvy. Kotvit ke stěně na chem.tmel. Vnitřní osvětlení. Instalační rošt. | ks | 1 | 0 | 0
V 4 | 6 | velká vitrína | . 1.6 | v 3470, š 5440, h 670 mm. Korpus - MDF 30, 20, 15. prosklení, dveře - Perspex 15mm. Stojny - masiv SM 30x70mm. Šanýr panty - 80kg. Povrch.úprava - světlý odstín okrové barvy. Kotvit ke stěně na chem.tmel. Vnitřní osvětlení. Instalační rošt. | ks | 1 | 0 | 0
V 5 | 7 | velká vitrína (rozšiřující se) | . 1.7 | v 3470, š 5990, h 970 a 2370 mm. Korpus - MDF 30, 20, 15. prosklení, dveře - Perspex 15mm. Stojny - masiv SM 30x70mm. Šanýr panty - 80kg. Povrch.úprava - světlý odstín okrové barvy. Kotvit ke stěně na chem.tmel. Vnitřní osvětlení. Instalační rošt. | ks | 1 | 0 | 0
zn. | výkres | název | místnost. | popis | m.j. | množství | jednotk. cena | celková cena
V 6 | 8 | velká vitrína | . 1.7 | v 3470, š 5990, h 970 mm. Korpus - MDF 30, 20, 15. prosklení, dveře - Perspex 15mm. Stojny - masiv SM 30x70mm. Šanýr panty - 80kg. Povrch.úprava - světlý odstín okrové barvy. Kotvit ke stěně na chem.tmel. Vnitřní osvětlení. Instalační rošt. | ks | 1 | 0 | 0
V 7 | 9 | velká vitrína | . 1.8 | v 3470, š 5690, h 790 mm. Korpus - MDF 30, 20, 15. prosklení, dveře - Perspex 15mm. Stojny - masiv SM 30x70mm. Šanýr panty - 80kg. Povrch.úprava - světlý odstín okrové barvy. Kotvit ke stěně na chem.tmel. Instalační rošt. | ks | 2 | 0 | 0
V 8 |  | vitrína v prostoru | . 1.8 | v 2000, š 1000, h 1000 mm. Typová rozebíratelná vitrína s vnitřním osvětlením. | ks | 2 | 0 | 0
V 9 |  |  |  |  | ks | 0 | 0 | 0
V 10 | 10 | vestavná vitrína - vzor C | . 2.3 | v 3420, š 23350, h 1070 mm. Korpus - MDF 30, 20, 15. prosklení, dveře - Perspex 15mm. Stojny - masiv SM 30x70mm. Šanýr panty - 80kg. Povrch.úprava - světlý odstín okrové barvy. Kotvit ke stěně na chem.tmel. Vnitřní osvětlení. Instalační rošt. Otevírací záda. zásuvky ze zadní strany (ovládání promítání) | ks | 1 | 0 | 0
zn. | výkres | název | místnost. | popis | m.j. | množství | jednotk. cena | celková cena
V 11 | 11 | zásadní vitrína (pro zásadní věc) - vzor D | . 2.3 | v 3420, š 2700, h 1400 mm. Korpus - MDF 30, 20, 15. prosklení, dveře - Perspex 15mm. Stojny - masiv SM 30x70mm. Šanýr panty - 80kg. Povrch.úprava - světlý odstín okrové barvy. Kotvit ke stěně na chem.tmel. Vnitřní osvětlení. Instalační rošt. Zásuvky v soklu (celovýsuv). | ks | 1 | 0 | 0
V 12 |  | vitrína na zeď do niky | 2.1, 2.6 | v 2000, š 1200, h 350 mm. Korpus - MDF20mm. uzamykatelné dveře - čirý Perspex 15mm. Šanýr panty. Povrch.úprava - světlý odstín okrové barvy. Zavěsit na stěnu 300mm od podlahy. | ks | 3 | 0 | 0
V 13a | 13 | rovný segment vitríny s obloukem - vzor E | . 2.5 | v 3420, š 4390, h 1800 mm. Korpus - MDF 30, 20, 15. prosklení, dveře - Perspex 15mm. Stojny - masiv SM 30x70mm. Šanýr panty - 80kg. Povrch.úprava - světlý odstín okrové barvy. Kotvit ke stěně na chem.tmel. Vnitřní osvětlení. Instalační rošt. Zásuvky v soklu (celovýsuv). | ks | 1 | 0 | 0
V13b | 14 | rovný segment vitríny s obloukem | . 2.5 | v 3420, š 3200, h 1600 mm. Korpus - MDF 20, 15. prosklení, dveře - Perspex 15mm. Stojny - masiv SM 30x70mm. Šanýr panty - 80kg. Povrch.úprava - světlý odstín okrové barvy. Kotvit ke stěně na chem.tmel. Vnitřní osvětlení. Instalační rošt. otevírací záda. Zásuvky v soklu (celovýsuv). | ks | 1 | 0 | 0
zn. |  | název | místnost. | popis | m.j. | množství | jednotk. cena | celková cena
V13c | 15 | oblouková vitrína - vzor E | . 2.5 | v 3420, š 3650, h 1500, 2200 mm. Korpus - MDF 20, 15. prosklení, dveře - Perspex 15 a 5mm. Stojny - masiv SM 30x70mm. Šanýr panty - 80kg. Povrch.úprava - světlý odstín okrové barvy. Kotvit ke stěně na chem.tmel. Vnitřní osvětlení. Instalační rošt. otevírací záda. Zásuvky v soklu (celovýsuv). | ks | 1 | 0 | 0
V14a | 16 | oblouková vitrína | . 2.5 | v 3420, š 2600, h 2700 mm. Korpus - MDF 20, 15. prosklení, dveře - Perspex 5mm. Stojny - masiv SM 30x70mm. povrch.úprava - světlý odstín okrové barvy. Kotvit ke stěně na chem.tmel. Vnitřní osvětlení. Instalační rošt. | ks | 3 | 0 | 0
V14b | 17 | mezikus obloukové vitríny | . 2.5 | v 3420, š 3500, h 1400 mm. Korpus - MDF 20, 15. prosklení, dveře - Perspex 15mm. Stojny - masiv SM 30x70mm. Šanýr panty - 80kg. Povrch.úprava - světlý odstín okrové barvy. Kotvit ke stěně na chem.tmel. Vnitřní osvětlení. Instalační rošt. Zásuvky v soklu (celovýsuv). | ks | 1 | 0 | 0
V14c | 18 | mezikus obloukové vitríny | . 2.5 | v 3420, š 2900, h 1400 mm. Korpus - MDF 20, 15. prosklení, dveře - Perspex 15mm. Stojny - masiv SM 30x70mm. Šanýr panty - 80kg. Povrch.úprava - světlý odstín okrové barvy. Kotvit ke stěně na chem.tmel. Vnitřní osvětlení. Instalační rošt. Zásuvky v soklu (celovýsuv). | ks | 1 | 0 | 0
zn. | výkres | název | místnost. | popis | m.j. | množství | jednotk. cena | celková cena
V15a | 19 | oblouková vitrína | . 2.5 | v 3420, š 3300, h 1500, 2200 mm. Korpus - MDF 20, 15. prosklení, dveře - Perspex 15 a 5mm. Stojny - masiv SM 30x70mm. Šanýr panty - 80kg. Povrch.úprava - světlý odstín okrové barvy. Kotvit ke stěně na chem.tmel. Vnitřní osvětlení. Instalační rošt. otevírací záda. Zásuvky v soklu (celovýsuv). | ks | 1 | 0 | 0
V15b | 20 | rovný segment vitríny s obloukem | . 2.5 | v 3420, š 2880, h 1600 mm. Korpus - MDF 20, 15. prosklení, dveře - Perspex 15mm. Stojny - masiv SM 30x70mm. Šanýr panty - 80kg. Povrch.úprava - světlý odstín okrové barvy. Kotvit ke stěně na chem.tmel. Vnitřní osvětlení. Instalační rošt. otevírací záda. Zásuvky v soklu (celovýsuv). | ks | 1 | 0 | 0
V15c | 21 | kosoúhlý segment vitríny s obloukem | . 2.5 | v 3420, š 5990, h 2048, 1235 mm. Korpus - MDF 30, 20, 15. prosklení, dveře - Perspex 15mm. Stojny - masiv SM 30x70mm. Šanýr panty - 80kg. Povrch.úprava - světlý odstín okrové barvy. Kotvit ke stěně na chem.tmel. Vnitřní osvětlení. Instalační rošt. Zásuvky v soklu (celovýsuv). | ks | 1 | 0 | 0
V16 | 22 | kosoúhlá vitrína | . 2.5 | v 3420, š 5990, h 2048, 1235 mm. Korpus - MDF 30, 20, 15. prosklení, dveře - Perspex 15mm. Stojny - masiv SM 30x70mm. Šanýr panty - 80kg. Povrch.úprava - světlý odstín okrové barvy. Kotvit ke stěně na chem.tmel. Vnitřní osvětlení. Instalační rošt. Zásuvky v soklu (celovýsuv). | ks | 1 | 0 | 0
V 17 |  | vitrína (místnost) | . 2.7 | v 3420, š 1900, 2490 (dveře) mm. rámy (výlohy) - MDF 30. prosklení, dveře - Perspex 15mm. Stojny - masiv SM 30x70mm. Šanýr panty - 80kg. vnitřní obklad místnosti 4800mm - MDF 20. Povrch.úprava - světlý odstín okrové barvy. Kotvit ke stěně na chem.tmel. Vnitřní osvětlení. Instalační rošt. Detail dle vzoru D. | ks | 1 | 0 | 0
zn. | výkres | název | místnost. | popis | m.j. | množství | jednotk. cena | celková cena
V 18 |  | vitrína (místnost) | . 2.8 | v 3420, š 2140 mm. rámy (výlohy) - MDF 30. prosklení, dveře - Perspex 15mm. Stojny - masiv SM 30x70mm. Šanýr panty - 80kg. vnitřní obklad místnosti 8150mm - MDF 20 Povrch.úprava - světlý odstín okrové barvy. Kotvit ke stěně na chem.tmel. Vnitřní osvětlení. Instalační rošt. Detail dle vzoru D. | ks | 1 | 0 | 0
V 19 | 23 | zalomená vitrína | . 3.2 | v 3100, š 4133, h 1000, 1500 mm. Korpus - MDF 30, 20, 15. prosklení, dveře - Perspex 15mm. Stojny - masiv SM 30x70mm. Šanýr panty - 80kg. Povrch.úprava - světlý odstín okrové barvy. Kotvit ke stěně na chem.tmel. Vnitřní osvětlení. Instalační rošt. | ks | 1 | 0 | 0
V 20 | 24 | zalomená vitrína | . 3.2 | v 3100, š 5438, h 1000, 1500 mm. Korpus - MDF 30, 20, 15. prosklení, dveře - Perspex 15mm. Stojny - masiv SM 30x70mm. Šanýr panty - 80kg. Povrch.úprava - světlý odstín okrové barvy. Kotvit ke stěně na chem.tmel. Vnitřní osvětlení. Instalační rošt. | ks | 1 | 0 | 0
V 21 | 26 | válcová vitrína | . 3.2 | v 2000, o 800 mm. sokl - MDF 20, 10. prosklení - Perspex 5mm. spojky - masiv SM 30x70mm. Povrch.úprava - světlý odstín okrové barvy. Instalační rošt. | ks | 3 | 0 | 0
V22a V22c | 27 | zalomená vitrína | . 3.2 | v 3100, š 1790, 954, h 1950 mm. Korpus - MDF 30, 20, 15. prosklení, dveře - Perspex 15mm. Stojny - masiv SM 30x70mm. Šanýr panty - 80kg. Povrch.úprava - světlý odstín okrové barvy. Kotvit ke stěně na chem.tmel. Vnitřní osvětlení. Instalační rošt. | ks | 2 | 0 | 0
zn. | výkres | název | místnost. | popis | m.j. | množství | jednotk. cena | celková cena
V22b | 28 | zalomená vitrína | . 3.2 | v 3100, š 5438, h 1000, 1500 mm. Korpus - MDF 30, 20, 15. prosklení, dveře - Perspex 15mm. Stojny - masiv SM 30x70mm. Šanýr panty - 80kg. Povrch.úprava - světlý odstín okrové barvy. Kotvit ke stěně na chem.tmel. Vnitřní osvětlení. Instalační rošt. | ks | 1 | 0 | 0
V 23 | 29 | zalomená vitrína | . 3.3 | v 2580, š 6200, h 1000, 2450 mm. Korpus - MDF 30, 20, 15. prosklení, dveře - Perspex 15mm. Stojny - masiv SM 30x70mm. Šanýr panty - 80kg. Povrch.úprava - světlý odstín okrové barvy. Kotvit ke stěně na chem.tmel. Vnitřní osvětlení. Instalační rošt. | ks | 1 | 0 | 0
V 24 | 30 | vysoká vitrína | . 3.4 | v 4000, š 1530, h 1300 mm. sokl - MDF 20, 15. prosklení - Perspex 15mm. spojky - masiv SM 30x70mm. Povrch.úprava - světlý odstín okrové barvy. Instalační rošt. | ks | 1 | 0 | 0
V 25 V 26 | 31 | zalomená vitrína | . 3.2 | v 2580, š 5322, 2000, h 1750, 400 mm. Korpus - MDF 30, 20, 15. prosklení, dveře - Perspex 15mm. Stojny - masiv SM 30x70mm. Šanýr panty - 80kg. Povrch.úprava - světlý odstín okrové barvy. Kotvit ke stěně na chem.tmel. Vnitřní osvětlení. Instalační rošt. | ks | 2 | 0 | 0
|  | montáž |  | sestavení vitrín na místě, přívod elektroinstalace, začištění, atp. (4 osoby) | h |  | 0 | 0
|  | doprava |  | pronájem nákladního skříňového auta, řidič + 3 osoby, ochrané obaly, naložení a vyložení | h |  | 0 | 0
|  | v i t r í n y c e l k e m |  |  |  |  | 0 | 0
zn. | výkres | název | místnost. | popis | m.j. | množství | jednotk. cena | celková cena
j i n é v ý r o b k y
T 1 |  | rám do okna | . 1.6 | jednoduchý dřevěný subtilní rám na vypnutí plátna (jednobarevné, světlé). Uchytit k rámu okna. Jednoduché odejmutí. Na celou plochu okna (rozptýlené světlo). | ks | 1 | 0 | 0
T 2 |  | zavěšená krajka | . 1.1 | v 1000, š 1800 mm. Tisk vzoru krajky na půlkruhovou desku Perspex 7mm. Zavěsit na nerezová lanka uchycená žel.kotvami na chem tmel ve stropu místnosti. | ks | 2 | 0 | 0
T 3 | 33 | šatní skříňky | . 1.4 | v 1300, š 900, h 300 mm. Korpus - MDF 20. pianovépanty, elektronicky kódovaný zámek. Kotvit na stěnu cca 500mm od podlahy. V první skříňce - ovládání zabezpečovací signalizace. Povrch.úprava - světlý odstín okrové barvy. | ks | 4 | 0 | 0
T4a | 34 | výstavní panel | . 1.6 | v 3000, š 1000 mm. korpus - MDF 50. Perspex 15 a 7 mm. Vitrínu zavěsit na ocelová táhla s pojezdy. Zátěžové pojezdy s kolejnicí kotvit ke stropním trámům. Povrch.úprava - světlý odstín okrové barvy. | ks | 1 | 0 | 0
T4b | 35 | výstavní panel | 1.8, 2.5, 2.6 | v 3000, š 1000 mm. korpus - MDF 50. Perspex 7 mm. Vitrínu zavěsit na ocelová táhla s pojezdy. Zátěžové pojezdy s kolejnicí kotvit ke stropním trámům. Povrch.úprava - světlý odstín okrové barvy. | ks | 10 | 0 | 0
T 5 |  | zavěšená krajka | . 2.2 | v 800, š 1500 mm. Tisk vzoru krajky na půlkruhovou desku Perspex 7mm. Zavěsit na nerezová lanka uchycená žel.kotvami na chem tmel ve stropu místnosti. | ks | 2 | 0 | 0
T 6 |  |  |  |  | ks | 0 | 0 | 0
zn. | výkres | název | místnost. | popis | m.j. | množství | jednotk. cena | celková cena
T 7 | 36 | sezení mezi vitríny - vzor G | . 2.5 | r 1300, š 2719, v 800 (420), h 600mm. Látkové čalounění (tvrdé polstrování), korpus -MDF 20. Povrch.úprava - světlý odstín okrové barvy. | ks | 1 | 0 | 0
T 8 |  | sezení mezi vitríny | . 3.2 | r 1300, š 1950, v 800 (420), h 600mm. Látkové čalounění (tvrdé polstrování), korpus -MDF 20. Povrch.úprava - světlý odstín okrové barvy. Dle vzoru G. | ks | 2 | 0 | 0
T 9 |  | prostor pro PC | . 3.3 | stolová deska - š 2950, h 600mm -MDF 20. Povrch.úprava - světlý odstín okrové barvy. 2x židle (thonet - bazar) | ks | 1 | 0 | 0
T 10 |  | obklad krovu | . 3.4 | d 3400, v 6000 mm. Materiál - MDF 20. Povrch.úprava - světlý odstín okrové barvy. | m2 | 20.4 | 0 | 0
T 11 |  | opona | . 3.5 | látkový závěs 6000 x 3100 mm. Těžká látka beze vzoru. Barva - bílošedá (cca RAL 1013). | m2 | 18.6 | 0 | 0
T 12 |  | pracovní pultík | . 3.5 | jednoduchý pracovní pultík s naklopenou rovinou pro zkušební výrobu krajky s předlohy - cca 3000x500x750mm. Materiál - MDF 20. Povrch.úprava - světlý odstín okrové barvy. | ks | 1 | 0 | 0
T 13 |  | ukázka světla | . 3.5a | ukázka původního osvětlení - jednoduchý stolek 700x700. Materiál - MDF 20. Povrch.úprava - světlý odstín okrové barvy. | ks | 1 | 0 | 0
T 14 |  | okenice | . 1.7 | nové vnitřní otevíravé (skládací) okenice - 2250x2100mm. Materiál - MDF 20. šanýr panty 80kg. Povrch.úprava - světlý odstín okrové barvy. | m2 | 4.7 | 0 | 0
T 15 |  | zastřešení venkovní scény | 06, 07, 08 | subtilní demontovatelná kovová konstrukce uchycena na trubkové stojky kotvené do zapuštěných patek. Povrch - impregnovaná celtovina, vypnuta přes ocelová lanka kotvená do země. | m2 | 114 | 0 | 0
T 16 | 40 | jeviště, molo | . 0.7 | sestava skládacích dřevěných segmentů ("praktik"). Korpus, podlážka - masiv SM | m2 | 28.8 | 0 | 0
T 17 |  | rampa k výtahu | . 0.8 | subtilní železná konstrukce, jednoduché trubkové zábradlí, podlah.povrh - žel.plech s protiskluznou úpravou | m2 | 7.3 | 0 | 0
|  | dlažba | 0.1, 0.2 | betonová dlažba 220x390mm - Best Elegia, obrubník - ocelová pásovina 5x90mm | m2 | 60.3 | 0 | 0
|  | mlatový chodník | 0.3, 0.4 | mlatový povrch s klasickou skladbou štěrkového podloží, obrubník - ocelová pásovina 5x90mm | m2 | 22.3 | 0 | 0
|  | zpevněná plocha | . 0.6 | zatravněná plocha se zatravňovacími tvárnicemi Prato | m2 | 97 | 0 | 0
|  | montáž |  | sestavení výrobků na místě, uchycení, kotvení, začištění, atp. (4 osoby) | h |  | 0 | 0
|  | doprava |  | pronájem nákladního skříňového auta, řidič + 3 osoby, ochrané obaly, naložení a vyložení | h |  | 0 | 0
|  | j i n é v ý r o b k y c e l k e m |  |  |  |  | 0 | 0
zn. | výkres | název | místnost. | popis | m.j. | množství | jednotk. cena | celková cena
d v e ř e
D 1a D 1b |  | vchod | . 1.1 | repase stávajících vchodových dveří z ulice i zedvora | ks | 2 | 0 | 0
D 2 |  |  |  |  | ks | 0 | 0 | 0
D 3 |  | výlohy | 1.7, 1.8 | repase stávajících výloh do ulice. Příprava na informační panely v prostoru špalet. | ks | 2 | 0 | 0
D 4 |  |  |  |  | ks | 0 | 0 | 0
D 5 |  | dveře | . 1.10 | repase dveří a obložek z prodejny do průjezdu. | ks | 1 | 0 | 0
D 6 |  | hlavní dveře | . 1.1 | repase stávajících vchodových dveří z průjezdu do muzea. Elektronické otevírání dveří - pokladna. | ks | 1 | 0 | 0
D 7 |  | dveře | . 1.6 | repase stávajících dvoukřídlových dveří | ks | 1 | 0 | 0
D 8 |  | dveře | . 1.8 | repase stávajících dvoukřídlových dveří | ks | 1 | 0 | 0
D 9 |  | nové dveře | . 2.2 | nové dvoukřídlé prosklené dveře - ze starých jednokřídlových dveří 2x700mm. Nové tesařské zárubně a dřevěné obložky. | ks | 1 | 0 | 0
D 10 |  | nové dveře | . 2.3 | nové dvoukřídlé dveře řezbované - ze starých jednokřídlových dveří 2x700mm. Nové tesařské zárubně a dřevěné obložky. | ks | 1 | 0 | 0
zn. | výkres | název | místnost. | popis | m.j. | množství | jednotk. cena | celková cena
D 11 |  | nové dveře | . 2.6 | nové dvoukřídlé dveře řezbované - ze starých jednokřídlových dveří 2x700mm. Nové tesařské zárubně a dřevěné obložky. | ks | 1 | 0 | 0
D 12 |  | nové dveře | . 3.2 | nové jednokřídlé dveře řezbované - ze starých dveří 900mm. Nové tesařské zárubně a dřevěné obložky. | ks | 1 | 0 | 0
D 13 |  | nové dveře | . 3.4 | nové jednokřídlé dveře táflované - ze starých dveří 900mm. Nové tesařské zárubně a dřevěné obložky. | ks | 1 | 0 | 0
D 14 |  | nové dveře | . 3.6 | nové jednokřídlé dveře táflované - ze starých dveří 900mm. Nové tesařské zárubně a dřevěné obložky. | ks | 1 | 0 | 0
D 15 |  | nové dveře | . 3.6a | nové jednokřídlé dveře prosklené - ze starých dveří 700mm. Nové tesařské zárubně a dřevěné obložky. | ks | 1 | 0 | 0
D 16 |  | nové dveře | . 3.6b | nové jednokřídlé dveře táflované - ze starých dveří 900mm. Nové tesařské zárubně a dřevěné obložky. | ks | 1 | 0 | 0
D 17 |  | dveře | . 3.5a | repase stávajících jednokřídlých dveří | ks | 1 | 0 | 0
|  | montáž |  | zazdění zárubní, aplikace obložek, povrchový nátěr, začištění, atp. (4 osoby) | h |  | 0 | 0
|  | doprava |  | pronájem nákladního skříňového auta, řidič + 3 osoby, ochrané obaly, naložení a vyložení | h |  | 0 | 0
|  | d v e ř e c e l k e m |  |  |  |  | 0 | 0