## Rozpocet
VÝKAZ VÝMĚR
Stavba: |  | Náchod - Běloves
Objekt: |  | SO-304 Přeložka vodovodu
Část: | [5 empty] | Datum: |  | 10.10.2008
P.Č. | TV | KCN | Kód položky | Popis | MJ | Množství celkem | Cena jednotková | Cena celkem | Hmotnost | Hmotnost celkem | Hmotnost sutě | Hmotnost sutě celkem | Sazba DPH | Typ položky | Úroveň
1 | 2 | 3 | 4 | 5 | 6 | 7 | 8 | 9 |  |  |  |  | 10 | 11 | 12
| D |  | HSV | Práce a dodávky HSV | [5 empty] | 120.9923 |  | 0 |  |  | 0
| D |  | 1 | Zemní práce | [5 empty] | 80.302 |  | 0 |  |  | 1
1 | K | 001 | 115101201 | Čerpání vody na dopravní výšku do 10 m průměrný přítok do 500 l/min | hod | 144 |  |  | 4e-05 | 0.00576 | 0 | 0 | 19 | 4 | 2
2 | K | 001 | 115101301 | Pohotovost čerpací soupravy pro dopravní výšku do 10 m přítok do 500 l/min | den | 12 |  |  | 0 | 0 | 0 | 0 | 19 | 4 | 2
3 | K | 001 | 132201201 | Hloubení rýh š do 2000 mm v hornině tř. 3 objemu do 100 m3 | m3 | 100.254 |  |  | 0 | 0 | 0 | 0 | 19 | 4 | 2
4 | K | 001 | 132201209 | Příplatek za lepivost k hloubení rýh š do 2000 mm v hornině tř. 3 | m3 | 50.127 |  |  | 0 | 0 | 0 | 0 | 19 | 4 | 2
5 | K | 001 | 132301201 | Hloubení rýh š do 2000 mm v hornině tř. 4 objemu do 100 m3 | m3 | 66.836 |  |  | 0 | 0 | 0 | 0 | 19 | 4 | 2
6 | K | 001 | 132301209 | Příplatek za lepivost k hloubení rýh š do 2000 mm v hornině tř. 4 | m3 | 33.418 |  |  | 0 | 0 | 0 | 0 | 19 | 4 | 2
7 | K | 001 | 151101101 | Zřízení příložného pažení a rozepření stěn rýh hl do 2 m | m2 | 303.8 |  |  | 0.00084 | 0.25519 | 0 | 0 | 19 | 4 | 2
8 | K | 001 | 151101111 | Odstranění příložného pažení a rozepření stěn rýh hl do 2 m | m2 | 303.8 |  |  | 0 | 0 | 0 | 0 | 19 | 4 | 2
9 | K | 001 | 161101101 | Svislé přemístění výkopku z horniny tř. 1 až 4 hl výkopu do 2,5 m | m3 | 83.545 |  |  | 0 | 0 | 0 | 0 | 19 | 4 | 2
10 | K | 001 | 162701105 | Vodorovné přemístění do 10000 m výkopku z horniny tř. 1 až 4 | m3 | 59.29 |  |  | 0 | 0 | 0 | 0 | 19 | 4 | 2
11 | K | 001 | 171201201 | Uložení sypaniny na skládky | m3 | 59.29 |  |  | 0 | 0 | 0 | 0 | 19 | 4 | 2
12 | K | 001 | 174101101 | Zásyp jam, šachet rýh nebo kolem objektů sypaninou se zhutněním | m3 | 107.8 |  |  | 0 | 0 | 0 | 0 | 19 | 4 | 2
13 | K | 001 | 175101101 | Obsyp potrubí bez prohození sypaniny z hornin tř. 1 až 4 uloženým do 3 m od kraje výkopu | m3 | 48.51 |  |  | 0 | 0 | 0 | 0 | 19 | 4 | 2
14 | M | MAT | 583373020 | štěrkopísek frakce 0-16 C | t | 80.041 |  |  | 1 | 80.041 | 0 | 0 | 19 | 8 | 2
15 | K | 001 | 179999999 | Poplatek za skládku - ostatní zemina | m3 | 59.29 |  |  | 0 | 0 | 0 | 0 | 19 | 4 | 2
| D |  | 2 | Zakládání | [5 empty] | 16.1998 |  | 0 |  |  | 1
16 | K | 271 | 212752212 | Trativod z drenážních trubek plastových flexibilních D do 100 mm včetně lože otevřený výkop | m | 71.5 |  |  | 0.22657 | 16.1998 | 0 | 0 | 19 | 4 | 2
| D |  | 4 | Vodorovné konstrukce | [5 empty] | 20.3825 |  | 0 |  |  | 1
17 | K | 271 | 451573111 | Lože pod potrubí otevřený výkop ze štěrkopísku | m3 | 10.78 |  |  | 1.8908 | 20.3825 | 0 | 0 | 19 | 4 | 2
| D |  | 8 | Trubní vedení | [5 empty] | 4.1081 |  | 0 |  |  | 1
18 | K | 271 | 851241131 | Montáž potrubí z trub litinových hrdlových s integrovaným těsněním otevřený výkop DN 80 | m | 71.5 |  |  | 0 | 0 | 0 | 0 | 19 | 4 | 2
19 | M | MAT | 552511320 | trouba tlaková litinová hrdlová, řada NATURAL 6 m DN 80 | m | 72.93 |  |  | 0.0151 | 1.1012 | 0 | 0 | 19 | 8 | 2
20 | M | MAT | 552507135 | tvarovka T- kus 80/80 | kus | 1 |  |  | 0.0153 | 0.0153 | 0 | 0 | 19 | 8 | 2
21 | M | MAT | 552539285 | koleno hrdlové z tvárné litiny pr.epoxid tl.250µm MMK-kus DN 80-30° | kus | 2 |  |  | 0.0068 | 0.0136 | 0 | 0 | 19 | 8 | 2
22 | M | MAT | 552539405 | koleno hrdlové z tvárné litiny pr.epoxid tl.250µm MMK-kus DN 80-45° | kus | 2 |  |  | 0.0087 | 0.0174 | 0 | 0 | 19 | 8 | 2
23 | M | MAT | 552516565 | příruba litinová 7102 DN 80 | kus | 3 |  |  | 0.0032 | 0.0096 | 0 | 0 | 19 | 8 | 2
24 | K | 271 | 871171121 | Montáž potrubí z trubek z tlakového polyetylénu otevřený výkop svařovaných vnější průměr 40 mm | m | 26.5 |  |  | 0 | 0 | 0 | 0 | 19 | 4 | 2
25 | M | MAT | 286136530 | potrubí vodovodní PE LD (rPE) D 40 x 3,7 mm | m | 26.898 |  |  | 0.00041 | 0.011028 | 0 | 0 | 19 | 8 | 2
26 | K | 271 | 891181111 | Montáž vodovodních šoupátek otevřený výkop DN 40 | kus | 1 |  |  | 0.00073 | 0.00073 | 0 | 0 | 19 | 4 | 2
27 | M | MAT | 422211015 | šoupátko pro domovní přípojky 5/4" | kus | 1 |  |  | 0.00425 | 0.00425 | 0 | 0 | 19 | 8 | 2
28 | M | MAT | 422910525 | souprava zemní krycí hloubka 1,25 m | kus | 1 |  |  | 0.0035 | 0.0035 | 0 | 0 | 19 | 8 | 2
29 | K | 271 | 891241111 | Montáž vodovodních šoupátek otevřený výkop DN 80 | kus | 1 |  |  | 0.00079 | 0.00079 | 0 | 0 | 19 | 4 | 2
30 | M | MAT | 422211065 | šoupátko vodovodní DN 80 mm | kus | 1 |  |  | 0.0165 | 0.0165 | 0 | 0 | 19 | 8 | 2
31 | M | MAT | 422910525 | souprava zemní krycí hloubka 1,25 m | kus | 1 |  |  | 0.0035 | 0.0035 | 0 | 0 | 19 | 8 | 2
32 | K | 271 | 891249111 | Montáž navrtávacích pasů na potrubí z jakýchkoli trub DN 8 | kus | 2 |  |  | 0 | 0 | 0 | 0 | 19 | 4 | 2
33 | M | MAT | 422735455 | navrtávací pasy pro vodovodní potrubí 80-2´´ | kus | 2 |  |  | 0.0026 | 0.0052 | 0 | 0 | 19 | 8 | 2
34 | K | 921 | 891010237 | Montáž trubek ochranných ocelových bez závitu D do 152 mm uložených volně | m | 18 |  |  | 0 | 0 | 0 | 0 | 19 | 64 | 2
35 | M | MAT | 142111230 | trubka ocelová bezešvá hladká kruhová ČSN 411353.1 D152 tl 8,0 mm | m | 18.9 |  |  | 0.0284 | 0.53676 | 0 | 0 | 19 | 256 | 2
36 | K | 271 | 892241111 | Tlaková zkouška vodovodního potrubí do 80 | m | 98 |  |  | 0 | 0 | 0 | 0 | 19 | 4 | 2
37 | K | 271 | 892233111 | Proplach a desinfekce vodovodního potrubí DN od 40 do 70 | m | 26.5 |  |  | 0 | 0 | 0 | 0 | 19 | 4 | 2
38 | K | 271 | 892273111 | Proplach a desinfekce vodovodního potrubí DN od 80 do 125 | m | 71.5 |  |  | 0 | 0 | 0 | 0 | 19 | 4 | 2
39 | K | 271 | 893812213 | Osazení vodoměrné šachty hranaté z PP obetonované pro statické zatížení plochy do 1,1 m2 hl do 1,6 m | kus | 1 |  |  | 2.0197 | 2.0197 | 0 | 0 | 19 | 4 | 2
40 | M | MAT | 562305400 | šachta vodoměrná hranatá typ VS H B 0,9/1,2/1,6 m | kus | 1 |  |  | 0.087 | 0.087 | 0 | 0 | 19 | 8 | 2
41 | K | PK | 893911010 | Přemístění vodoměrné sestavy | soubor | 1 |  |  | 0 | 0 | 0 | 0 | 19 | 4 | 2
42 | K | 271 | 899401112 | Osazení poklopů litinových šoupátkových | kus | 2 |  |  | 0.115 | 0.23 | 0 | 0 | 19 | 4 | 2
43 | M | MAT | 422913520 | poklop litinový typ 504-šoupátkový | kus | 2 |  |  | 0.016 | 0.032 | 0 | 0 | 19 | 8 | 2
| D |  | 9 | Ostatní konstrukce a práce-bourání | [5 empty] | 0 |  | 0 |  |  | 1
| D |  | 99 | Přesun hmot | [5 empty] | 0 |  | 0 |  |  | 2
44 | K | 271 | 998273101 | Přesun hmot pro trubní vedení z trub litinových otevřený výkop | t | 120.456 |  |  | 0 | 0 | 0 | 0 | 19 | 4 | 3
| D |  | M | Práce a dodávky M | [5 empty] | 0.001325 |  | 0 |  |  | 0
| D |  | 21-M | Elektromontáže | [5 empty] | 0.001325 |  | 0 |  |  | 1
45 | K | 921 | 210900524 | Montáž vodičů AY volně uložených | m | 26.5 |  |  | 0 | 0 | 0 | 0 | 19 | 64 | 2
46 | M | MAT | 341765130 | vodič AY 10 | m | 26.5 |  |  | 5e-05 | 0.001325 | 0 | 0 | 19 | 256 | 2
|  |  |  | Celkem | [5 empty] | 120.9936 |  | 0