## Rekapitulace stavby
|  | ASPE 9 | Firma: | [7 empty] | Strana: | 1
3.1.1
Soupis objektů s DPH
|  | Stavba: |  |  | 90143x 014/15 - Rozšíření prům. zóny Vrchlabí-jih, reg. infrastr.,II.etapa-Rekonstrukce II/295 Dolní Branná-MOK I/14
|  | Varianta: |  |  | ZŘ - Základní řešení
[6 empty] | Odbytová cena [Kč] |  |  | 35734700.84
[6 empty] | OC + DPH [Kč] |  |  | 43238988.02
Objekt
|  |  |  | Popis |  |  | OC | DPH |  | OC + DPH
90143x-1-0
|  |  |  | SO.000 VŠEOBECNÉ A PŘEDBĚŽNÉ POLOŽKY |  |  | 1365306.7 | 286714.41 |  | 1652021.11
90143x-1-1
|  |  |  | SO.101 VOZOVKA - 1.ÚSEK |  |  | 2508067.16 | 526694.1 |  | 3034761.26
90143x-1-2
|  |  |  | SO.102 VOZOVKA - 2.ÚSEK |  |  | 18433510.05 | 3871037.11 |  | 22304547.16
90143x-1-3
|  |  |  | SO.103 BEZPEČNOSTNÍ ODSTAVNÝ PRUH |  |  | 1087455.43 | 228365.64 |  | 1315821.07
90143x-1-4
|  |  |  | SO.104 OBJÍZDNÉ TRASY |  |  | 700452.33 | 147094.99 |  | 847547.32
90143x-1-5.9
|  |  |  | SO.105 ODBOČOVACÍ PRUH |  |  | 5942320.64 | 1247887.33 |  | 7190207.97
90143x-1-5
|  |  |  | SO.201 REKONSTRUKCE MOSTU EV. Č. 295-005 |  |  | 1905583.7 | 400172.58 |  | 2305756.28
90143x-1-6
|  |  |  | SO.202 SANACE MOSTU EV. Č. 295-006 |  |  | 1999943.32 | 419988.1 |  | 2419931.42
90143x-1-7
|  |  |  | SO.401 PŘELOŽKA VEŘEJNÉHO OSVĚTLENÍ |  |  | 404612.88 | 84968.7 |  | 489581.58
90143x-1-8
|  |  |  | SO.801 SADOVÉ ÚPRAVY |  |  | 1387448.63 | 291364.21 |  | 1678812.84

## SO.000
|  | ASPE 9 |  |  | Firma: | [18 empty] | Strana: |  | 1
|  | 3.6.1.8 | [18 empty] | Datum: | 2016-01-22 |  | Čas: | 0.53972
NABÍDKOVÝ ROZPOČET
|  |  |  | Stavba: | [6 empty] | 90143x 014/15 |  |  | Rozšíření prům. zóny Vrchlabí-jih, reg. infrastr.,II.etapa-Rekonstrukce II/295 Dolní Branná-MOK I/14
|  |  |  | Objekt: | [6 empty] | 90143x-1-0 |  |  | SO.000 VŠEOBECNÉ A PŘEDBĚŽNÉ POLOŽKY
|  |  |  | Rozpočet: | [6 empty] | 90143x-1-0 |  |  | SO.000 VŠEOBECNÉ A PŘEDBĚŽNÉ POLOŽKY
|  |  |  | Objednavatel: | [8 empty] | Královéhradecký kraj, Pivovarské nám. 1245, Hradec Králové
|  |  |  | Zhotovitel dokumentace: | [8 empty] | DiK Janák, s.r.o.
|  |  |  | Zhotovitel: | [8 empty] | M - SILNICE a.s.
[5 empty] | Základní cena: | [9 empty] | 1365306.7 |  |  |  | Kč
[10 empty] | Cena celková: |  |  |  |  | 1365306.7 |  |  |  | Kč
[10 empty] | DPH: |  |  |  |  | 286714.41 |  |  |  | Kč
[10 empty] | Cena s daní: |  |  |  |  | 1652021.11 |  |  |  | Kč
Měrné jednotky:
[6 empty] | Počet měrných jednotek: | [8 empty] | 1
[6 empty] | Náklad na měrnou jednotku: | [8 empty] | 1365306.7 |  |  |  | Kč
|  |  |  | Vypracoval zadání: |  |  |  |  | Bc. P. Syrovátka | [6 empty] | Vypracoval nabídku:
|  |  |  | Datum zadání: |  |  |  |  | 2015-05-29 | [6 empty] | Datum vypracování nabídky:
|  | 0 |  |  |  |  | Všeobecné konstrukce a práce
| 1 |  | 02620 |  |  |  |  | ZKOUŠENÍ KONSTRUKCÍ A PRACÍ NEZÁVISLOU ZKUŠEBNOU | [8 empty] | KČ |  | 40000 | 1 |  |  | 40000
Provedení zkoušek nad rámec smluvních KZP (zajištění všech potřebných testů pro zjištění kvality zemin náspů, výkopů, tak i pro určení množství vápna pro jejich úpravu), včetně dalších zkoušek požadovaných objednatelem. Nezahrnují náklady na povinné průkazní zkoušky PROVIZORNÍ CENA = 40.000 Kč
| 2 |  | 02811 |  |  |  |  | PRŮZKUMNÉ PRÁCE GEOTECHNICKÉ NA POVRCHU | [8 empty] | SOUBOR |  | 1 | 15072.55 |  |  | 15072.55
ZJIŠTĚNÍ A ZDOKUMENTOVÁNÍ STÁVAJÍCÍHO STAVU zástavby a objektů, které mohou být dotčeny stavbou před započetím stavebních prací, včetně objízdných tras před a po dokončení stavby
| 3 |  | 02821 |  |  |  |  | PRŮZKUMNÉ PRÁCE ARCHEOLOGICKÉ NA POVRCHU | [8 empty] | KČ |  | 15000 | 1 |  |  | 15000
PROVIZORNÍ CENA = 15.000 Kč
| 4 |  | 02910 |  |  |  |  | OSTATNÍ POŽADAVKY - ZEMĚMĚŘIČSKÁ MĚŘENÍ | [8 empty] | SOUBOR |  | 1 | 110532.01 |  |  | 110532.01
ZAMĚŘENÍ SKUTEČNÉHO PROVEDENÍ DÍLA ke kolaudaci stavby
| 5 |  | 02911 |  |  |  |  | OSTATNÍ POŽADAVKY - GEODETICKÉ ZAMĚŘENÍ | [8 empty] | SOUBOR |  | 1 | 55266 |  |  | 55266
GEOMETRICKÝ ODDĚLOVACÍ PLÁN pro majetkové vypořádání vlastnických vztahů (12 x tiskem)
| 6 |  | 02912 |  |  |  |  | OSTATNÍ POŽADAVKY - GEODETICKÉ ZAMĚŘENÍ VRSTEV | [8 empty] | SOUBOR |  | 1 | 105507.82 |  |  | 105507.82
zaměření vrstev pro určení kubatur vyrovnávek (dle zaměření příčných řezů v PD)
| 7 |  | 02940 |  |  |  |  | OSTATNÍ POŽADAVKY - VYPRACOVÁNÍ DOKUMENTACE | [8 empty] | SOUBOR |  | 1 | 170822.19 |  |  | 170822.19
SKUTEČNÉHO PROVEDENÍ STAVBY ve 3 vyhotoveních
| 8 |  | 02945 |  |  |  |  | FOTODOKUMENTACE | [8 empty] | SOUBOR |  | 1 | 15072.55 |  |  | 15072.55
1 x měsíčně sada barevných fotografií v tištěné i elektronické formě 3 x závěrečná fotodokumentace v albu s popisem v tištěné i elektronické formě
| 9 |  | 02949 |  |  |  |  | OSTATNÍ POŽADAVKY - VYPRACOVÁNÍ REALIZAČNÍ DOKUMENTACE | [8 empty] | SOUBOR |  | 1 | 713433.86 |  |  | 713433.86
REALIZAČNÍ DOKUMENTACE STAVBY
| 10 |  | 03100 |  |  |  |  | ZAŘÍZENÍ STAVENIŠTĚ - INFORMAČNÍ TABULE | [8 empty] | KUS |  | 2 | 25120.91 |  |  | 50241.82
náklady na zřízení informačních tabulí s údaji o stavbě s textem dle vzoru
objednatele
| 11 |  | 03101 |  |  |  |  | ZAŘÍZENÍ STAVENIŠTĚ - PAMĚTNÍ DESKA | [8 empty] | KUS |  | 1 | 20096.73 |  |  | 20096.73
s osazením na kamenném podstavci po dokončení stavby dle vzoru investora
| 12 |  | 03720 |  |  |  |  | POMOC PRÁCE ZAJIŠŤ NEBO ZŘÍZ REGULACI A OCHRANU DOPRAVY | [8 empty] | SOUBOR |  | 1 | 9043.53 |  |  | 9043.53
Úhrnná částka musí obsahovat veškeré náklady na dočasné úpravy a regulaci dopravy (i pěší) na staveništi a nezbytné značení a opatření vyplývající z požadavků BOZP na staveništi
| 13 |  | 03730 |  |  |  |  | POMOC PRÁCE ZAJIŠŤ NEBO ZŘÍZ OCHRANU INŽENÝRSKÝCH SÍTÍ | [8 empty] | SOUBOR |  | 1 | 45217.64 |  |  | 45217.64
zajištění všech stáv. inž. sítí při realizaci stavby
|  | 0 |  |  |  |  | Všeobecné konstrukce a práce | [10 empty] | 1365306.7
| Celkem: | [10 empty] | 1365306.7

## SO.101
|  | ASPE 9 |  |  | Firma: |  | Firma | [17 empty] | Strana: |  | 1
|  | 3.6.1.8 | [19 empty] | Datum: | 2016-01-22 |  | Čas: | 0.54214
NABÍDKOVÝ ROZPOČET
|  |  |  | Stavba: | [7 empty] | 90143x 014/15 |  |  | Rozšíření prům. zóny Vrchlabí-jih, reg. infrastr.,II.etapa-Rekonstrukce II/295 Dolní Branná-MOK I/14
|  |  |  | Objekt: | [7 empty] | 90143x-1-1 |  |  | SO.101 VOZOVKA - 1.ÚSEK
|  |  |  | Rozpočet: | [7 empty] | 90143x-1-1 |  |  | SO.101 VOZOVKA - 1.ÚSEK
|  |  |  | Objednavatel: | [9 empty] | Královéhradecký kraj, Pivovarské nám. 1245, Hradec Králové
|  |  |  | Zhotovitel dokumentace: | [9 empty] | DiK Janák, s.r.o.
|  |  |  | Zhotovitel: | [9 empty] | M - SILNICE a.s.
[5 empty] | Základní cena: | [10 empty] | 2508067.16 |  |  |  | Kč
[10 empty] | Cena celková: | [5 empty] | 2508067.16 |  |  |  | Kč
[10 empty] | DPH: | [5 empty] | 526694.1 |  |  |  | Kč
[10 empty] | Cena s daní: | [5 empty] | 3034761.26 |  |  |  | Kč
[6 empty] | Měrné jednotky: | [9 empty] | M2
[6 empty] | Počet měrných jednotek: | [9 empty] | 1696
[6 empty] | Náklad na měrnou jednotku: | [9 empty] | 1478.8132 |  |  |  | Kč
|  |  |  | Vypracoval zadání: |  |  |  |  | Bc. P. Syrovátka | [7 empty] | Vypracoval nabídku:
|  |  |  | Datum zadání: |  |  |  |  | 2015-05-29 | [7 empty] | Datum vypracování nabídky:
|  | 0 |  |  |  |  | Všeobecné konstrukce a práce
| 1 |  | 014111 |  |  |  |  | POPLATKY ZA SKLÁDKU TYP S-IO (INERTNÍ ODPAD) | [9 empty] | M3 |  | 865.24 | 130.63 |  |  | 113026.3
za uložení zeminy na skládku
ODKOPÁVKY:846=846,000 [A] JÁMY:4=4,000 [B] RÝHY:15,24=15,240 [C] Celkem: A+B+C=865,240 [D]
| 2 |  | 02742 |  |  |  | R | PROVIZORNÍ LÁVKY A PŘEJEZDY | [9 empty] | KČ |  | 1 | 20096.73 |  |  | 20096.73
|  | 0 |  |  |  |  | Všeobecné konstrukce a práce | [11 empty] | 133123.03
|  | 1 |  |  |  |  | Zemní práce
| 3 |  | 113326 |  |  |  |  | ODSTRAN PODKL VOZOVEK A CHODNÍKŮ Z KAMENIVA NESTMEL | [9 empty] | M3 |  | 21.3 | 344.1 |  |  | 7329.33
s odvozem na skládku zhotovitele včetně poplatku za uložení výkres C.1.3
STÁVAJÍCÍ PLOCHY: celková plocha x tloušťka:71*0,3=21,300 [A]
| 4 |  | 113436 |  |  |  |  | ODSTRAN KRYTU VOZ A CHOD S ASFALT POJIVEM VČET PODKLADU | [9 empty] | M3 |  | 663.15 | 358.89 |  |  | 237997.9
s odvozem na skládku zhotovitele včetně poplatku za uložení výkres C.1.3
STÁVAJÍCÍ KCE SILNICE: celková plocha x tloušťka:1397*0,45=628,650 [A] STÁVAJÍCÍ MK, VJEZDY A PLOCHY: celková plocha x tloušťka:115*0,3=34,500 [B] Celkem: A+B=663,150 [C]
| 5 |  | 113456 |  |  |  |  | ODSTRAN KRYTU VOZ A CHOD Z BETONU VČET PODKLADU | [9 empty] | M3 |  | 2.4 | 439.84 |  |  | 1055.62
s odvozem na skládku zhotovitele včetně poplatku za uložení výkres C.1.3
STÁV. PLOCHY: celková plocha x tloušťka:8*0,3=2,400 [A]
| 6 |  | 113486 |  |  |  |  | ODSTRANĚNÍ KRYTU CHODNÍKŮ Z DLAŽDIC VČETNĚ PODKLADU | [9 empty] | M3 |  | 81.9 | 382.31 |  |  | 31311.19
s odvozem na skládku zhotovitele včetně poplatku za uložení výkres C.1.3
STÁVAJÍCÍ CHODNÍKY: celková plocha x tloušťka:273*0,3=81,900 [A]
| 7 |  | 113514 |  |  |  |  | ODSTRANĚNÍ ZÁHONOVÝCH OBRUBNÍKŮ | [9 empty] | M |  | 204 | 44.68 |  |  | 9114.72
s odvozem na skládku zhotovitele včetně poplatku za uložení výkres C.1.3
STÁVAJÍCÍ OBRUBNÍKY: celková délka:204=204,000 [A]
| 8 |  | 113524 |  |  |  |  | ODSTRANĚNÍ SILNIČNÍCH OBRUBNÍKŮ BETONOVÝCH | [9 empty] | M |  | 139 | 79.66 |  |  | 11072.74
s odvozem na skládku zhotovitele včetně poplatku za uložení výkres C.1.3
STÁVAJÍCÍ OBRUBNÍKY: celková délka:139=139,000 [A]
| 9 |  | 113725 |  |  |  |  | FRÉZOVÁNÍ VOZOVEK ASFALTOVÝCH | [9 empty] | M3 |  | 75.9 | 376.38 |  |  | 28567.24
s odvozem na SÚS KHK ve Vrchlabí výkresy C.1.3 a C.1.6
CELOPLOŠNÉ FRÉZOVÁNÍ: celková plocha x prům. tloušťka:1518*0,05=75,900 [A]
| 10 |  | 123736 |  |  |  |  | ODKOP PRO SPOD STAVBU SILNIC A ŽELEZNIC TŘ. I | [9 empty] | M3 |  | 846 | 89.88 |  |  | 76038.48
s odvozem na skládku zhotovitele výkresy C.1.3, C.1.6, C.1.8 a C.1.14
PRO VOZOVKU A CHODNÍKY: celková kubatura:321,2=321,200 [A]
PRO SANACI PODLOŽÍ -předpoklad 80% plochy rekonstrukce vozovky: celková plocha x tloušťka:1312*0,4=524,800 [B] Celkem: A+B=846,000 [C]
| 11 |  | 12924 |  |  |  |  | ČIŠTĚNÍ KRAJNIC OD NÁNOSU TL. DO 200MM | [9 empty] | M2 |  | 81 | 73.45 |  |  | 5949.45
s odvozem na skládku zhotovitele včetně poplatku za uložení výkres C.1.3
celková plocha:81=81,000 [A]
| 12 |  | 12970 |  |  |  |  | ČIŠTĚNÍ KANALIZAČNÍCH ŠACHET | [9 empty] | KUS |  | 3 | 1467.46 |  |  | 4402.38
s odvozem na skládku zhotovitele včetně poplatku za uložení výkres C.1.3
STÁV. KAN. ŠACHTY: celkový počet:3=3,000 [A]
| 13 |  | 12980 |  |  |  |  | ČIŠTĚNÍ ULIČNÍCH VPUSTÍ | [9 empty] | KUS |  | 4 | 735.02 |  |  | 2940.08
s odvozem na skládku zhotovitele včetně poplatku za uložení výkres C.1.3
STÁVAJÍCÍ PONECHANÉ ULIČNÍ VPUSTI: celkový počet:4=4,000 [A]
| 14 |  | 131736 |  |  |  |  | HLOUBENÍ JAM ZAPAŽ I NEPAŽ TŘ. I | [9 empty] | M3 |  | 4 | 142.83 |  |  | 571.32
s odvozem na skládku zhotovitele výkresy C.1.3, C.1.9 a C.1.10
PRO ULIČNÍ VPUSTI: počet x prům. kubatura/ks:4*1=4,000 [A]
| 15 |  | 132736 |  |  |  |  | HLOUBENÍ RÝH ŠÍŘ DO 2M PAŽ I NEPAŽ TŘ. I | [9 empty] | M3 |  | 15.24 | 183.13 |  |  | 2790.9
s odvozem na skládku zhotovitele výkresy C.1.3, C.1.9, C.1.10, C.1.12 a C.1.13
PRO PŘÍPOJKY VPUSTÍ: celková kubatura:4,8=4,800 [A] PRO CHRÁNIČKY: délka x plocha v řezu:9*1,16=10,440 [B]
Celkem: A+B=15,240 [C]
| 16 |  | 17120 |  |  |  |  | ULOŽENÍ SYPANINY DO NÁSYPŮ A NA SKLÁDKY BEZ ZHUTNĚNÍ | [9 empty] | M3 |  | 865.24 | 13.06 |  |  | 11300.03
uložení zeminy na skládky
ODKOPÁVKY:846=846,000 [A] JÁMY:4=4,000 [B] RÝHY:15,24=15,240 [C] Celkem: A+B+C=865,240 [D]
| 17 |  | 17180 |  |  |  |  | ULOŽENÍ SYPANINY DO NÁSYPŮ Z NAKUPOVANÝCH MATERIÁLŮ | [9 empty] | M3 |  | 6.6 | 165.83 |  |  | 1094.48
výkresy C.1.3, C.1.8 a C.1.14
celková kubatura:6,6=6,600 [A]
| 18 |  | 17380 |  |  |  |  | ZEMNÍ KRAJNICE A DOSYPÁVKY Z NAKUPOVANÝCH MATERIÁLŮ | [9 empty] | M3 |  | 37.9 | 336.44 |  |  | 12751.08
výkresy C.1.3 a C.1.6
KOLEM VOZOVKY A CHODNÍKŮ: celková kubatura:37,9=37,900 [A]
| 19 |  | 17481 |  |  |  |  | ZÁSYP JAM A RÝH Z NAKUPOVANÝCH MATERIÁLŮ | [9 empty] | M3 |  | 10.45 | 300.27 |  |  | 3137.82
výkresy C.1.3, C.1.9, C.1.10, C.1.12 a C.1.13
ZÁSYP VPUSTÍ: počet x prům. kubatura/ks:4*0,7=2,800 [A] ZÁSYP CHRÁNIČEK: délka x prům. plocha v řezu:9*0,85=7,650 [B] Celkem: A+B=10,450 [C]
| 20 |  | 17581 |  |  |  |  | OBSYP POTRUBÍ A OBJEKTŮ Z NAKUPOVANÝCH MATERIÁLŮ | [9 empty] | M3 |  | 6.048 | 821.58 |  |  | 4968.92
včetně lože
výkresy C.1.3, C.1.9 a C.1.10
KOLEM PŘÍPOJEK VPUSTÍ: délka x půrm. plocha v řezu:11,2*0,54=6,048 [A]
| 21 |  | 18110 |  |  |  |  | ÚPRAVA PLÁNĚ SE ZHUTNĚNÍM V HORNINĚ TŘ. I | [9 empty] | M2 |  | 3398 | 11.07 |  |  | 37615.86
výkresy C.1.3 a C.1.6
SILNICE - REKONSTRUKCE VOZOVKY: celková plocha:1640=1 640,000 [A] CHODNÍK: celková plocha:287=287,000 [B] CHODNÍKOVÝ PŘEJEZD: celková plocha:7=7,000 [C] MK, SJEZD - AB: celková plocha:79=79,000 [D] SJEZD - ŠD: celková plocha:73=73,000 [E] SANACE PODLOŽÍ - předpoklad 80% plochy rekonstrukce vozovky: celková plocha:1312=1 312,000 [F] Celkem: A+B+C+D+E+F=3 398,000 [G]
|  | 1 |  |  |  |  | Zemní práce | [11 empty] | 490009.54
|  | 2 |  |  |  |  | Základy
| 22 |  | 21452 |  |  |  |  | SANAČNÍ VRSTVY Z KAMENIVA DRCENÉHO | [9 empty] | M3 |  | 524.8 | 577.66 |  |  | 303155.97
výkresy C.1.3 a C.1.6
SANACE PODLOŽÍ - předpoklad 80% plochy rekonstrukce vozovky: celková plocha x tloušťka:1312*(2*0,2)=524,800 [A]
| 23 |  | 28997 |  |  |  |  | OPLÁŠTĚNÍ (ZPEVNĚNÍ) Z GEOTEXTILIE | [9 empty] | M2 |  | 1312 | 41.99 |  |  | 55090.88
netkaná geotextilie 400 g/m2 výkresy C.1.3 a C.1.6
SANACE PODLOŽÍ - předpoklad 80% plochy rekonstrukce vozovky: celková plocha:1312=1 312,000 [A]
|  | 2 |  |  |  |  | Základy | [11 empty] | 358246.85
|  | 4 |  |  |  |  | Vodorovné konstrukce
| 24 |  | 451312 |  |  |  |  | PODKLADNÍ A VÝPLŇOVÉ VRSTVY Z PROSTÉHO BETONU C12/15 | [9 empty] | M3 |  | 1.3 | 2195.39 |  |  | 2854.01
výkresy C.1.3, C.1.9, C.1.10, C.1.12 a C.1.13
POD ULIČNÍ VPUSTI: počet x kubatura/ks:4*0,1=0,400 [A] POD CHRÁNIČKU: délka x plocha v řezu:9*0,1=0,900 [B] Celkem: A+B=1,300 [C]
|  | 4 |  |  |  |  | Vodorovné konstrukce | [11 empty] | 2854.01
|  | 5 |  |  |  |  | Komunikace
| 25 |  | 562121 |  |  |  |  | VOZOVKOVÉ VRSTVY Z MATERIÁLŮ STABIL CEMENTEM TŘ I TL DO 100MM | [9 empty] | M2 |  | 7 | 145.34 |  |  | 1017.38
výkresy C.1.3 a C.1.6 směs stmelená cementem SC 0/32 C3/4
CHODNÍKOVÝ PŘEJEZD: celková plocha:7=7,000 [A]
| 26 |  | 56330 |  |  |  |  | VOZOVKOVÉ VRSTVY ZE ŠTĚRKODRTI | [9 empty] | M3 |  | 21.9 | 577.66 |  |  | 12650.75
výkresy C.1.3 a C.1.6
SJEZD - ŠD:
celková plocha x tloušťka:73*0,3=21,900 [A]
| 27 |  | 56332 |  |  |  |  | VOZOVKOVÉ VRSTVY ZE ŠTĚRKODRTI TL. DO 100MM | [9 empty] | M2 |  | 287 | 58.05 |  |  | 16660.35
výkresy C.1.3 a C.1.6
CHODNÍK: celková plocha:287=287,000 [A]
| 28 |  | 56333 |  |  |  |  | VOZOVKOVÉ VRSTVY ZE ŠTĚRKODRTI TL. DO 150MM | [9 empty] | M2 |  | 373 | 87.07 |  |  | 32477.11
výkresy C.1.3 a C.1.6
CHODNÍK: celková plocha:287=287,000 [A] CHODNÍKOVÝ PŘEJEZD: celková plocha:7=7,000 [B] MK, SJEZD - AB: celková plocha:79=79,000 [C] Celkem: A+B+C=373,000 [D]
| 29 |  | 56334 |  |  |  |  | VOZOVKOVÉ VRSTVY ZE ŠTĚRKODRTI TL. DO 200MM | [9 empty] | M2 |  | 3395 | 116.09 |  |  | 394125.55
výkresy C.1.3 a C.1.6
SILNICE - REKONSTRUKCE VOZOVKY: 1.vrstva - celková plocha:1682=1 682,000 [A] 2.vrstva - celková plocha:1640=1 640,000 [B] MK, SJEZD - AB: celková plocha:73=73,000 [C] Celkem: A+B+C=3 395,000 [D]
| 30 |  | 56932 |  |  |  |  | ZPEVNĚNÍ KRAJNIC ZE ŠTĚRKODRTI TL. DO 100MM | [9 empty] | M2 |  | 40 | 86.05 |  |  | 3442
výkresy C.1.3 a C.1.6
celková plocha:40=40,000 [A]
| 31 |  | 572213 |  |  |  |  | SPOJOVACÍ POSTŘIK Z EMULZE DO 0,5KG/M2 | [9 empty] | M2 |  | 2921 | 7.23 |  |  | 21118.83
0,3 kg/m2 výkresy C.1.3 a C.1.6
SILNICE - REKONSTRUKCE VOZOVKY: počet vrstev x celková plocha:2*1402=2 804,000 [A] RŽK S VYROVNÁVKOU: celková plocha:54=54,000 [B] MK, SJEZD - AB: celková plocha:63=63,000 [C] Celkem: A+B+C=2 921,000 [D]
| 32 |  | 572223 |  |  |  |  | SPOJOVACÍ POSTŘIK Z EMULZE DO 1,0KG/M2 | [9 empty] | M2 |  | 100 | 8.14 |  |  | 814
0,7 kg/m2 výkresy C.1.3 a C.1.6
RŽK S VYROVNÁVKOU: celková plocha:54=54,000 [A] RŽK BEZ VYROVNÁVKY: celková plocha:46=46,000 [B] Celkem: A+B=100,000 [C]
| 33 |  | 574A34 |  |  |  |  | ASFALTOVÝ BETON PRO OBRUSNÉ VRSTVY ACO 11+, 11S TL. 40MM | [9 empty] | M2 |  | 1565 | 104.66 |  |  | 163792.9
výkresy C.1.3 a C.1.6
SILNICE - REKONSTRUKCE VOZOVKY: celková plocha:1402=1 402,000 [A] RŽK S VYROVNÁVKOU: celková plocha:54=54,000 [B]
RŽK BEZ VYROVNÁVKY: celková plocha:46=46,000 [C] MK, SJEZD - AB: celková plocha:63=63,000 [D] Celkem: A+B+C+D=1 565,000 [E]
| 34 |  | 574C06 |  |  |  |  | ASFALTOVÝ BETON PRO LOŽNÍ VRSTVY ACL 16+, 16S | [9 empty] | M3 |  | 3.24 | 2625.3 |  |  | 8505.97
výkresy C.1.3 a C.1.6
RŽK S VYROVNÁVKOU: celková plocha x prům. tloušťka:54*0,06=3,240 [A]
| 35 |  | 574C56 |  |  |  |  | ASFALTOVÝ BETON PRO LOŽNÍ VRSTVY ACL 16+, 16S TL. 60MM | [9 empty] | M2 |  | 1402 | 148.84 |  |  | 208673.68
výkresy C.1.3 a C.1.6
SILNICE - REKONSTRUKCE VOZOVKY: celková plocha:1402=1 402,000 [A]
| 36 |  | 574E56 |  |  |  |  | ASFALTOVÝ BETON PRO PODKLADNÍ VRSTVY ACP 16+, 16S TL. 60MM | [9 empty] | M2 |  | 1402 | 147.73 |  |  | 207117.46
výkresy C.1.3 a C.1.6
SILNICE - REKONSTRUKCE VOZOVKY: celková plocha:1402=1 402,000 [A]
| 37 |  | 574E76 |  |  |  |  | ASFALTOVÝ BETON PRO PODKLADNÍ VRSTVY ACP 16+, 16S TL. 80MM | [9 empty] | M2 |  | 63 | 196.97 |  |  | 12409.11
výkresy C.1.3 a C.1.6
MK, SJEZD - AB: celková plocha:63=63,000 [A]
| 38 |  | 582612 |  |  |  |  | KRYTY Z BETON DLAŽDIC SE ZÁMKEM ŠEDÝCH TL 80MM DO LOŽE Z KAM | [9 empty] | M2 |  | 272 | 403.67 |  |  | 109798.24
výkresy C.1.3 a C.1.6
CHODNÍK - běžná dlažba: celková plocha:272=272,000 [A]
| 39 |  | 582615 |  |  |  |  | KRYTY Z BETON DLAŽDIC SE ZÁMKEM BAREV TL 80MM DO LOŽE Z KAM | [9 empty] | M2 |  | 5 | 443.86 |  |  | 2219.3
výkresy C.1.3 a C.1.6
CHODNÍKOVÝ PŘEJEZD: celková plocha:5=5,000 [A]
| 40 |  | 58261B |  |  |  |  | KRYTY Z BETON DLAŽDIC SE ZÁMKEM BAREV RELIÉF TL 80MM DO LOŽE Z KAM | [9 empty] | M2 |  | 17 | 785.51 |  |  | 13353.67
výkresy C.1.3 a C.1.6
CHODNÍK - signální a varovné pásy: celková plocha:15=15,000 [A] CHODNÍKOVÝ PŘEJEZD - varovné pásy: celková plocha:2=2,000 [B] Celkem: A+B=17,000 [C]
| 41 |  | 58920 |  |  |  |  | VÝPLŇ SPAR MODIFIKOVANÝM ASFALTEM | [9 empty] | M |  | 48 | 94.96 |  |  | 4558.08
výkresy C.1.3 a C.1.6
NAPOJENÍ NA STÁVAJÍCÍ VOZOVKU: celková délka:48=48,000 [A]
|  | 5 |  |  |  |  | Komunikace | [11 empty] | 1212734.38
|  | 8 |  |  |  |  | Potrubí
| 42 |  | 87433 |  |  |  |  | POTRUBÍ Z TRUB PVC ODPADNÍCH DN DO 150MM | [9 empty] | M |  | 11.2 | 328.24 |  |  | 3676.29
PVC hladké SN 16 výkresy C.1.3, C.1.9 a C.1.10
PŘÍPOJKY VPUSTÍ: celková délka:11,2=11,200 [A]
| 43 |  | 87633 |  |  |  |  | CHRÁNIČKY Z TRUB PVC DN DO 150MM | [9 empty] | M |  | 18 | 1170.45 |  |  | 21068.1
výkresy C.1.3, C.1.12 a C.1.13
celková délka:18=18,000 [A]
| 44 |  | 89712 |  |  |  |  | VPUSŤ KANALIZAČNÍ ULIČNÍ KOMPLETNÍ Z BETONOVÝCH DÍLCŮ | [9 empty] | KUS |  | 4 | 7692.8 |  |  | 30771.2
výkresy C.1.3, C.1.9 a C.1.10
NOVÉ UV: celkový počet:4=4,000 [A]
| 45 |  | 89921 |  |  |  |  | VÝŠKOVÁ ÚPRAVA POKLOPŮ | [9 empty] | KUS |  | 3 | 1213.46 |  |  | 3640.38
výkres C.1.3
POKLOPY STÁV. ŠACHET: celkový počet:3=3,000 [A]
| 46 |  | 89922 |  |  |  |  | VÝŠKOVÁ ÚPRAVA MŘÍŽÍ | [9 empty] | KUS |  | 4 | 970.57 |  |  | 3882.28
výkres C.1.3
STÁVAJÍCÍ PONECHANÉ ULIČNÍ VPUSTI: celkový počet:4=4,000 [A]
| 47 |  | 899524 |  |  |  |  | OBETONOVÁNÍ POTRUBÍ Z PROSTÉHO BETONU DO C20/25 | [9 empty] | M3 |  | 1.44 | 2630.47 |  |  | 3787.88
výkresy C.1.3, C.1.12 a C.1.13
KOLEM CHRÁNIČKY: délka x plocha v řezu:9*0,16=1,440 [A]
|  | 8 |  |  |  |  | Potrubí | [11 empty] | 66826.13
|  | 9 |  |  |  |  | Ostatní konstrukce a práce
| 48 |  | 91228 |  |  |  |  | SMĚROVÉ SLOUPKY Z PLAST HMOT VČETNĚ ODRAZNÉHO PÁSKU | [9 empty] | KUS |  | 3 | 217.04 |  |  | 651.12
výkresy C.1.3 a C.1.6
V NEZPEVNĚNÉ KRAJNICI: celkový počet:3=3,000 [A]
| 49 |  | 914171 |  |  |  |  | DOPRAVNÍ ZNAČKY ZÁKLADNÍ VELIKOSTI HLINÍKOVÉ FÓLIE TŘ 2 - DODÁVKA A MONTÁŽ | [9 empty] | KUS |  | 10 | 2396.53 |  |  | 23965.3
výkres C.1.11
NAVRHOVANÉ SDZ: P 2:2=2,000 [A] B 21a:1=1,000 [B] IP 6:2=2,000 [C] E 2b:5=5,000 [D] Celkem: A+B+C+D=10,000 [E]
| 50 |  | 914172 |  |  |  |  | DOPRAVNÍ ZNAČKY ZÁKLADNÍ VELIKOSTI HLINÍKOVÉ FÓLIE TŘ 2 - MONTÁŽ S PŘEMÍSTĚNÍM | [9 empty] | KUS |  | 12 | 2396.53 |  |  | 28758.36
výkres C.1.11
PŘEKLÁDANÉ STÁV. SDZ: P 2:1=1,000 [A] P 4:1=1,000 [B] A 22:1=1,000 [C] A 31b:2=2,000 [D] A 31c:1=1,000 [E] B 21a:1=1,000 [F] B 28:1=1,000 [G] IS 3c:1=1,000 [H] IS 16d:2=2,000 [I] E 13:1=1,000 [J] Celkem: A+B+C+D+E+F+G+H+I+J=12,000 [K]
| 51 |  | 914173 |  |  |  |  | DOPRAVNÍ ZNAČKY ZÁKLADNÍ VELIKOSTI HLINÍKOVÉ FÓLIE TŘ 2 - DEMONTÁŽ | [9 empty] | KUS |  | 21 | 180.87 |  |  | 3798.27
výkres C.1.11
STÁVAJÍCÍ SDZ K ODSTRANĚNÍ: celkový počet:9=9,000 [A] PŘEKLÁDANÉ STÁV. SDZ: P 2:1=1,000 [B]
P 4:1=1,000 [C] A 22:1=1,000 [D] A 31b:2=2,000 [F] A 31c:1=1,000 [E] B 21a:1=1,000 [G] B 28:1=1,000 [H] IS 3c:1=1,000 [I] IS 16d:2=2,000 [J] E 13:1=1,000 [K] Celkem: A+B+C+D+F+E+G+H+I+J+K=21,000 [L]
| 52 |  | 915211 |  |  |  |  | VODOROVNÉ DOPRAVNÍ ZNAČENÍ PLASTEM HLADKÉ - DODÁVKA A POKLÁDKA | [9 empty] | M2 |  | 134.375 | 212.52 |  |  | 28557.38
výkres C.1.11
NOVÉ VDZ: š. 0,125 m - celková délka x šířka:195*0,125=24,375 [A] š. 0,25 m - celková délka x šířka:398*0,25=99,500 [B] V 5 - celková plocha:3*0,5=1,500 [C] V 7 - celková plocha:6*3*0,5=9,000 [D] Celkem: A+B+C+D=134,375 [E]
| 53 |  | 915401 |  |  |  |  | VODOROVNÉ DOPRAVNÍ ZNAČENÍ BETON PREFABRIK - DODÁVKA A POKLÁDKA | [9 empty] | M2 |  | 2.25 | 1190.96 |  |  | 2679.66
výkresy C.1.3 a C.1.6
BET. PŘÍDLAŽBA - VODÍCÍ PROUŽEK: celková délka x šířka:9*0,25=2,250 [A]
| 54 |  | 915402 |  |  |  |  | VODOR DOPRAV ZNAČ BETON PREFABRIK - ODSTRANĚNÍ | [9 empty] | M2 |  | 16.5 | 160.05 |  |  | 2640.83
s odvozem na skládku zhotovitele včetně poplatku za uložení
výkres C.1.3
STÁVAJÍCÍ BET. VODÍCÍ PROUŽKY: celková délka x šířka:66*0,25=16,500 [A]
| 55 |  | 91721 |  |  |  |  | ZÁHONOVÉ OBRUBY Z BETONOVÝCH OBRUBNÍKŮ | [9 empty] | M |  | 218 | 248.3 |  |  | 54129.4
výkresy C.1.3 a C.1.6
celková délka:218=218,000 [A]
| 56 |  | 91722 |  |  |  |  | SILNIČNÍ OBRUBY Z BETONOVÝCH OBRUBNÍKŮ | [9 empty] | M |  | 273 | 334.89 |  |  | 91424.97
výkresy C.1.3 a C.1.6
celková délka:273=273,000 [A]
| 57 |  | 919111 |  |  |  |  | ŘEZÁNÍ ASFALTOVÉHO KRYTU VOZOVEK TL DO 50MM | [9 empty] | M |  | 48 | 37.1 |  |  | 1780.8
výkresy C.1.3 a C.1.6
NAPOJENÍ NA STÁVAJÍCÍ VOZOVKU: celková délka:48=48,000 [A]
| 58 |  | 919122 |  |  |  |  | ŘEZÁNÍ BETONOVÉHO KRYTU VOZOVEK TL DO 100MM | [9 empty] | M |  | 33 | 138.44 |  |  | 4568.52
výkres C.1.3
STÁV. BET. PLOCHA PODÉL OPLOCENÍ S PODEZDÍVKOU: celková délka:33=33,000 [A]
| 59 |  | 96687 |  |  |  |  | VYBOURÁNÍ ULIČNÍCH VPUSTÍ KOMPLETNÍCH | [9 empty] | KUS |  | 1 | 1318.61 |  |  | 1318.61
s odvozem na skládku zhotovitele včetně poplatku za uložení výkres C.1.3
celkový počet:1=1,000 [A]
|  | 9 |  |  |  |  | Ostatní konstrukce a práce | [11 empty] | 244273.22
| Celkem: | [11 empty] | 2508067.16

## SO.102
|  | ASPE 9 |  |  | Firma: |  | Firma | [17 empty] | Strana: |  | 1
|  | 3.6.1.8 | [19 empty] | Datum: | 2016-01-22 |  | Čas: | 0.54517
NABÍDKOVÝ ROZPOČET
|  |  |  | Stavba: | [7 empty] | 90143x 014/15 |  |  | Rozšíření prům. zóny Vrchlabí-jih, reg. infrastr.,II.etapa-Rekonstrukce II/295 Dolní Branná-MOK I/14
|  |  |  | Objekt: | [7 empty] | 90143x-1-2 |  |  | SO.102 VOZOVKA - 2.ÚSEK
|  |  |  | Rozpočet: | [7 empty] | 90143x-1-2 |  |  | SO.102 VOZOVKA - 2.ÚSEK
|  |  |  | Objednavatel: | [9 empty] | Královéhradecký kraj, Pivovarské nám. 1245, Hradec Králové
|  |  |  | Zhotovitel dokumentace: | [9 empty] | DiK Janák, s.r.o.
|  |  |  | Zhotovitel: | [9 empty] | M - SILNICE a.s.
[5 empty] | Základní cena: | [10 empty] | 18433510.05 |  |  |  | Kč
[10 empty] | Cena celková: | [5 empty] | 18433510.05 |  |  |  | Kč
[10 empty] | DPH: | [5 empty] | 3871037.11 |  |  |  | Kč
[10 empty] | Cena s daní: | [5 empty] | 22304547.16 |  |  |  | Kč
[6 empty] | Měrné jednotky: | [9 empty] | M2
[6 empty] | Počet měrných jednotek: | [9 empty] | 20388
[6 empty] | Náklad na měrnou jednotku: | [9 empty] | 904.1353 |  |  |  | Kč
|  |  |  | Vypracoval zadání: |  |  |  |  | Bc. P. Syrovátka | [7 empty] | Vypracoval nabídku:
|  |  |  | Datum zadání: |  |  |  |  | 2015-05-29 | [7 empty] | Datum vypracování nabídky:
|  | 0 |  |  |  |  | Všeobecné konstrukce a práce
| 1 |  | 014111 |  |  |  |  | POPLATKY ZA SKLÁDKU TYP S-IO (INERTNÍ ODPAD) | [9 empty] | M3 |  | 2935.34 | 130.63 |  |  | 383443.46
za uložení zeminy na skládku
ODKOPÁVKY:2822,7=2 822,700 [A] JÁMY:27=27,000 [B] RÝHY:85,64=85,640 [C] Celkem: A+B+C=2 935,340 [D]
| 2 |  | 02742 |  |  |  | R | PROVIZORNÍ LÁVKY A PŘEJEZDY | [9 empty] | KČ |  | 1 | 65314.37 |  |  | 65314.37
|  | 0 |  |  |  |  | Všeobecné konstrukce a práce | [11 empty] | 448757.83
|  | 1 |  |  |  |  | Zemní práce
| 3 |  | 113326 |  |  |  |  | ODSTRAN PODKL VOZOVEK A CHODNÍKŮ Z KAMENIVA NESTMEL | [9 empty] | M3 |  | 53 | 344.1 |  |  | 18237.3
s odvozem na skládku zhotovitele včetně poplatku za uložení výkres C.2.3
STÁVAJÍCÍ PLOCHY: celková plocha x tloušťka:265*0,2=53,000 [A]
| 4 |  | 113436 |  |  |  |  | ODSTRAN KRYTU VOZ A CHOD S ASFALT POJIVEM VČET PODKLADU | [9 empty] | M3 |  | 2843.55 | 358.89 |  |  | 1020521.66
s odvozem na skládku zhotovitele včetně poplatku za uložení výkres C.2.3
STÁVAJÍCÍ KCE SILNICE: celková plocha x tloušťka:6319*0,45=2 843,550 [A]
| 5 |  | 113725 |  |  |  |  | FRÉZOVÁNÍ VOZOVEK ASFALTOVÝCH | [9 empty] | M3 |  | 1109.07 | 376.38 |  |  | 417431.77
s odvozem na SÚS KHK ve Vrchlabí výkresy C.2.3 a C.2.5
CELOPLOŠNÉ FRÉZOVÁNÍ: celková plocha x prům. tloušťka:20430*0,05=1 021,500 [A]
V PLOCHÁCH RŽK S VYROVNÁVKOU NAVÍC: celková plocha x tloušťka:8757*0,01=87,570 [B] Celkem: A+B=1 109,070 [C]
| 6 |  | 123736 |  |  |  |  | ODKOP PRO SPOD STAVBU SILNIC A ŽELEZNIC TŘ. I | [9 empty] | M3 |  | 2822.7 | 89.88 |  |  | 253704.28
s odvozem na skládku zhotovitele výkresy C.2.3, C.2.5, C.2.7 a C.2.15
PRO VOZOVKU: celková kubatura:2198,7=2 198,700 [A] PRO SANACI PODLOŽÍ - předpoklad 80% plochy rekonstrukce vozovky: celková plocha x tloušťka:1560*0,4=624,000 [B] Celkem: A+B=2 822,700 [C]
| 7 |  | 12924 |  |  |  |  | ČIŠTĚNÍ KRAJNIC OD NÁNOSU TL. DO 200MM | [9 empty] | M2 |  | 2613 | 73.45 |  |  | 191924.85
s odvozem na skládku zhotovitele včetně poplatku za uložení výkres C.2.3
celková plocha:2613=2 613,000 [A]
| 8 |  | 129945 |  |  |  |  | ČIŠTĚNÍ POTRUBÍ DN DO 300MM | [9 empty] | M |  | 53 | 294.24 |  |  | 15594.72
výkres C.2.3
PROČIŠTĚNÍ STÁV. ZATRUBENÍ: celková délka:53=53,000 [A]
| 9 |  | 129946 |  |  |  |  | ČIŠTĚNÍ POTRUBÍ DN DO 400MM | [9 empty] | M |  | 8.4 | 445.72 |  |  | 3744.05
výkres C.2.3
PROČIŠTĚNÍ STÁV. ZATRUBENÍ: celková délka:8,4=8,400 [A]
| 10 |  | 129957 |  |  |  |  | ČIŠTĚNÍ POTRUBÍ DN DO 500MM | [9 empty] | M |  | 77.1 | 595.54 |  |  | 45916.13
výkres C.2.3
PROČIŠTĚNÍ STÁV. ZATRUBENÍ:
celková délka:77,1=77,100 [A]
| 11 |  | 129958 |  |  |  |  | ČIŠTĚNÍ POTRUBÍ DN DO 600MM | [9 empty] | M |  | 16.4 | 762.86 |  |  | 12510.9
výkres C.2.3
PROČIŠTĚNÍ STÁV. PROPUSTKU: celková délka:16,4=16,400 [A]
| 12 |  | 131736 |  |  |  |  | HLOUBENÍ JAM ZAPAŽ I NEPAŽ TŘ. I | [9 empty] | M3 |  | 27 | 142.83 |  |  | 3856.41
s odvozem na skládku zhotovitele výkresy C.2.3, C.2.8 a C.2.9
PRO HORSKÉ VPUSTI: počet x prům. kubatura/ks:3*9=27,000 [A]
| 13 |  | 132736 |  |  |  |  | HLOUBENÍ RÝH ŠÍŘ DO 2M PAŽ I NEPAŽ TŘ. I | [9 empty] | M3 |  | 85.64 | 183.13 |  |  | 15683.25
s odvozem na skládku zhotovitele výkresy C.2.3, C.2.8, C.2.9, C.2.10, C.2.12 a C.2.13
PRO PŘÍPOJKY VPUSTÍ: celková kubatura:60,4=60,400 [A] PRO CHRÁNIČKY: délka x plocha v řezu:9*1,16=10,440 [B] PRO ZATRUBENÍ: celková kubatura:14,8=14,800 [C] Celkem: A+B+C=85,640 [D]
| 14 |  | 17120 |  |  |  |  | ULOŽENÍ SYPANINY DO NÁSYPŮ A NA SKLÁDKY BEZ ZHUTNĚNÍ | [9 empty] | M3 |  | 2935.34 | 13.06 |  |  | 38335.54
uložení zeminy na skládky
ODKOPÁVKY:2822,7=2 822,700 [A] JÁMY:27=27,000 [B] RÝHY:85,64=85,640 [C]
Celkem: A+B+C=2 935,340 [D]
| 15 |  | 17180 |  |  |  |  | ULOŽENÍ SYPANINY DO NÁSYPŮ Z NAKUPOVANÝCH MATERIÁLŮ | [9 empty] | M3 |  | 343.4 | 165.83 |  |  | 56946.02
výkresy C.2.3, C.2.7 a C.2.15
celková kubatura:343,4=343,400 [A]
| 16 |  | 17380 |  |  |  |  | ZEMNÍ KRAJNICE A DOSYPÁVKY Z NAKUPOVANÝCH MATERIÁLŮ | [9 empty] | M3 |  | 941.2 | 336.44 |  |  | 316657.33
výkresy C.2.3 a C.2.5
KOLEM VOZOVKY: celková kubatura:941,2=941,200 [A]
| 17 |  | 17481 |  |  |  |  | ZÁSYP JAM A RÝH Z NAKUPOVANÝCH MATERIÁLŮ | [9 empty] | M3 |  | 50.15 | 300.27 |  |  | 15058.54
výkresy C.2.3, C.2.8, C.2.9, C.2.10, C.2.12 a C.2.13
ZÁSYP VPUSTÍ: počet x prům. kubatura/ks:3*6,8=20,400 [A] ZÁSYP PŘÍPOJEK VPUSTÍ: celková kubatura:13,6=13,600 [B] ZÁSYP CHRÁNIČKY: délka x prům. plocha v řezu:9*0,85=7,650 [C] ZÁSYP ZATRUBENÍ: celková kubatura:8,5=8,500 [D] Celkem: A+B+C+D=50,150 [E]
| 18 |  | 17581 |  |  |  |  | OBSYP POTRUBÍ A OBJEKTŮ Z NAKUPOVANÝCH MATERIÁLŮ | [9 empty] | M3 |  | 41.586 | 821.58 |  |  | 34166.23
včetně lože výkresy C.2.3, C.2.8 a C.2.9
KOLEM PŘÍPOJEK VPUSTÍ: délka x půrm. plocha v řezu:47,8*0,87=41,586 [A]
| 19 |  | 18110 |  |  |  |  | ÚPRAVA PLÁNĚ SE ZHUTNĚNÍM V HORNINĚ TŘ. I | [9 empty] | M2 |  | 14307 | 11.07 |  |  | 158378.49
výkresy C.2.3 a C.2.5
SILNICE - REKONSTRUKCE VOZOVKY: celková plocha:1948=1 948,000 [A] SILNICE - KRAJNÍ SANACE S RECYKLACÍ VOZOVKY: celková plocha:5993=5 993,000 [B] SJEZD - ŠD: celková plocha:310=310,000 [C] SJEZD - RA: celková plocha:269=269,000 [D] ŠD VRSTVA K ODVODNĚNÍ ZEMNÍ PLÁNĚ DO NÁSYPU: celková plocha:4227=4 227,000 [E] SANACE PODLOŽÍ - předpoklad 80% z plochy rekonstrukce vozovky: celková plocha:1560=1 560,000 [F] Celkem: A+B+C+D+E+F=14 307,000 [G]
|  | 1 |  |  |  |  | Zemní práce | [11 empty] | 2618667.47
|  | 2 |  |  |  |  | Základy
| 20 |  | 21197 |  |  |  |  | OPLÁŠTĚNÍ ODVODŇOVACÍCH ŽEBER Z GEOTEXTILIE | [9 empty] | M2 |  | 3502.21 | 47.01 |  |  | 164638.89
výkresy C.2.3 a C.2.5
KOLEM TRATIVODU: délka x prům. rozvinutá šířka:1522,7*2,3=3 502,210 [A]
| 21 |  | 212645 |  |  |  |  | TRATIVODY KOMPL Z TRUB Z PLAST HM DN DO 200MM, RÝHA TŘ I | [9 empty] | M |  | 1522.7 | 202.47 |  |  | 308301.07
DN 160 výkresy C.2.3 a C.2.5
TRATIVOD: celková délka:1522,7=1 522,700 [A]
| 22 |  | 21452 |  |  |  |  | SANAČNÍ VRSTVY Z KAMENIVA DRCENÉHO | [9 empty] | M3 |  | 624 | 577.66 |  |  | 360459.84
výkresy C.2.3 a C.2.5
SANACE PODLOŽÍ - předpoklad 80% plochy rekonstrukce vozovky: celková plocha x tloušťka:1560*(2*0,2)=624,000 [A]
| 23 |  | 272314 |  |  |  |  | ZÁKLADY Z PROSTÉHO BETONU DO C25/30 (B30) | [9 empty] | M3 |  | 1.547 | 2629 |  |  | 4067.06
výkresy C.2.3 a C.2.10
POD ČELA ZATRUBENÍ: počet x kubatura/ks:2*(1,4*0,85*0,65)=1,547 [A]
| 24 |  | 28997 |  |  |  |  | OPLÁŠTĚNÍ (ZPEVNĚNÍ) Z GEOTEXTILIE | [9 empty] | M2 |  | 1560 | 41.99 |  |  | 65504.4
netkaná geotextilie 400 g/m2 výkresy C.2.3 a C.2.5
SANACE PODLOŽÍ - předpoklad 80% plochy rekonstrukce vozovky: celková plocha:1560=1 560,000 [A]
|  | 2 |  |  |  |  | Základy | [11 empty] | 902971.26
|  | 4 |  |  |  |  | Vodorovné konstrukce
| 25 |  | 451312 |  |  |  |  | PODKLADNÍ A VÝPLŇOVÉ VRSTVY Z PROSTÉHO BETONU C12/15 | [9 empty] | M3 |  | 3.023 | 2195.39 |  |  | 6636.66
výkresy C.2.3, C.2.8, C.2.9, C.2.10 a C.2.12 a C.2.13
POD HORSKÉ VPUSTI: počet x kubatura/ks:3*0,4=1,200 [A] POD ZATRUBENÍ: délka x plocha v řezu:7,1*0,13=0,923 [B] POD CHRÁNIČKU: délka x plocha v řezu:9*0,1=0,900 [C]
Celkem: A+B+C=3,023 [D]
| 26 |  | 451314 |  |  |  |  | PODKLADNÍ A VÝPLŇOVÉ VRSTVY Z PROSTÉHO BETONU C20/25 | [9 empty] | M3 |  | 11 | 2897.31 |  |  | 31870.41
výkresy C.2.3, C.2.5 a C.2.10
POD OPEVNĚNÍ LOMOVÝM KAMENEM DO BET. LOŽE: celková plocha x tloušťka:110*0,1=11,000 [A]
| 27 |  | 451315 |  |  |  |  | PODKLADNÍ A VÝPLŇOVÉ VRSTVY Z PROSTÉHO BETONU C30/37 | [9 empty] | M3 |  | 0.72 | 3448.46 |  |  | 2482.89
výkresy C.2.3 a C.2.10
POD ŠTĚRBINOVÉ ŽLABY: celková délka x plocha v řezu:36*0,02=0,720 [A]
| 28 |  | 46452 |  |  |  |  | POHOZ DNA A SVAHŮ Z KAMENIVA DRCENÉHO | [9 empty] | M3 |  | 0.8 | 923.37 |  |  | 738.7
výkres C.2.3
VÝPLŇ BET. SKRUŽE NA VÝTOKU PŘÍPOJKY HV2: celková kubatura:0,8=0,800 [A]
| 29 |  | 465511 |  |  |  |  | DLAŽBY Z LOMOVÉHO KAMENE NA SUCHO | [9 empty] | M3 |  | 4.8 | 2988.79 |  |  | 14346.19
výkresy C.2.3 a C.2.5
OPEVNĚNÍ LOM. KAMENEM NA SUCHO: celková plocha x tloušťka:24*0,2=4,800 [A]
| 30 |  | 465512 |  |  |  |  | DLAŽBY Z LOMOVÉHO KAMENE NA MC | [9 empty] | M3 |  | 22 | 4884.69 |  |  | 107463.18
výkresy C.2.3, C.2.5 a C.2.10
OPEVNĚNÍ LOMOVÝM KAMENEM DO BET. LOŽE: celková plocha x tloušťka:110*0,2=22,000 [A]
| 31 |  | 467314 |  |  |  |  | STUPNĚ A PRAHY VODNÍCH KORYT Z PROSTÉHO BETONU C25/30 | [9 empty] | M3 |  | 5.75 | 2431.01 |  |  | 13978.31
výkresy C.2.3, C.2.5 a C.2.10
UKONČUJÍCÍ PRAHY OPEVNĚNÍ LOMOVÝM KAMENEM: celková kubatura:5,75=5,750 [A]
|  | 4 |  |  |  |  | Vodorovné konstrukce | [11 empty] | 177516.34
|  | 5 |  |  |  |  | Komunikace
| 32 |  | 56330 |  |  |  |  | VOZOVKOVÉ VRSTVY ZE ŠTĚRKODRTI | [9 empty] | M3 |  | 93 | 577.66 |  |  | 53722.38
výkresy C.2.3 a C.2.5
SJEZD - ŠD: celková plocha x tloušťka:310*0,3=93,000 [A]
| 33 |  | 56333 |  |  |  |  | VOZOVKOVÉ VRSTVY ZE ŠTĚRKODRTI TL. DO 150MM | [9 empty] | M2 |  | 4227 | 87.07 |  |  | 368044.89
výkresy C.2.3 a C.2.5
ŠD VRSTVA K ODVODNĚNÍ ZEMNÍ PLÁNĚ DO NÁSYPU: celková plocha:4227=4 227,000 [A]
| 34 |  | 56334 |  |  |  |  | VOZOVKOVÉ VRSTVY ZE ŠTĚRKODRTI TL. DO 200MM | [9 empty] | M2 |  | 9856 | 116.09 |  |  | 1144183.04
výkresy C.2.3 a C.2.5
SILNICE - REKONSTRUKCE VOZOVKY: 1.vrstva - celková plocha:1915=1 915,000 [A] 2.vrstva - celková plocha:1948=1 948,000 [B] SILNICE - KRAJNÍ SANACE S RECYKLACÍ VOZOVKY: celková plocha:5993=5 993,000 [C] Celkem: A+B+C=9 856,000 [D]
| 35 |  | 56335 |  |  |  |  | VOZOVKOVÉ VRSTVY ZE ŠTĚRKODRTI TL. DO 250MM | [9 empty] | M2 |  | 269 | 116.09 |  |  | 31228.21
výkresy C.2.3 a C.2.5
SJEZD - RA: celková plocha:269=269,000 [A]
| 36 |  | 56362 |  |  |  |  | VOZOVKOVÉ VRSTVY Z RECYKLOVANÉHO MATERIÁLU TL DO 100MM | [9 empty] | M2 |  | 224 | 72.1 |  |  | 16150.4
recyklát asfaltový výkresy C.2.3 a C.2.5
SJEZD - RA: celková plocha:224=224,000 [A]
| 37 |  | 567544 |  |  |  |  | VRST PRO OBNOVU A OPR RECYK ZA STUD CEM A ASF EM TL DO 200MM | [9 empty] | M2 |  | 11070 | 226.09 |  |  | 2502816.3
RS 0/32 CA s dodáním (doplněním) kameniva a s případným předrcením výkresy C.2.3 a C.2.5
SILNICE - RECYKLACE VOZOVKY: celková plocha:5437=5 437,000 [A] SILNICE - KRAJNÍ SANACE S RECYKLACÍ VOZOVKY: celková plocha:5633=5 633,000 [B] Celkem: A+B=11 070,000 [C]
| 38 |  | 56932 |  |  |  |  | ZPEVNĚNÍ KRAJNIC ZE ŠTĚRKODRTI TL. DO 100MM | [9 empty] | M2 |  | 2592 | 86.05 |  |  | 223041.6
výkresy C.2.3 a C.2.5
celková plocha:2592=2 592,000 [A]
| 39 |  | 572123 |  |  |  |  | INFILTRAČNÍ POSTŘIK Z EMULZE DO 1,0KG/M2 | [9 empty] | M2 |  | 10394 | 12.66 |  |  | 131588.04
výkresy C.2.3 a C.2.5
SILNICE - RECYKLACE VOZOVKY: celková plocha:5437=5 437,000 [A] SILNICE - KRAJNÍ SANACE S RECYKLACÍ VOZOVKY: celková plocha:4957=4 957,000 [B] Celkem: A+B=10 394,000 [C]
| 40 |  | 572213 |  |  |  |  | SPOJOVACÍ POSTŘIK Z EMULZE DO 0,5KG/M2 | [9 empty] | M2 |  | 32231 | 7.23 |  |  | 233030.13
0,3 kg/m2 výkresy C.2.3 a C.2.5
SILNICE - REKONSTRUKCE VOZOVKY: 1.vrstva - celková plocha:1665=1 665,000 [A] 2.vrstva - celková plocha:1698=1 698,000 [B]
SILNICE - RECYKLACE VOZOVKY: 1.vrstva - celková plocha:5437=5 437,000 [C] 2.vrstva - celková plocha:5437=5 437,000 [D] SILNICE - KRAJNÍ SANACE S RECYKLACÍ VOZOVKY: 1.vrstva - celková plocha:4506=4 506,000 [E] 2.vrstva - celková plocha:4731=4 731,000 [F] SILNICE - RŽK S VYROVNÁVKOU: celková plocha:8757=8 757,000 [G] Celkem: A+B+C+D+E+F+G=32 231,000 [H]
| 41 |  | 572223 |  |  |  |  | SPOJOVACÍ POSTŘIK Z EMULZE DO 1,0KG/M2 | [9 empty] | M2 |  | 8868 | 8.14 |  |  | 72185.52
0,7 kg/m2 výkresy C.2.3 a C.2.5
RŽK S VYROVNÁVKOU: celková plocha:8845=8 845,000 [A] RŽK BEZ VYROVNÁVKY: celková plocha:23=23,000 [B] Celkem: A+B=8 868,000 [C]
| 42 |  | 572411 |  |  |  |  | JEDNOVRSTVÝ ASFALTOVÝ NÁTĚR DO 0,5KG/M2 S PODRCENÍM | [9 empty] | M2 |  | 224 | 19.9 |  |  | 4457.6
výkresy C.2.3 a C.2.5
SJEZD - RA: celková plocha:224=224,000 [A]
| 43 |  | 574A34 |  |  |  |  | ASFALTOVÝ BETON PRO OBRUSNÉ VRSTVY ACO 11+, 11S TL. 40MM | [9 empty] | M2 |  | 20388 | 104.66 |  |  | 2133808.08
výkresy C.2.3 a C.2.5
SILNICE - REKONSTRUKCE VOZOVKY: celková plocha:1665=1 665,000 [A]
SILNICE - RECYKLACE VOZOVKY: celková plocha:5437=5 437,000 [B] SILNICE - KRAJNÍ SANACE S RECYKLACÍ VOZOVKY: celková plocha:4506=4 506,000 [C] SILNICE - RŽK S VYROVNÁVKOU: celková plocha:8757=8 757,000 [D] SILNICE - RŽK BEZ VYROVNÁVKY: celková plocha:23=23,000 [E] Celkem: A+B+C+D+E=20 388,000 [F]
| 44 |  | 574C06 |  |  |  |  | ASFALTOVÝ BETON PRO LOŽNÍ VRSTVY ACL 16+, 16S | [9 empty] | M3 |  | 530.7 | 2625.3 |  |  | 1393246.71
výkresy C.2.3 a C.2.5
RŽK S VYROVNÁVKOU: celková plocha x prům. tloušťka:8845*0,06=530,700 [A]
| 45 |  | 574C56 |  |  |  |  | ASFALTOVÝ BETON PRO LOŽNÍ VRSTVY ACL 16+, 16S TL. 60MM | [9 empty] | M2 |  | 11866 | 148.84 |  |  | 1766135.44
výkresy C.2.3 a C.2.5
SILNICE - REKONSTRUKCE VOZOVKY: celková plocha:1698=1 698,000 [A] SILNICE - RECYKLACE VOZOVKY: celková plocha:5437=5 437,000 [B] SILNICE - KRAJNÍ SANACE S RECYKLACÍ VOZOVKY: celková plocha:4731=4 731,000 [C] Celkem: A+B+C=11 866,000 [D]
| 46 |  | 574E56 |  |  |  |  | ASFALTOVÝ BETON PRO PODKLADNÍ VRSTVY ACP 16+, 16S TL. 60MM | [9 empty] | M2 |  | 12126 | 147.73 |  |  | 1791373.98
výkresy C.2.3 a C.2.5
SILNICE - REKONSTRUKCE VOZOVKY: celková plocha:1732=1 732,000 [A] SILNICE - RECYKLACE VOZOVKY: celková plocha:5437=5 437,000 [B] SILNICE - KRAJNÍ SANACE S RECYKLACÍ VOZOVKY: celková plocha:4957=4 957,000 [C] Celkem: A+B+C=12 126,000 [D]
| 47 |  | 58920 |  |  |  |  | VÝPLŇ SPAR MODIFIKOVANÝM ASFALTEM | [9 empty] | M |  | 161 | 94.96 |  |  | 15288.56
výkresy C.2.3 a C.2.5
NAPOJENÍ NA VOZOVKU: celková délka:161=161,000 [A]
|  | 5 |  |  |  |  | Komunikace | [11 empty] | 11880300.88
|  | 6 |  |  |  |  | Úpravy povrchů, podlahy, výplně otvorů
| 48 |  | 626113 |  |  |  |  | REPROFILACE PODHLEDŮ, SVISLÝCH PLOCH SANAČNÍ MALTOU JEDNOVRST TL 30MM | [9 empty] | M2 |  | 8 | 1195.76 |  |  | 9566.08
výkres C.2.3
REPROFILACE BET. ČEL STÁV. PROPUSTKU: celková plocha (předpoklad):4+4=8,000 [A]
| 49 |  | 62745 |  |  |  |  | SPÁROVÁNÍ STARÉHO ZDIVA CEMENTOVOU MALTOU | [9 empty] | M2 |  | 1.5 | 251.81 |  |  | 377.72
výkres C.2.3
PŘESPÁROVÁNÍ KAM. ČELA STÁV. ZATRUBENÍ: celková plocha:1,5=1,500 [A]
|  | 6 |  |  |  |  | Úpravy povrchů, podlahy, výplně otvorů | [11 empty] | 9943.8
|  | 8 |  |  |  |  | Potrubí
| 50 |  | 87445 |  |  |  |  | POTRUBÍ Z TRUB PP ODPADNÍCH DN DO 300MM | [9 empty] | M |  | 47.8 | 1509.89 |  |  | 72172.74
výkresy C.2.3, C.2.8 a C.2.9
PŘÍPOJKY HORSKÝCH VPUSTÍ: celková délka:47,8=47,800 [A]
| 51 |  | 87633 |  |  |  |  | CHRÁNIČKY Z TRUB PVC DN DO 150MM | [9 empty] | M |  | 18 | 1170.45 |  |  | 21068.1
výkresy C.2.3, C.2.12 a C.2.13
celková délka:18=18,000 [A]
| 52 |  | 89722 |  |  |  |  | VPUSŤ KANALIZAČNÍ HORSKÁ KOMPLETNÍ Z BETON DÍLCŮ | [9 empty] | KUS |  | 3 | 26246.51 |  |  | 78739.53
výkresy C.2.3, C.2.8 a C.2.9
celkový počet:3=3,000 [A]
| 53 |  | 89914 |  |  |  |  | ŠACHTOVÉ BETONOVÉ SKRUŽE SAMOSTATNÉ | [9 empty] | KUS |  | 1 | 11312.92 |  |  | 11312.92
průměr 1000 mm, výška 1000 mm výkres C.2.3
NA VÝTOKU PŘÍPOJKY HV2: celkový počet:1=1,000 [A]
| 54 |  | 899524 |  |  |  |  | OBETONOVÁNÍ POTRUBÍ Z PROSTÉHO BETONU DO C20/25 | [9 empty] | M3 |  | 11.37 | 2630.47 |  |  | 29908.44
výkresy C.2.3, C.2.10, C.2.12 a C.2.13
KOLEM ZATRUBENÍ: délka x plocha v řezu:7,5*0,46=3,450 [A] BET. SEDLO ŠTĚRBINOVÝCH ŽLABŮ: délka x plocha v řezu:36*0,18=6,480 [B] KOLEM CHRÁNIČKY: délka x plocha v řezu:9*0,16=1,440 [C] Celkem: A+B+C=11,370 [D]
|  | 8 |  |  |  |  | Potrubí | [11 empty] | 213201.73
|  | 9 |  |  |  |  | Ostatní konstrukce a práce
| 55 |  | 9113A2 |  |  |  |  | SVODIDLO OCEL SILNIČ JEDNOSTR, ÚROVEŇ ZADRŽ N1, N2 - MONTÁŽ S PŘESUNEM (BEZ DODÁVKY) | [9 empty] | M |  | 159.8 | 162.78 |  |  | 26012.24
výkres C.2.3
VÝŠKOVÁ A POLOHOVÁ ÚPRAVA STÁV. SVODIDLA: celková délka:159,8=159,800 [A]
| 56 |  | 9113A3 |  |  |  |  | SVODIDLO OCEL SILNIČ JEDNOSTR, ÚROVEŇ ZADRŽ N1, N2 - DEMONTÁŽ S PŘESUNEM | [9 empty] | M |  | 159.8 | 108.52 |  |  | 17341.5
s odvozem na dočasnou skládku zhotovitele výkres C.2.3
VÝŠKOVÁ A POLOHOVÁ ÚPRAVA STÁV. SVODIDLA: celková délka:159,8=159,800 [A]
| 57 |  | 9113B1 |  |  |  |  | SVODIDLO OCEL SILNIČ JEDNOSTR, ÚROVEŇ ZADRŽ H1 -DODÁVKA A MONTÁŽ | [9 empty] | M |  | 891.4 | 859.14 |  |  | 765837.4
výkresy C.2.3, C.2.5 a C.2.14
celková délka:891,4=891,400 [A]
| 58 |  | 9113B3 |  |  |  |  | SVODIDLO OCEL SILNIČ JEDNOSTR, ÚROVEŇ ZADRŽ H1 - DEMONTÁŽ S PŘESUNEM | [9 empty] | M |  | 675 | 117.57 |  |  | 79359.75
s odvozem na skládku zhotovitele včetně poplatku za uložení výkres C.2.3
STÁVAJÍCÍ SVODIDLO: celková délka:675=675,000 [A]
| 59 |  | 91228 |  |  |  |  | SMĚROVÉ SLOUPKY Z PLAST HMOT VČETNĚ ODRAZNÉHO PÁSKU | [9 empty] | KUS |  | 119 | 217.04 |  |  | 25827.76
výkresy C.2.3 a C.2.5
V NEZPEVNĚNÉ KRAJNICI: celkový počet:119=119,000 [A]
| 60 |  | 91267 |  |  |  |  | ODRAZKY NA SVODIDLA | [9 empty] | KUS |  | 29 | 50.64 |  |  | 1468.56
výkresy C.2.3 a C.2.14
celkový počet:29=29,000 [A]
| 61 |  | 914171 |  |  |  |  | DOPRAVNÍ ZNAČKY ZÁKLADNÍ VELIKOSTI HLINÍKOVÉ FÓLIE TŘ 2 - DODÁVKA A MONTÁŽ | [9 empty] | KUS |  | 14 | 2396.53 |  |  | 33551.42
výkres C.2.11
NAVRHOVANÉ SDZ: P 1:1=1,000 [A] B 21a:8=8,000 [B] B 21b:5=5,000 [C] Celkem: A+B+C=14,000 [D]
| 62 |  | 914172 |  |  |  |  | DOPRAVNÍ ZNAČKY ZÁKLADNÍ VELIKOSTI HLINÍKOVÉ FÓLIE TŘ 2 - MONTÁŽ S PŘEMÍSTĚNÍM | [9 empty] | KUS |  | 18 | 994.79 |  |  | 17906.22
výkres C.2.11
PŘEKLÁDANÉ STÁV. SDZ: A 1a:1=1,000 [A] A 1b:1=1,000 [B] A 22:2=2,000 [C] A 29:2=2,000 [D] A 31a:2=2,000 [E] A 31b:2=2,000 [F] A 31c:2=2,000 [G] IJ 5:1=1,000 [H] IS 12a:1=1,000 [I] IS 12b:1=1,000 [J] E 13:3=3,000 [K] Celkem: A+B+C+D+E+F+G+H+I+J+K=18,000 [L]
| 63 |  | 914173 |  |  |  |  | DOPRAVNÍ ZNAČKY ZÁKLADNÍ VELIKOSTI HLINÍKOVÉ FÓLIE TŘ 2 - DEMONTÁŽ | [9 empty] | KUS |  | 26 | 90.44 |  |  | 2351.44
výkres C.2.11
PŘEKLÁDANÉ STÁV. SDZ: A 1a:1=1,000 [A] A 1b:1=1,000 [B] A 22:2=2,000 [C] A 29:2=2,000 [D] A 31a:2=2,000 [E] A 31b:2=2,000 [F] A 31c:2=2,000 [G] IJ 5:1=1,000 [H] IS 12a:1=1,000 [I] IS 12b:1=1,000 [J] E 13:3=3,000 [K] STÁVAJÍCÍ SDZ K ODSTRANĚNÍ: A 7a:1=1,000 [L] B 13:2=2,000 [M] B 21a:1=1,000 [N] E 2b:1=1,000 [O] E 4:1=1,000 [P] E 13:2=2,000 [Q] Celkem: A+B+C+D+E+F+G+H+I+J+K+L+M+N+O+P+Q=26,000 [R]
| 64 |  | 914772 |  |  |  |  | STÁLÁ DOPRAV ZAŘÍZ Z3 HLINÍK S FÓLIÍ TŘ 2 MONTÁŽ S PŘESUNEM | [9 empty] | KUS |  | 3 | 994.79 |  |  | 2984.37
výkres C.2.11
PŘEKLÁDANÉ DOPRAVNÍ ZAŘÍZENÍ: Z 3-celkový počet:3=3,000 [A]
| 65 |  | 914773 |  |  |  |  | STÁLÁ DOPRAV ZAŘÍZ Z3 HLINÍK S FÓLIÍ TŘ 2 DEMONTÁŽ | [9 empty] | KUS |  | 3 | 90.44 |  |  | 271.32
výkres C.2.11
PŘEKLÁDANÉ DOPRAVNÍ ZAŘÍZENÍ:
Z 3-celkový počet:3=3,000 [A]
| 66 |  | 915211 |  |  |  |  | VODOROVNÉ DOPRAVNÍ ZNAČENÍ PLASTEM HLADKÉ - DODÁVKA A POKLÁDKA | [9 empty] | M2 |  | 1681.35 | 208 |  |  | 349720.8
výkres C.2.11
NOVÉ VDZ: š. 0,125 m - celková délka x šířka:2408*0,125=301,000 [A] š. 0,25 m - celková délka x šířka:5445*0,25=1 361,250 [B] V 5 - celková plocha:3*0,5=1,500 [C] V 9b: celkvý počet x plocha/ks:22*0,8=17,600 [D] Celkem: A+B+C+D=1 681,350 [E]
| 67 |  | 915401 |  |  |  |  | VODOROVNÉ DOPRAVNÍ ZNAČENÍ BETON PREFABRIK - DODÁVKA A POKLÁDKA | [9 empty] | M2 |  | 6 | 1190.96 |  |  | 7145.76
výkres C.2.3
BET. PŘÍDLAŽBA - VODÍCÍ PROUŽEK: celková délka x šířka:24*0,25=6,000 [A]
| 68 |  | 915402 |  |  |  |  | VODOR DOPRAV ZNAČ BETON PREFABRIK - ODSTRANĚNÍ | [9 empty] | M2 |  | 6 | 160.05 |  |  | 960.3
s odvozem na skládku zhotovitele včetně poplatku za uložení výkres C.2.3
STÁVAJÍCÍ BET. VODÍCÍ PROUŽKY: celková délka x šířka:24*0,25=6,000 [A]
| 69 |  | 918146 |  |  |  | b | ČELA BETONOVÁ ŠIKMÁ PREFABRIKOVANÁ PRO ZATRUBENÍ Z TRUB DN DO 400MM | [9 empty] | KUS |  | 2 | 10182.06 |  |  | 20364.12
výkresy C.2.3 a C.2.10
ZATRUBENÍ: celková počet:2=2,000 [A]
| 70 |  | 918346 |  |  |  |  | ZATRUBENÍ ZE ŽB TRUB DN 400MM | [9 empty] | M |  | 7.5 | 4153.04 |  |  | 31147.8
výkresy C.2.3 a C.2.10
ZATRUBENÍ: celková délka:7,5=7,500 [A]
| 71 |  | 919111 |  |  |  |  | ŘEZÁNÍ ASFALTOVÉHO KRYTU VOZOVEK TL DO 50MM | [9 empty] | M |  | 161 | 37.1 |  |  | 5973.1
výkresy C.2.3 a C.2.5
NAPOJENÍ NA VOZOVKU: celková délka:161=161,000 [A]
| 72 |  | 935142 |  |  |  |  | ŠTĚRBIN ŽLABY Z BET DÍLCŮ ŠÍŘ 500MM VÝŠ 600MM PRŮTOK 1006CM2 | [9 empty] | M |  | 36 | 5709.49 |  |  | 205541.64
výkresy C.2.3 a C.2.10
celková délka:12+12+12=36,000 [A]
| 73 |  | 935212 |  |  |  |  | PŘÍKOPOVÉ ŽLABY Z BETON TVÁRNIC ŠÍŘ DO 600MM DO BETONU TL 100MM | [9 empty] | M |  | 1283 | 454.47 |  |  | 583085.01
výkresy C.2.3 a C.2.5
OPEVNĚNÉ DNO PŘÍKOPU: celková délka:1283=1 283,000 [A]
| 74 |  | 966345 |  |  |  |  | BOURÁNÍ PROPUSTŮ Z TRUB DN 200MM | [9 empty] | M |  | 5 | 548.1 |  |  | 2740.5
s odvozem na skládku zhotovitele včetně poplatku za uložení výkres C.2.3
STÁVAJÍCÍ ZATRUBENÍ: celková délka:5=5,000 [A]
| 75 |  | 96652 |  |  |  | R | ODSTRANĚNÍ OCELOVÉ SVODNICE VODY | [9 empty] | M |  | 7.3 | 251.21 |  |  | 1833.83
s odvozem na skládku zhotovitele včetně poplatku za uložení výkres C.2.3
celková délka:7,3=7,300 [A]
| 76 |  | 967136 |  |  |  |  | VYBOURÁNÍ ČÁSTÍ KONSTRUKCÍ KAMENNÝCH NA MC | [9 empty] | M3 |  | 0.6 | 1209.83 |  |  | 725.9
s odvozem na skládku zhotovitele včetně poplatku za uložení výkres C.2.3
STÁV. OPEVNĚNÍ PŘÍKOPU KAMENEM: celková plocha x tloušťka (předpoklad):2*0,3=0,600 [A]
|  | 9 |  |  |  |  | Ostatní konstrukce a práce | [11 empty] | 2182150.74
| Celkem: | [11 empty] | 18433510.05

## SO.103
|  | ASPE 9 |  |  | Firma: |  | Firma | [17 empty] | Strana: |  | 1
|  | 3.6.1.8 | [19 empty] | Datum: | 2016-01-22 |  | Čas: | 0.54693
NABÍDKOVÝ ROZPOČET
|  |  |  | Stavba: | [7 empty] | 90143x 014/15 |  |  | Rozšíření prům. zóny Vrchlabí-jih, reg. infrastr.,II.etapa-Rekonstrukce II/295 Dolní Branná-MOK I/14
|  |  |  | Objekt: | [7 empty] | 90143x-1-3 |  |  | SO.103 BEZPEČNOSTNÍ ODSTAVNÝ PRUH
|  |  |  | Rozpočet: | [7 empty] | 90143x-1-3 |  |  | SO.103 BEZPEČNOSTNÍ ODSTAVNÝ PRUH
|  |  |  | Objednavatel: | [9 empty] | Královéhradecký kraj, Pivovarské nám. 1245, Hradec Králové
|  |  |  | Zhotovitel dokumentace: | [9 empty] | DiK Janák, s.r.o.
|  |  |  | Zhotovitel: | [9 empty] | M - SILNICE a.s.
[5 empty] | Základní cena: | [10 empty] | 1087455.43 |  |  |  | Kč
[10 empty] | Cena celková: | [5 empty] | 1087455.43 |  |  |  | Kč
[10 empty] | DPH: | [5 empty] | 228365.64 |  |  |  | Kč
[10 empty] | Cena s daní: | [5 empty] | 1315821.07 |  |  |  | Kč
[6 empty] | Měrné jednotky: | [9 empty] | M2
[6 empty] | Počet měrných jednotek: | [9 empty] | 1052
[6 empty] | Náklad na měrnou jednotku: | [9 empty] | 1033.7029 |  |  |  | Kč
|  |  |  | Vypracoval zadání: |  |  |  |  | Bc. P. Syrovátka | [7 empty] | Vypracoval nabídku:
|  |  |  | Datum zadání: |  |  |  |  | 2015-05-29 | [7 empty] | Datum vypracování nabídky:
|  | 0 |  |  |  |  | Všeobecné konstrukce a práce
| 1 |  | 014111 |  |  |  |  | POPLATKY ZA SKLÁDKU TYP S-IO (INERTNÍ ODPAD) | [9 empty] | M3 |  | 123.6 | 130.63 |  |  | 16145.87
za uložení zeminy na skládku
ZEMINA. celková kubatura:123,6=123,600 [A]
|  | 0 |  |  |  |  | Všeobecné konstrukce a práce | [11 empty] | 16145.87
|  | 1 |  |  |  |  | Zemní práce
| 2 |  | 113436 |  |  |  |  | ODSTRAN KRYTU VOZ A CHOD S ASFALT POJIVEM VČET PODKLADU | [9 empty] | M3 |  | 123.5 | 358.89 |  |  | 44322.92
s odvozem na skládku zhotovitele včetně poplatku za uložení výkres C.3.2
STÁVAJÍCÍ VOZOVKA V PLOŠE SANACE VOZOVKY: celková plocha x tloušťka:11*0,5=5,500 [A] STÁVAJÍCÍ VOZOVKA V PŘEDPOKLÁDANÉ PLOŠE SANACE PODLOŽÍ - předpoklad 20% plochy recyklace vozovky: celková plocha x tloušťka:236*0,5=118,000 [B] Celkem: A+B=123,500 [C]
| 3 |  | 113726 |  |  |  |  | FRÉZOVÁNÍ VOZOVEK ASFALTOVÝCH | [9 empty] | M3 |  | 53.6 | 376.38 |  |  | 20173.97
s odvozem na SÚS KHK ve Vrchlabí výkresy C.3.2 a C.3.5
CELOPLOŠNÉ FRÉZOVÁNÍ: celková plocha x tloušťka:1072*0,05=53,600 [A]
| 4 |  | 123736 |  |  |  |  | ODKOP PRO SPOD STAVBU SILNIC A ŽELEZNIC TŘ. I | [9 empty] | M3 |  | 123.6 | 89.88 |  |  | 11109.17
s odvozem na skládku zhotovitele výkresy C.3.5, C.3.6, C.3.7 a C.3.9
PRO VOZOVKU: celková kubatura:29,2=29,200 [A] PRO SANACI PODLOŽÍ - předpoklad 20% plochy recyklace:
celková plocha x tloušťka:236*0,4=94,400 [B] Celkem: A+B=123,600 [C]
| 5 |  | 12924 |  |  |  |  | ČIŠTĚNÍ KRAJNIC OD NÁNOSU TL. DO 200MM | [9 empty] | M2 |  | 183 | 73.45 |  |  | 13441.35
s odvozem na skládku zhotovitele včetně poplatku za uložení výkresy C.3.2 a C.3.5
KOLEM STÁV. VOZOVKY: celková plocha:183=183,000 [A]
| 6 |  | 17120 |  |  |  |  | ULOŽENÍ SYPANINY DO NÁSYPŮ A NA SKLÁDKY BEZ ZHUTNĚNÍ | [9 empty] | M3 |  | 123.6 | 13.06 |  |  | 1614.22
uložení zeminy na skládky
ZEMINA: celková kubatura:123,6=123,600 [B]
| 7 |  | 17180 |  |  |  |  | ULOŽENÍ SYPANINY DO NÁSYPŮ Z NAKUPOVANÝCH MATERIÁLŮ | [9 empty] | M3 |  | 28 | 165.83 |  |  | 4643.24
výkresy C.3.6, C.3.7 a C.3.9
celková kubatura:28=28,000 [A]
| 8 |  | 17380 |  |  |  |  | ZEMNÍ KRAJNICE A DOSYPÁVKY Z NAKUPOVANÝCH MATERIÁLŮ | [9 empty] | M3 |  | 7.2 | 336.44 |  |  | 2422.37
výkresy C.3.2 a C.3.5
KOLEM VOZOVKY: celková kubatura:7,2=7,200 [A]
| 9 |  | 18110 |  |  |  |  | ÚPRAVA PLÁNĚ SE ZHUTNĚNÍM V HORNINĚ TŘ. I | [9 empty] | M2 |  | 485 | 11.07 |  |  | 5368.95
výkresy C.3.2 a C.3.5
SANACE S RECYKLACÍ VOZOVKY: celková plocha:13=13,000 [A] SANACE VOZOVKY V PLOŠE SANACE PODLOŽÍ - předpoklad 20% plochy recyklace vozovky. celková plocha:236=236,000 [B] SANACE PODLOŽÍ - předpoklad 20% plochy recyklace vozovky: celková plocha:236=236,000 [C]
Celkem: A+B+C=485,000 [D]
|  | 1 |  |  |  |  | Zemní práce | [11 empty] | 103096.19
|  | 2 |  |  |  |  | Základy
| 10 |  | 21197 |  |  |  |  | OPLÁŠTĚNÍ ODVODŇOVACÍCH ŽEBER Z GEOTEXTILIE | [9 empty] | M2 |  | 355.35 | 47.01 |  |  | 16705
filtrační netkaná geotextilie 400 g/m2 výkresy C.3.2 a C.3.5
KOLEM TRATIVODU: celková délka x rozvinutá šířka:154,5*2,3=355,350 [A]
| 11 |  | 212645 |  |  |  |  | TRATIVODY KOMPL Z TRUB Z PLAST HM DN DO 200MM, RÝHA TŘ I | [9 empty] | M |  | 154.5 | 202.47 |  |  | 31281.62
DN 160 mm výkresy C.3.2 a C.3.5
celková délka:154,5=154,500 [A]
| 12 |  | 21452 |  |  |  |  | SANAČNÍ VRSTVY Z KAMENIVA DRCENÉHO | [9 empty] | M3 |  | 94.4 | 577.66 |  |  | 54531.1
výkresy C.3.2 a C.3.5
SANACE PODLOŽÍ - předpoklad 20% plochy recyklace vozovky: celková plocha x tloušťka:236*(2*0,2)=94,400 [A]
| 13 |  | 28997 |  |  |  |  | OPLÁŠTĚNÍ (ZPEVNĚNÍ) Z GEOTEXTILIE | [9 empty] | M2 |  | 236 | 41.99 |  |  | 9909.64
netkaná geotextilie 400 g/m2 výkresy C.3.2 a C.3.5
SANACE PODLOŽÍ - předpoklad 20% plochy recyklace vozovky: celková plocha:236=236,000 [A]
|  | 2 |  |  |  |  | Základy | [11 empty] | 112427.36
|  | 5 |  |  |  |  | Komunikace
| 14 |  | 56334 |  |  |  |  | VOZOVKOVÉ VRSTVY ZE ŠTĚRKODRTI TL. DO 200MM | [9 empty] | M2 |  | 267 | 116.09 |  |  | 30996.03
výkresy C.3.2 a C.3.5
SANACE S RECYKLACÍ VOZOVKY:
celková plocha:13=13,000 [A] PODSYPNÁ VRSTVA VOZOVKY - V PLOCHÁCH PŘEDPOKLÁDANÉ SANACE PODLOŽÍ - předpoklad 20% plochy recyklace vozovky. celková plocha:236=236,000 [B] ŠD VJEZD: celková plocha:18=18,000 [C] Celkem: A+B+C=267,000 [D]
| 15 |  | 567544 |  |  |  |  | VRST PRO OBNOVU A OPR RECYK ZA STUD CEM A ASF EM TL DO 200MM | [9 empty] | M2 |  | 1191 | 226.09 |  |  | 269273.19
RS 0/32 CA s dodáním (doplněním) kameniva a s případným předrcením výkresy C.3.2 a C.3.5
SILNICE - RECYKLACE BEZP. ODSTAVNÉHO PRUHU: celková plocha:1179=1 179,000 [A] SANACE S RECYKLACÍ VOZOVKY: celková plocha:12=12,000 [B] Celkem: A+B=1 191,000 [C]
| 16 |  | 56932 |  |  |  |  | ZPEVNĚNÍ KRAJNIC ZE ŠTĚRKODRTI TL. DO 100MM | [9 empty] | M2 |  | 186 | 86.05 |  |  | 16005.3
výkresy C.3.2 a C.3.5
celková plocha:186=186,000 [A]
| 17 |  | 572123 |  |  |  |  | INFILTRAČNÍ POSTŘIK Z EMULZE DO 1,0KG/M2 | [9 empty] | M2 |  | 1102 | 12.66 |  |  | 13951.32
výkresy C.3.2 a C.3.5
SILNICE - RECYKLACE BEZP. ODSTAVNÉHO PRUHU: celková plocha:1090=1 090,000 [A] SANACE S RECYKLACÍ VOZOVKY: celková plocha:12=12,000 [B]
Celkem: A+B=1 102,000 [C]
| 18 |  | 572213 |  |  |  |  | SPOJOVACÍ POSTŘIK Z EMULZE DO 0,5KG/M2 | [9 empty] | M2 |  | 2130 | 7.23 |  |  | 15399.9
0,3 kg/m2 výkresy C.3.2 a C.3.5
SILNICE - RECYKLACE BEZP. ODSTAVNÉHO PRUHU: 1.vrstva - celková plocha:1041=1 041,000 [A] 2.vrstva - celková plocha:1067=1 067,000 [B] SANACE S RECYKLACÍ VOZOVKY. 1.vrstva - celková plocha:11=11,000 [C] 2.vrstva - celková plocha:11=11,000 [D] Celkem: A+B+C+D=2 130,000 [E]
| 19 |  | 574A34 |  |  |  |  | ASFALTOVÝ BETON PRO OBRUSNÉ VRSTVY ACO 11+, 11S TL. 40MM | [9 empty] | M2 |  | 1052 | 104.66 |  |  | 110102.32
výkresy C.3.2 a C.3.5
SILNICE - RECYKLACE BEZP. ODSTAVNÉHO PRUHU: celková plocha:1041=1 041,000 [A] SANACE S RECYKLACÍ VOZOVKY: celková plocha:11=11,000 [B] Celkem: A+B=1 052,000 [C]
| 20 |  | 574C56 |  |  |  |  | ASFALTOVÝ BETON PRO LOŽNÍ VRSTVY ACL 16+, 16S TL. 60MM | [9 empty] | M2 |  | 1078 | 148.84 |  |  | 160449.52
výkresy C.3.2 a C.3.5
SILNICE - RECYKLACE BEZP. ODSTAVNÉHO PRUHU: celková plocha:1067=1 067,000 [A] SANACE S RECYKLACÍ VOZOVKY: celková plocha:11=11,000 [B]
Celkem: A+B=1 078,000 [C]
| 21 |  | 574E56 |  |  |  |  | ASFALTOVÝ BETON PRO PODKLADNÍ VRSTVY ACP 16+, 16S TL. 60MM | [9 empty] | M2 |  | 1102 | 147.73 |  |  | 162798.46
výkresy C.3.2 a C.3.5
SILNICE - RECYKLACE BEZP. ODSTAVNÉHO PRUHU: celková plocha:1090=1 090,000 [A] SANACE S RECYKLACÍ VOZOVKY: celková plocha:12=12,000 [B] Celkem: A+B=1 102,000 [C]
| 22 |  | 58920 |  |  |  |  | VÝPLŇ SPAR MODIFIKOVANÝM ASFALTEM | [9 empty] | M |  | 85 | 94.96 |  |  | 8071.6
výkresy C.3.2 a C.3.5
NAPOJENÍ NA OKOLNÍ VOZOVKU: celková délka:85=85,000 [A]
|  | 5 |  |  |  |  | Komunikace | [11 empty] | 787047.64
|  | 9 |  |  |  |  | Ostatní konstrukce a práce
| 23 |  | 914171 |  |  |  |  | DOPRAVNÍ ZNAČKY ZÁKLADNÍ VELIKOSTI HLINÍKOVÉ FÓLIE TŘ 2 - DODÁVKA A MONTÁŽ | [9 empty] | KUS |  | 7 | 2396.53 |  |  | 16775.71
výkres C.3.8
NAVRHOVANÉ SDZ: B 2:1=1,000 [A] B 24a:1=1,000 [B] B 24b:2=2,000 [C] IP 4b:1=1,000 [D] E 9:2=2,000 [E] Celkem: A+B+C+D+E=7,000 [F]
| 24 |  | 914173 |  |  |  |  | DOPRAVNÍ ZNAČKY ZÁKLADNÍ VELIKOSTI HLINÍKOVÉ FÓLIE TŘ 2 - DEMONTÁŽ | [9 empty] | KUS |  | 1 | 180.87 |  |  | 180.87
výkres C.3.8
ODSTRAŇOVANÉ STÁVAJÍCÍ SDZ: celkový počet:1=1,000 [A]
| 25 |  | 919111 |  |  |  |  | ŘEZÁNÍ ASFALTOVÉHO KRYTU VOZOVEK TL DO 50MM | [9 empty] | M |  | 85 | 37.1 |  |  | 3153.5
výkresy C.3.2 a C.3.5
NAPOJENÍ NA OKOLNÍ VOZOVKU: celková délka:85=85,000 [A]
| 26 |  | 935212 |  |  |  |  | PŘÍKOPOVÉ ŽLABY Z BETON TVÁRNIC ŠÍŘ DO 600MM DO BETONU TL 100MM | [9 empty] | M |  | 107 | 454.47 |  |  | 48628.29
výkresy C.3.2 a C.3.5
celková délka:107=107,000 [A]
|  | 9 |  |  |  |  | Ostatní konstrukce a práce | [11 empty] | 68738.37
| Celkem: | [11 empty] | 1087455.43

## SO.104
|  | ASPE 9 |  |  | Firma: |  | Firma | [17 empty] | Strana: |  | 1
|  | 3.6.1.8 | [19 empty] | Datum: | 2016-01-22 |  | Čas: | 0.54815
NABÍDKOVÝ ROZPOČET
|  |  |  | Stavba: | [7 empty] | 90143x 014/15 |  |  | Rozšíření prům. zóny Vrchlabí-jih, reg. infrastr.,II.etapa-Rekonstrukce II/295 Dolní Branná-MOK I/14
|  |  |  | Objekt: | [7 empty] | 90143x-1-4 |  |  | SO.104 OBJÍZDNÉ TRASY
|  |  |  | Rozpočet: | [7 empty] | 90143x-1-4 |  |  | SO.104 OBJÍZDNÉ TRASY
|  |  |  | Objednavatel: | [9 empty] | Královéhradecký kraj, Pivovarské nám. 1245, Hradec Králové
|  |  |  | Zhotovitel dokumentace: | [9 empty] | DiK Janák, s.r.o.
|  |  |  | Zhotovitel: | [9 empty] | M - SILNICE a.s.
[5 empty] | Základní cena: | [10 empty] | 700452.33 |  |  |  | Kč
[10 empty] | Cena celková: | [5 empty] | 700452.33 |  |  |  | Kč
[10 empty] | DPH: | [5 empty] | 147094.99 |  |  |  | Kč
[10 empty] | Cena s daní: | [5 empty] | 847547.32 |  |  |  | Kč
Měrné jednotky:
[6 empty] | Počet měrných jednotek: | [9 empty] | 1
[6 empty] | Náklad na měrnou jednotku: | [9 empty] | 700452.33 |  |  |  | Kč
|  |  |  | Vypracoval zadání: |  |  |  |  | Bc. P. Syrovátka | [7 empty] | Vypracoval nabídku:
|  |  |  | Datum zadání: |  |  |  |  | 2015-05-29 | [7 empty] | Datum vypracování nabídky:
|  | 0 |  |  |  |  | Všeobecné konstrukce a práce
| 1 |  | 02980 |  |  |  |  | DOPRAVNĚ INŽENÝRSKÉ OPATŘENÍ | [9 empty] | SOUBOR |  | 1 | 6330.47 |  |  | 6330.47
projednání včetně případné dokumentace
|  | 0 |  |  |  |  | Všeobecné konstrukce a práce | [11 empty] | 6330.47
|  | 5 |  |  |  |  | Komunikace
| 2 |  | 577411 |  |  |  |  | VRSTVY PRO OBNOVU A OPRAVY Z ASF BETONU ACO, ACL | [9 empty] | T |  | 100 | 4485.63 |  |  | 448563
položka včetně zaříznutí asf. krytu, odfrézování a očištění stáv. krytu, zřízení spojovacího postřiku, položení ACO nebo ACL vrstvy a zřízení asf, zálivky
PRO OBNOVU OBJÍŽĎKOVÝCH TRAS: celkový hmotnost - předpoklad:100=100,000 [A]
|  | 5 |  |  |  |  | Komunikace | [11 empty] | 448563
|  | 9 |  |  |  |  | Ostatní konstrukce a práce
| 3 |  | 91400 |  |  |  |  | DOČASNÉ ZAKRYTÍ NEBO OTOČENÍ STÁVAJÍCÍCH DOPRAVNÍCH ZNAČEK | [9 empty] | KUS |  | 7 | 45.22 |  |  | 316.54
STÁVAJÍCÍ SDZ - SMĚROVÉ TABULE - PŘI ÚPLNÉ UZAVÍRCE: celkový počet - předpoklad:7=7,000 [A]
| 4 |  | 914164 |  |  |  | R | DOPRAV ZNAČKY ZÁKL VEL HLINÍK FÓLIE TŘ 1 - DOD, MONT, DEMONT, PŘESUN | [9 empty] | KUS |  | 68 | 1329.4 |  |  | 90399.2
dodávka, montáž, přesuny po celou dobu realizace stavby, včetně přemisťování značek na celé stavbě, konečná demontáž výkresy C.4.2, C.4.3 a C.4.4
PRO ÚPLNOU UZAVÍRKU: B 1:6+2+1+1=10,000 [A] B 24a:1=1,000 [B] IP 10a:2=2,000 [C] IS 11b:6=6,000 [D] IS 11c:9=9,000 [E] E 3a:1+1=2,000 [F]
E 13:6+1+1=8,000 [G] OMEZENÍ DOPRAVY - PROVIZORNÍ MOST: A 6b:1=1,000 [H] A 15:3=3,000 [I] B 20a:4=4,000 [J] B 21a:1=1,000 [K] C 4a:1=1,000 [L] C 4b:1=1,000 [M] P 7:1=1,000 [N] P 8:1=1,000 [O] E 3a:1=1,000 [P] E 7b:1=1,000 [Q] OMEZENÍ DOPRAVY - UZAVÍRKA 1 JÍZDNÍHO PRUHU DL. CCA 400 m: A 10a:2=2,000 [R] A 15:2=2,000 [S] B 20a:4=4,000 [T] B 21a:2=2,000 [U] B 26:2=2,000 [V] C 4b:1=1,000 [W] E 3a:2=2,000 [X] Celkem: A+B+C+D+E+F+G+H+I+J+K+L+M+N+O+P+Q+R+S+T+U+V+W+X=68,000 [Y]
| 5 |  | 914464 |  |  |  | R | DOPRAV ZNAČ 100X150CM HLINÍK FÓLIE TŘ 1 - DOD, MONT, DEMONT | [9 empty] | KUS |  | 16 | 1519.31 |  |  | 24308.96
dodávka, montáž a přesuny po celou dobu realizace stavby, konečná demontáž výkres C.4.2
PRO ÚPLNOU UZAVÍRKU: IP 22:9=9,000 [A] IS 11a:7=7,000 [B] Celkem: A+B=16,000 [C]
| 6 |  | 916114 |  |  |  | R | DOPRAV SVĚTLO VÝSTRAŽ SAMOSTATNÉ - DOD, MONTÁŽ, DEMONTÁŽ, PŘESUN | [9 empty] | KUS |  | 5 | 506.44 |  |  | 2532.2
dodávka, montáž a přesuny po celou dobu realizace stavby, konečná demontáž výkresy C.4.3 a C.4.4
OMEZENÍ DOPRAVY - PROVIZORNÍ MOST: NA SDZ "A15":3=3,000 [A] OMEZENÍ DOPRAVY - UZAVÍRKA 1 JÍZDNÍHO PRUHU DL. CCA 400 m: NA SDZ "A15":2=2,000 [B] Celkem: A+B=5,000 [C]
| 7 |  | 916124 |  |  |  | R | DOPRAV SVĚTLO VÝSTRAŽ TYPU 1 SOUPRAVA 3KS - DOD, MONTÁŽ, DEMONTÁŽ, PŘESUN | [9 empty] | KUS |  | 9 | 4747.85 |  |  | 42730.65
dodávka, montáž a přesuny po celou dobu realizace stavby, včetně přemisťování na celé stavbě, konečná demontáž výkresy C.4.2, C.4.3 a C.4.4
PRO ÚPLNOU UZAVÍRKU: NA SDZ "Z2":6=6,000 [A] OMEZENÍ DOPRAVY - PROVIZORNÍ MOST: NA SDZ "Z2":2=2,000 [B] OMEZENÍ DOPRAVY - UZAVÍRKA 1 JÍZDNÍHO PRUHU DL. CCA 400 m: NA SDZ "Z2":1=1,000 [C] Celkem: A+B+C=9,000 [D]
| 8 |  | 916154 |  |  |  | R | SEMAFOROVÁ PŘENOSNÁ SOUPRAVA (2 KS SEMAFORŮ) - DODÁVKA, MONTÁŽ, DEMONTÁŽ, PŘESUNY | [9 empty] | KUS |  | 1 | 47478.52 |  |  | 47478.52
dodávka, montáž a přesuny po celou dobu realizace stavby, včetně přemisťování na celé stavbě, konečná demontáž výkres C.4.4
OMEZENÍ DOPRAVY - UZAVÍRKA 1 JÍZDNÍHO PRUHU DL. CCA 400 m:1=1,000 [A]
| 9 |  | 916314 |  |  |  | R | DOPRAVNÍ ZÁBRANY Z2 - DODÁVKA, MONTÁŽ, DEMONTÁŽ, PŘESUN | [9 empty] | KUS |  | 11 | 949.57 |  |  | 10445.27
dodávka, montáž a přesuny po celou dobu realizace stavby, včetně přemisťování značek na celé stavbě, konečná demontáž výkresy C.4.2, C.4.3 a C.4.4
PRO ÚPLNOU UZAVÍRKU: celkový počet:6+2=8,000 [A] OMEZENÍ DOPRAVY - PROVIZORNÍ MOST: celkový počet:2=2,000 [B] OMEZENÍ DOPRAVY - UZAVÍRKA 1 JÍZDNÍHO PRUHU DL. CCA 400 m: celkový počet:1=1,000 [C] Celkem: A+B+C=11,000 [D]
| 10 |  | 916354 |  |  |  | R | SMĚROVACÍ DESKY Z4 OBOUSTR S FÓLIÍ TŘ 1 - DOD, MONT, DEMONT, PŘESUN | [9 empty] | KUS |  | 48 | 569.74 |  |  | 27347.52
dodávka, montáž a přesuny po celou dobu realizace stavby, včetně přemisťování značek na celé stavbě, konečná demontáž výkresy C.4.3 a C.4.4
OMEZENÍ DOPRAVY - PROVIZORNÍ MOST: celkový počet:6=6,000 [A] OMEZENÍ DOPRAVY - UZAVÍRKA 1 JÍZDNÍHO PRUHU DL. CCA 400 m: celkový počet:42=42,000 [B] Celkem: A+B=48,000 [C]
|  | 9 |  |  |  |  | Ostatní konstrukce a práce | [11 empty] | 245558.86
| Celkem: | [11 empty] | 700452.33

## SO.105
|  | ASPE 9 |  |  | Firma: |  | Firma | [17 empty] | Strana: |  | 1
|  | 3.6.1.8 | [19 empty] | Datum: | 2016-01-22 |  | Čas: | 0.54946
NABÍDKOVÝ ROZPOČET
|  |  |  | Stavba: | [7 empty] | 90143x 014/15 |  |  | Rozšíření prům. zóny Vrchlabí-jih, reg. infrastr.,II.etapa-Rekonstrukce II/295 Dolní Branná-MOK I/14
|  |  |  | Objekt: | [7 empty] | 90143x-1-5.9 |  |  | SO.105 ODBOČOVACÍ PRUH
|  |  |  | Rozpočet: | [7 empty] | 90143x-1-5.9 |  |  | SO.105 ODBOČOVACÍ PRUH
|  |  |  | Objednavatel: | [9 empty] | Královéhradecký kraj, Pivovarské nám. 1245, Hradec Králové
|  |  |  | Zhotovitel dokumentace: | [9 empty] | DiK Janák, s.r.o.
|  |  |  | Zhotovitel: | [9 empty] | M - SILNICE a.s.
[5 empty] | Základní cena: | [10 empty] | 5942320.64 |  |  |  | Kč
[10 empty] | Cena celková: | [5 empty] | 5942320.64 |  |  |  | Kč
[10 empty] | DPH: | [5 empty] | 1247887.33 |  |  |  | Kč
[10 empty] | Cena s daní: | [5 empty] | 7190207.97 |  |  |  | Kč
[6 empty] | Měrné jednotky: | [9 empty] | M2
[6 empty] | Počet měrných jednotek: | [9 empty] | 5756
[6 empty] | Náklad na měrnou jednotku: | [9 empty] | 1032.3698 |  |  |  | Kč
|  |  |  | Vypracoval zadání: |  |  |  |  | Bc. P. Syrovátka | [7 empty] | Vypracoval nabídku:
|  |  |  | Datum zadání: |  |  |  |  | 2015-05-29 | [7 empty] | Datum vypracování nabídky:
|  | 0 |  |  |  |  | Všeobecné konstrukce a práce
| 1 |  | 014111 |  |  |  |  | POPLATKY ZA SKLÁDKU TYP S-IO (INERTNÍ ODPAD) | [9 empty] | M3 |  | 1688.8 | 130.63 |  |  | 220607.94
za uložení zeminy na skládku
ODKOPÁVKY:1576,2=1 576,200 [A] JÁMY:17,1=17,100 [B] RÝHY:95,5=95,500 [C] Celkem: A+B+C=1 688,800 [D]
|  | 0 |  |  |  |  | Všeobecné konstrukce a práce | [11 empty] | 220607.94
|  | 1 |  |  |  |  | Zemní práce
| 2 |  | 11328 |  |  |  |  | ODSTRANĚNÍ PŘÍKOPŮ A RIGOLŮ Z PŘÍKOPOVÝCH TVÁRNIC | [9 empty] | M2 |  | 33 | 125.92 |  |  | 4155.36
s odvozem na skládku zhotovitele včetně poplatku za uložení výkres C.9.3
STÁVAJÍCÍ BET. ŽLABOVKY: celková plocha:33=33,000 [A]
| 3 |  | 113436 |  |  |  |  | ODSTRAN KRYTU VOZ A CHOD S ASFALT POJIVEM VČET PODKLADU | [9 empty] | M3 |  | 278.55 | 358.89 |  |  | 99968.81
s odvozem na skládku zhotovitele včetně poplatku za uložení výkres C.9.3
STÁVAJÍCÍ VOZOVKA: celková plocha x tloušťka:619*0,45=278,550 [A]
| 4 |  | 113524 |  |  |  |  | ODSTRANĚNÍ SILNIČNÍCH OBRUBNÍKŮ BETONOVÝCH | [9 empty] | M |  | 5 | 79.66 |  |  | 398.3
s odvozem na skládku zhotovitele včetně poplatku za uložení výkres C.9.3
STÁVAJÍCÍ OBRUBNÍKY: celková délka:5=5,000 [A]
| 5 |  | 113725 |  |  |  |  | FRÉZOVÁNÍ VOZOVEK ASFALTOVÝCH | [9 empty] | M3 |  | 233.45 | 376.38 |  |  | 87865.91
s odvozem na SÚS KHK ve Vrchlabí
výkresy C.9.3 a C.9.6
CELOPLOŠNÉ FRÉZOVÁNÍ: celková plocha x prům. tloušťka:4669*0,05=233,450 [A]
| 6 |  | 123736 |  |  |  |  | ODKOP PRO SPOD STAVBU SILNIC A ŽELEZNIC TŘ. I | [9 empty] | M3 |  | 1576.2 | 89.88 |  |  | 141668.86
s odvozem na skládku zhotovitele výkresy C.9.3, C.9.6, C.9.8 a C.9.18
PRO VOZOVKU: celkvá kubatura:1417,4=1 417,400 [A] PRO SANACI PODLOŽÍ - předpoklad 20% plochy rekonstrukce vozovky: celková plocha x hloubka:397*0,4=158,800 [B] Celkem: A+B=1 576,200 [C]
| 7 |  | 12924 |  |  |  |  | ČIŠTĚNÍ KRAJNIC OD NÁNOSU TL. DO 200MM | [9 empty] | M2 |  | 525 | 73.45 |  |  | 38561.25
s odvozem na skládku zhotovitele včetně poplatku za uložení výkres C.9.3
celková plocha:525=525,000 [A]
| 8 |  | 12931 |  |  |  | R | ČIŠTĚNÍ ZPEVNĚNÝCH PŘÍKOPŮ OD NÁNOSU DO 0,25M3/M | [9 empty] | M |  | 85.3 | 162.31 |  |  | 13845.04
s odvozem na skládku zhotovitele včetně poplatku za uložení výkres C.9.3
STÁVAJÍCÍ ZPEVNĚNÉ PŘÍKOPY: celková délka:34,4+50,9=85,300 [A]
| 9 |  | 129958 |  |  |  |  | ČIŠTĚNÍ POTRUBÍ DN DO 600MM | [9 empty] | M |  | 12.2 | 762.86 |  |  | 9306.89
s odvozem na skládku zhotovitele včetně poplatku za uložení výkres C.9.3
STÁVAJÍCÍ ZATRUBENÍ: celková délka:12,2=12,200 [A]
| 10 |  | 131736 |  |  |  |  | HLOUBENÍ JAM ZAPAŽ I NEPAŽ TŘ. I | [9 empty] | M3 |  | 17.1 | 142.83 |  |  | 2442.39
s odvozem na skládku zhotovitele výkresy C.9.3, C.9.9, C.9.10 a C.9.14
PRO HORSKOU VPUSŤ: celková kubatura:9=9,000 [A] PRO LAPAČ SPLAVENIN: celková kubatura:8,1=8,100 [B] Celkem: A+B=17,100 [C]
| 11 |  | 132736 |  |  |  |  | HLOUBENÍ RÝH ŠÍŘ DO 2M PAŽ I NEPAŽ TŘ. I | [9 empty] | M3 |  | 95.5 | 183.13 |  |  | 17488.92
s odvozem na skládku zhotovitele výkresy C.9.3, C.9.9, C.9.10 a C.9.15
PRO PŘÍPOJKU HORSKÉ VPUSTI: celková kubatura:3,5=3,500 [A] PRO PROPUSTEK: celková kubatura:92=92,000 [B] Celkem: A+B=95,500 [C]
| 12 |  | 17120 |  |  |  |  | ULOŽENÍ SYPANINY DO NÁSYPŮ A NA SKLÁDKY BEZ ZHUTNĚNÍ | [9 empty] | M3 |  | 1669.7 | 13.06 |  |  | 21806.28
uložení zeminy na skládku
ODKOPÁVKY:1557,1=1 557,100 [A] JÁMY:17,1=17,100 [B] RÝHY:95,5=95,500 [C] Celkem: A+B+C=1 669,700 [D]
| 13 |  | 17180 |  |  |  |  | ULOŽENÍ SYPANINY DO NÁSYPŮ Z NAKUPOVANÝCH MATERIÁLŮ | [9 empty] | M3 |  | 2821.2 | 165.83 |  |  | 467839.6
výkresy C.9.3, C.9.6, C.9.8 a C.9.18
PRO VOZOVKU: celková kubatura:2821,2=2 821,200 [A]
| 14 |  | 17380 |  |  |  |  | ZEMNÍ KRAJNICE A DOSYPÁVKY Z NAKUPOVANÝCH MATERIÁLŮ | [9 empty] | M3 |  | 175.5 | 336.44 |  |  | 59045.22
výkresy C.9.3 a C.9.6
KOLEM VOZOVKY: celková kubatura:175,5=175,500 [A]
| 15 |  | 17481 |  |  |  |  | ZÁSYP JAM A RÝH Z NAKUPOVANÝCH MATERIÁLŮ | [9 empty] | M3 |  | 67.1 | 300.27 |  |  | 20148.12
výkresy C.9.3, C.9.9, C.9.10, C.9.14 a C.9.15
KOLEM HORSKÉ VPUSTI: celková kubatura:6,8=6,800 [A] ZÁSYP PŘÍPOJKY HORSKÉ VPUSTI: celková kubatura:1,5=1,500 [B] KOLEM LAPAČE SPLAVENIN: celková kubatura:5,4=5,400 [C] ZÁSYP PROPUSTKU: celková kubatura:53,4=53,400 [D] Celkem: A+B+C+D=67,100 [E]
| 16 |  | 17581 |  |  |  |  | OBSYP POTRUBÍ A OBJEKTŮ Z NAKUPOVANÝCH MATERIÁLŮ | [9 empty] | M3 |  | 361.772 | 821.58 |  |  | 297224.64
včetně lože výkresy C.9.3, C.9.9, C.9.10 a C.9.12
KOLEM PŘÍPOJKY HORSKÉ VPUSTI: délka x plocha v řezu:2,1*0,87=1,827 [A] KOLEM DEŠŤOVÉ KANALIZACE: délka x prům. plocha v řezu:186,5*1,93=359,945 [B] Celkem: A+B=361,772 [C]
| 17 |  | 18110 |  |  |  |  | ÚPRAVA PLÁNĚ SE ZHUTNĚNÍM V HORNINĚ TŘ. I | [9 empty] | M2 |  | 2986 | 11.07 |  |  | 33055.02
výkresy C.9.3 a C.9.6
SILNICE - ROZŠÍŘENÍ VOZOVKY - ODBOČOVACÍ PRUH: celková plocha:1750=1 750,000 [A] MK - ROZŠÍŘENÍ VOZOVKY: celková plocha:236=236,000 [B] ŠD VRSTVA PRO ODVODNĚNÍ ZEMNÍ PLÁNĚ: celková plocha:603=603,000 [C] SANACE PODLOŽÍ - předpoklad 20% rekonstrukce vozovky: celková plocha:397=397,000 [D] Celkem: A+B+C+D=2 986,000 [E]
|  | 1 |  |  |  |  | Zemní práce | [11 empty] | 1314820.61
|  | 2 |  |  |  |  | Základy
| 18 |  | 21197 |  |  |  |  | OPLÁŠTĚNÍ ODVODŇOVACÍCH ŽEBER Z GEOTEXTILIE | [9 empty] | M2 |  | 131.25 | 47.01 |  |  | 6170.06
výkresy C.9.3, C.9.6 a C.9.12
KOLEM TRATIVODU: délka x rozvinutá šířka:187,5*0,7=131,250 [A]
| 19 |  | 212645 |  |  |  |  | TRATIVODY KOMPL Z TRUB Z PLAST HM DN DO 200MM, RÝHA TŘ I | [9 empty] | M |  | 187.5 | 274.21 |  |  | 51414.38
výkresy C.9.3, C.9.6 a C.9.12
TRATIVOD: celková délka:187,5=187,500 [A]
| 20 |  | 21452 |  |  |  |  | SANAČNÍ VRSTVY Z KAMENIVA DRCENÉHO | [9 empty] | M3 |  | 158.8 | 577.66 |  |  | 91732.41
výkresy C.9.3 a C.9.6
SANACE PODLOŽÍ - předpoklad 20% plochy rekonstrukce vozovky: celková plocha x tloušťka:397*(2*0,2)=158,800 [A]
| 21 |  | 272314 |  |  |  |  | ZÁKLADY Z PROSTÉHO BETONU DO C25/30 (B30) | [9 empty] | M3 |  | 5.33 | 2629 |  |  | 14012.57
výkresy C.9.3 a C.9.15
ZÁKLADOVÁ DESKA PROPUSTKU: celková kubatura:20,5*1,3*0,2=5,330 [A]
| 22 |  | 272366 |  |  |  |  | VÝZTUŽ ZÁKLADŮ Z KARI SÍTÍ | [9 empty] | T |  | 0.392 | 23613.66 |  |  | 9256.55
výkresy C.9.3 a C.9.15
VÝZTUŽ ZÁKLADOVÉ DESKY PROPPUSTKU: celková hmotnost:2*20,4*1,2*0,008=0,392 [A]
| 23 |  | 28997 |  |  |  |  | OPLÁŠTĚNÍ (ZPEVNĚNÍ) Z GEOTEXTILIE | [9 empty] | M2 |  | 1702.5 | 41.99 |  |  | 71487.98
netkaná geotextilie 400 g/m2 výkresy C.9.3, C.9.6 a C.9.12
KOLEM LOŽE A OBSYPU DEŠŤOVÉ KANALIZACE: celková délka x prům. rozvinutá šířka:186,5*(4,1+2,9)=1 305,500 [A] SANACE PODLOŽÍ - předpoklad 20% plochy rekonstrukce vozovky: celková plocha:397=397,000 [B] Celkem: A+B=1 702,500 [C]
|  | 2 |  |  |  |  | Základy | [11 empty] | 244073.95
|  | 4 |  |  |  |  | Vodorovné konstrukce
| 24 |  | 451312 |  |  |  |  | PODKLADNÍ A VÝPLŇOVÉ VRSTVY Z PROSTÉHO BETONU C12/15 | [9 empty] | M3 |  | 5.99 | 2195.39 |  |  | 13150.39
výkresy C.9.3, C.9.9, C.9.10, C.9.12, C.9.14 a C.9.15
POD HORSKOU VPUSŤ: počet x kubatura/ks:1*0,4=0,400 [A] POD LAPAČ SPLAVENIN: počet x kubatura/ks:1*0,6=0,600 [B] POD KANALIZAČNÍ ŠACHTY:
počet x kubatura/ks:5*0,2=1,000 [C] POD PROPUSTEK: celková kubatura:21*1,9*0,1=3,990 [D] Celkem: A+B+C+D=5,990 [E]
| 25 |  | 451314 |  |  |  |  | PODKLADNÍ A VÝPLŇOVÉ VRSTVY Z PROSTÉHO BETONU C20/25 | [9 empty] | M3 |  | 4.61 | 2897.31 |  |  | 13356.6
výkresy C.9.3, C.9.9, C.9.14 a C.9.15
POD OPEVNĚNÍ U HORSKÉ VPUSTI: celková plocha x tloušťka:5*0,1=0,500 [A] POD OPEVNĚNÍ U LAPAČE SPLAVENIN: celková plocha x tloušťka:6,7*0,1=0,670 [B] POD OPEVNĚNÍ NA VÝTOKU DEŠŤOVÉ KANALIZACE. celková plocha x tloušťka:6,4*0,1=0,640 [C] POD OPEVNĚNÍ NA VTOKU A VÝTOKU PROPUSTKU: celková plocha x tloušťka:28*0,1=2,800 [D] Celkem: A+B+C+D=4,610 [E]
| 26 |  | 465512 |  |  |  |  | DLAŽBY Z LOMOVÉHO KAMENE NA MC | [9 empty] | M3 |  | 9.22 | 4884.69 |  |  | 45036.84
výkresy C.9.3, C.9.9, C.9.14 a C.9.15
OPEVNĚNÍ U HORSKÉ VPUSTI: celková plocha x tloušťka kamene:5*0,2=1,000 [A] OPEVNĚNÍ U LAPAČE SPLAVENIN: celková plocha x tloušťka kamene:6,7*0,2=1,340 [B] OPEVNĚNÍ NA VÝTOKU DEŠŤOVÉ KANALIZACE. celková plocha x tloušťka kamene:6,4*0,2=1,280 [C]
OPEVNĚNÍ NA VTOKU A VÝTOKU PROPUSTKU: celková plocha x tloušťka kamene:28*0,2=5,600 [D] Celkem: A+B+C+D=9,220 [E]
| 27 |  | 467314 |  |  |  |  | STUPNĚ A PRAHY VODNÍCH KORYT Z PROSTÉHO BETONU C25/30 | [9 empty] | M3 |  | 6.2 | 2431.01 |  |  | 15072.26
výkresy C.9.3, C.9.9, C.9.14 a C.9.15
UKONČUJÍCÍ PRÁH U HORSKÉ VPUSTI: celková kubatura:0,55=0,550 [A] UKONČUJÍCÍ PRÁH U LAPAČE SPLAVENIN: celková kubatura:0,55=0,550 [B] U VTOKU A VÝTOKU PROPUSTKU: celková kubatura:1+1+3,1=5,100 [C] Celkem: A+B+C=6,200 [D]
|  | 4 |  |  |  |  | Vodorovné konstrukce | [11 empty] | 86616.09
|  | 5 |  |  |  |  | Komunikace
| 28 |  | 56330 |  |  |  |  | VOZOVKOVÉ VRSTVY ZE ŠTĚRKODRTI | [9 empty] | M3 |  | 42.48 | 577.66 |  |  | 24539
výkresy C.9.3 a C.9.6
MK - ROZŠÍŘENÍ VOZOVKY: celková plocha x tloušťka:236*0,18=42,480 [A]
| 29 |  | 56333 |  |  |  |  | VOZOVKOVÉ VRSTVY ZE ŠTĚRKODRTI TL. DO 150MM | [9 empty] | M2 |  | 603 | 87.07 |  |  | 52503.21
výkresy C.9.3 a C.9.6
ŠD VRSTVA PRO ODVODNĚNÍ ZEMNÍ PLÁNĚ DO NÁSYPU. celková plocha:603=603,000 [A]
| 30 |  | 56334 |  |  |  |  | VOZOVKOVÉ VRSTVY ZE ŠTĚRKODRTI TL. DO 200MM | [9 empty] | M2 |  | 3690 | 116.09 |  |  | 428372.1
výkresy C.9.3 a C.9.6
SILNICE - ROZŠÍŘENÍ VOZOVKY - ODBOČOVACÍ PRUH: 1.vrstva - celková plocha:1720=1 720,000 [A] 2.vrstva - celková plocha:1750=1 750,000 [B] MK - ROZŠÍŘENÍ VOZOVKY: celková plocha:220=220,000 [C] Celkem: A+B+C=3 690,000 [D]
| 31 |  | 56932 |  |  |  |  | ZPEVNĚNÍ KRAJNIC ZE ŠTĚRKODRTI TL. DO 100MM | [9 empty] | M2 |  | 511 | 86.05 |  |  | 43971.55
výkresy C.9.3 a C.9.6
celková plocha:511=511,000 [A]
| 32 |  | 56942 |  |  |  | R | FILTRAČNÍ VRSTVA Z KAMENIVA TL. DO 100MM | [9 empty] | M2 |  | 603 | 68.1 |  |  | 41064.3
výkresy C.9.3, C.9.6 a C.9.12
celková plocha:603=603,000 [A]
| 33 |  | 572213 |  |  |  |  | SPOJOVACÍ POSTŘIK Z EMULZE DO 0,5KG/M2 | [9 empty] | M2 |  | 7489 | 7.23 |  |  | 54145.47
výkresy C.9.3 a C.9.6
SILNICE - RŽK S VYROVNÁVKOU: celková plocha:4038=4 038,000 [A] SILNICE - ROZŠÍŘENÍ VOZOVKY - ODBOČOVACÍ PRUH: 1.vrstva - celková plocha:1549=1 549,000 [C] 2.vrstva - celková plocha:1580=1 580,000 [D] MK - ROZŠÍŘENÍ VOZOVKY: 1.vrstva - celková plocha:157=157,000 [E] 2.vrstva - celková plocha:165=165,000 [F] Celkem: A+C+D+E+F=7 489,000 [G]
| 34 |  | 572223 |  |  |  |  | SPOJOVACÍ POSTŘIK Z EMULZE DO 1,0KG/M2 | [9 empty] | M2 |  | 4090 | 8.14 |  |  | 33292.6
0,7 kg/m2 výkresy C.9.3 a C.9.6
SILNICE - RŽK S VYROVNÁVKOU: celková plocha:4078=4 078,000 [A] SILNICE - RŽK BEZ VYROVNÁVKY: celková plocha:12=12,000 [B] Celkem: A+B=4 090,000 [C]
| 35 |  | 574A34 |  |  |  |  | ASFALTOVÝ BETON PRO OBRUSNÉ VRSTVY ACO 11+, 11S TL. 40MM | [9 empty] | M2 |  | 5756 | 104.66 |  |  | 602422.96
výkresy C.9.3 a C.9.6
SILNICE - RŽK S VYROVNÁVKOU: celková plocha:4038=4 038,000 [A] SILNICE - RŽK BEZ VYROVNÁVKY: celková plocha:12=12,000 [B] SILNICE - ROZŠÍŘENÍ VOZOVKY - ODBOČOVACÍ PRUH: celková plocha:1549=1 549,000 [C] MK - ROZŠÍŘENÍ VOZOVKY: celková plocha:157=157,000 [D] Celkem: A+B+C+D=5 756,000 [E]
| 36 |  | 574C06 |  |  |  |  | ASFALTOVÝ BETON PRO LOŽNÍ VRSTVY ACL 16+, 16S | [9 empty] | M3 |  | 244.68 | 2625.3 |  |  | 642358.4
výkresy C.9.3 a C.9.6
SILNICE - RŽK S VYROVNÁVKOU: celková plocha x prům. tloušťka:4078*0,06=244,680 [A]
| 37 |  | 574C56 |  |  |  |  | ASFALTOVÝ BETON PRO LOŽNÍ VRSTVY ACL 16+, 16S TL. 60MM | [9 empty] | M2 |  | 1745 | 148.84 |  |  | 259725.8
výkresy C.9.3 a C.9.6
SILNICE - ROZŠÍŘENÍ VOZOVKY - ODBOČOVACÍ PRUH: celková plocha:1580=1 580,000 [A] MK - ROZŠÍŘENÍ VOZOVKY: celková plocha:165=165,000 [B] Celkem: A+B=1 745,000 [C]
| 38 |  | 574E46 |  |  |  |  | ASFALTOVÝ BETON PRO PODKLADNÍ VRSTVY ACP 16+, 16S TL. 50MM | [9 empty] | M2 |  | 220 | 123.11 |  |  | 27084.2
výkresy C.9.3 a C.9.6
MK - ROZŠÍŘENÍ VOZOVKY: celková plocha:220=220,000 [A]
| 39 |  | 574E56 |  |  |  |  | ASFALTOVÝ BETON PRO PODKLADNÍ VRSTVY ACP 16+, 16S TL. 60MM | [9 empty] | M2 |  | 1688 | 147.73 |  |  | 249368.24
výkresy C.9.3 a C.9.6
SILNICE - ROZŠÍŘENÍ VOZOVKY - ODBOČOVACÍ PRUH: celková plocha:1688=1 688,000 [A]
| 40 |  | 58920 |  |  |  |  | VÝPLŇ SPAR MODIFIKOVANÝM ASFALTEM | [9 empty] | M |  | 40 | 94.96 |  |  | 3798.4
výkresy C.9.3 a C.9.6
NAPOJENÍ NA STÁV. VOZOVKU: celková délka:40=40,000 [A]
|  | 5 |  |  |  |  | Komunikace | [11 empty] | 2462646.23
|  | 8 |  |  |  |  | Potrubí
| 41 |  | 82458 |  |  |  |  | POTRUBÍ Z TRUB ŽELEZOBETONOVÝCH DN DO 600MM | [9 empty] | M |  | 186.5 | 1690.57 |  |  | 315291.31
výkresy C.9.3, C.9.11 a C.9.12
DEŠŤOVÁ KANALIZACE: celková délka:186,5=186,500 [A]
| 42 |  | 87445 |  |  |  |  | POTRUBÍ Z TRUB PP ODPADNÍCH DN DO 300MM | [9 empty] | M |  | 2.1 | 1509.89 |  |  | 3170.77
výkresy C.9.3, C.9.9 a C.9.10
PŘÍPOJKA HORSKÉ VPUSTI: celková délka:2,1=2,100 [A]
| 43 |  | 894158 |  |  |  |  | ŠACHTY KANALIZAČNÍ Z BETON DÍLCŮ NA POTRUBÍ DN DO 600MM | [9 empty] | KUS |  | 5 | 29682.01 |  |  | 148410.05
výkresy C.9.3, C.9.11, C.9.12 a C.9.13
NA NOVÉ DEŠŤOVÉ KANALIZACI: celkový počet:4=4,000 [A] REKONSTRUKCE ŠACHTY: celkový počet:1=1,000 [B] Celkem: A+B=5,000 [C]
| 44 |  | 894845 |  |  |  |  | ŠACHTY KANALIZAČNÍ PLASTOVÉ D 300MM | [9 empty] | KUS |  | 3 | 5372.71 |  |  | 16118.13
s litinovým poklopem B125 výkresy C.9.3 a C.9.12
KONTROLNÍ TRATIVODNÍ ŠACHTICE: celkový počet:3=3,000 [A]
| 45 |  | 89722 |  |  |  |  | VPUSŤ KANALIZAČNÍ HORSKÁ KOMPLETNÍ Z BETON DÍLCŮ | [9 empty] | KUS |  | 1 | 26246.51 |  |  | 26246.51
výkresy C.9.3, C.9.9 a C.9.10
celkový počet:1=1,000 [A]
| 46 |  | 899524 |  |  |  |  | OBETONOVÁNÍ POTRUBÍ Z PROSTÉHO BETONU DO C20/25 | [9 empty] | M3 |  | 7.4 | 2630.47 |  |  | 19465.48
výkresy C.9.3 a C.9.15
BETONOVÉ SEDLO PROPUSTKU: délka x plocha v řezu:20*0,37=7,400 [A]
|  | 8 |  |  |  |  | Potrubí | [11 empty] | 528702.25
|  | 9 |  |  |  |  | Ostatní konstrukce a práce
| 47 |  | 9113B1 |  |  |  |  | SVODIDLO OCEL SILNIČ JEDNOSTR, ÚROVEŇ ZADRŽ H1 -DODÁVKA A MONTÁŽ | [9 empty] | M |  | 767.1 | 859.14 |  |  | 659046.29
výkresy C.9.3 a C.9.17
celková délka:767,1=767,100 [A]
| 48 |  | 9113B3 |  |  |  |  | SVODIDLO OCEL SILNIČ JEDNOSTR, ÚROVEŇ ZADRŽ H1 - DEMONTÁŽ S PŘESUNEM | [9 empty] | M |  | 648 | 117.57 |  |  | 76185.36
s odvozem na skládku zhotovitele včetně poplatku za uložení výkres C.9.3
STÁVAJÍCÍ SVODIDLO: celková délka:648=648,000 [A]
| 49 |  | 91228 |  |  |  |  | SMĚROVÉ SLOUPKY Z PLAST HMOT VČETNĚ ODRAZNÉHO PÁSKU | [9 empty] | KUS |  | 10 | 217.04 |  |  | 2170.4
výkresy C.9.3 a C.9.6.
celkový počet mimo svodidlo:10=10,000 [A]
| 50 |  | 91267 |  |  |  |  | ODRAZKY NA SVODIDLA | [9 empty] | KUS |  | 34 | 48.84 |  |  | 1660.56
výkresy C.9.3 a C.9.17
celkový počet:34=34,000 [A]
| 51 |  | 914171 |  |  |  |  | DOPRAVNÍ ZNAČKY ZÁKLADNÍ VELIKOSTI HLINÍKOVÉ FÓLIE TŘ 2 - DODÁVKA A MONTÁŽ | [9 empty] | KUS |  | 2 | 2396.53 |  |  | 4793.06
výkres C.9.16
NOVÉ SDZ: B 21a:2=2,000 [A]
| 52 |  | 914172 |  |  |  |  | DOPRAVNÍ ZNAČKY ZÁKLADNÍ VELIKOSTI HLINÍKOVÉ FÓLIE TŘ 2 - MONTÁŽ S PŘEMÍSTĚNÍM | [9 empty] | KUS |  | 11 | 994.79 |  |  | 10942.69
výkres C.9.16
STÁV. SDZ - PŘEKLÁDANÉ: P 1:2=2,000 [A] P 4:1=1,000 [B] B 20a:1=1,000 [C] IS 3a:1=1,000 [D] IS 12b:1=1,000 [E] IJ 2:1=1,000 [F]
E 2b:2=2,000 [G] EV. ČÍSLO MOSTU:2=2,000 [H] Celkem: A+B+C+D+E+F+G+H=11,000 [I]
| 53 |  | 914173 |  |  |  |  | DOPRAVNÍ ZNAČKY ZÁKLADNÍ VELIKOSTI HLINÍKOVÉ FÓLIE TŘ 2 - DEMONTÁŽ | [9 empty] | KUS |  | 12 | 90.44 |  |  | 1085.28
výkres C.9.16
STÁV. SDZ - K ODSTRANĚNÍ: celkový počet:1=1,000 [A] STÁV. SDZ - PŘEKLÁDANÉ: P 1:2=2,000 [B] P 4:1=1,000 [C] B 20a:1=1,000 [D] IS 3a:1=1,000 [E] IS 12b:1=1,000 [F] IJ 2:1=1,000 [G] E 2b:2=2,000 [H] EV. ČÍSLO MOSTU:2=2,000 [I] Celkem: A+B+C+D+E+F+G+H+I=12,000 [J]
| 54 |  | 914471 |  |  |  |  | DOPRAVNÍ ZNAČKY 100X150CM HLINÍKOVÉ FÓLIE TŘ 2 - DODÁVKA A MONTÁŽ | [9 empty] | KUS |  | 1 | 3888.72 |  |  | 3888.72
výkres C.9.16
NOVÉ SDZ: IP 19:1=1,000 [A]
| 55 |  | 915211 |  |  |  |  | VODOROVNÉ DOPRAVNÍ ZNAČENÍ PLASTEM HLADKÉ - DODÁVKA A POKLÁDKA | [9 empty] | M2 |  | 496.125 | 208 |  |  | 103194
výkres C.9.16
NAVRHOVANÉ VDZ: čáry š. 0,125 m - délka x šířka:351*0,125=43,875 [A]
čáry š. 0,25 m - délka x šířka:1055*0,25=263,750 [B] čáry š. 0,5 m - délka x šířka:3*0,5=1,500 [C] V 9a - počet x plocha/ks:5*1,2=6,000 [D] - počet x plocha/ks:5*1,3=-6,500 [E] - počet x plocha/ks:2*1,5=-3,000 [F] V 13a - ceková plocha:190,5=190,500 [G] Celkem: A+B+C+D+E+F+G=496,125 [H]
| 56 |  | 915401 |  |  |  |  | VODOROVNÉ DOPRAVNÍ ZNAČENÍ BETON PREFABRIK - DODÁVKA A POKLÁDKA | [9 empty] | M2 |  | 5.25 | 1190.96 |  |  | 6252.54
výkres C.9.3
BETONOVÁ PŘÍDLAŽBA: celková délka x šířka:21*0,25=5,250 [A]
| 57 |  | 915402 |  |  |  |  | VODOR DOPRAV ZNAČ BETON PREFABRIK - ODSTRANĚNÍ | [9 empty] | M2 |  | 4.5 | 160.05 |  |  | 720.23
s odvozem na skládku zhotovitele včetně poplatku za uložení výkres C.9.3
STÁV. BET. PŘÍDLAŽBA: celková plocha:18*0,25=4,500 [A]
| 58 |  | 91722 |  |  |  |  | SILNIČNÍ OBRUBY Z BETONOVÝCH OBRUBNÍKŮ | [9 empty] | M |  | 2 | 334.89 |  |  | 669.78
výkres C.9.3
celková délka:2=2,000 [A]
| 59 |  | 91836 |  |  |  |  | PROPUSTY ZE ŽB TRUB DN 800MM | [9 empty] | M |  | 17 | 7865.4 |  |  | 133711.8
výkresy C.9.3 a C.9.15
TRUBNÍ PROPUSTEK - běžné trouby: celková délka:17=17,000 [A]
| 60 |  | 918361 |  |  |  | R | ŠIKMÁ ŽB TROUBA PATKOVÁ DN 800 MM DL. 1500 MM | [9 empty] | KUS |  | 2 | 13894.42 |  |  | 27788.84
výkresy C.9.3 a C.9.15
VTOKOVÁ A VÝTOKOVÁ TROUBA: celkový počet:2=2,000 [A]
| 61 |  | 919111 |  |  |  |  | ŘEZÁNÍ ASFALTOVÉHO KRYTU VOZOVEK TL DO 50MM | [9 empty] | M |  | 40 | 37.1 |  |  | 1484
výkresy C.9.3 a C.9.6
NAPOJENÍ NA STÁV. VOZOVKU: celková délka:40=40,000 [A]
| 62 |  | 935212 |  |  |  |  | PŘÍKOPOVÉ ŽLABY Z BETON TVÁRNIC ŠÍŘ DO 600MM DO BETONU TL 100MM | [9 empty] | M |  | 61.3 | 454.47 |  |  | 27859.01
výkresy C.9.3 a C.9.6
OPEVNĚNÉ DNO PŘÍKOPU: celková délka:61,3=61,300 [A]
| 63 |  | 93641 |  |  |  |  | LAPAČ SPLAVENIN | [9 empty] | KUS |  | 1 | 21104.52 |  |  | 21104.52
včetně mříže s rámem výkresy C.9.3 a C.9.14
celkový počet:1=1,000 [A]
| 64 |  | 96688 |  |  |  |  | VYBOURÁNÍ KANALIZAČ ŠACHET KOMPLETNÍCH | [9 empty] | KUS |  | 1 | 2296.49 |  |  | 2296.49
s odvozem na skládku zhotovitele včetně poplatku za uložení výkres C.9.3
REKONSTRUKCE STÁV. ŠACHTY: celkový počet:1=1,000 [A]
|  | 9 |  |  |  |  | Ostatní konstrukce a práce | [11 empty] | 1084853.57
| Celkem: | [11 empty] | 5942320.64

## SO.201
|  | ASPE 9 |  |  | Firma: |  | Firma | [17 empty] | Strana: |  | 1
|  | 3.6.1.8 | [19 empty] | Datum: | 2016-01-22 |  | Čas: | 0.55061
NABÍDKOVÝ ROZPOČET
|  |  |  | Stavba: | [7 empty] | 90143x 014/15 |  |  | Rozšíření prům. zóny Vrchlabí-jih, reg. infrastr.,II.etapa-Rekonstrukce II/295 Dolní Branná-MOK I/14
|  |  |  | Objekt: | [7 empty] | 90143x-1-5 |  |  | SO.201 REKONSTRUKCE MOSTU EV. Č. 295-005
|  |  |  | Rozpočet: | [7 empty] | 90143x-1-5 |  |  | SO.201 REKONSTRUKCE MOSTU EV. Č. 295-005
Objednavatel:
Zhotovitel dokumentace:
|  |  |  | Zhotovitel: | [9 empty] | M - SILNICE a.s.
[5 empty] | Základní cena: | [10 empty] | 1905583.7 |  |  |  | Kč
[10 empty] | Cena celková: | [5 empty] | 1905583.7 |  |  |  | Kč
[10 empty] | DPH: | [5 empty] | 400172.58 |  |  |  | Kč
[10 empty] | Cena s daní: | [5 empty] | 2305756.28 |  |  |  | Kč
[6 empty] | Měrné jednotky: | [9 empty] | M2
[6 empty] | Počet měrných jednotek: | [9 empty] | 52.5
[6 empty] | Náklad na měrnou jednotku: | [9 empty] | 36296.8324 |  |  |  | Kč
|  |  |  | Vypracoval zadání: |  |  |  |  | ing.Doležalová | [7 empty] | Vypracoval nabídku:
|  |  |  | Datum zadání: |  |  |  |  | 2015-07-07 | [7 empty] | Datum vypracování nabídky:
|  | 0 |  |  |  |  | Všeobecné konstrukce a práce
| 1 |  | 014102a |  |  |  |  | POPLATKY ZA SKLÁDKU | [9 empty] | T |  | 1014.87 | 130.63 |  |  | 132572.47
zemina, kámen
kámen (92.4+14.28)*2.5=266,700 [A] zemina 415.65*1.8=748,170 [B] Celkem: A+B=1 014,870 [C]
| 2 |  | 014102b |  |  |  |  | POPLATKY ZA SKLÁDKU | [9 empty] | T |  | 18.67 | 50.24 |  |  | 937.98
železobeton
římsa 1.58*2.4=3,792 [A] torkrét 91.27*0.02*2.4=4,381 [B] trouba 10.5*0.4*2.5=10,500 [C] Celkem: A+B+C=18,673 [D]
| 3 |  | 014201 |  |  |  |  | POPLATKY ZA ZEMNÍK | [9 empty] | M3 |  | 343.07 | 85.41 |  |  | 29301.61
Zemina na zásyp - obsyp
|  | 0 |  |  |  |  | Všeobecné konstrukce a práce | [11 empty] | 162812.06
|  | 1 |  |  |  |  | Zemní práce
| 4 |  | 114158 |  |  |  |  | ODSTR DLAŽ VOD KOR Z LOMKAM NA MC VČET PODKL, ODVOZ DO 20KM | [9 empty] | M3 |  | 14.28 | 1230.63 |  |  | 17573.4
Vč.odvozu na skládku
opevnění dna - kámen do betonu 3.4*14.0*0.3=14,280 [A]
| 5 |  | 11525 |  |  |  |  | PŘEVEDENÍ VODY POTRUBÍM DN 600 NEBO ŽLABY R.O. DO 2,0M | [9 empty] | M |  | 25 | 512.58 |  |  | 12814.5
zřízení, udržování a odstranění vč.odvozu
| 6 |  | 121101 |  |  |  |  | SEJMUTÍ ORNICE NEBO LESNÍ PŮDY S ODVOZEM DO 1KM | [9 empty] | M3 |  | 9 | 108.31 |  |  | 974.79
Na meziskládku
svahy 5.0*(6.0+4.0*3)*0.1=9,000 [A]
| 7 |  | 122738 |  |  |  |  | ODKOPÁVKY A PROKOPÁVKY OBECNÉ TŘ. I, ODVOZ DO 20KM | [9 empty] | M3 |  | 7.5 | 171.65 |  |  | 1287.38
Vč.odvozu na skládku
zemní hrázky 1.5*1.0*5.0=7,500 [A]
| 8 |  | 125731 |  |  |  |  | VYKOPÁVKY ZE ZEMNÍKŮ A SKLÁDEK TŘ. I, ODVOZ DO 1KM | [9 empty] | M3 |  | 9 | 172.06 |  |  | 1548.54
Ornice z meziskládky
| 9 |  | 125738 |  |  |  |  | VYKOPÁVKY ZE ZEMNÍKŮ A SKLÁDEK TŘ. I, ODVOZ DO 20KM | [9 empty] | M3 |  | 343.07 | 216.64 |  |  | 74322.68
Zemina na zásyp - obsyp
viz obsyp 343.07=343,070 [A]
| 10 |  | 12960 |  |  |  |  | ČIŠTĚNÍ VODOTEČÍ A MELIORAČ KANÁLŮ OD NÁNOSŮ | [9 empty] | M3 |  | 18.9 | 473.13 |  |  | 8942.16
Vč.odvozu na skládku
prohloubení pro dlažbu nad a pod tubusem 6.3*(6.6+3.4)*0.3=18,900 [A]
| 11 |  | 131738 |  |  |  |  | HLOUBENÍ JAM ZAPAŽ I NEPAŽ TŘ. I, ODVOZ DO 20KM | [9 empty] | M3 |  | 389.25 | 222.02 |  |  | 86421.29
Vč.odvozu na skládku
(40.15-14.2)m2*15.0=389,250 [A]
| 12 |  | 17120 |  |  |  |  | ULOŽENÍ SYPANINY DO NÁSYPŮ A NA SKLÁDKY BEZ ZHUTNĚNÍ | [9 empty] | M3 |  | 424.65 | 13.06 |  |  | 5545.93
skládka výkop 389.25=389,250 [A] čištění vodoteče 18.9=18,900 [B] hrázka 7.5=7,500 [C] Celkem: A+B+C=415,650 [D] meziskládka ornice 9.0=9,000 [E] Celkem: D+E=424,650 [F]
| 13 |  | 17511 |  |  |  |  | OBSYP POTRUBÍ A OBJEKTŮ SE ZHUTNĚNÍM | [9 empty] | M3 |  | 343.07 | 803 |  |  | 275485.21
Obsyp zeminou vhodnou nebo velmi vhodnou
(40.15-13.76)m2*13.0=343,070 [A]
| 14 |  | 17581 |  |  |  |  | OBSYP POTRUBÍ A OBJEKTŮ Z NAKUPOVANÝCH MATERIÁLŮ | [9 empty] | M3 |  | 29.9 | 821.58 |  |  | 24565.24
ŠP frakce 0-20 mm tl.300 mm
2.3m2*13.0=29,900 [A]
| 15 |  | 17750 |  |  |  |  | ZEMNÍ HRÁZKY ZE ZEMIN NEPROPUSTNÝCH | [9 empty] | M3 |  | 7.5 | 571.63 |  |  | 4287.23
návodní strana 1.5*1.0*5.0=7,500 [A]
| 16 |  | 18221 |  |  |  |  | ROZPROSTŘENÍ ORNICE VE SVAHU V TL DO 0,10M | [9 empty] | M2 |  | 90 | 12.71 |  |  | 1143.9
svahy 5.0*(6.0+4.0*3)=90,000 [A]
| 17 |  | 18242 |  |  |  |  | ZALOŽENÍ TRÁVNÍKU HYDROOSEVEM NA ORNICI | [9 empty] | M2 |  | 90 | 24.21 |  |  | 2178.9
|  | 1 |  |  |  |  | Zemní práce | [11 empty] | 517091.15
|  | 2 |  |  |  |  | Základy
| 18 |  | 21197 |  |  |  |  | OPLÁŠTĚNÍ Z GEOTEXTILIE | [9 empty] | M2 |  | 71.15 | 66.01 |  |  | 4696.61
Separační geotextilie rubu gabionů tl.min.6 mm a 500 g/m2
1.8*1.0+3.1*(1.0+1.5)+3.6*(1.5+0.5)+4.6*(1.5+1.5)+2.3*(1.5+1.5)=37,450 [A] 3.1*(2.0+2.0)+3.6*(2.0+2.0)+2.3*(1.5+1.5)=33,700 [B] Celkem: A+B=71,150 [C]
| 19 |  | 21262 |  |  |  |  | TRATIVODY KOMPLET Z TRUB Z PLAST HMOT DN DO 100MM | [9 empty] | M |  | 30 | 150.89 |  |  | 4526.7
Vč.obtočení drenážní geotextilií a vyústění skrz gabion
15.0*2=30,000 [A]
| 20 |  | 27152 |  |  |  |  | POLŠTÁŘE POD ZÁKLADY Z KAMENIVA DRCENÉHO | [9 empty] | M3 |  | 23.27 | 753.13 |  |  | 17525.34
Pod gabiony
2.8*0.3*(14.1+13.6)=23,268 [A]
| 21 |  | 28997 |  |  |  |  | OPLÁŠTĚNÍ (ZPEVNĚNÍ) Z GEOTEXTILIE A GEOMŘÍŽOVIN | [9 empty] | M2 |  | 287.31 | 42.11 |  |  | 12098.62
Netkaná separačně - filtrační geotextilie
(4.5+0.4*2+6.5*2)*15.7=287,310 [A]
|  | 2 |  |  |  |  | Základy | [11 empty] | 38847.27
|  | 3 |  |  |  |  | Svislé konstrukce
| 22 |  | 327214 |  |  |  |  | ZDI OPĚRNÉ, ZÁRUBNÍ, NÁBŘEŽNÍ Z GABIONŮ VČETNĚ KOVOVÉ KONSTRUKCE | [9 empty] | M3 |  | 67.53 | 2881.37 |  |  | 194578.92
horní vrstva 0.7*0.5*(10.5+11.0)=7,525 [A] střední vrstva 1.5*1.0*(11.5+11.0)-1.5*1.6m2*2=28,950 [B] spodní 0.5m 1.8*0.5*(3.5+8.0)=10,350 [C] spodní 1.0m 1.8*1.0*(8.0+3.5)=20,700 [D] Celkem: A+B+C+D=67,525 [E]
| 23 |  | 38919R |  |  |  |  | MOSTNÍ OCELOVÁ KONSTRUKCE Z PROFILOVANÉHO PLECHU | [9 empty] | KPL |  | 1 | 552036.03 |  |  | 552036.03
dodání, montáž, osazení vč.PKO
|  | 3 |  |  |  |  | Svislé konstrukce | [11 empty] | 746614.95
|  | 4 |  |  |  |  | Vodorovné konstrukce
| 24 |  | 451311 |  |  |  |  | PODKL A VÝPLŇ VRSTVY Z PROST BET DO B12,5 | [9 empty] | M3 |  | 24.66 | 2177.24 |  |  | 53690.74
Hubený beton
pod tubusem 4.5*0.4*13.7=24,660 [A]
| 25 |  | 451314 |  |  |  |  | PODKLADNÍ A VÝPLŇOVÉ VRSTVY Z PROSTÉHO BETONU C25/30 | [9 empty] | M3 |  | 19.83 | 3277.64 |  |  | 64995.6
Lože pod dlažbu tl.cca 150 mm
koryto tubus 0.7m2*14.9=10,430 [A] mimo tubus 6.3*(6.56+3.39)*0.15=9,403 [B] Celkem: A+B=19,833 [C]
| 26 |  | 45157 |  |  |  |  | PODKLADNÍ A VÝPLŇOVÉ VRSTVY Z KAMENIVA TĚŽENÉHO | [9 empty] | M3 |  | 8.05 | 857.44 |  |  | 6902.39
Lože vyprofilované do tvaru dna tubusu - nehutněný ŠP 0-8 mm
horní vrstva pod OK 5.4*0.1*14.9=8,046 [A]
| 27 |  | 451573 |  |  |  |  | VÝPLŇ VRSTVY Z KAMENIVA TĚŽENÉHO, INDEX ZHUTNĚNÍ ID DO 0,9 | [9 empty] | M3 |  | 23.26 | 733.24 |  |  | 17055.16
Hutněný ŠP na 98 % PS
spodní vrstva pod OK 4.85*0.35*13.7=23,256 [A]
| 28 |  | 465511 |  |  |  |  | DLAŽBY Z LOMOVÉHO KAMENE NA SUCHO | [9 empty] | M3 |  | 17.89 | 2988.79 |  |  | 53469.45
Dlažba z lomového kamene tl.150 mm
koryto tubus 3.8*14.9*0.15=8,493 [A] mimo tubus 6.3*(6.56+3.39)*0.15=9,403 [B] Celkem: A+B=17,896 [C]
| 29 |  | 467314 |  |  |  |  | STUPNĚ A PRAHY VODNÍCH KORYT Z PROSTÉHO BETONU C25/30 | [9 empty] | M3 |  | 7.37 | 3547.47 |  |  | 26144.85
C25/30 XF3
příčný práh 0.65*1.0*4.5*2=5,850 [A] čelní prahy 0.38m2*1.0*4=1,520 [B] Celkem: A+B=7,370 [C]
| 30 |  | 467384 |  |  |  |  | STUPNĚ A PRAHY VOD KORYT ZE ŽELBET DO C25/30 (B30) VČET VÝZT | [9 empty] | M3 |  | 3.2 | 5294.57 |  |  | 16942.62
ukončení opevnění dna 0.5*0.8*4.0*2=3,200 [A]
|  | 4 |  |  |  |  | Vodorovné konstrukce | [11 empty] | 239200.81
|  | 9 |  |  |  |  | Ostatní konstrukce a práce
| 31 |  | 9111A1 |  |  |  |  | ZÁBRADLÍ SILNIČNÍ S VODOR MADLY - DODÁVKA A MONTÁŽ | [9 empty] | M |  | 22.5 | 2893.93 |  |  | 65113.43
Kompletní vč.kotvení
11.5+11.0=22,500 [A]
| 32 |  | 9111B3 |  |  |  |  | ZÁBRADLÍ SILNIČNÍ SE SVISLOU VÝPLNÍ - DEMONTÁŽ S PŘESUNEM | [9 empty] | M |  | 12 | 226.09 |  |  | 2713.08
Vč.odvozu
6.0*2=12,000 [A]
| 33 |  | 91355 |  |  |  |  | EVIDENČNÍ ČÍSLO MOSTU | [9 empty] | KUS |  | 2 | 1482.94 |  |  | 2965.88
Kompletní
| 34 |  | 966138 |  |  |  |  | BOURÁNÍ KONSTRUKCÍ Z KAMENE NA MC S ODVOZEM DO 20KM | [9 empty] | M3 |  | 92.4 | 1209.83 |  |  | 111788.29
Vč.odvozu na skládku a uložení na skládce kubatury bourání jsou odhadnuty - čerpání je možné podle skutečnosti zastižené
na stavbě a v rozsahu odsouhlaseném TDI
klenba 0.3*4.6*9.85=13,593 [A] opěry 1.2*2.0*9.85*2=47,280 [B] křídla 3.0*0.6*(3.7+3.27+2.8+2.88)=22,770 [C] čelní zdi 0.63*(6.7+7.2)m2=8,757 [D] Celkem: A+B+C+D=92,400 [E]
| 35 |  | 966168 |  |  |  |  | BOURÁNÍ KONSTRUKCÍ ZE ŽELEZOBETONU S ODVOZEM DO 20KM | [9 empty] | M3 |  | 1.58 | 2643.93 |  |  | 4177.41
Vč.odvozu na skládku a uložení na skládce kubatury bourání jsou odhadnuty - čerpání je možné podle skutečnosti zastižené na stavbě a v rozsahu odsouhlaseném TDI
římsy 0.63*0.2*(6.27+6.29)=1,583 [A]
| 36 |  | 966357 |  |  |  |  | BOURÁNÍ PROPUSTŮ Z TRUB DN DO 500MM | [9 empty] | M |  | 10.5 | 816.5 |  |  | 8573.25
Vč.odvozu na skládku
| 37 |  | 97811 |  |  |  |  | OTLUČENÍ OMÍTKY | [9 empty] | M2 |  | 91.27 | 62.3 |  |  | 5686.12
Odstranění torkrétu vč.sítí - vč.odvozu na skládku
klenba 4.2*9.85=41,370 [A] opěry 1.0*9.85*2=19,700 [B] čela a křídla 16.0m2+14.2m2=30,200 [C] Celkem: A+B+C=91,270 [D]
|  | 9 |  |  |  |  | Ostatní konstrukce a práce | [11 empty] | 201017.46
| Celkem: | [11 empty] | 1905583.7

## SO.202
|  | ASPE 9 |  |  | Firma: |  | Firma | [17 empty] | Strana: |  | 1
|  | 3.6.1.8 | [19 empty] | Datum: | 2016-01-22 |  | Čas: | 0.55345
NABÍDKOVÝ ROZPOČET
|  |  |  | Stavba: | [7 empty] | 90143x 014/15 |  |  | Rozšíření prům. zóny Vrchlabí-jih, reg. infrastr.,II.etapa-Rekonstrukce II/295 Dolní Branná-MOK I/14
|  |  |  | Objekt: | [7 empty] | 90143x-1-6 |  |  | SO.202 SANACE MOSTU EV. Č. 295-006
|  |  |  | Rozpočet: | [7 empty] | 90143x-1-6 |  |  | SO.202 SANACE MOSTU EV. Č. 295-006
Objednavatel:
Zhotovitel dokumentace:
|  |  |  | Zhotovitel: | [9 empty] | M - SILNICE a.s.
[5 empty] | Základní cena: | [10 empty] | 1999943.32 |  |  |  | Kč
[10 empty] | Cena celková: | [5 empty] | 1999943.32 |  |  |  | Kč
[10 empty] | DPH: | [5 empty] | 419988.1 |  |  |  | Kč
[10 empty] | Cena s daní: | [5 empty] | 2419931.42 |  |  |  | Kč
[6 empty] | Měrné jednotky: | [9 empty] | M2
[6 empty] | Počet měrných jednotek: | [9 empty] | 124
[6 empty] | Náklad na měrnou jednotku: | [9 empty] | 16128.5752 |  |  |  | Kč
|  |  |  | Vypracoval zadání: |  |  |  |  | ing.Doležalová | [7 empty] | Vypracoval nabídku:
|  |  |  | Datum zadání: |  |  |  |  | 2015-07-09 | [7 empty] | Datum vypracování nabídky:
|  | 0 |  |  |  |  | Všeobecné konstrukce a práce
| 1 |  | 014102a |  |  |  |  | POPLATKY ZA SKLÁDKU | [9 empty] | T |  | 1147.46 | 130.63 |  |  | 149892.7
zemina, kámen
zemina 637.48*1.8=1 147,464 [B]
| 2 |  | 014102b |  |  |  |  | POPLATKY ZA SKLÁDKU | [9 empty] | T |  | 3.29 | 50.24 |  |  | 165.29
železobeton
římsa 1.37*2.4=3,288 [A]
| 3 |  | 014102c |  |  |  |  | POPLATKY ZA SKLÁDKU | [9 empty] | T |  | 10.78 | 2690.95 |  |  | 29008.44
izolace
179.7*0.03*2.0=10,782 [A]
| 4 |  | 014201 |  |  |  |  | POPLATKY ZA ZEMNÍK | [9 empty] | M3 |  | 611.6 | 85.41 |  |  | 52236.76
| 5 |  | 02741 |  |  |  |  | PROVIZORNÍ MOSTY | [9 empty] | M2 |  | 84 | 2964.27 |  |  | 248998.68
např. TMS typ 1p2s délky 21.0m, pronájem kompletní TMS vč.uložení na sil.panely
4.0*21.0=84,000 [A]
| 6 |  | 02749 |  |  |  |  | PROVIZORNÍ RAMPY | [9 empty] | M2 |  | 121 | 301.45 |  |  | 36475.45
Kompletní vč.zřízení, odstranění a odvozu, vč.záchytného systému (cca 60m)
4.0*(13.9+16.35)=121,000 [A]
| 7 |  | 02790 |  |  |  |  | ZAJIŠTĚNÍ LAMPY VO PO DOBU STAVBY | [9 empty] | KČ |  | 1 | 30145.09 |  |  | 30145.09
|  | 0 |  |  |  |  | Všeobecné konstrukce a práce | [11 empty] | 546922.41
|  | 1 |  |  |  |  | Zemní práce
| 8 |  | 121101 |  |  |  |  | SEJMUTÍ ORNICE NEBO LESNÍ PŮDY S ODVOZEM DO 1KM | [9 empty] | M3 |  | 30.45 | 108.31 |  |  | 3298.04
((6.0+9.0)*4.5+6.0*7.0+8.0*4.0+11.0*5.0+9.0*12.0)*0.1=30,450 [A]
| 9 |  | 122738 |  |  |  |  | ODKOPÁVKY A PROKOPÁVKY OBECNÉ TŘ. I, ODVOZ DO 20KM | [9 empty] | M3 |  | 48 | 171.65 |  |  | 8239.2
Vč.odvozu na skládku
zemní hrázky 1.5*1.0*32.0=48,000 [A]
| 10 |  | 125731 |  |  |  |  | VYKOPÁVKY ZE ZEMNÍKŮ A SKLÁDEK TŘ. I, ODVOZ DO 1KM | [9 empty] | M3 |  | 30.4 | 172.06 |  |  | 5230.62
Ornice z meziskládky
| 11 |  | 125738 |  |  |  |  | VYKOPÁVKY ZE ZEMNÍKŮ A SKLÁDEK TŘ. I, ODVOZ DO 20KM | [9 empty] | M3 |  | 633.1 | 216.64 |  |  | 137154.78
Zemina na zásyp - obsyp
viz zásyp 633.1=633,100 [A]
| 12 |  | 131738 |  |  |  |  | HLOUBENÍ JAM ZAPAŽ I NEPAŽ TŘ. I, ODVOZ DO 20KM | [9 empty] | M3 |  | 560.5 | 222.02 |  |  | 124442.21
Vč.odvozu na skládku
29.5m2*19.0=560,500 [A]
| 13 |  | 132738 |  |  |  |  | HLOUBENÍ RÝH ŠÍŘ DO 2M PAŽ I NEPAŽ TŘ. I, ODVOZ DO 20KM | [9 empty] | M3 |  | 28.98 | 309.89 |  |  | 8980.61
pro trativod za křídly 41.4*0.7m2=28,980 [A]
| 14 |  | 17120 |  |  |  |  | ULOŽENÍ SYPANINY DO NÁSYPŮ A NA SKLÁDKY BEZ ZHUTNĚNÍ | [9 empty] | M3 |  | 667.93 | 13.06 |  |  | 8723.17
skládka zemina z výkopu 560.5+28.98=589,480 [C] zemina z hrázky 48.0=48,000 [B] Celkem: C+B=637,480 [D] meziskládka ornice 30.45=30,450 [E] Celkem: D+E=667,930 [F]
| 15 |  | 17411 |  |  |  |  | ZÁSYP JAM A RÝH ZEMINOU SE ZHUTNĚNÍM | [9 empty] | M3 |  | 633.1 | 300.27 |  |  | 190100.94
27.8m2*22.0=611,600 [A] za křídly 21.5=21,500 [B] Celkem: A+B=633,100 [C]
| 16 |  | 17581 |  |  |  |  | OBSYP POTRUBÍ A OBJEKTŮ Z NAKUPOVANÝCH MATERIÁLŮ | [9 empty] | M3 |  | 15.6 | 821.58 |  |  | 12816.65
Tl.300mm
1.0*2*0.3*26.0=15,600 [A]
| 17 |  | 17750 |  |  |  |  | ZEMNÍ HRÁZKY ZE ZEMIN NEPROPUSTNÝCH | [9 empty] | M3 |  | 48 | 571.63 |  |  | 27438.24
v rámu a okolí 1.5*1.0*32.0=48,000 [A]
| 18 |  | 18222 |  |  |  |  | ROZPROSTŘENÍ ORNICE VE SVAHU V TL DO 0,15M | [9 empty] | M2 |  | 214 | 19.07 |  |  | 4080.98
(5.0+5.0)*4.5+5.0*7.0+7.0*4.0+8.0*5.0+6.0*11.0=214,000 [A]
| 19 |  | 18242 |  |  |  |  | ZALOŽENÍ TRÁVNÍKU HYDROOSEVEM NA ORNICI | [9 empty] | M2 |  | 214 | 24.21 |  |  | 5180.94
|  | 1 |  |  |  |  | Zemní práce | [11 empty] | 535686.38
|  | 2 |  |  |  |  | Základy
| 20 |  | 21263 |  |  |  |  | TRATIVODY KOMPLET Z TRUB Z PLAST HMOT DN DO 150MM | [9 empty] | M |  | 98.2 | 480.11 |  |  | 47146.8
Kompletní vč.lože z betonu C12/15 a obsypu, vč.vyústění
rám (28.0+0.2*2)*2=56,800 [A] křídla 41.4=41,400 [B] Celkem: A+B=98,200 [C]
| 21 |  | 261513 |  |  |  |  | VRTY PRO KOTVENÍ A INJEKTÁŽ TŘ V NA POVRCHU D DO 25MM | [9 empty] | M |  | 28 | 947.98 |  |  | 26543.44
pro spřahující výztuž - vč.vlepení
2x2 ks/rám na hl.250 mm 4*0.25*28=28,000 [A]
| 22 |  | 26154 |  |  |  |  | VRTY PRO KOTVENÍ, INJEKTÁŽ A MIKROPILOTY NA POVRCHU TŘ. V D DO 200MM | [9 empty] | M |  | 2.4 | 1944.36 |  |  | 4666.46
Vyústění drenáže skrz křídlo
0.6*2*2=2,400 [A]
|  | 2 |  |  |  |  | Základy | [11 empty] | 78356.7
|  | 3 |  |  |  |  | Svislé konstrukce
| 23 |  | 31717 |  |  |  |  | KOVOVÉ KONSTRUKCE PRO KOTVENÍ ŘÍMSY | [9 empty] | KG |  | 60 | 170.47 |  |  | 10228.2
Vč.vrtání a vlepení
na rámu - odhad 6 kg/kus 5*6.0*2=60,000 [A]
| 24 |  | 317325 |  |  |  |  | ŘÍMSY ZE ŽELEZOBETONU DO C30/37 (B37) | [9 empty] | M3 |  | 7.07 | 9024.47 |  |  | 63803
C30/37 XF4
na rámu (0.9*0.25+0.55*0.35)*(4.9+5.0)=4,133 [A]
na křídlech 0.65*0.15*(1.47+5.48+4.0+1.65+1.23+9.37+4.53+2.4)=2,938 [B] Celkem: A+B=7,071 [C]
| 25 |  | 317365 |  |  |  |  | VÝZTUŽ ŘÍMS Z OCELI 10505 | [9 empty] | T |  | 0.62 | 21859.66 |  |  | 13552.99
Odhad 150 kg/m3
na rámu 4.13*0.150=0,619 [A]
| 26 |  | 317366 |  |  |  |  | VÝZTUŽ ŘÍMS Z KARI-SÍTÍ | [9 empty] | T |  | 0.12 | 21905.1 |  |  | 2628.61
KY86
0.65*(1.47+5.48+4.0+1.65+1.23+9.37+4.53+2.4)*0.00527*1.2=0,124 [A]
| 27 |  | 327215 |  |  |  |  | PŘEZDĚNÍ ZDÍ Z KAMENNÉHO ZDIVA | [9 empty] | M3 |  | 3.77 | 4069.59 |  |  | 15342.35
Přezdění obkladu - horní část zdí
0.5*0.25*(1.47+5.48+4.0+1.65+1.23+9.37+4.53+2.4)=3,766 [A]
|  | 3 |  |  |  |  | Svislé konstrukce | [11 empty] | 105555.15
|  | 4 |  |  |  |  | Vodorovné konstrukce
| 28 |  | 457324 |  |  |  |  | VYROVNÁVACÍ A SPÁD ŽELEZOBETON DO C25/30 (B30) | [9 empty] | M3 |  | 26.79 | 3277.64 |  |  | 87807.98
Ochranný a vyrovnávací beton C20/25 XF2 - nad a pod izolací
horní povrch NK pod izolací 4.45*28.0*(0.1+0.21)*0.5=19,313 [A] nad izolací 4.45*28.0*0.06=7,476 [B] Celkem: A+B=26,789 [C]
| 29 |  | 457365 |  |  |  |  | VÝZTUŽ VYROV A SPÁD BETONU Z OCELI 10505 | [9 empty] | T |  | 0.07 | 21859.66 |  |  | 1530.18
spřahující výztuž R14
4*28*0.55*1.21*0.001=0,075 [A]
| 30 |  | 457366 |  |  |  |  | VÝZTUŽ VYROVNÁVACÍHO A SPÁDOVÉHO BETONU Z KARI SÍTÍ | [9 empty] | T |  | 1.58 | 21905.1 |  |  | 34610.06
KY86
4.45*28.0*0.00527*2*1.2=1,576 [A]
|  | 4 |  |  |  |  | Vodorovné konstrukce | [11 empty] | 123948.22
|  | 6 |  |  |  |  | Úpravy povrchů, podlahy, výplně otvorů
| 31 |  | 626111 |  |  |  |  | REPROFILACE PODHLEDŮ, SVISLÝCH PLOCH SANAČNÍ MALTOU JEDNOVRST TL 10MM | [9 empty] | M2 |  | 75.94 | 515.48 |  |  | 39145.55
30% plochy uvnitř rámu - stěny (2.0+0.35+3.55+0.35+2.0)*28.0*0.3=69,300 [B] čela (0.2*2.0+0.3*4.45)*2*0.3=1,041 [C] 10% plochy svislé plochy vně rámu 1.0*28.0*2*0.1=5,600 [D] Celkem: B+C+D=75,941 [E]
| 32 |  | 626113 |  |  |  |  | REPROFILACE PODHLEDŮ, SVISLÝCH PLOCH SANAČNÍ MALTOU JEDNOVRST TL 30MM | [9 empty] | M2 |  | 35.17 | 1076.18 |  |  | 37849.25
15% plochy uvnitř rámu - stěny (2.0+0.35+3.55+0.35+2.0)*28.0*0.15=34,650 [B] čela (0.2*2.0+0.3*4.45)*2*0.15=0,521 [C] Celkem: B+C=35,171 [D]
| 33 |  | 626233 |  |  |  |  | REPROFIL VODOR PLOCH SHORA SANAČ MALTOU TŘÍVRST TL DO 90MM | [9 empty] | M2 |  | 12.29 | 3147.15 |  |  | 38678.47
Lokální sanace beton.koryta
10% plochy uvnitř rámu - koryto (1.17+2.05+1.17)*28.0*0.1=12,292 [E]
| 34 |  | 62652 |  |  |  |  | OCHRANA VÝZTUŽE PŘI NEDOSTATEČNÉM KRYTÍ | [9 empty] | M2 |  | 23.45 | 217.04 |  |  | 5089.59
10% plochy uvnitř rámu - stěny (2.0+0.35+3.55+0.35+2.0)*28.0*0.1=23,100 [B] čela (0.2*2.0+0.3*4.45)*2*0.1=0,347 [C] Celkem: B+C=23,447 [D]
| 35 |  | 62745 |  |  |  |  | SPÁROVÁNÍ STARÉHO ZDIVA CEMENTOVOU MALTOU | [9 empty] | M2 |  | 54.23 | 447.65 |  |  | 24276.06
Přespárování kamenného obkladu
křídla (2.3-0.5)*(1.47+5.48+4.0+1.65+1.23+9.37+4.53+2.4)=54,234 [B]
|  | 6 |  |  |  |  | Úpravy povrchů, podlahy, výplně otvorů | [11 empty] | 145038.92
|  | 7 |  |  |  |  | Přidružená stavební výroba
| 36 |  | 711412 |  |  |  |  | IZOLACE MOSTOVEK CELOPLOŠNÁ ASFALTOVÝMI PÁSY | [9 empty] | M2 |  | 186.2 | 298.34 |  |  | 55550.91
Na kotevní a impregnační nátěr
(1.1+4.45+1.1)*28.0=186,200 [A]
| 37 |  | 711509 |  |  |  |  | OCHRANA IZOLACE NA POVRCHU TEXTILIÍ | [9 empty] | M2 |  | 131.04 | 75.31 |  |  | 9868.62
2x geotextilie - svislé plochy
1.17*2*28.0*2=131,040 [A]
| 38 |  | 78384 |  |  |  |  | NÁTĚRY BETON KONSTR TYP S5 (OS-DI) | [9 empty] | M2 |  | 234.47 | 386.86 |  |  | 90707.06
Ochranný a sjednocující nátěr
uvnitř rámu - stěny (2.0+0.35+3.55+0.35+2.0)*28.0=231,000 [B] čela (0.2*2.0+0.3*4.45)*2=3,470 [C] Celkem: B+C=234,470 [D]
|  | 7 |  |  |  |  | Přidružená stavební výroba | [11 empty] | 156126.59
|  | 9 |  |  |  |  | Ostatní konstrukce a práce
| 39 |  | 9111A1 |  |  |  |  | ZÁBRADLÍ SILNIČNÍ S VODOR MADLY - DODÁVKA A MONTÁŽ | [9 empty] | M |  | 40.03 | 3215.48 |  |  | 128715.66
Kompletní vč.kotvení
4.9+5.0+1.47+5.48+4.0+1.65+1.23+9.37+4.53+2.4=40,030 [A]
| 40 |  | 91355 |  |  |  |  | EVIDENČNÍ ČÍSLO MOSTU | [9 empty] | KUS |  | 2 | 1482.94 |  |  | 2965.88
Kompletní
| 41 |  | 931334 |  |  |  |  | TĚSNĚNÍ DILATAČNÍCH SPAR POLYURETANOVÝM TMELEM PRŮŘEZU DO 400MM2 | [9 empty] | M |  | 222.75 | 139.38 |  |  | 31046.9
Utěsnění spar mezi jednotlivými segmenty
(2.0+0.35+3.55+0.35+2.0)*27=222,750 [A]
| 42 |  | 935212 |  |  |  |  | PŘÍKOPOVÉ ŽLABY Z BETON TVÁRNIC ŠÍŘ DO 600MM DO BETONU TL 100MM | [9 empty] | M |  | 50.5 | 576.97 |  |  | 29136.99
26.2+24.3=50,500 [A]
| 43 |  | 935212R |  |  |  |  | PŘÍKOPOVÉ ŽLABY Z BETON TVÁRNIC ŠÍŘ DO 600MM DO BETONU TL 100MM - OPRAVA | [9 empty] | M |  | 10 | 384.64 |  |  | 3846.4
Stávající
| 44 |  | 938443 |  |  |  |  | OČIŠTĚNÍ ZDIVA OTRYSKÁNÍM TLAKOVOU VODOU DO 1000 BARŮ | [9 empty] | M2 |  | 69.3 | 153.74 |  |  | 10654.18
křídla 2.3*(1.47+5.48+4.0+1.65+1.23+9.37+4.53+2.4)=69,299 [B]
| 45 |  | 938543 |  |  |  |  | OČIŠTĚNÍ BETON KONSTR OTRYSKÁNÍM TLAK VODOU DO 1000 BARŮ | [9 empty] | M2 |  | 537.99 | 144.7 |  |  | 77847.15
vně rámu (1.0+4.45+1.0)*28.0=180,600 [A] uvnitř rámu - stěny (2.0+0.35+3.55+0.35+2.0)*28.0=231,000 [B] uvnitř rámu - koryto (1.17+2.05+1.17)*28.0=122,920 [E] čela (0.2*2.0+0.3*4.45)*2=3,470 [C] Celkem: A+B+E+C=537,990 [D]
| 46 |  | 966118 |  |  |  |  | BOURÁNÍ KONSTRUKCÍ Z BETON DÍLCŮ S ODVOZEM DO 20KM | [9 empty] | M3 |  | 1.37 | 2713.06 |  |  | 3716.89
Vč.odvozu na skládku a uložení na skládce
římsy (0.15*0.58+0.2*0.25)*5.0*2=1,370 [A]
| 47 |  | 97817 |  |  |  |  | ODSTRANĚNÍ MOSTNÍ IZOLACE | [9 empty] | M2 |  | 180.6 | 112.84 |  |  | 20378.9
Vč.ochrany, vč.odvozu na skládku
(1.0+4.45+1.0)*28.0=180,600 [A]
|  | 9 |  |  |  |  | Ostatní konstrukce a práce | [11 empty] | 308308.95
| Celkem: | [11 empty] | 1999943.32

## SO.401
|  | ASPE 9 |  |  | Firma: |  | Firma | [15 empty] | Strana: |  | 1
|  | 3.6.1.8 | [17 empty] | Datum: | 2016-01-22 |  | Čas: | 0.55472
NABÍDKOVÝ ROZPOČET
|  |  |  | Stavba: | [5 empty] | 90143x 014/15 |  |  | Rozšíření prům. zóny Vrchlabí-jih, reg. infrastr.,II.etapa-Rekonstrukce II/295 Dolní Branná-MOK I/14
|  |  |  | Objekt: | [5 empty] | 90143x-1-7 |  |  | SO.401 PŘELOŽKA VEŘEJNÉHO OSVĚTLENÍ
|  |  |  | Rozpočet: | [5 empty] | 90143x-1-7 |  |  | SO.401 PŘELOŽKA VEŘEJNÉHO OSVĚTLENÍ
|  |  |  | Objednavatel: | [7 empty] | Královéhradecký kraj, Pivovarské nám. 1245, Hradec Králové
|  |  |  | Zhotovitel dokumentace: | [7 empty] | Ing. Miroslav Podlipný - PROJEKCE ELEKTRO
|  |  |  | Zhotovitel: | [7 empty] | M - SILNICE a.s.
[5 empty] | Základní cena: | [8 empty] | 404612.88 |  |  |  | Kč
[9 empty] | Cena celková: |  |  |  |  | 404612.88 |  |  |  | Kč
[9 empty] | DPH: |  |  |  |  | 84968.7 |  |  |  | Kč
[9 empty] | Cena s daní: |  |  |  |  | 489581.58 |  |  |  | Kč
Měrné jednotky:
[6 empty] | Počet měrných jednotek: | [7 empty] | 1
[6 empty] | Náklad na měrnou jednotku: | [7 empty] | 404612.88 |  |  |  | Kč
|  |  |  | Vypracoval zadání: | [10 empty] | Vypracoval nabídku:
|  |  |  | Datum zadání: | [10 empty] | Datum vypracování nabídky:
|  | 0 |  |  |  |  | Všeobecné konstrukce a práce
| 1 |  | 000001 |  |  |  |  | CELKOVÁ CENA OBJEKTU SO.401 | [7 empty] | SOUBOR |  | 1 | 404612.88 |  |  | 404612.88
dle samostatného rozpočtu SO.401
|  | 0 |  |  |  |  | Všeobecné konstrukce a práce | [9 empty] | 404612.88
| Celkem: | [9 empty] | 404612.88

## SO.401-1
Sollertia spol. s r.o.
Lipová 93, 541 01 Trutnov, tel./fax 499 814092, mobil 604 973681
e-mail: podlipny@sollertia.cz, web: www.sollertia.cz
Zpracováno programem firmy SELPO Broumy, tel. +420 603 525768
|  | Zakázka číslo: |  |  | 014/15
|  | Název: |  |  | Rozšíření průmyslové zóny - jih, regionální infrastruktura, II. Etapa
Silnice II/295 Dolní Branná - MOK I/14
SO.401 Přeložka veřejného osvětlení
SOUPIS PRACÍ
| Investor: |  | Královéhradecký kraj,
Pivovarské nám. 1245, Hradec Králové
| vypracoval: |  | Lukáš Jirásek
| e-mail: |  | jirasek@sollertia.cz
| dne: |  | 09.09.2015
Soupis prací dle projektové dokumentace DSP+PDPS z 7.2015
Výkresová dokumentace :
C.7.2 Situace přeložky veřejného osvětlení
C.7.3 Situace nasvětlení přechodu pro chodce
C.7.4 Schéma VO a nasvětlení přechodu pro chodce
|  |  |  | Přeložka veřejného osvětlení (u Vrchlabí) |  |  |  | 337467.2976
|  |  |  | Nasvětlení přechodu pro chodce (Dolní Branná) |  |  |  | 67145.5786
|  |  |  | CELKEM: SO.401 Přeložka veřejného osvětlení |  |  |  | 404612.8763

## SO.401-2
Sollertia spol. s r.o.
Lipová 93, 541 01 Trutnov, tel./fax 499 814092, mobil 604 973681
e-mail: podlipny@sollertia.cz, web: www.sollertia.cz
Zpracováno programem firmy SELPO Broumy, tel. 603 525768
Rekapitulace - přeložka veřejného osvětlení
Kap. | Popis položky |  | Základ DPH
A. | UPRAVENÉ ROZPOČTOVÉ NÁKLADY
1. | C21M - Elektromontáže - DEMONTÁŽ |  | 5544
2. | C21M - Elektromontáže - MONTÁŽ |  | 37670.5
3. | C46M - Zemní práce - MONTÁŽ |  | 120034.5
4. | MATERIÁLY (včetně podružného materiálu a prořezu) |  | 144341.27
| CELKEM URN |  | 307590.27
B. | OSTATNÍ A VEDLEJŠÍ NÁKLADY
5. | Ostatní a vedlejší náklady |  | 12051.8
| CELKEM OSTATNÍ A VEDLEJŠÍ NÁKLADY |  | 12051.8
C. | VEDLEJŠÍ ROZPOČTOVÉ NÁKLADY
6. | Doprava z C21M a MATERIÁLY (včetně podružného materiálu a prořezu) | 2.6% | 4876.45
7. | GZS z C21M a MATERIÁLY (včetně podružného materiálu a prořezu) | 2% | 3751.1154
8. | Podíl přidružených výkonů z C21M a MATERIÁLY (včetně podružného materiálu a prořezu) | 1% | 1875.5577
9. | Doprava z C46M | 2.6% | 3120.897
10. | GZS z 46M | 2.5% | 3000.8625
11. | Podíl přidružených výkonů z C46M | 1% | 1200.345
| CELKEM VRN |  | 17825.2276
Σ | REKAPITULACE CELKEM |  | 337467.2976

## SO.401-3
Sollertia spol. s r.o.
Lipová 93, 541 01 Trutnov, tel./fax 499 814092, mobil 604 973681
e-mail: podlipny@sollertia.cz, web: www.sollertia.cz
Zpracováno programem firmy SELPO Broumy, tel. +420 603 525768
C21M - Elektromontáže
| Poř.č. | Číslo pol. |  | Popis položky |  |  | Cena/jedn. [Kč] | Množství | Jedn. | Celkem [Kč]
| 1 | 210202013 |  | svítidlo výbojkové na výložník |  |  | 135 | 7 | ks | 945
| 2 | 210204011 |  | stožár ocelový silniční do 12m |  |  | 342 | 7 | ks | 2394
| 3 | 210204103 |  | výložník ocel. 1-rám. do hmotnosti 35kg |  |  | 135 | 7 | ks | 945
| 4 | 210204125 |  | stožárová patice litinová |  |  | 45 | 7 | ks | 315
| 5 | 210204201 |  | elektrovýzbroj stožáru pro 1 okruh |  |  | 135 | 7 | ks | 945
[7 empty] | Demontáž celkem: |  |  | 5544
| 6 | 210100001 |  | ukonč.vod.v rozv.vč.zap.a konc.do 2.5mm2 |  |  | 16.2 | 66 | ks | 1069.2
11*6=66ks
| 7 | 210100004 |  | ukonč.vod.v rozv.vč.zap.a konc.do 25mm2 |  |  | 18 | 84 | ks | 1512
21*4=84ks
| 8 | 210100101 |  | ukončení 1 žilových vodičů do 16mm2 |  |  | 108 | 11 | ks | 1188
| 9 | 210120101 |  | pojistka vložka do 60A se styčným kroužkem |  |  | 5.9 | 11 | ks | 64.9
| 10 | 210202013 |  | svítidlo výbojkové na výložník |  |  | 252 | 11 | ks | 2772
| 11 | 210204011 |  | stožár ocelový silniční do 12m |  |  | 765 | 11 | ks | 8415
| 12 | 210204103 |  | výložník ocel. 1-rám. do hmotnosti 35kg |  |  | 378 | 11 | ks | 4158
| 13 | 210204201 |  | elektrovýzbroj stožáru pro 1 okruh |  |  | 342 | 11 | ks | 3762
| 14 | 210220020 |  | uzem. v zemi FeZn do 120 mm2 vč.svorek;propoj.aj. |  |  | 22.5 | 280 | m | 6300
27+26+26+27+29+32+29+29+27+28=280m
| 15 | 210220022 |  | uzem. v zemi FeZn R=8-10 mm vč.svorek;propoj.aj. |  |  | 18 | 22 | m | 396
11*2=22m
| 16 | 210220301 |  | svorky hromosvodové do 2 šroubu (SS;SR 03) |  |  | 18 | 11 | ks | 198
| 17 | 210220302 |  | svorky hromosv.nad 2 šrouby(ST;SJ;SK;SZ;SR01;02) |  |  | 18 | 1 | ks | 18
| 18 | 210810005 |  | CYKY-J 3x1.5 mm2 750V |  |  | 16.2 | 127 | m | 2057.4
((9-1,5)+4)*11=127m
| 19 | 210901070 |  | 1-AYKY-J 4x25mm2 1kV |  |  | 18 | 320 | m | 5760
31+30+30+31+33+36+33+33+31+32=320m
[7 empty] | Montáž celkem: |  |  | 37670.5
[7 empty] | Celkem za ceník: |  |  | 43214.5
C46M - Zemní práce
| Poř.č. | Číslo pol. |  | Popis položky |  |  | Cena/jedn. [Kč] | Množství | Jedn. | Celkem [Kč]
| 1 | 460010024 |  | vytyč.trati kab.vedení v zastavěném prostoru |  |  | 1178 | 0.3 | km | 353.4
| 2 | 460050703 |  | jáma pro stožár VO, vč. odstranění krytu a podkladu komunikace, tř.3 |  |  | 450 | 11 | ks | 4950
| 3 | 460071003 |  | hloubení startovací a cílové jámy pro zemní protlak, tř.3 |  |  | 135 | 18 | m3 | 2430
(3*2*1,5)*2=18m3
| 4 | 460080014 |  | betonový základ do rostlé zeminy bez bednění, tř. C 16/20 |  |  | 2105 | 5.5 | m3 | 11577.5
11*0,5=5,5m3
| 5 | 460100002 |  | pouzdrový zákl.pro stožár VO 250x1500mm |  |  | 108 | 11 | ks | 1188
| 6 | 460150153 |  | kabel.rýha 35cm šíř. 70cm hl. zem.tř.3 |  |  | 101 | 268 | m | 27068
27+26+26+27+10+7+32+29+29+27+28=268m
| 7 | 460300002 |  | strojní záhrn jam ve volném terénu |  |  | 72 | 18 | m3 | 1296
(3*2*1,5)*2=18m3
| 8 | 460310013 |  | zemní protlak v hornině tř. 3-4 do 75mm |  |  | 1980 | 19 | m | 37620
| 9 | 460490012 |  | fólie výstražná z PVC šířky 22cm |  |  | 2.7 | 268 | m | 723.6
27+26+26+27+10+7+32+29+29+27+28=268m
| 10 | 460510054 |  | kabel.prostup z HDPE roury světl.do 10.5cm |  |  | 18 | 320 | m | 5760
31+30+30+31+33+36+33+33+31+32=320m
| 11 | 460560153 |  | ruč.zához.kab.rýhy 35cm šíř.70cm hl.zem.tř.3 |  |  | 101 | 268 | m | 27068
27+26+26+27+10+7+32+29+29+27+28=268m
[7 empty] | Celkem za ceník: |  |  | 120034.5
Ostatní a vedlejší náklady
| Poř.č. | Číslo pol. |  | Popis položky |  |  | Cena/jedn. [Kč] | Množství | Jedn. | Celkem [Kč]
| 1 | 00001 |  | vyhledání a přeložení stávajího kabelu do nového svítidla VO |  |  | 380 | 1 | ks | 380
| 2 | 00002 |  | napojení stávajího uzemnění |  |  | 378 | 1 | ks | 378
| 3 | 00003 |  | přípatek za zatahování kabelu do chráničky |  |  | 4.5 | 320 | m | 1440
31+30+30+31+33+36+33+33+31+32=320m
| 4 | 00004 |  | uzemnění - ochrana proti korozi |  |  | 135 | 1 | ks | 135
| 5 | 00005 |  | poplatek za recyklaci svítidla |  |  | 8.1 | 11 | ks | 89.1
| 6 | 00006 |  | poplatek za recyklaci světelného zdroje |  |  | 2.7 | 11 | ks | 29.7
| 7 | 00007 |  | revize elektro |  |  | 4050 | 1 | ks | 4050
| 8 | 00008 |  | zaměření skutečného provedení VO |  |  | 5550 | 1 | ks | 5550
[7 empty] | Celkem: |  |  | 12051.8
Materiály
| Poř.č. | Číslo pol. |  | Popis položky |  |  | Cena/jedn. [Kč] | Množství | Jedn. | Celkem [Kč]
| 1 | 00925 |  | pojistková vložka 6A |  |  | 4.1 | 11 | ks | 45.1
| 2 | 01400 |  | FeZn 30x4mm |  |  | 25.2 | 280 | m | 7056
27+26+26+27+29+32+29+29+27+28=280m
| 3 | 01404 |  | FeZn R=10mm s PVC izolací |  |  | 16.2 | 22 | m | 356.4
11*2=22m
| 4 | 01436 |  | svorka SR 02 pásek s páskem |  |  | 28.8 | 1 | ks | 28.8
| 5 | 01437 |  | svorka SR 03 pásek s drátem |  |  | 28.8 | 11 | ks | 316.8
| 6 | 01594 |  | kabelové oko na FeZn drát 10mm2, vč. pérové a vějířové podložky |  |  | 13.5 | 11 | ks | 148.5
| 7 | 33914 |  | CYKY-J 3x1.5mm2 |  |  | 9 | 127 | m | 1143
((9-1,5)+4)*11=127m
| 8 | 33961 |  | 1-AYKY-J 4x25mm2 |  |  | 38.7 | 320 | m | 12384
31+30+30+31+33+36+33+33+31+32=320m
| 9 | 48001 |  | svítidlo výbojkové 150W, vč. výbojky |  |  | 3204 | 11 | ks | 35244
| 10 | 48016 |  | ocelový třístupňový bezpaticový stožár 9,7m, žárový zinek |  |  | 4605 | 11 | ks | 50655
| 11 | 48022 |  | ocelový obloukový jednoramenný výložník, vyložení 2m, žárový zinek |  |  | 975 | 11 | ks | 10725
| 12 | 48121 |  | stožárová svorkovnice, 1 pojistka |  |  | 432 | 11 | ks | 4752
| 13 | 90001 |  | fólie z polyetylenu šíře 220mm |  |  | 2.2 | 268 | m | 589.6
27+26+26+27+10+7+32+29+29+27+28=268m
| 14 | 90021 |  | chránička HDPE50 |  |  | 21.6 | 320 | m | 6912
31+30+30+31+33+36+33+33+31+32=320m
| 15 | 90024 |  | chránička PE-HD dn.75 |  |  | 23.4 | 19 | m | 444.6
| 16 | 90040 |  | PVC potrubí KG SN4 DN 250, 2000mm |  |  | 486 | 11 | ks | 5346
[7 empty] | Celkem: |  |  | 136146.8
|  |  |  | Podružný materiál (5,00%) |  |  | 136146.8 | 5 | % | 6807.34
|  |  |  | Prořez (5,00%) |  |  | 27742.6 | 5 | % | 1387.13
[7 empty] | Za materiály celkem: |  |  | 144341.27

## SO.401-4
Sollertia spol. s r.o.
Lipová 93, 541 01 Trutnov, tel./fax 499 814092, mobil 604 973681
e-mail: podlipny@sollertia.cz, web: www.sollertia.cz
Zpracováno programem firmy SELPO Broumy, tel. 603 525768
Rekapitulace - nasvětlení přechodu pro chodce
Kap. | Popis položky |  | Základ DPH
A. | UPRAVENÉ ROZPOČTOVÉ NÁKLADY
1. | C21M - Elektromontáže - DEMONTÁŽ |  | 135
2. | C21M - Elektromontáže - MONTÁŽ |  | 6344.5
3. | C46M - Zemní práce - MONTÁŽ |  | 9050.42
4. | MATERIÁLY (včetně podružného materiálu a prořezu) |  | 37728.23
| CELKEM URN |  | 53258.15
B. | OSTATNÍ A VEDLEJŠÍ NÁKLADY
5. | Ostatní a vedlejší náklady |  | 10106.1
| CELKEM OSTATNÍ A VEDLEJŠÍ NÁKLADY |  | 10106.1
C. | VEDLEJŠÍ ROZPOČTOVÉ NÁKLADY
6. | Doprava z C21M a MATERIÁLY (včetně podružného materiálu a prořezu) | 3.6% | 1591.4783
7. | GZS z C21M a MATERIÁLY (včetně podružného materiálu a prořezu) | 2.5% | 1105.1933
8. | Podíl přidružených výkonů z C21M a MATERIÁLY (včetně podružného materiálu a prořezu) | 1% | 442.0773
9. | Doprava z C46M | 3.6% | 325.8151
10. | GZS z 46M | 2.5% | 226.2605
11. | Podíl přidružených výkonů z C46M | 1% | 90.5042
| CELKEM VRN |  | 3781.3286
Σ | REKAPITULACE CELKEM |  | 67145.5786

## SO.401-5
Sollertia spol. s r.o.
Lipová 93, 541 01 Trutnov, tel./fax 499 814092, mobil 604 973681
e-mail: podlipny@sollertia.cz, web: www.sollertia.cz
Zpracováno programem firmy SELPO Broumy, tel. +420 603 525768
C21M - Elektromontáže
| Poř.č. | Číslo pol. |  | Popis položky |  |  | Cena/jedn. [Kč] | Množství | Jedn. | Celkem [Kč]
| 1 | 210204201 |  | elektrovýzbroj stožáru pro 1 okruh |  |  | 135 | 1 | ks | 135
[7 empty] | Demontáž celkem: |  |  | 135
| 2 | 210100001 |  | ukonč.vod.v rozv.vč.zap.a konc.do 2.5mm2 |  |  | 16.2 | 12 | ks | 194.4
4*3=12ks
| 3 | 210100013 |  | ukonč.vod.v rozv.vč.zap.a konc.do 4mm2 |  |  | 18 | 12 | ks | 216
4*3=12ks
| 4 | 210100101 |  | ukončení 1 žilových vodičů do 16mm2 |  |  | 108 | 2 | ks | 216
| 5 | 210120101 |  | pojistka vložka do 60A se styčným kroužkem |  |  | 5.9 | 4 | ks | 23.6
| 6 | 210202013 |  | svítidlo výbojkové na výložník |  |  | 252 | 2 | ks | 504
| 7 | 210204011 |  | stožár ocelový silniční do 12m |  |  | 775 | 2 | ks | 1550
| 8 | 210204103 |  | výložník ocel. 1-rám. do hmotnosti 35kg |  |  | 342 | 2 | ks | 684
| 9 | 210204201 |  | elektrovýzbroj stožáru pro 1 okruh |  |  | 342 | 2 | ks | 684
| 10 | 210204202 |  | elektrovýzbroj stožáru pro 2 okruhy |  |  | 342 | 1 | ks | 342
| 11 | 210220020 |  | uzem. v zemi FeZn do 120 mm2 vč.svorek;propoj.aj. |  |  | 22.5 | 35 | m | 787.5
13+12=25m
| 12 | 210220022 |  | uzem. v zemi FeZn R=8-10 mm vč.svorek;propoj.aj. |  |  | 18 | 4 | m | 72
2*2=4m
| 13 | 210220301 |  | svorky hromosvodové do 2 šroubu (SS;SR 03) |  |  | 18 | 2 | ks | 36
| 14 | 210220302 |  | svorky hromosv.nad 2 šrouby(ST;SJ;SK;SZ;SR01;02) |  |  | 18 | 1 | ks | 18
| 15 | 210810005 |  | CYKY-J 3x1.5 mm2 750V |  |  | 16.2 | 15 | m | 243
8+7=15m
| 16 | 210810007 |  | CYKY-J 3x4 mm2 750V |  |  | 18 | 43 | m | 774
17+26=43m
[7 empty] | Montáž celkem: |  |  | 6344.5
[7 empty] | Celkem za ceník: |  |  | 6479.5
C46M - Zemní práce
| Poř.č. | Číslo pol. |  | Popis položky |  |  | Cena/jedn. [Kč] | Množství | Jedn. | Celkem [Kč]
| 1 | 460010024 |  | vytyč.trati kab.vedení v zastavěném prostoru |  |  | 1178 | 0.04 | km | 47.12
| 2 | 460050703 |  | jáma pro stožár VO, vč. odstranění krytu a podkladu komunikace, tř.3 |  |  | 450 | 2 | ks | 900
| 3 | 460080014 |  | betonový základ do rostlé zeminy bez bednění, tř. C 16/20 |  |  | 2105 | 1 | m3 | 2105
2*0,5=1m3
| 4 | 460100001 |  | pouzdrový zákl.pro stožár VO 250x1200mm |  |  | 108 | 2 | ks | 216
| 5 | 460150123 |  | kabel.rýha 35cm/šíř. 40cm/hl. zem.tř.3 |  |  | 56.7 | 8 | m | 453.6
2+6=8m
| 6 | 460150153 |  | kabel.rýha 35cm šíř. 70cm hl. zem.tř.3 |  |  | 101 | 17 | m | 1717
13+3+1=17m
| 7 | 460200283 |  | kabel.rýha 50cm/šíř. 100cm/hl. zem.tř.3 |  |  | 202.5 | 10 | m | 2025
| 8 | 460490012 |  | fólie výstražná z PVC šířky 22cm |  |  | 2.7 | 25 | m | 67.5
13+12=25m
| 9 | 460510054 |  | kabel.prostup z HDPE roury světl.do 10.5cm |  |  | 18 | 43 | m | 774
17+26=43m
| 10 | 460560123 |  | ruč.zához.kab.rýhy 35cm šíř.40cm hl.zem.tř.3 |  |  | 9.9 | 8 | m | 79.2
2+6=8m
| 11 | 460560153 |  | ruč.zához.kab.rýhy 35cm šíř.70cm hl.zem.tř.3 |  |  | 18 | 17 | m | 306
13+3+1=17m
| 12 | 460560283 |  | ruč.zához.kab.rýhy 50cm šíř.100cm hl.zem.tř.3 |  |  | 36 | 10 | m | 360
[7 empty] | Celkem za ceník: |  |  | 9050.42
Ostatní a vedlejší náklady
| Poř.č. | Číslo pol. |  | Popis položky |  |  | Cena/jedn. [Kč] | Množství | Jedn. | Celkem [Kč]
| 1 | 00001 |  | zatažení stávajího kabelu do nového svítidla VO |  |  | 378 | 1 | ks | 378
| 2 | 00002 |  | napojení stávajího uzemnění |  |  | 378 | 1 | ks | 378
| 3 | 00003 |  | přípatek za zatahování kabelu do chráničky |  |  | 4.5 | 43 | m | 193.5
17+26=43m
| 4 | 00004 |  | uzemnění - ochrana proti korozi |  |  | 135 | 1 | ks | 135
| 5 | 00005 |  | poplatek za recyklaci svítidla |  |  | 8.1 | 2 | ks | 16.2
| 6 | 00006 |  | poplatek za recyklaci světelného zdroje |  |  | 2.7 | 2 | ks | 5.4
| 7 | 00007 |  | revize elektro |  |  | 4050 | 1 | ks | 4050
| 8 | 00008 |  | zaměření skutečného provedení VO |  |  | 4950 | 1 | ks | 4950
[7 empty] | Celkem: |  |  | 10106.1
Materiály
| Poř.č. | Číslo pol. |  | Popis položky |  |  | Cena/jedn. [Kč] | Množství | Jedn. | Celkem [Kč]
| 1 | 00925 |  | pojistková vložka 6A |  |  | 4 | 4 | ks | 16
| 2 | 01400 |  | FeZn 30x4mm |  |  | 26.2 | 35 | m | 917
13+12=25m
| 3 | 01404 |  | FeZn R=10mm s PVC izolací |  |  | 16.2 | 4 | m | 64.8
2*2=4m
| 4 | 01436 |  | svorka SR 02 pásek s páskem |  |  | 28.8 | 1 | ks | 28.8
| 5 | 01437 |  | svorka SR 03 pásek s drátem |  |  | 28.8 | 2 | ks | 57.6
| 6 | 01594 |  | kabelové oko na FeZn drát 10mm2, vč. pérové a vějířové podložky |  |  | 13.5 | 2 | ks | 27
| 7 | 33914 |  | CYKY-J 3x1.5mm2 |  |  | 9 | 15 | m | 135
8+7=15m
| 8 | 33916 |  | CYKY-J 3x4mm2 |  |  | 26.2 | 43 | m | 1126.6
17+26=43m
| 9 | 48001 |  | svítidlo výbojkové 150W pro nasvětlení přechodu pro chodce |  |  | 10272 | 2 | ks | 20544
| 10 | 48002 |  | metalhalogenidová výbojka 150W: HIT-CE/S- od 150W/c/942 E40 PH |  |  | 765 | 2 | ks | 1530
| 11 | 48016 |  | ocelový třístupňový bezpaticový stožár 7,2m pro nasvětlení přechodu pro chodce, žárový zinek |  |  | 3443 | 2 | ks | 6886
| 12 | 48021 |  | ocelový rovný jednoramenný výložník, vyložení 0,3m, žárový zinek |  |  | 433 | 1 | ks | 433
| 13 | 48022 |  | ocelový rovný jednoramenný výložník, vyložení 2m, žárový zinek |  |  | 990 | 1 | ks | 990
| 14 | 48121 |  | stožárová svorkovnice, 1 pojistka |  |  | 378 | 2 | ks | 756
| 15 | 48122 |  | stožárová svorkovnice, 2 pojistky |  |  | 432 | 1 | ks | 432
| 16 | 90001 |  | fólie z polyetylenu šíře 220mm |  |  | 2.2 | 25 | m | 55
13+12=25m
| 17 | 90021 |  | chránička HDPE40 |  |  | 18.9 | 43 | m | 812.7
17+26=43m
| 18 | 90040 |  | PVC potrubí KG SN4 DN 250, 2000mm |  |  | 486 | 2 | ks | 972
[7 empty] | Celkem: |  |  | 35783.5
|  |  |  | Podružný materiál (5,00%) |  |  | 35783.5 | 5 | % | 1789.175
|  |  |  | Prořez (5,00%) |  |  | 3111.1 | 5 | % | 155.555
[7 empty] | Za materiály celkem: |  |  | 37728.23

## SO.801
|  | ASPE 9 |  |  | Firma: |  | Firma | [17 empty] | Strana: |  | 1
|  | 3.6.1.8 | [19 empty] | Datum: | 2016-01-22 |  | Čas: | 0.55626
NABÍDKOVÝ ROZPOČET
|  |  |  | Stavba: | [7 empty] | 90143x 014/15 |  |  | Rozšíření prům. zóny Vrchlabí-jih, reg. infrastr.,II.etapa-Rekonstrukce II/295 Dolní Branná-MOK I/14
|  |  |  | Objekt: | [7 empty] | 90143x-1-8 |  |  | SO.801 SADOVÉ ÚPRAVY
|  |  |  | Rozpočet: | [7 empty] | 90143x-1-8 |  |  | SO.801 SADOVÉ ÚPRAVY
|  |  |  | Objednavatel: | [9 empty] | Královéhradecký kraj, Pivovarské nám. 1245, Hradec Králové
|  |  |  | Zhotovitel dokumentace: | [9 empty] | Ing. Jarmila Müllerová
|  |  |  | Zhotovitel: | [9 empty] | M - SILNICE a.s.
[5 empty] | Základní cena: | [10 empty] | 1387448.63 |  |  |  | Kč
[10 empty] | Cena celková: | [5 empty] | 1387448.63 |  |  |  | Kč
[10 empty] | DPH: | [5 empty] | 291364.21 |  |  |  | Kč
[10 empty] | Cena s daní: | [5 empty] | 1678812.84 |  |  |  | Kč
Měrné jednotky:
[6 empty] | Počet měrných jednotek: | [9 empty] | 1
[6 empty] | Náklad na měrnou jednotku: | [9 empty] | 1387448.63 |  |  |  | Kč
|  |  |  | Vypracoval zadání: |  |  |  |  | Bc. P. Syrovátka | [7 empty] | Vypracoval nabídku:
|  |  |  | Datum zadání: |  |  |  |  | 2015-05-29 | [7 empty] | Datum vypracování nabídky:
|  | 0 |  |  |  |  | Všeobecné konstrukce a práce
| 1 |  | 02510 |  |  |  | R | ZKOUŠENÍ SEJMUTÉ ORNICE | [9 empty] | KČ |  | 1 | 50241.82 |  |  | 50241.82
|  | 0 |  |  |  |  | Všeobecné konstrukce a práce | [11 empty] | 50241.82
|  | 1 |  |  |  |  | Zemní práce
| 2 |  | 111204 |  |  |  |  | ODSTRANĚNÍ KŘOVIN | [9 empty] | M2 |  | 800 | 26.14 |  |  | 20912
s odvozem na skládku zhotovitele včetně poplatku za uložení výkresy C.8.2, C.8.3 a C.8.4
ODSTRANĚNÍ NÁLETU: celková plocha:800=800,000 [A]
| 3 |  | 111205 |  |  |  |  | PROBÍRKA STROMOVÉHO NÁLETU | [9 empty] | M2 |  | 300 | 21.61 |  |  | 6483
výkresy C.8.2, C.8.3 a C.8.4
celková plocha:300=300,000 [A]
| 4 |  | 112014 |  |  |  |  | KÁCENÍ STROMŮ D KMENE DO 0,5M S ODSTRANĚNÍM PAŘEZŮ | [9 empty] | KUS |  | 28 | 1337.54 |  |  | 37451.12
s odvozem dle požadavku investora a TZ C.8.1 výkresy C.8.2, C.8.3 a C.8.4
STÁVAJÍCÍ STROMY: pr. 0,1 - 0,3 m:5=5,000 [A] pr. 0,3 - 0,5 m:23=23,000 [B] Celkem: A+B=28,000 [C]
| 5 |  | 112024 |  |  |  |  | KÁCENÍ STROMŮ D KMENE DO 0,9M S ODSTRANĚNÍM PAŘEZŮ | [9 empty] | KUS |  | 56 | 5533.73 |  |  | 309888.88
s odvozem dle požadavku investora a TZ C.8.1 výkresy C.8.2, C.8.3 a C.8.4
STÁVAJÍCÍ STROMY: pr. 0,5 - 0,7 m:32=32,000 [A] pr. 0,7 - 0,9 m:24=24,000 [B] Celkem: A+B=56,000 [C]
| 6 |  | 112034 |  |  |  |  | KÁCENÍ STROMŮ D KMENE PŘES 0,9M S ODSTR PAŘEZŮ | [9 empty] | KUS |  | 2 | 21252.29 |  |  | 42504.58
s odvozem dle požadavku investora a TZ C.8.1 výkresy C.8.2, C.8.3 a C.8.4
STÁVAJÍCÍ STROMY: pr. 1,1 m:1=1,000 [A] pr. 1,5 m:1=1,000 [B] Celkem: A+B=2,000 [C]
| 7 |  | 112214 |  |  |  |  | ODSTRANĚNÍ PAŘEZŮ D DO 0,5M | [9 empty] | KUS |  | 10 | 714.44 |  |  | 7144.4
s odvozem na skládku zhotovitele včetně poplatku za uložení výkresy C.8.2, C.8.3 a C.8.4
STÁVAJÍCÍ PAŘEZY: pr. 0,5 m:10=10,000 [A]
| 8 |  | 112224 |  |  |  |  | ODSTRANĚNÍ PAŘEZŮ D DO 0,9M | [9 empty] | KUS |  | 4 | 667.41 |  |  | 2669.64
s odvozem na skládku zhotovitele včetně poplatku za uložení výkresy C.8.2, C.8.3 a C.8.4
STÁVAJÍCÍ PAŘEZY: pr. 0,6 m:2=2,000 [A] pr. 0,8 m:1=1,000 [C] pr. 0,9 m:1=1,000 [D] Celkem: A+C+D=4,000 [E]
| 9 |  | 121103 |  |  |  |  | SEJMUTÍ ORNICE NEBO LESNÍ PŮDY | [9 empty] | M3 |  | 1513 | 23.39 |  |  | 35389.07
s odvozem na staveništní mezideponii pro zpětné ohumusování výkresy C.8.2, C.8.3 a C.8.4
celková plocha ohumusování x tloušťka:(4780+10350)*0,1=1 513,000 [A]
| 10 |  | 121106 |  |  |  |  | SEJMUTÍ ORNICE NEBO LESNÍ PŮDY | [9 empty] | M3 |  | 1570.1 | 23.39 |  |  | 36724.64
s odvozem na skládku zhotovitele výkresy C.8.2, C.8.3 a C.8.4
(celková plocha sejmutí x tloušťka) - kubatura pro zpětné ohumusování: (3943*0,1+13444*0,2)-(4780+10350)*0,1=1 570,100 [A]
| 11 |  | 125733 |  |  |  |  | VYKOPÁVKY ZE ZEMNÍKŮ A SKLÁDEK TŘ. I | [9 empty] | M3 |  | 1513 | 37.81 |  |  | 57206.53
natěžení a dovoz ornice za staveništní mezideponie pro zpětné ohumusování výkresy C.8.2, C.8.3 a C.8.4
celková plocha ohumusování x tloušťka:(4780+10350)*0,1=1 513,000 [A]
| 12 |  | 17120 |  |  |  |  | ULOŽENÍ SYPANINY DO NÁSYPŮ A NA SKLÁDKY BEZ ZHUTNĚNÍ | [9 empty] | M3 |  | 3083.1 | 13.06 |  |  | 40265.29
celková kubatura:3943*0,1+13444*0,2=3 083,100 [A]
| 13 |  | 18130 |  |  |  |  | ÚPRAVA PLÁNĚ BEZ ZHUTNĚNÍ | [9 empty] | M2 |  | 15130 | 6.05 |  |  | 91536.5
výkresy C.8.2, C.8.3 a C.8.4
V PLOCHÁCH OHUMUSOVÁNÍ: celková plocha:4780+10350=15 130,000 [A]
| 14 |  | 18221 |  |  |  |  | ROZPROSTŘENÍ ORNICE VE SVAHU V TL DO 0,10M | [9 empty] | M2 |  | 10350 | 12.71 |  |  | 131548.5
výkresy C.8.2, C.8.3 a C.8.4
celková plocha:10350=10 350,000 [A]
| 15 |  | 18231 |  |  |  |  | ROZPROSTŘENÍ ORNICE V ROVINĚ V TL DO 0,10M | [9 empty] | M2 |  | 4780 | 12.71 |  |  | 60753.8
výkresy C.8.2, C.8.3 a C.8.4
celková plocha:4780=4 780,000 [A]
| 16 |  | 18241 |  |  |  |  | ZALOŽENÍ TRÁVNÍKU RUČNÍM VÝSEVEM | [9 empty] | M2 |  | 15130 | 4.39 |  |  | 66420.7
výkresy C.8.2, C.8.3 a C.8.4
V PLOCHÁCH OHUMUSOVÁNÍ: celková plocha:4780+10350=15 130,000 [A]
| 17 |  | 184721 |  |  |  | R | ZDRAVOTNÍ A BEZPEČNOSTNÍ ŘEZ STROMŮ | [9 empty] | KUS |  | 10 | 4973.94 |  |  | 49739.4
výkresy C.8.2, C.8.3 a C.8.4
celkový počet:10=10,000 [A]
| 18 |  | 184722 |  |  |  | R | REDUKČNÍ ŘEZ STROMU | [9 empty] | KUS |  | 1 | 9043.53 |  |  | 9043.53
stávající lípa č. 52, vazba, stříška, vyvážit a snížit korunu
| 19 |  | 184A2 |  |  |  |  | VYSAZOVÁNÍ KEŘŮ LISTNATÝCH S BALEM DO 300 MM VČETNĚ VÝKOPU JAMKY | [9 empty] | KUS |  | 845 | 80.4 |  |  | 67938
včetně specifikace, s hloubením jamek, výměnou půdy (atd. dle TZ)
výkresy C.8.2, C.8.3 a C.8.4
NOVĚ VYSAZOVANÉ KEŘE - specifikace dle TZ: celkový počet:845=845,000 [A]
| 20 |  | 184B15 |  |  |  |  | VYSAZOVÁNÍ STROMŮ LISTNATÝCH S BALEM DO 500 MM OBVOD KMENE DO 16CM, PODCHOZÍ VÝŠ MIN 2,4M | [9 empty] | KUS |  | 127 | 2075.49 |  |  | 263587.23
včetně specifikace, s hloubením jamek, výměnou půdy, ukotvením dřeviny kůly (atd. dle TZ) výkresy C.8.2, C.8.3 a C.8.4
NOVĚ VYSAZOVANÉ STROMY - specifikace dle TZ: celkový počet:127=127,000 [A]
|  | 1 |  |  |  |  | Zemní práce | [11 empty] | 1337206.81
| Celkem: | [11 empty] | 1387448.63