## vlastní HMG
Souvislá obnova asfaltových krytů vozovek pozemních komunikací Královéhradeckého kraje - část I
Název akce: III/28115 Újezd pod Troskami - hranice okresu
POSTUP PRACÍ (HARMONOGRAM) - PLÁN BOZP NA STAVENIŠTI
Objekt | Pořad. č. položky | Činnost | Zhotovitel Podzhotovitelé |  | 2016 | [51 empty] | 2017
[5 empty] | leden |  |  |  | únor |  |  |  |  | březen |  |  |  | duben |  |  |  | květen |  |  |  |  | červen |  |  |  | červenec |  |  |  | srpen |  |  |  |  | září |  |  |  | říjen |  |  |  |  | listopad |  |  |  | prosinec |  |  |  | leden
[5 empty] | 1 | 2 | 3 | 4 | 5 | 6 | 7 | 8 | 9 | 10 | 11 | 12 | 13 | 14 | 15 | 16 | 17 | 18 | 19 | 20 | 21 | 22 | 23 | 24 | 25 | 26 | 27 | 28 | 29 | 30 | 31 | 32 | 33 | 34 | 35 | 36 | 37 | 38 | 39 | 40 | 41 | 42 | 43 | 44 | 45 | 46 | 47 | 48 | 49 | 50 | 51 | 52 | 1 | 2 | 3 | 4 | 5
STAVENIŠTĚ
SO - 001 | Vedlejší a ostatní náklady
SO - 101.1 | Oprava komunikace km 0,000 - 0,040
| 1 | frézování vozovek asfaltových
| 5 | Spojovací postřik z modif.emulze do 0,5 kg/m2
| 6 | Asfaltový beton pro obrusné vrstvy ACO 11+ tl. 40 mm
| 7 | Aspaltový betron pro ložní vrstvy ACL 16+ tl. 60 mm
| 11 | Vodorovné dopr.značení plastem hladké
SO - 101.2 | Oprava komunikace km 0,040 - 1,624
| 5 | Odstranění podkladů vozovek a chod.z kam.nestmel.
| 6 | Odstranění podkladů vozovek a chod.s asf.pojivem
| 8 | frézování vozovek asfaltových
| 9 | Odkop pro spodní stavbu silnic a žel. TŘ I
| 11 | Čištění krajnic od nánosu
| 12 | Čištění příkopů od nánosu do 0,25 m3/m
| 18 | Vozovkové vrstvy ze štěrkodrti
| 19 | Vozovkové vrstvy z recyklovaného materiálu
| 24 | Spojovací postřik z modif.emulze do 0,5 kgúm2
| 25 | Asfaltový beton pro obrusné vrstvy ACO 11+ tl. 40 mm
| 26 | Asfaltový beton pro ložní vrstvy ACL 16+ tl. 60 mm
| 27 | Asfaltový beton pro podkladní vrstvy ACP 16+ tl. 80 mm
| 30 | Směrové sloupky z plast.hmot vč.odrazného pásku
| 32 | Vodorovné dopr.značení plastem hladké - dod.a pokl.
SO - 151 | Dopravní a inženýrská opatření - DIO
FAKTURACE bez DPH (tis. Kč) měsíčně
FAKTURACE bez DPH (tis. Kč) celkem
Termín zahájení stavby:
Termín dokončení stavebních prací:
Termín dokončení stavby:
|  | Doba realizace stavby: |  | týdnů + 6 týdnů
| ! | Požadujeme za objekt (ve vyšším řádku) a uvedenou položku označit konkrétní týdny, ve kterých budou uvedené práce prováděny !!!