## Table1
typ_radku | por_cislo | polozka | var_polozky | popis | mj | mnozstvi | nakl_cena | procento | jedn_cena | popis_anglicky | doplnujici_popis | doplnujici_popis_anglcky | jedn_hmot | jedn_hmot2 | vyraz | vyraz2 | specifikace | cenova_soustava | cena_celkem
S | 0 | 33152 |  | III/28440 Pecka - Borovnice_1
O | 0 | SO 001 |  | Vedlejší a ostatní náklady
SD | 1 | 0 |  | Všeobecné konstrukce a práce | [5 empty] | General Constructions And Works
P | 1 | 02620 |  | ZKOUŠENÍ KONSTRUKCÍ A PRACÍ NEZÁVISLOU ZKUŠEBNOU | KČ | 25000 | 1 | 0 | 1 |  | Zkoušky nad rámec KZP PROVIZORNÍ CENA=25 000,- Kč |  | 0 | 0 |  |  | zahrnuje veškeré náklady spojené s objednatelem požadovanými zkouškami
P | 2 | 02911 | R.1 | OSTATNÍ POŽADAVKY - GEODETICKÉ ZAMĚŘENÍ | KPL | 1 | 0 | 0 | 0 |  | Zaměření skutečného provedení stavby, vč. digitální podoby PEVNÁ CENA |  | 0 | 0 |  |  | zahrnuje veškeré náklady spojené s objednatelem požadovanými pracemi
P | 3 | 02911 | R.2 | OSTATNÍ POŽADAVKY - GEODETICKÉ ZAMĚŘENÍ | KPL | 1 | 0 | 0 | 0 |  | Vytyčení hranic pozemků a obvodu stavby PEVNÁ CENA |  | 0 | 0 |  |  | zahrnuje veškeré náklady spojené s objednatelem požadovanými pracemi
P | 4 | 02911 | R.3 | OSTATNÍ POŽADAVKY - GEODETICKÉ ZAMĚŘENÍ | KPL | 1 | 0 | 0 | 0 |  | Vytyčení IS na stavbě. Zahrnuje veškeré náklady spojené s objednatelem požadovanými pracemi |  | 0 | 0 |  |  | zahrnuje veškeré náklady spojené s objednatelem požadovanými pracemi
P | 5 | 02944 |  | OSTAT POŽADAVKY - DOKUMENTACE SKUTEČ PROVEDENÍ V DIGIT FORMĚ | KPL | 1 | 0 | 0 | 0 |  | DSPS - v digitální a tištěné formě (3 vyhotovení) PEVNÁ CENA |  | 0 | 0 |  |  | zahrnuje veškeré náklady spojené s objednatelem požadovanými pracemi
P | 6 | 02991 |  | OSTATNÍ POŽADAVKY - INFORMAČNÍ TABULE | KUS | 2 | 0 | 0 | 0 |  | Náklady na zřízení informačních tabulí s údaji o stavbě s textem dle vzoru objednatele na začátku a konci stavby. Po ukončení stavby odstranění. PEVNÁ CENA |  | 0 | 0 |  |  | položka zahrnuje: - dodání a osazení informačních tabulí v předepsaném provedení a množství s obsahem předepsaným zadavatelem - veškeré nosné a upevňovací konstrukce - základové konstrukce včetně nutných zemních prací - demontáž a odvoz po skončení platnosti - případně nutné opravy poškozených čátí během platnosti
P | 7 | 03101.R |  | KOMPLETNÍ PRÁCE SOUVISEJÍCÍ SE ZAJIŠTĚNÍM BOZP NA STAVBĚ | KPL | 1 | 0 | 0 | 0 |  | v závislosti na zajištění BOZP PEVNÁ CENA |  | 0 | 0 |  |  | zahrnuje objednatelem povolené náklady na pořízení (event. pronájem), provozování, udržování a likvidaci zhotovitelova zařízení
P | 8 | 03730 |  | POMOC PRÁCE ZAJIŠŤ NEBO ZŘÍZ OCHRANU INŽENÝRSKÝCH SÍTÍ | KPL | 1 | 0 | 0 | 0 |  | ochrana inženýrských sítí při stavbě PEVNÁ CENA |  | 0 | 0 |  |  | zahrnuje objednatelem povolené náklady na požadovaná zařízení zhotovitele
O | 1 | SO 101 |  | Oprava komunikace
SD | 1 | 0 |  | Všeobecné konstrukce a práce | [5 empty] | General Constructions And Works
P | 1 | 014102 | 1 | POPLATKY ZA SKLÁDKU | T | 7997.67 | 0 | 0 | 0 |  | zemina, předpoklad 1900 kg/m3 viz pol. č. 12373, 12920, 12932 |  | 0 | 0 | pol. č. 12373: 2967,3= pol. č. 12920: 171= pol. č. 12932: 2142,0*0,5= Celkem m3: A+B+C= Celkem t: D*1,9= | pol. č. 12373: 2967,3= pol. č. 12920: 171= pol. č. 12932: 2142,0*0,5= Celkem m3: A+B+C= Celkem t: D*1,9= | zahrnuje veškeré poplatky provozovateli skládky související s uložením odpadu na skládce.
P | 2 | 014102 | 2 | POPLATKY ZA SKLÁDKU | T | 2437.142 | 0 | 0 | 0 |  | materiál s asfaltovým pojivem, předpoklad 2200 kg/m3 viz pol. č. 11333 |  | 0 | 0 | pol. č. 11333: 1107,792= Celkem m3: A= Celkem t: B*2,2= | pol. č. 11333: 1107,792= Celkem m3: A= Celkem t: B*2,2= | zahrnuje veškeré poplatky provozovateli skládky související s uložením odpadu na skládce.
P | 3 | 014102 | 3 | POPLATKY ZA SKLÁDKU | T | 3798.144 | 0 | 0 | 0 |  | materiál z nestmelených konstrukčních vrstev vozovky, předpoklad 2000 kg/m3 viz pol. č. 11332 |  | 0 | 0 | pol. č. 11332: 1899,072= Celkem m3: A= Celkem t: B*2,0= | pol. č. 11332: 1899,072= Celkem m3: A= Celkem t: B*2,0= | zahrnuje veškeré poplatky provozovateli skládky související s uložením odpadu na skládce.
SD | 2 | 1 |  | Zemní práce | [5 empty] | Ground Works
P | 4 | 11332 |  | ODSTRANĚNÍ PODKLADŮ VOZOVEK A CHODNÍKŮ Z KAMENIVA NESTMELENÉHO | M3 | 1899.072 | 0 | 0 | 0 |  | v místech sanací vozovky, předpoklad 70% délky vozovky včetně odvozu bez ohledu na vzdálenost (skládka zvolena zhotovitelem) a uložení na skládku, poplatek za skládku vykázán v pol. č. 014102.3 položka bude čerpána dle skutečnosti a se souhlasem TDS |  | 0 | 0 | 0,7*((345+3187.5)*1.2*0,32)*2= | 0,7*((345+3187.5)*1.2*0,32)*2= | Položka zahrnuje veškerou manipulaci s vybouranou sutí a s vybouranými hmotami vč. uložení na skládku. Nezahrnuje poplatek za skládku, který se vykazuje v položce 0141** (s výjimkou malého množství bouraného materiálu, kde je možné poplatek zahrnout do jednotkové ceny bourání – tento fakt musí být uveden v doplňujícím textu k položce).
P | 5 | 11333 |  | ODSTRANĚNÍ PODKLADU VOZOVEK A CHODNÍKŮ S ASFALT POJIVEM | M3 | 1107.792 | 0 | 0 | 0 |  | v místech sanací vozovky, předpoklad 70% délky vozovky včetně odvozu bez ohledu na vzdálenost (skládka zvolena zhotovitelem) a uložení na skládku, poplatek za skládku vykázán v pol. č. 014102.2 položka bude čerpána dle skutečnosti a se souhlasem TDS |  | 0 | 0 | 0,7*((345+3187.5)*1.3*0,08)*2= 0,7*((345+3187.5)*1.2*0,1)*2= Celkem: A+B= | 0,7*((345+3187.5)*1.3*0,08)*2= 0,7*((345+3187.5)*1.2*0,1)*2= Celkem: A+B= | Položka zahrnuje veškerou manipulaci s vybouranou sutí a s vybouranými hmotami vč. uložení na skládku. Nezahrnuje poplatek za skládku, který se vykazuje v položce 0141** (s výjimkou malého množství bouraného materiálu, kde je možné poplatek zahrnout do jednotkové ceny bourání – tento fakt musí být uveden v doplňujícím textu k položce).
P | 6 | 11372 |  | FRÉZOVÁNÍ VOZOVEK ASFALTOVÝCH | M3 | 391.32 | 0 | 0 | 0 |  | vč. naložení, odvozu a uložení na skládku zhotovitele, zhotovitel v ceně zohlední možnost zpětného využití recyklovaného materiálu prům. tl. 20mm v celé ploše komunikace prům. tl. 40mm v místech napojení na stávající komunikace plocha odměřena digitálně ze situace |  | 0 | 0 | tl. 0,02m: 19430,5*0,02= napojení na stávající komunikace tl. 0,04m: (5.5*2+13.5+5.5*2+5.5*2+38+40+5.5*2)/2*0,04= Celkem: A+B= | tl. 0,02m: 19430,5*0,02= napojení na stávající komunikace tl. 0,04m: (5.5*2+13.5+5.5*2+5.5*2+38+40+5.5*2)/2*0,04= Celkem: A+B= | Položka zahrnuje veškerou manipulaci s vybouranou sutí a s vybouranými hmotami vč. uložení na skládku. Nezahrnuje poplatek za skládku, který se vykazuje v položce 0141** (s výjimkou malého množství bouraného materiálu, kde je možné poplatek zahrnout do jednotkové ceny bourání – tento fakt musí být uveden v doplňujícím textu k položce).
P | 7 | 12373 |  | ODKOP PRO SPOD STAVBU SILNIC A ŽELEZNIC TŘ. I | M3 | 2967.3 | 0 | 0 | 0 |  | odtěžení zeminy pro úpravu aktivní zóny v případě nedodržení Edef včetně odvozu bez ohledu na vzdálenost (skládka zvolena zhotovitelem), uložení na skládku je vykázáno v pol. č. 17120, poplatek za skládku vykázán v pol. č. 014102.1 položka bude čerpána dle skutečnosti a se souhlasem TDS |  | 0 | 0 | 0,7*((345+3187.5)*1.2*0,5)*2= | 0,7*((345+3187.5)*1.2*0,5)*2= | položka zahrnuje: - vodorovná a svislá doprava, přemístění, přeložení, manipulace s výkopkem - kompletní provedení vykopávky nezapažené i zapažené - ošetření výkopiště po celou dobu práce v něm vč. klimatických opatření - ztížení vykopávek v blízkosti podzemního vedení, konstrukcí a objektů vč. jejich dočasného zajištění - ztížení pod vodou, v okolí výbušnin, ve stísněných prostorech a pod. - příplatek za lepivost - těžení po vrstvách, pásech a po jiných nutných částech (figurách) - čerpání vody vč. čerpacích jímek, potrubí a pohotovostní čerpací soupravy (viz ustanovení k pol. 1151,2) - potřebné snížení hladiny podzemní vody - těžení a rozpojování jednotlivých balvanů - vytahování a nošení výkopku - svahování a přesvah. svahů do konečného tvaru, výměna hornin v podloží a v pláni znehodnocené klimatickými vlivy - ruční vykopávky, odstranění kořenů a napadávek - pažení, vzepření a rozepření vč. přepažování (vyjma štětových stěn) - úpravu, ochranu a očištění dna, základové spáry, stěn a svahů - zhutnění podloží, případně i svahů vč. svahování - zřízení stupňů v podloží a lavic na svazích, není-li pro tyto práce zřízena samostatná položka - udržování výkopiště a jeho ochrana proti vodě - odvedení nebo obvedení vody v okolí výkopiště a ve výkopišti - třídění výkopku - veškeré pomocné konstrukce umožňující provedení vykopávky (příjezdy, sjezdy, nájezdy, lešení, podpěr. konstr., přemostění, zpevněné plochy, zakrytí a pod.) - nezahrnuje uložení zeminy (na skládku, do násypu) ani poplatky za skládku, vykazují se v položce č.0141**
P | 8 | 12920 |  | ČIŠTĚNÍ KRAJNIC OD NÁNOSU | M3 | 171 | 0 | 0 | 0 |  | včetně odvozu bez ohledu na vzdálenost (skládka zvolena zhotovitelem) a uložení na skládku, poplatek za skládku vykázán v pol. č. 014102.1 |  | 0 | 0 | (3435+3405)*0.5*0,05= | (3435+3405)*0.5*0,05= | - vodorovná a svislá doprava, přemístění, přeložení, manipulace s výkopkem a uložení na skládku (bez poplatku)
P | 9 | 12932 |  | ČIŠTĚNÍ PŘÍKOPŮ OD NÁNOSU DO 0,5M3/M | M | 2142 | 0 | 0 | 0 |  | včetně odvozu bez ohledu na vzdálenost (skládka zvolena zhotovitelem) a uložení na skládku, poplatek za skládku vykázán v pol. č. 014102.1 |  | 0 | 0 | 326+212+528+532+199+345= | 326+212+528+532+199+345= | - vodorovná a svislá doprava, přemístění, přeložení, manipulace s výkopkem a uložení na skládku (bez poplatku)
P | 10 | 17120 |  | ULOŽENÍ SYPANINY DO NÁSYPŮ A NA SKLÁDKY BEZ ZHUTNĚNÍ | M3 | 2967.3 | 0 | 0 | 0 |  | uložení materiálu na skládku viz pol. č. 12373 |  | 0 | 0 |  |  | položka zahrnuje: - kompletní provedení zemní konstrukce do předepsaného tvaru - ošetření úložiště po celou dobu práce v něm vč. klimatických opatření - ztížení v okolí vedení, konstrukcí a objektů a jejich dočasné zajištění - ztížení provádění ve ztížených podmínkách a stísněných prostorech - ztížené ukládání sypaniny pod vodu - ukládání po vrstvách a po jiných nutných částech (figurách) vč. dosypávek - spouštění a nošení materiálu - úprava, očištění a ochrana podloží a svahů - svahování, uzavírání povrchů svahů - udržování úložiště a jeho ochrana proti vodě - odvedení nebo obvedení vody v okolí úložiště a v úložišti - veškeré pomocné konstrukce umožňující provedení zemní konstrukce (příjezdy, sjezdy, nájezdy, lešení, podpěrné konstrukce, přemostění, zpevněné plochy, zakrytí a pod.)
P | 11 | 17180 |  | ULOŽENÍ SYPANINY DO NÁSYPŮ Z NAKUPOVANÝCH MATERIÁLŮ | M3 | 2967.3 | 0 | 0 | 0 |  | dosyp po odtěžení materiálu z aktivní zóny, materiál vhodný do aktivní zóny (ŠDA 0/63) položka bude čerpána dle skutečnosti a se souhlasem TDS |  | 0 | 0 | 0,7*((345+3187.5)*1.2*0,5)*2= | 0,7*((345+3187.5)*1.2*0,5)*2= | položka zahrnuje: - kompletní provedení zemní konstrukce (násypového tělesa včetně aktivní zóny) včetně nákupu a dopravy materiálu dle zadávací dokumentace - úprava ukládaného materiálu vlhčením, tříděním, promícháním nebo vysoušením, příp. jiné úpravy za účelem zlepšení jeho mech. vlastností - hutnění i různé míry hutnění - ošetření úložiště po celou dobu práce v něm vč. klimatických opatření - ztížení v okolí vedení, konstrukcí a objektů a jejich dočasné zajištění - ztížení provádění vč. hutnění ve ztížených podmínkách a stísněných prostorech - ztížené ukládání sypaniny pod vodu - ukládání po vrstvách a po jiných nutných částech (figurách) vč. dosypávek - spouštění a nošení materiálu - výměna částí zemní konstrukce znehodnocené klimatickými vlivy - ruční hutnění a výplň jam a prohlubní v podloží - úprava, očištění, ochrana a zhutnění podloží - svahování, hutnění a uzavírání povrchů svahů - zřízení lavic na svazích - udržování úložiště a jeho ochrana proti vodě - odvedení nebo obvedení vody v okolí úložiště a v úložišti - veškeré pomocné konstrukce umožňující provedení zemní konstrukce (příjezdy, sjezdy, nájezdy, lešení, podpěrné konstrukce, přemostění, zpevněné plochy, zakrytí a pod.)
P | 12 | 17380 |  | ZEMNÍ KRAJNICE A DOSYPÁVKY Z NAKUPOVANÝCH MATERIÁLŮ | M3 | 106 | 0 | 0 | 0 |  | lokální dosypávka vhodnou nenamrzavou zeminou pod nezpevněnou krajnicí, včetně zhutnění |  | 0 | 0 | 1060*0,1= | 1060*0,1= | položka zahrnuje: - kompletní provedení zemní konstrukce včetně nákupu a dopravy materiálu dle zadávací dokumentace - úprava ukládaného materiálu vlhčením, tříděním, promícháním nebo vysoušením, příp. jiné úpravy za účelem zlepšení jeho mech. vlastností - hutnění i různé míry hutnění - ošetření úložiště po celou dobu práce v něm vč. klimatických opatření - ztížení v okolí vedení, konstrukcí a objektů a jejich dočasné zajištění - ztížení provádění vč. hutnění ve ztížených podmínkách a stísněných prostorech - ztížené ukládání sypaniny pod vodu - ukládání po vrstvách a po jiných nutných částech (figurách) vč. dosypávek - spouštění a nošení materiálu - výměna částí zemní konstrukce znehodnocené klimatickými vlivy - svahování, hutnění a uzavírání povrchů svahů - udržování úložiště a jeho ochrana proti vodě - odvedení nebo obvedení vody v okolí úložiště a v úložišti - veškeré pomocné konstrukce umožňující provedení zemní konstrukce (příjezdy, sjezdy, nájezdy, lešení, podpěrné konstrukce, přemostění, zpevněné plochy, zakrytí a pod.)
P | 13 | 18110 |  | ÚPRAVA PLÁNĚ SE ZHUTNĚNÍM V HORNINĚ TŘ. I | M2 | 5934.6 | 0 | 0 | 0 |  | v místech sanací, předpoklad 70% délky vozovky položka bude čerpána dle skutečnosti a se souhlasem TDS |  | 0 | 0 | 0,7*((345+3187.5)*1.2)*2= | 0,7*((345+3187.5)*1.2)*2= | položka zahrnuje úpravu pláně včetně vyrovnání výškových rozdílů. Míru zhutnění určuje projekt.
SD | 3 | 5 |  | Komunikace | [5 empty] | Communications
P | 14 | 56330 |  | VOZOVKOVÉ VRSTVY ZE ŠTĚRKODRTI | M3 | 1495.52 | 0 | 0 | 0 |  | ŠDA 0/45 (ŠDA a R-mat v poměru 6:4) v místech sanací, předpoklad 70% délky vozovky položka bude čerpána dle skutečnosti a se souhlasem TDS |  | 0 | 0 | horní vrstva sanace: 0,7*((345+3187.5)*1.2*0,21*2)*0,6= spodní vrstva sanace: 0,7*((345+3187.5)*1.2*0,21*2)*0,6= Celkem: A+B= | horní vrstva sanace: 0,7*((345+3187.5)*1.2*0,21*2)*0,6= spodní vrstva sanace: 0,7*((345+3187.5)*1.2*0,21*2)*0,6= Celkem: A+B= | - dodání směsi, postřiku, nátěru, dlažeb nebo dílců v požadované kvalitě - očištění podkladu případně zřízení spojovací vrstvy - uložení směsi, dlažby nebo dílců a provedení nátěrů a postřiků dle předepsaného technologického předpisu - zřízení vrstvy bez rozlišení šířky, pokládání vrstvy po etapách, včetně pracovních spar a spojů - úpravu napojení, ukončení a těsnění podél obrubníků, dilatačních zařízení, odvodňovacích proužků, odvodňovačů, vpustí, šachet a pod., nestanoví-li zadávací dokumentace jinak - těsnění, tmelení a výplň spar a otvorů - úpravu dilatačních spar a povrchu vrstvy
P | 15 | 56360 | 1 | VOZOVKOVÉ VRSTVY Z RECYKLOVANÉHO MATERIÁLU | M3 | 997.012 | 0 | 0 | 0 |  | R-mat (ŠDA a R-mat v poměru 6:4), předpoklad 70% délky vozovky včetně opatření asfaltového recyklátu položka bude čerpána dle skutečnosti a se souhlasem TDS |  | 0 | 0 | horní vrstva sanace: 0,7*((345+3187.5)*1.2*0,21*2)*0,4= spodní vrstva sanace: 0,7*((345+3187.5)*1.2*0,21*2)*0,4= Celkem: A+B= | horní vrstva sanace: 0,7*((345+3187.5)*1.2*0,21*2)*0,4= spodní vrstva sanace: 0,7*((345+3187.5)*1.2*0,21*2)*0,4= Celkem: A+B= | - dodání recyklátu v požadované kvalitě - očištění podkladu - uložení recyklátu dle předepsaného technologického předpisu, zhutnění vrstvy v předepsané tloušťce - zřízení vrstvy bez rozlišení šířky, pokládání vrstvy po etapách, včetně pracovních spar a spojů - úpravu napojení, ukončení - nezahrnuje postřiky, nátěry
P | 16 | 56360 | 2 | VOZOVKOVÉ VRSTVY Z RECYKLOVANÉHO MATERIÁLU | M3 | 32.85 | 0 | 0 | 0 |  | vyrovnávní nezpevněných sjezdů asfaltovým recyklátem včetně opatření R-mat |  | 0 | 0 | (10+10+20+19.5+6+25.5+22+28+6+41.5+19+25+30.5+10.5+16.5+10+28.5)*0,1= | (10+10+20+19.5+6+25.5+22+28+6+41.5+19+25+30.5+10.5+16.5+10+28.5)*0,1= | - dodání recyklátu v požadované kvalitě - očištění podkladu - uložení recyklátu dle předepsaného technologického předpisu, zhutnění vrstvy v předepsané tloušťce - zřízení vrstvy bez rozlišení šířky, pokládání vrstvy po etapách, včetně pracovních spar a spojů - úpravu napojení, ukončení - nezahrnuje postřiky, nátěry
P | 17 | 56960 |  | ZPEVNĚNÍ KRAJNIC Z RECYKLOVANÉHO MATERIÁLU | M3 | 342 | 0 | 0 | 0 |  | tl. 100mm, včetně opatření asfaltového recyklátu |  | 0 | 0 | (3435+3405)*0.5*0,1= | (3435+3405)*0.5*0,1= | - dodání recyklátu v požadované kvalitě - očištění podkladu - uložení recyklátu dle předepsaného technologického předpisu, zhutnění vrstvy v předepsané tloušťce - zřízení vrstvy bez rozlišení šířky, pokládání vrstvy po etapách, včetně pracovních spar a spojů - úpravu napojení, ukončení - nezahrnuje postřiky, nátěry
P | 18 | 572123 |  | INFILTRAČNÍ POSTŘIK Z EMULZE DO 1,0KG/M2 | M2 | 6429.15 | 0 | 0 | 0 |  | PI-E 1,0 kg/m2 po vyštěpení, pod vrstvu ACP v místech sanací, předpoklad 70% délky vozovky položka bude čerpána dle skutečnosti a se souhlasem TDS |  | 0 | 0 | 0,7*((345+3187.5)*1.3)*2= | 0,7*((345+3187.5)*1.3)*2= | - dodání všech předepsaných materiálů pro postřiky v předepsaném množství - provedení dle předepsaného technologického předpisu - zřízení vrstvy bez rozlišení šířky, pokládání vrstvy po etapách - úpravu napojení, ukončení
P | 19 | 572214 | 1 | SPOJOVACÍ POSTŘIK Z MODIFIK EMULZE DO 0,5KG/M2 | M2 | 19566 | 0 | 0 | 0 |  | PS-EP C60 BP4 0,3 kg/m2 po vyštěpení, pod vrstvu ACO včetně napojení na stávající komunikace |  | 0 | 0 | 19430,5+(5.5*2+13.5+5.5*2+5.5*2+38+40+5.5*2)= | 19430,5+(5.5*2+13.5+5.5*2+5.5*2+38+40+5.5*2)= | - dodání všech předepsaných materiálů pro postřiky v předepsaném množství - provedení dle předepsaného technologického předpisu - zřízení vrstvy bez rozlišení šířky, pokládání vrstvy po etapách - úpravu napojení, ukončení
P | 20 | 572214 | 2 | SPOJOVACÍ POSTŘIK Z MODIFIK EMULZE DO 0,5KG/M2 | M2 | 20148.915 | 0 | 0 | 0 |  | PS-EP C60 BP4 0,4 kg/m2 po vyštěpení, pod vrstvu ACL včetně napojení na stávající komunikace |  | 0 | 0 | 19430,5*1,03+(5.5*2+13.5+5.5*2+5.5*2+38+40+5.5*2)= | 19430,5*1,03+(5.5*2+13.5+5.5*2+5.5*2+38+40+5.5*2)= | - dodání všech předepsaných materiálů pro postřiky v předepsaném množství - provedení dle předepsaného technologického předpisu - zřízení vrstvy bez rozlišení šířky, pokládání vrstvy po etapách - úpravu napojení, ukončení
P | 21 | 574A04 |  | ASFALTOVÝ BETON PRO OBRUSNÉ VRSTVY ACO 11+, 11S | M3 | 782.64 | 0 | 0 | 0 |  | ACO 11+ 50/70 tl. 40mm, včetně napojení na stávající komunikace plocha odečtena digitálně ze situace |  | 0 | 0 | 19430,5*0,04= napojení na stávající komunikace: (5.5*2+13.5+5.5*2+5.5*2+38+40+5.5*2)*0,04= Celkem: A+B= | 19430,5*0,04= napojení na stávající komunikace: (5.5*2+13.5+5.5*2+5.5*2+38+40+5.5*2)*0,04= Celkem: A+B= | - dodání směsi v požadované kvalitě - očištění podkladu - uložení směsi dle předepsaného technologického předpisu, zhutnění vrstvy v předepsané tloušťce - zřízení vrstvy bez rozlišení šířky, pokládání vrstvy po etapách, včetně pracovních spar a spojů - úpravu napojení, ukončení podél obrubníků, dilatačních zařízení, odvodňovacích proužků, odvodňovačů, vpustí, šachet a pod. - nezahrnuje postřiky, nátěry - nezahrnuje těsnění podél obrubníků, dilatačních zařízení, odvodňovacích proužků, odvodňovačů, vpustí, šachet a pod.
P | 22 | 574C06 |  | ASFALTOVÝ BETON PRO LOŽNÍ VRSTVY ACL 16+, 16S | M3 | 805.957 | 0 | 0 | 0 |  | ACL 16+ 50/70 tl. 60mm, včetně napojení na stávající komunikace |  | 0 | 0 | 19430,5*1,03*0,04= napojení na stávající komunikace: (5.5*2+13.5+5.5*2+5.5*2+38+40+5.5*2)*0,04= Celkem: A+B= | 19430,5*1,03*0,04= napojení na stávající komunikace: (5.5*2+13.5+5.5*2+5.5*2+38+40+5.5*2)*0,04= Celkem: A+B= | - dodání směsi v požadované kvalitě - očištění podkladu - uložení směsi dle předepsaného technologického předpisu, zhutnění vrstvy v předepsané tloušťce - zřízení vrstvy bez rozlišení šířky, pokládání vrstvy po etapách, včetně pracovních spar a spojů - úpravu napojení, ukončení podél obrubníků, dilatačních zařízení, odvodňovacích proužků, odvodňovačů, vpustí, šachet a pod. - nezahrnuje postřiky, nátěry - nezahrnuje těsnění podél obrubníků, dilatačních zařízení, odvodňovacích proužků, odvodňovačů, vpustí, šachet a pod.
P | 23 | 574E06 |  | ASFALTOVÝ BETON PRO PODKLADNÍ VRSTVY ACP 16+, 16S | M3 | 514.332 | 0 | 0 | 0 |  | ACP 16+ 50/70 tl. 80mm v místech sanací, předpoklad 70% délky vozovky položka bude čerpána dle skutečnosti a se souhlasem TDS |  | 0 | 0 | 0,7*((345+3187.5)*1.3*0,08)*2= | 0,7*((345+3187.5)*1.3*0,08)*2= | - dodání směsi v požadované kvalitě - očištění podkladu - uložení směsi dle předepsaného technologického předpisu, zhutnění vrstvy v předepsané tloušťce - zřízení vrstvy bez rozlišení šířky, pokládání vrstvy po etapách, včetně pracovních spar a spojů - úpravu napojení, ukončení podél obrubníků, dilatačních zařízení, odvodňovacích proužků, odvodňovačů, vpustí, šachet a pod. - nezahrnuje postřiky, nátěry - nezahrnuje těsnění podél obrubníků, dilatačních zařízení, odvodňovacích proužků, odvodňovačů, vpustí, šachet a pod.
P | 24 | 577401 |  | VRSTVY PRO OBNOVU A OPRAVY Z ASF BETONU ACO, ACL | M3 | 77.722 | 0 | 0 | 0 |  | vyrovnávky podélného a příčného sklonu z ACL 16+ 50/70, předpoklad na 20% plochy vozovky v prům. tl. 20mm vrstva bude pokládána současně s ložnou vrstvou položka bude čerpána dle skutečnosti se souhlasem TDS |  | 0 | 0 | 19430,5*0,2*0,02= | 19430,5*0,2*0,02= | - dodání směsi v požadované kvalitě - očištění podkladu - uložení směsi dle předepsaného technologického předpisu, zhutnění vrstvy v předepsané tloušťce - zřízení vrstvy bez rozlišení šířky, pokládání vrstvy po etapách, včetně pracovních spar a spojů - úpravu napojení, ukončení podél obrubníků, dilatačních zařízení, odvodňovacích proužků, odvodňovačů, vpustí, šachet a pod. - nezahrnuje postřiky, nátěry - nezahrnuje těsnění podél obrubníků, dilatačních zařízení, odvodňovacích proužků, odvodňovačů, vpustí, šachet a pod.
P | 25 | 58910 |  | VÝPLŇ SPAR ASFALTEM | M | 64 | 0 | 0 | 0 |  | napojení na navazující úseky stávajících komunikací |  | 0 | 0 | 5.5+8+5.5+5.5+16.5+17.5+5.5= | 5.5+8+5.5+5.5+16.5+17.5+5.5= | položka zahrnuje: - dodávku předepsaného materiálu - vyčištění a výplň spar tímto materiálem
SD | 4 | 9 |  | Ostatní konstrukce a práce | [5 empty] | Other Constructions And Works
P | 26 | 915111 |  | VODOROVNÉ DOPRAVNÍ ZNAČENÍ BARVOU HLADKÉ - DODÁVKA A POKLÁDKA | M2 | 900.375 | 0 | 0 | 0 |  | předznačení barvou |  | 0 | 0 | V4 0,125: (3597+3606)*0.125= | V4 0,125: (3597+3606)*0.125= | položka zahrnuje: - dodání a pokládku nátěrového materiálu (měří se pouze natíraná plocha) - předznačení a reflexní úpravu
P | 27 | 915211 |  | VODOROVNÉ DOPRAVNÍ ZNAČENÍ PLASTEM HLADKÉ - DODÁVKA A POKLÁDKA | M2 | 900.375 | 0 | 0 | 0 |  | bílé |  | 0 | 0 | V4 0,125: (3597+3606)*0.125= | V4 0,125: (3597+3606)*0.125= | položka zahrnuje: - dodání a pokládku nátěrového materiálu (měří se pouze natíraná plocha) - předznačení a reflexní úpravu
P | 28 | 919111 |  | ŘEZÁNÍ ASFALTOVÉHO KRYTU VOZOVEK TL DO 50MM | M | 64 | 0 | 0 | 0 |  | napojení na navazující úseky stávajících komunikací |  | 0 | 0 | 5.5+8+5.5+5.5+16.5+17.5+5.5= | 5.5+8+5.5+5.5+16.5+17.5+5.5= | položka zahrnuje řezání vozovkové vrstvy v předepsané tloušťce, včetně spotřeby vody
O | 2 | SO 151 |  | Dopravně inženýrské opatření
SD | 1 | 0 |  | Všeobecné konstrukce a práce | [5 empty] | General Constructions And Works
P | 1 | 02720 |  | POMOC PRÁCE ZŘÍZ NEBO ZAJIŠŤ REGULACI A OCHRANU DOPRAVY | KPL | 1 | 0 | 0 | 0 |  | Dopravně inženýrská opatření dle PD, vyřízení uzavírky, objízdná trasa včetně příslušných projednání Včetně vyřízení / projednání. Délka výstavby dle technických podmínek zadavatele. |  | 0 | 0 |  |  | zahrnuje veškeré náklady spojené s objednatelem požadovanými zařízeními
SD | 2 | 9 |  | Ostatní konstrukce a práce | [5 empty] | Other Constructions And Works
P | 2 | 914124 |  | DOPRAV ZNAČKY ZÁKLAD VEL OCEL FÓLIE TŘ 1 - DOD, MONT, DEMONT | KUS | 31 | 0 | 0 | 0 |  | Provizorní dopravní značení - kompletní, pronájem vč. patních desek, sloupků, kontroly, údržby a případné obnovy v době trvání stavby, přemístění v rámci stavby, odstranění a odvozu po skončení stavby Délka výstavby dle technických podmínek zadavatele. |  | 0 | 0 | B1: 2= E3a: 2= E13: 4= IP10a: 2= IS11c: 21= Celkem: A+B+C+D+E= | B1: 2= E3a: 2= E13: 4= IP10a: 2= IS11c: 21= Celkem: A+B+C+D+E= | položka zahrnuje: - dodávku a montáž značek v požadovaném provedení - u dočasných (provizorních) značek a zařízení údržbu po celou dobu trvání funkce, náhradu zničených nebo ztracených kusů, nutnou opravu poškozených částí - odstranění, demontáž a odklizení materiálu s odvozem na předepsané místo
P | 3 | 914424 |  | DOPRAV ZNAČKY 100X150CM OCEL FÓLIE TŘ 1 - DOD, MONT, DEMONT | KUS | 5 | 0 | 0 | 0 |  | Provizorní dopravní značení - kompletní, pronájem vč. patních desek, sloupků, kontroly, údržby a případné obnovy v době trvání stavby, přemístění v rámci stavby, odstranění a odvozu po skončení stavby Délka výstavby dle technických podmínek zadavatele. |  | 0 | 0 | IS11a: 5= | IS11a: 5= | položka zahrnuje: - dodávku a montáž značek v požadovaném provedení - u dočasných (provizorních) značek a zařízení údržbu po celou dobu trvání funkce, náhradu zničených nebo ztracených kusů, nutnou opravu poškozených částí - odstranění, demontáž a odklizení materiálu s odvozem na předepsané místo
P | 4 | 916314 |  | DOPRAVNÍ ZÁBRANY Z2 - DODÁVKA, MONTÁŽ, DEMONTÁŽ | KUS | 2 | 0 | 0 | 0 |  | Z2 - "Zábrana pro označení uzavírky" Provizorní dopravní značení - kompletní, pronájem vč. patních desek, sloupků, kontroly, údržby a případné obnovy v době trvání stavby, přemístění v rámci stavby, odstranění a odvozu po skončení stavby Délka výstavby dle technických podmínek zadavatele. |  | 0 | 0 |  |  | položka zahrnuje: - dodání zařízení v předepsaném provedení včetně jejich osazení - údržbu po celou dobu trvání funkce, náhradu zničených nebo ztracených kusů, nutnou opravu poškozených částí - odstranění, demontáž a odklizení zařízení s odvozem na předepsané místo