## Table1
typ_radku | por_cislo | polozka | var_polozky | popis | mj | mnozstvi | nakl_cena | procento | jedn_cena | popis_anglicky | doplnujici_popis | doplnujici_popis_anglcky | jedn_hmot | jedn_hmot2 | vyraz | vyraz2 | specifikace | cenova_soustava | cena_celkem
S | 0 | 35947 |  | III/31911 Bartošovice v O. h. – hranice okresu_13.4.2016_1
O | 0 | 001 |  | Všeobecné předběžné položky
SD | 1 | 0 |  | Všeobecné konstrukce a práce
P | 1 | 02620 |  | ZKOUŠENÍ KONSTRUKCÍ A PRACÍ NEZÁVISLOU ZKUŠEBNOU | KČ | 50000 | 1 | 0 | 1 |  | Provedení zkoušek nad rámec smluvních KZP (zajištění všech potřebných testůpro zjištění kvality zemin náspů, výkopů, tak i pro určení množství vápna pro jejichúpravu), včetně dalších zkoušek požadovaných objednatelem. Nezahrnují náklady na povinné průkazní zkoušky. PROVIZORNÍ CENA = 50 000, Kč |  | 0 | 0 |  |  | zahrnuje veškeré náklady spojené s objednatelem požadovanými zkouškami
P | 2 | 02720 |  | POMOC PRÁCE ZŘÍZ NEBO ZAJIŠŤ REGULACI A OCHRANU DOPRAVY | KPL | 1 | 0 | 0 | 0 |  | Úhrnná částka musí obsahovat veškeré náklady na dočasné úpravy a regulaci dopravy (i pěší) na staveništi a nezbytné značení a opatření vyplývající z požadavků BOZP na staveništi vč. provizorních lávek a nájezdů, apod. Trasy pro pěší v souhladu s vyhl. č. 398/2009 Sb., o obecných technických požadavcích zabezpečujících bezbariérové užívání staveb. Po dobu realizace stavby zajištěn přístup k objektům pro požární techniku, policie, záchranné služby. PEVNÁ CENA |  | 0 | 0 |  |  | zahrnuje veškeré náklady spojené s objednatelem požadovanými zařízeními
P | 3 | 02911 | 1 | OSTATNÍ POŽADAVKY - GEODETICKÉ ZAMĚŘENÍ | KPL | 1 | 0 | 0 | 0 |  | Zaměření vrstev pro určení kubatur sanací, pro určení kubatur konstrukčních vrstev a celkových plošných a délkových výměr. Zaměření po 50 m, v místech sanací po 20 m. Délka stavby 1845 m. PEVNÁ CENA |  | 0 | 0 |  |  | zahrnuje veškeré náklady spojené s objednatelem požadovanými pracemi
P | 4 | 02911 | 2 | OSTATNÍ POŽADAVKY - GEODETICKÉ ZAMĚŘENÍ | KPL | 1 | 0 | 0 | 0 |  | Zaměření skutečného provedení díla v délce stavby, tj. 1845m. 3x tištěně + 1x CD PEVNÁ CENA |  | 0 | 0 |  |  | zahrnuje veškeré náklady spojené s objednatelem požadovanými pracemi
P | 5 | 02943 |  | OSTATNÍ POŽADAVKY - VYPRACOVÁNÍ RDS | KPL | 1 | 0 | 0 | 0 |  | Realizační dokumentace stavby. Obsah dle směrnice pro dokumentaci staveb PK, v souladu s PDPS. Řeší podrobnosti pro kvalitní a bezpečné zhotovení stavby. Mimo jiné zahrnuje vypracování souřadnicového a výškového pokrytí komunikace, zahuštění příčných řezů pro plynulé řešení, detaily oprav poruch tle TP 82 Katalog poruch netuhých vozovek, aktualizace dopracování dopravního značení. Vypracuje autorizovaná osoba. Délka stavby 1845m. 3x tištěně + 1x CD PEVNÁ CENA |  | 0 | 0 |  |  | zahrnuje veškeré náklady spojené s objednatelem požadovanými pracemi
P | 6 | 02944 |  | OSTAT POŽADAVKY - DOKUMENTACE SKUTEČ PROVEDENÍ | KPL | 1 | 0 | 0 | 0 |  | Dokumentace skutečného provedení stavby. Výkresy a související písemnosti zhotovené stavby potřebné k evidenci pozemní komunikace. Výkresy odchylek a změn stavby oproti PDPS. Ověřené odpovědného zástupce zhotovitele a správce stavby. Délka stavby 1845m. 4x tištěně + 1x CD PEVNÁ CENA |  | 0 | 0 |  |  | zahrnuje veškeré náklady spojené s objednatelem požadovanými pracemi
P | 7 | 02946 |  | OSTAT POŽADAVKY - FOTODOKUMENTACE | SOUBOR | 1 | 0 | 0 | 0 |  | 1x měsíčně sada barevných fotografií s popisem (3x tištěně + 1x elektronicky) 3x závěrečná fotodokumentace v albu s popisem (3x tištěně + 1x CD) PEVNÁ CENA |  | 0 | 0 |  |  | položka zahrnuje: - fotodokumentaci zadavatelem požadovaného děje a konstrukcí v požadovaných časových intervalech - zadavatelem specifikované výstupy (fotografie v papírovém a digitálním formátu) v požadovaném počtu
P | 8 | 02991 |  | OSTATNÍ POŽADAVKY - INFORMAČNÍ TABULE | KUS | 2 | 0 | 0 | 0 |  | Náklady na zřízení informačních tabulí s údaji o stavbě s textem dle vzoru objednatele. Po ukončení stavby odstranění. PEVNÁ CENA |  | 0 | 0 |  |  | položka zahrnuje: - dodání a osazení informačních tabulí v předepsaném provedení a množství s obsahem předepsaným zadavatelem - veškeré nosné a upevňovací konstrukce - základové konstrukce včetně nutných zemních prací - demontáž a odvoz po skončení platnosti - případně nutné opravy poškozených čátí během platnosti
P | 9 | 03730 |  | POMOC PRÁCE ZAJIŠŤ NEBO ZŘÍZ OCHRANU INŽENÝRSKÝCH SÍTÍ | KPL | 1 | 0 | 0 | 0 |  | Zajištění inženýrských sítí během realizace stavby dle požadavku správců. Nutné vytyčení všech podzemních sítí s protokolárním zápisem příslušných správců. Přesnou polohu podzemních vedení ověřit ručně kopanými sondami. Přechody nutno chránit. Zajištění stavby proti škodě na okolních pozemcích a objektech. PEVNÁ CENA |  | 0 | 0 |  |  | zahrnuje objednatelem povolené náklady na požadovaná zařízení zhotovitele
O | 1 | SO 101 |  | III/319 Bartošovice v O. h. - hranice okresu
O1 | 2 | SO 101.1 |  | III/319 Bartošovice v O. h. - hranice okresu
SD | 1 | 0 |  | Všeobecné konstrukce a práce
P | 1 | 014102 | 1 | POPLATKY ZA SKLÁDKU | T | 926.694 | 0 | 0 | 0 |  |  |  | 0 | 0 | Zemina Počítaná hmotnost 1,8t/m3. Objem z položek: Objem*přepočet na tuny čištění krajnic ((1845*0,5)*2)*0,15= čištění příkopů (780*1,2)*0,2= čištění rigolů (424*0,8)*0,15= Celkem: (D+B+F)*1,8= | Zemina Počítaná hmotnost 1,8t/m3. Objem z položek: Objem*přepočet na tuny čištění krajnic ((1845*0,5)*2)*0,15= čištění příkopů (780*1,2)*0,2= čištění rigolů (424*0,8)*0,15= Celkem: (D+B+F)*1,8= | zahrnuje veškeré poplatky provozovateli skládky související s uložením odpadu na skládce.
P | 2 | 014102 | 3 | POPLATKY ZA SKLÁDKU | T | 12.96 | 0 | 0 | 0 |  |  |  | 0 | 0 | Betonový odpad Počítaná hmotnost 2,4 t/m3. Objem*přepočet na tuny 1 čelo propustku rozměr jednoho čela 6x1,8*0,5 (6*1,8*0,5)*2,4= | Betonový odpad Počítaná hmotnost 2,4 t/m3. Objem*přepočet na tuny 1 čelo propustku rozměr jednoho čela 6x1,8*0,5 (6*1,8*0,5)*2,4= | zahrnuje veškeré poplatky provozovateli skládky související s uložením odpadu na skládce.
P | 3 | 014102 | 4 | POPLATKY ZA SKLÁDKU | T | 1331.033 | 0 | 0 | 0 |  |  |  | 0 | 0 | Podkladní vrstvy Počítaná hmotnost 2,1 t/m3. Objem*přepočet na tuny odstranění podkladních vrstev v místech sanací krajů šířka 1,5 m tloušťka 0,27m ((140+35+81+77+58+184+23+160+172+70+341+224)*1,5)*0,27= A*2,1= | Podkladní vrstvy Počítaná hmotnost 2,1 t/m3. Objem*přepočet na tuny odstranění podkladních vrstev v místech sanací krajů šířka 1,5 m tloušťka 0,27m ((140+35+81+77+58+184+23+160+172+70+341+224)*1,5)*0,27= A*2,1= | zahrnuje veškeré poplatky provozovateli skládky související s uložením odpadu na skládce.
P | 4 | 014102 | 6 | POPLATKY ZA SKLÁDKU | T | 929.61 | 0 | 0 | 0 |  |  |  | 0 | 0 | Podkladní vrstvy - penetrační makadam Počítaná hmotnost 2,2 t/m3. Objem*přepočet na tuny penetrační makadam odstranění podkladních vrstev v místech sanací krajů šířka 1,5 m tloušťka 0,18m ((140+35+81+77+58+184+23+160+172+70+341+224)*1,5)*0,18= A*2,2= | Podkladní vrstvy - penetrační makadam Počítaná hmotnost 2,2 t/m3. Objem*přepočet na tuny penetrační makadam odstranění podkladních vrstev v místech sanací krajů šířka 1,5 m tloušťka 0,18m ((140+35+81+77+58+184+23+160+172+70+341+224)*1,5)*0,18= A*2,2= | zahrnuje veškeré poplatky provozovateli skládky související s uložením odpadu na skládce.
SD | 2 | 1 |  | Zemní práce
P | 5 | 113328 |  | ODSTRAN PODKL VOZOVEK A CHODNÍKŮ Z KAMENIVA NESTMEL, ODVOZ DO 20KM | M3 | 633.825 | 0 | 0 | 0 |  |  |  | 0 | 0 | včetně naložení, odvoz na skládku stanovenou zhotovitelem a uložením odstranění podkladních vrstev v místech sanací krajů šířka 1,5 m tloušťka 0,27m ((140+35+81+77+58+184+23+160+172+70+341+224)*1,5)*0,27= viz. příloha A.1, A.3.1, A.3.2, A.4 | včetně naložení, odvoz na skládku stanovenou zhotovitelem a uložením odstranění podkladních vrstev v místech sanací krajů šířka 1,5 m tloušťka 0,27m ((140+35+81+77+58+184+23+160+172+70+341+224)*1,5)*0,27= viz. příloha A.1, A.3.1, A.3.2, A.4 | Položka zahrnuje veškerou manipulaci s vybouranou sutí a s vybouranými hmotami vč. uložení na skládku. Nezahrnuje poplatek za skládku, který se vykazuje v položce 0141** (s výjimkou malého množství bouraného materiálu, kde je možné poplatek zahrnout do jednotkové ceny bourání – tento fakt musí být uveden v doplňujícím textu k položce).
P | 6 | 113338 |  | ODSTRAN PODKL VOZOVEK A CHOD S ASFALT POJIVEM, ODVOZ DO 20KM | M3 | 422.55 | 0 | 0 | 0 |  |  |  | 0 | 0 | včetně naložení, odvoz na skládku stanovenou zhotovitelem a uložením penetrační makadam odstranění podkladních vrstev v místech sanací krajů šířka 1,5 m tloušťka 0,18m ((140+35+81+77+58+184+23+160+172+70+341+224)*1,5)*0,18= viz. příloha A.1, A.3.1, A.3.2, A.4 | včetně naložení, odvoz na skládku stanovenou zhotovitelem a uložením penetrační makadam odstranění podkladních vrstev v místech sanací krajů šířka 1,5 m tloušťka 0,18m ((140+35+81+77+58+184+23+160+172+70+341+224)*1,5)*0,18= viz. příloha A.1, A.3.1, A.3.2, A.4 | Položka zahrnuje veškerou manipulaci s vybouranou sutí a s vybouranými hmotami vč. uložení na skládku. Nezahrnuje poplatek za skládku, který se vykazuje v položce 0141** (s výjimkou malého množství bouraného materiálu, kde je možné poplatek zahrnout do jednotkové ceny bourání – tento fakt musí být uveden v doplňujícím textu k položce).
P | 7 | 113728 |  | FRÉZOVÁNÍ VOZOVEK ASFALTOVÝCH, ODVOZ DO 20KM | M3 | 551.8 | 0 | 0 | 0 |  |  |  | 0 | 0 | naložení, odvoz a uložení na skládku dodavatele, zhotovitel v ceně zohlední možnost zpětného využití vybouraného/recyklovaného materiálu frézování tl. 50 mm ((1845*5,8)*0,05)+(335*0,05)= viz. příloha A.1, A.3.1, A.3.2, A.4 | naložení, odvoz a uložení na skládku dodavatele, zhotovitel v ceně zohlední možnost zpětného využití vybouraného/recyklovaného materiálu frézování tl. 50 mm ((1845*5,8)*0,05)+(335*0,05)= viz. příloha A.1, A.3.1, A.3.2, A.4 | Položka zahrnuje veškerou manipulaci s vybouranou sutí a s vybouranými hmotami vč. uložení na skládku. Nezahrnuje poplatek za skládku, který se vykazuje v položce 0141** (s výjimkou malého množství bouraného materiálu, kde je možné poplatek zahrnout do jednotkové ceny bourání – tento fakt musí být uveden v doplňujícím textu k položce).
P | 8 | 113765 |  | FRÉZOVÁNÍ DRÁŽKY PRŮŘEZU DO 600MM2 V ASFALTOVÉ VOZOVCE | M | 109 | 0 | 0 | 0 |  |  |  | 0 | 0 | naložení, odvoz a uložení na skládku dodavatele, zhotovitel v ceně zohlední možnost zpětného využití vybouraného/recyklovaného materiálu sanace příčných trhlin 6*4= sanace podélných trhlin 8+60+17= Celkem: A+B= viz. příloha A.1, A.3.1, A.3.2, A.4 | naložení, odvoz a uložení na skládku dodavatele, zhotovitel v ceně zohlední možnost zpětného využití vybouraného/recyklovaného materiálu sanace příčných trhlin 6*4= sanace podélných trhlin 8+60+17= Celkem: A+B= viz. příloha A.1, A.3.1, A.3.2, A.4 | Položka zahrnuje veškerou manipulaci s vybouranou sutí a s vybouranými hmotami vč. uložení na skládku. Nezahrnuje poplatek za skládku, který se vykazuje v položce 0141** (s výjimkou malého množství bouraného materiálu, kde je možné poplatek zahrnout do jednotkové ceny bourání – tento fakt musí být uveden v doplňujícím textu k položce).
P | 9 | 12924 |  | ČIŠTĚNÍ KRAJNIC OD NÁNOSU TL. DO 200MM | M2 | 1845 | 0 | 0 | 0 |  |  |  | 0 | 0 | šířka 2 x 0,5m (1845*0,5)*2= viz. příloha A.1, A.3.1, A.3.2, A.4 | šířka 2 x 0,5m (1845*0,5)*2= viz. příloha A.1, A.3.1, A.3.2, A.4 | - vodorovná a svislá doprava, přemístění, přeložení, manipulace s výkopkem a uložení na skládku (bez poplatku)
P | 10 | 12931 |  | ČIŠTĚNÍ PŘÍKOPŮ OD NÁNOSU DO 0,25M3/M | M | 424 | 0 | 0 | 0 |  |  |  | 0 | 0 | čištění rigolu 212+212= viz. příloha A.1, A.3.1, A.3.2, A.4 | čištění rigolu 212+212= viz. příloha A.1, A.3.1, A.3.2, A.4 | - vodorovná a svislá doprava, přemístění, přeložení, manipulace s výkopkem a uložení na skládku (bez poplatku)
P | 11 | 12932 |  | ČIŠTĚNÍ PŘÍKOPŮ OD NÁNOSU DO 0,5M3/M | M | 780 | 0 | 0 | 0 |  |  |  | 0 | 0 | 780= viz. příloha A.1, A.3.1, A.3.2, A.4 | 780= viz. příloha A.1, A.3.1, A.3.2, A.4 | - vodorovná a svislá doprava, přemístění, přeložení, manipulace s výkopkem a uložení na skládku (bez poplatku)
P | 12 | 12980 |  | ČIŠTĚNÍ ULIČNÍCH VPUSTÍ | KUS | 2 | 0 | 0 | 0 |  |  |  | 0 | 0 | 2= viz. příloha A.1, A.3.1, A.3.2, A.4 | 2= viz. příloha A.1, A.3.1, A.3.2, A.4 | - vodorovná a svislá doprava, přemístění, přeložení, manipulace s výkopkem a uložení na skládku (včetně poplatku)
P | 13 | 12980 | 1 | ČIŠTĚNÍ VTOKOVÝCH OBJEKTŮ PROPUSTŮ Z TRUB | KUS | 2 | 0 | 0 | 0 |  |  |  | 0 | 0 | horská vpusť 2= viz. příloha A.1, A.3.1, A.3.2, A.4 | horská vpusť 2= viz. příloha A.1, A.3.1, A.3.2, A.4 | - vodorovná a svislá doprava, přemístění, přeložení, manipulace s výkopkem a uložení na skládku (včetně poplatku)
P | 14 | 129958 |  | ČIŠTĚNÍ POTRUBÍ DN DO 600MM | M | 60 | 0 | 0 | 0 |  |  |  | 0 | 0 | příčné propustky 7*6= podélné propustky 3*6= Celkem: A+B= viz. příloha A.1, A.3.1, A.3.2, A.4 | příčné propustky 7*6= podélné propustky 3*6= Celkem: A+B= viz. příloha A.1, A.3.1, A.3.2, A.4 | - vodorovná a svislá doprava, přemístění, přeložení, manipulace s výkopkem a uložení na skládku (včetně poplatku)
P | 15 | 17380 |  | ZEMNÍ KRAJNICE A DOSYPÁVKY Z NAKUPOVANÝCH MATERIÁLŮ | M3 | 234.75 | 0 | 0 | 0 |  |  |  | 0 | 0 | dosypávka pod nezpevněnou krajnicí 1565*0,5*0,3= viz. příloha A.1, A.3.1, A.3.2, A.4 | dosypávka pod nezpevněnou krajnicí 1565*0,5*0,3= viz. příloha A.1, A.3.1, A.3.2, A.4 | položka zahrnuje: - kompletní provedení zemní konstrukce včetně nákupu a dopravy materiálu dle zadávací dokumentace - úprava ukládaného materiálu vlhčením, tříděním, promícháním nebo vysoušením, příp. jiné úpravy za účelem zlepšení jeho mech. vlastností - hutnění i různé míry hutnění - ošetření úložiště po celou dobu práce v něm vč. klimatických opatření - ztížení v okolí vedení, konstrukcí a objektů a jejich dočasné zajištění - ztížení provádění vč. hutnění ve ztížených podmínkách a stísněných prostorech - ztížené ukládání sypaniny pod vodu - ukládání po vrstvách a po jiných nutných částech (figurách) vč. dosypávek - spouštění a nošení materiálu - výměna částí zemní konstrukce znehodnocené klimatickými vlivy - svahování, hutnění a uzavírání povrchů svahů - udržování úložiště a jeho ochrana proti vodě - odvedení nebo obvedení vody v okolí úložiště a v úložišti - veškeré pomocné konstrukce umožňující provedení zemní konstrukce (příjezdy, sjezdy, nájezdy, lešení, podpěrné konstrukce, přemostění, zpevněné plochy, zakrytí a pod.)
SD | 3 | 5 |  | Komunikace
P | 16 | 56334 |  | VOZOVKOVÉ VRSTVY ZE ŠTĚRKODRTI TL. DO 200MM | M2 | 2316.2 | 0 | 0 | 0 |  |  |  | 0 | 0 | v místech sanací krajů tl. 170 mm 1565*1,48= viz. příloha A.1, A.3.1, A.3.2, A.4 | v místech sanací krajů tl. 170 mm 1565*1,48= viz. příloha A.1, A.3.1, A.3.2, A.4 | - dodání kameniva předepsané kvality a zrnitosti - rozprostření a zhutnění vrstvy v předepsané tloušťce - zřízení vrstvy bez rozlišení šířky, pokládání vrstvy po etapách - nezahrnuje postřiky, nátěry
P | 17 | 56335 |  | VOZOVKOVÉ VRSTVY ZE ŠTĚRKODRTI TL. DO 250MM | M2 | 3756 | 0 | 0 | 0 |  |  |  | 0 | 0 | v místech sanací krajů tl. 250 mm 1565*2,4= viz. příloha A.1, A.3.1, A.3.2, A.4 | v místech sanací krajů tl. 250 mm 1565*2,4= viz. příloha A.1, A.3.1, A.3.2, A.4 | - dodání kameniva předepsané kvality a zrnitosti - rozprostření a zhutnění vrstvy v předepsané tloušťce - zřízení vrstvy bez rozlišení šířky, pokládání vrstvy po etapách - nezahrnuje postřiky, nátěry
P | 18 | 56360 |  | VOZOVKOVÉ VRSTVY Z RECYKLOVANÉHO MATERIÁLU | M3 | 3.84 | 0 | 0 | 0 |  |  |  | 0 | 0 | výšková úprava 5 sjezdů 5*6*0,06= výšková úprava zpevněných ploch 34*1*0,06= Celkem: A+B= viz. příloha A.1, A.3.1, A.3.2, A.4 | výšková úprava 5 sjezdů 5*6*0,06= výšková úprava zpevněných ploch 34*1*0,06= Celkem: A+B= viz. příloha A.1, A.3.1, A.3.2, A.4 | - dodání recyklátu v požadované kvalitě - očištění podkladu - uložení recyklátu dle předepsaného technologického předpisu, zhutnění vrstvy v předepsané tloušťce - zřízení vrstvy bez rozlišení šířky, pokládání vrstvy po etapách, včetně pracovních spar a spojů - úpravu napojení, ukončení - nezahrnuje postřiky, nátěry
P | 19 | 56963 |  | ZPEVNĚNÍ KRAJNIC Z RECYKLOVANÉHO MATERIÁLU TL DO 150MM | M2 | 1845 | 0 | 0 | 0 |  | VYUŽITÍ VYFRÉZOVANÉHO MATERIÁLU |  | 0 | 0 | šířka 2 x 0,5m (1845*0,5)*2= viz. příloha A.1, A.3.1, A.3.2, A.4 | šířka 2 x 0,5m (1845*0,5)*2= viz. příloha A.1, A.3.1, A.3.2, A.4 | - dodání recyklátu v požadované kvalitě - očištění podkladu - uložení recyklátu dle předepsaného technologického předpisu, zhutnění vrstvy v předepsané tloušťce - zřízení vrstvy bez rozlišení šířky, pokládání vrstvy po etapách, včetně pracovních spar a spojů - úpravu napojení, ukončení - nezahrnuje postřiky, nátěry
P | 20 | 572113 |  | INFILTRAČNÍ POSTŘIK Z EMULZE DO 0,5KG/M2 | M2 | 11420 | 0 | 0 | 0 |  | 0,4 kg/m2 |  | 0 | 0 | pod novou ložní vrstvu (1845*6)+350= viz. příloha A.1, A.3.1, A.3.2, A.4 | pod novou ložní vrstvu (1845*6)+350= viz. příloha A.1, A.3.1, A.3.2, A.4 | - dodání všech předepsaných materiálů pro postřiky v předepsaném množství - provedení dle předepsaného technologického předpisu - zřízení vrstvy bez rozlišení šířky, pokládání vrstvy po etapách - úpravu napojení, ukončení
P | 21 | 572214 |  | SPOJOVACÍ POSTŘIK Z MODIFIK EMULZE DO 0,5KG/M2 | M2 | 11036 | 0 | 0 | 0 |  | 0,3 kg/m2 |  | 0 | 0 | pod novou obrusnou vrstvu (1845*5,8)+335= viz. příloha A.1, A.3.1, A.3.2, A.4 | pod novou obrusnou vrstvu (1845*5,8)+335= viz. příloha A.1, A.3.1, A.3.2, A.4 | - dodání všech předepsaných materiálů pro postřiky v předepsaném množství - provedení dle předepsaného technologického předpisu - zřízení vrstvy bez rozlišení šířky, pokládání vrstvy po etapách - úpravu napojení, ukončení
P | 22 | 574A03 |  | ASFALTOVÝ BETON PRO OBRUSNÉ VRSTVY ACO 11 | M3 | 0.72 | 0 | 0 | 0 |  |  |  | 0 | 0 | výškové vyrovnání asfaltových ploch 2*6*0,06= viz. příloha A.1, A.3.1, A.3.2, A.4 | výškové vyrovnání asfaltových ploch 2*6*0,06= viz. příloha A.1, A.3.1, A.3.2, A.4 | - dodání směsi v požadované kvalitě - očištění podkladu - uložení směsi dle předepsaného technologického předpisu, zhutnění vrstvy v předepsané tloušťce - zřízení vrstvy bez rozlišení šířky, pokládání vrstvy po etapách, včetně pracovních spar a spojů - úpravu napojení, ukončení podél obrubníků, dilatačních zařízení, odvodňovacích proužků, odvodňovačů, vpustí, šachet a pod. - nezahrnuje postřiky, nátěry - nezahrnuje těsnění podél obrubníků, dilatačních zařízení, odvodňovacích proužků, odvodňovačů, vpustí, šachet a pod.
P | 23 | 574A34 |  | ASFALTOVÝ BETON PRO OBRUSNÉ VRSTVY ACO 11+, 11S TL. 40MM | M2 | 11036 | 0 | 0 | 0 |  |  |  | 0 | 0 | nová obrusná vrstva (1845*5,8)+335= viz. příloha A.1, A.3.1, A.3.2, A.4 | nová obrusná vrstva (1845*5,8)+335= viz. příloha A.1, A.3.1, A.3.2, A.4 | - dodání směsi v požadované kvalitě - očištění podkladu - uložení směsi dle předepsaného technologického předpisu, zhutnění vrstvy v předepsané tloušťce - zřízení vrstvy bez rozlišení šířky, pokládání vrstvy po etapách, včetně pracovních spar a spojů - úpravu napojení, ukončení podél obrubníků, dilatačních zařízení, odvodňovacích proužků, odvodňovačů, vpustí, šachet a pod. - nezahrnuje postřiky, nátěry - nezahrnuje těsnění podél obrubníků, dilatačních zařízení, odvodňovacích proužků, odvodňovačů, vpustí, šachet a pod.
P | 24 | 574C66 |  | ASFALTOVÝ BETON PRO LOŽNÍ VRSTVY ACL 16+, 16S TL. 70MM | M2 | 11420 | 0 | 0 | 0 |  |  |  | 0 | 0 | nová ložní vrstva (1845*6)+350= viz. příloha A.1, A.3.1, A.3.2, A.4 | nová ložní vrstva (1845*6)+350= viz. příloha A.1, A.3.1, A.3.2, A.4 | - dodání směsi v požadované kvalitě - očištění podkladu - uložení směsi dle předepsaného technologického předpisu, zhutnění vrstvy v předepsané tloušťce - zřízení vrstvy bez rozlišení šířky, pokládání vrstvy po etapách, včetně pracovních spar a spojů - úpravu napojení, ukončení podél obrubníků, dilatačních zařízení, odvodňovacích proužků, odvodňovačů, vpustí, šachet a pod. - nezahrnuje postřiky, nátěry - nezahrnuje těsnění podél obrubníků, dilatačních zařízení, odvodňovacích proužků, odvodňovačů, vpustí, šachet a pod.
P | 25 | 574E76 |  | ASFALTOVÝ BETON PRO PODKLADNÍ VRSTVY ACP 16+, 16S TL. 80MM | M2 | 2504 | 0 | 0 | 0 |  |  |  | 0 | 0 | podkladní vrstva v místě sanací krajů 1565*1,6= viz. příloha A.1, A.3.1, A.3.2, A.4 | podkladní vrstva v místě sanací krajů 1565*1,6= viz. příloha A.1, A.3.1, A.3.2, A.4 | - dodání směsi v požadované kvalitě - očištění podkladu - uložení směsi dle předepsaného technologického předpisu, zhutnění vrstvy v předepsané tloušťce - zřízení vrstvy bez rozlišení šířky, pokládání vrstvy po etapách, včetně pracovních spar a spojů - úpravu napojení, ukončení podél obrubníků, dilatačních zařízení, odvodňovacích proužků, odvodňovačů, vpustí, šachet a pod. - nezahrnuje postřiky, nátěry - nezahrnuje těsnění podél obrubníků, dilatačních zařízení, odvodňovacích proužků, odvodňovačů, vpustí, šachet a pod.
SD | 4 | 9 |  | Ostatní konstrukce a práce
P | 26 | 91228 | 2 | SMĚROVÉ SLOUPKY Z PLAST HMOT VČETNĚ ODRAZNÉHO PÁSKU | KUS | 12 | 0 | 0 | 0 |  | ČERVENÉ |  | 0 | 0 | 6*2= viz. příloha A.1, A.3.1, A.3.2, A.4 | 6*2= viz. příloha A.1, A.3.1, A.3.2, A.4 | položka zahrnuje: - dodání a osazení sloupku včetně nutných zemních prací - vnitrostaveništní a mimostaveništní doprava - odrazky plastové nebo z retroreflexní fólie
P | 27 | 915211 |  | VODOROVNÉ DOPRAVNÍ ZNAČENÍ PLASTEM HLADKÉ - DODÁVKA A POKLÁDKA | M2 | 461.25 | 0 | 0 | 0 |  |  |  | 0 | 0 | V4 125 mm (1845*0,125)*2= viz. příloha A.1, A.3.1, A.3.2, A.4 | V4 125 mm (1845*0,125)*2= viz. příloha A.1, A.3.1, A.3.2, A.4 | položka zahrnuje: - dodání a pokládku nátěrového materiálu (měří se pouze natíraná plocha) - předznačení a reflexní úpravu
P | 28 | 918158 |  | ČELA BETONOVÁ PROPUSTU Z TRUB DN DO 600MM | KUS | 1 | 0 | 0 | 0 |  |  |  | 0 | 0 | 1= viz. příloha A.1, A.3.1, A.3.2, A.4, A.5 | 1= viz. příloha A.1, A.3.1, A.3.2, A.4, A.5 | Položka zahrnuje kompletní čelo (základ, dřík, římsu) - dodání čerstvého betonu (betonové směsi) požadované kvality, jeho uložení do požadovaného tvaru při jakékoliv hustotě výztuže, konzistenci čerstvého betonu a způsobu hutnění, ošetření a ochranu betonu, - dodání a osazení výztuže, - případně dokumentací předepsaný kamenný obklad, - zhotovení nepropustného, mrazuvzdorného betonu a betonu požadované trvanlivosti a vlastností, - užití potřebných přísad a technologií výroby betonu, - zřízení pracovních a dilatačních spar, včetně potřebných úprav, výplně, vložek, opracování, očištění a ošetření, - bednění požadovaných konstr. (i ztracené) s úpravou dle požadované kvality povrchu betonu, včetně odbedňovacích a odskružovacích prostředků, - podpěrné konstr. (skruže) a lešení všech druhů pro bednění, uložení čerstvého betonu, výztuže a doplňkových konstr., vč. požadovaných otvorů, ochranných a bezpečnostních opatření a základů těchto konstrukcí a lešení, - vytvoření kotevních čel, kapes, nálitků, a sedel, - zřízení všech požadovaných otvorů, kapes, výklenků, prostupů, dutin, drážek a pod., vč. ztížení práce a úprav kolem nich, - úpravy pro osazení výztuže, doplňkových konstrukcí a vybavení, - úpravy povrchu pro položení požadované izolace, povlaků a nátěrů, případně vyspravení, - ztížení práce u kabelových a injektážních trubek a ostatních zařízení osazovaných do betonu, - konstrukce betonových kloubů, upevnění kotevních prvků a doplňkových konstrukcí, - nátěry zabraňující soudržnost betonu a bednění, - výplň, těsnění a tmelení spar a spojů, - opatření povrchů betonu izolací proti zemní vlhkosti v částech, kde přijdou do styku se zeminou nebo kamenivem, - případné zřízení spojovací vrstvy u základů, - úpravy pro osazení zařízení ochrany konstrukce proti vlivu bludných proudů. Nezahrnuje zábradlí.
P | 29 | 919112 | 1 | ŘEZÁNÍ ASFALTOVÉHO KRYTU VOZOVEK TL DO 100MM | M | 38.8 | 0 | 0 | 0 |  | PŘED FRÉZOVÁNÍM |  | 0 | 0 | před frézováním 21+5,8+12= viz. příloha A.1, A.3.1, A.3.2, A.4 | před frézováním 21+5,8+12= viz. příloha A.1, A.3.1, A.3.2, A.4 | položka zahrnuje řezání vozovkové vrstvy v předepsané tloušťce, včetně spotřeby vody
P | 30 | 919112 | 2 | ŘEZÁNÍ ASFALTOVÉHO KRYTU VOZOVEK TL DO 100MM | M | 38.8 | 0 | 0 | 0 |  | NOVÝ KRYT |  | 0 | 0 | v novém krytu 21+5,8+6+6= viz. příloha A.1, A.3.1, A.3.2, A.4 | v novém krytu 21+5,8+6+6= viz. příloha A.1, A.3.1, A.3.2, A.4 | položka zahrnuje řezání vozovkové vrstvy v předepsané tloušťce, včetně spotřeby vody
P | 31 | 931321 |  | TĚSNĚNÍ DILATAČ SPAR ASF ZÁLIVKOU MODIFIK PRŮŘ DO 100MM2 | M | 38.8 | 0 | 0 | 0 |  |  |  | 0 | 0 | v novém krytu 38,8= viz. příloha A.1, A.3.1, A.3.2, A.4 | v novém krytu 38,8= viz. příloha A.1, A.3.1, A.3.2, A.4 | položka zahrnuje dodávku a osazení předepsaného materiálu, očištění ploch spáry před úpravou, očištění okolí spáry po úpravě nezahrnuje těsnící profil
P | 32 | 93818 |  | OČIŠTĚNÍ ASFALT VOZOVEK ZAMETENÍM | M2 | 11531.25 | 0 | 0 | 0 |  |  |  | 0 | 0 | 1845*6,25= viz. příloha A.1, A.3.1, A.3.2, A.4 | 1845*6,25= viz. příloha A.1, A.3.1, A.3.2, A.4 | položka zahrnuje očištění předepsaným způsobem včetně odklizení vzniklého odpadu
P | 33 | 966158 |  | BOURÁNÍ KONSTRUKCÍ Z PROST BETONU S ODVOZEM NA SKLÁDKU DODAVATELE | M3 | 5.4 | 0 | 0 | 0 |  |  |  | 0 | 0 | 1 čelo propustku rozměr jednoho čela 6x1,8*0,5 6*1,8*0,5= viz. příloha A.1, A.3.1, A.3.2, A.4, A.5 | 1 čelo propustku rozměr jednoho čela 6x1,8*0,5 6*1,8*0,5= viz. příloha A.1, A.3.1, A.3.2, A.4, A.5 | položka zahrnuje: - rozbourání konstrukce bez ohledu na použitou technologii - veškeré pomocné konstrukce (lešení a pod.) - veškerou manipulaci s vybouranou sutí a hmotami včetně uložení na skládku. Nezahrnuje poplatek za skládku, který se vykazuje v položce 0141** (s výjimkou malého množství bouraného materiálu, kde je možné poplatek zahrnout do jednotkové ceny bourání – tento fakt musí být uveden v doplňujícím textu k položce) - veškeré další práce plynoucí z technologického předpisu a z platných předpisů
P | 34 | R931325 |  | TĚSNĚNÍ DILATAČ SPAR ASF ZÁLIVKOU MODIFIK PRŮŘ DO 600MM2 VČETNĚ SEPARAČNÍ VLOŽKY | M | 109 | 0 | 0 | 0 |  |  |  | 0 | 0 | sanace trhlin 109= viz. příloha A.1, A.3.1, A.3.2, A.4 | sanace trhlin 109= viz. příloha A.1, A.3.1, A.3.2, A.4 | položka zahrnuje dodávku a osazení předepsaného materiálu, očištění ploch spáry před úpravou, očištění okolí spáry po úpravě nezahrnuje těsnící profil
O1 | 3 | SO 101.2 |  | III/319 Bartošovice v O. h. - hranice okresu - výměna aktivní zóny v místě sanací
SD | 1 | 0 |  | Všeobecné konstrukce a práce | [5 empty] | General Constructions And Works
P | 1 | 014102 | 6 | POPLATKY ZA SKLÁDKU | T | 2366.28 | 0 | 0 | 0 |  | ZEMINA - KAMENIVO |  | 0 | 0 | Zemina Počítaná hmotnost 2,1t/m3. Objem z položek: Objem*přepočet na tuny štětová vrstva tl. 0,21 m v místech sanací krajů (1565*2,4)*0,21= štěrková vrstva tl. 0,09m (1565*2,4)*0,09= Celkem: (A+B)*2,1= | Zemina Počítaná hmotnost 2,1t/m3. Objem z položek: Objem*přepočet na tuny štětová vrstva tl. 0,21 m v místech sanací krajů (1565*2,4)*0,21= štěrková vrstva tl. 0,09m (1565*2,4)*0,09= Celkem: (A+B)*2,1= | zahrnuje veškeré poplatky provozovateli skládky související s uložením odpadu na skládce.
SD | 2 | 1 |  | Zemní práce
P | 2 | 113328 |  | ODSTRAN PODKL VOZOVEK A CHODNÍKŮ Z KAMENIVA NESTMEL, ODVOZ DO 20KM | M3 | 1126.8 | 0 | 0 | 0 |  |  |  | 0 | 0 | včetně naložení, odvoz na skládku stanovenou zhotovitelem a uložením štětová vrstva tl. 0,21 m v místech sanací krajů (1565*2,4)*0,21= štěrková vrstva tl. 0,09m (1565*2,4)*0,09= Celkem: A+B= viz. příloha A.1, A.3.1, A.3.2, A.4 | včetně naložení, odvoz na skládku stanovenou zhotovitelem a uložením štětová vrstva tl. 0,21 m v místech sanací krajů (1565*2,4)*0,21= štěrková vrstva tl. 0,09m (1565*2,4)*0,09= Celkem: A+B= viz. příloha A.1, A.3.1, A.3.2, A.4 | Položka zahrnuje veškerou manipulaci s vybouranou sutí a s vybouranými hmotami vč. uložení na skládku. Nezahrnuje poplatek za skládku, který se vykazuje v položce 0141** (s výjimkou malého množství bouraného materiálu, kde je možné poplatek zahrnout do jednotkové ceny bourání – tento fakt musí být uveden v doplňujícím textu k položce).
P | 3 | 17180 |  | ULOŽENÍ SYPANINY DO NÁSYPŮ Z NAKUPOVANÝCH MATERIÁLŮ | M3 | 1126.8 | 0 | 0 | 0 |  |  |  | 0 | 0 | (1565*2,4)*0,3= viz. příloha A.1, A.3.1, A.3.2, A.4 | (1565*2,4)*0,3= viz. příloha A.1, A.3.1, A.3.2, A.4 | položka zahrnuje: - kompletní provedení zemní konstrukce (násypového tělesa včetně aktivní zóny) včetně nákupu a dopravy materiálu dle zadávací dokumentace - úprava ukládaného materiálu vlhčením, tříděním, promícháním nebo vysoušením, příp. jiné úpravy za účelem zlepšení jeho mech. vlastností - hutnění i různé míry hutnění - ošetření úložiště po celou dobu práce v něm vč. klimatických opatření - ztížení v okolí vedení, konstrukcí a objektů a jejich dočasné zajištění - ztížení provádění vč. hutnění ve ztížených podmínkách a stísněných prostorech - ztížené ukládání sypaniny pod vodu - ukládání po vrstvách a po jiných nutných částech (figurách) vč. dosypávek - spouštění a nošení materiálu - výměna částí zemní konstrukce znehodnocené klimatickými vlivy - ruční hutnění a výplň jam a prohlubní v podloží - úprava, očištění, ochrana a zhutnění podloží - svahování, hutnění a uzavírání povrchů svahů - zřízení lavic na svazích - udržování úložiště a jeho ochrana proti vodě - odvedení nebo obvedení vody v okolí úložiště a v úložišti - veškeré pomocné konstrukce umožňující provedení zemní konstrukce (příjezdy, sjezdy, nájezdy, lešení, podpěrné konstrukce, přemostění, zpevněné plochy, zakrytí a pod.)
P | 4 | 18110 |  | ÚPRAVA PLÁNĚ SE ZHUTNĚNÍM V HORNINĚ TŘ. I | M2 | 3756 | 0 | 0 | 0 |  |  |  | 0 | 0 | v místech sanací krajů 1565*2,4= viz. příloha A.1, A.3.1, A.3.2, A.4 | v místech sanací krajů 1565*2,4= viz. příloha A.1, A.3.1, A.3.2, A.4 | položka zahrnuje úpravu pláně včetně vyrovnání výškových rozdílů. Míru zhutnění určuje projekt.
SD | 3 | 2 |  | Základy
P | 5 | 28997 |  | OPLÁŠTĚNÍ (ZPEVNĚNÍ) Z GEOTEXTILIE A GEOMŘÍŽOVIN | M2 | 3756 | 0 | 0 | 0 |  |  |  | 0 | 0 | geotextilie 400 g/m2 v místech sanací krajů 1565*2,4= viz. příloha A.1, A.3.1, A.3.2, A.4 | geotextilie 400 g/m2 v místech sanací krajů 1565*2,4= viz. příloha A.1, A.3.1, A.3.2, A.4 | Položka zahrnuje: - dodávku předepsané geotextilie nebo geomřížoviny - úpravu, očištění a ochranu podkladu - přichycení k podkladu, případně zatížení - úpravy spojů a zajištění okrajů - úpravy pro odvodnění - nutné přesahy - mimostaveništní a vnitrostaveništní dopravu
O | 4 | SO 190 |  | DIO
SD | 1 | 5 |  | Komunikace
P | 1 | 572214 |  | SPOJOVACÍ POSTŘIK Z MODIFIK EMULZE DO 0,5KG/M2 | M2 | 5700 | 0 | 0 | 0 |  | 0,3 kg/m2 |  | 0 | 0 | 5% povrchu 6*19000*0,05= viz. příloha A.1, D.3 | 5% povrchu 6*19000*0,05= viz. příloha A.1, D.3 | - dodání všech předepsaných materiálů pro postřiky v předepsaném množství - provedení dle předepsaného technologického předpisu - zřízení vrstvy bez rozlišení šířky, pokládání vrstvy po etapách - úpravu napojení, ukončení
P | 2 | 577401 |  | VRSTVY PRO OBNOVU A OPRAVY Z ASF BETONU ACO, ACL | M3 | 102.6 | 0 | 0 | 0 |  |  |  | 0 | 0 | 3% povrchu tl. 3 cm (6*19000*0,03)*0,03= viz. příloha A.1, D.3 | 3% povrchu tl. 3 cm (6*19000*0,03)*0,03= viz. příloha A.1, D.3 | - dodání směsi v požadované kvalitě - očištění podkladu - uložení směsi dle předepsaného technologického předpisu, zhutnění vrstvy v předepsané tloušťce - zřízení vrstvy bez rozlišení šířky, pokládání vrstvy po etapách, včetně pracovních spar a spojů - úpravu napojení, ukončení podél obrubníků, dilatačních zařízení, odvodňovacích proužků, odvodňovačů, vpustí, šachet a pod. - nezahrnuje postřiky, nátěry - nezahrnuje těsnění podél obrubníků, dilatačních zařízení, odvodňovacích proužků, odvodňovačů, vpustí, šachet a pod.
SD | 2 | 9 |  | Ostatní konstrukce a práce
P | 3 | 914164 |  | DOPRAV ZNAČKY ZÁKL VEL HLINÍK FÓLIE TŘ 1 - DOD, MONT, DEMONT | KUS | 49 | 0 | 0 | 0 |  |  |  | 0 | 0 | IS3a 7= B1 2= IS11c 40= Celkem: A+B+C= viz. příloha A.1, D.3 | IS3a 7= B1 2= IS11c 40= Celkem: A+B+C= viz. příloha A.1, D.3 | položka zahrnuje: - dodávku a montáž značek v požadovaném provedení - u dočasných (provizorních) značek a zařízení údržbu po celou dobu trvání funkce, náhradu zničených nebo ztracených kusů, nutnou opravu poškozených částí - odstranění, demontáž a odklizení materiálu s odvozem na předepsané místo
P | 4 | 914464 |  | DOPRAV ZNAČ 100X150CM HLINÍK FÓLIE TŘ 1 - DOD, MONT, DEMONT | KUS | 6 | 0 | 0 | 0 |  |  |  | 0 | 0 | IS11a 6= viz. příloha A.1, D.3 | IS11a 6= viz. příloha A.1, D.3 | položka zahrnuje: - dodávku a montáž značek v požadovaném provedení - u dočasných (provizorních) značek a zařízení údržbu po celou dobu trvání funkce, náhradu zničených nebo ztracených kusů, nutnou opravu poškozených částí - odstranění, demontáž a odklizení materiálu s odvozem na předepsané místo
P | 5 | 916314 |  | DOPRAVNÍ ZÁBRANY Z2 - DODÁVKA, MONTÁŽ, DEMONTÁŽ | KUS | 2 | 0 | 0 | 0 |  |  |  | 0 | 0 | 2= viz. příloha A.1, D.3 | 2= viz. příloha A.1, D.3 | položka zahrnuje: - dodání zařízení v předepsaném provedení včetně jejich osazení - údržbu po celou dobu trvání funkce, náhradu zničených nebo ztracených kusů, nutnou opravu poškozených částí - odstranění, demontáž a odklizení zařízení s odvozem na předepsané místo