## Table1
typ_radku | por_cislo | polozka | var_polozky | popis | mj | mnozstvi | nakl_cena | procento | jedn_cena | popis_anglicky | doplnujici_popis | doplnujici_popis_anglcky | jedn_hmot | jedn_hmot2 | vyraz | vyraz2 | specifikace | cenova_soustava | cena_celkem
S | 0 | 35946 |  | II/298 Opočno - Dobruška_13.4.2016_1
O | 0 | SO 001 |  | Všeobecné předběžné položky
SD | 1 | 0 |  | Všeobecné konstrukce a práce
P | 1 | 02620 |  | ZKOUŠENÍ KONSTRUKCÍ A PRACÍ NEZÁVISLOU ZKUŠEBNOU | KČ | 50000 | 1 | 0 | 1 |  | Provedení zkoušek nad rámec smluvních KZP (zajištění všech potřebných testůpro zjištění kvality zemin náspů, výkopů, tak i pro určení množství vápna pro jejichúpravu), včetně dalších zkoušek požadovaných objednatelem. Nezahrnují náklady na povinné průkazní zkoušky. PROVIZORNÍ CENA = 50 000 Kč |  | 0 | 0 |  |  | zahrnuje veškeré náklady spojené s objednatelem požadovanými zkouškami
P | 2 | 02720 |  | POMOC PRÁCE ZŘÍZ NEBO ZAJIŠŤ REGULACI A OCHRANU DOPRAVY | KPL | 1 | 0 | 0 | 0 |  | Úhrnná částka musí obsahovat veškeré náklady na dočasné úpravy a regulaci dopravy (i pěší) na staveništi a nezbytné značení a opatření vyplývající z požadavků BOZP na staveništi vč. provizorních lávek a nájezdů, apod. Trasy pro pěší v souhladu s vyhl. č. 398/2009 Sb., o obecných technických požadavcích zabezpečujících bezbariérové užívání staveb. Po dobu realizace stavby zajištěn přístup k objektům pro požární techniku, policie, záchranné služby. PEVNÁ CENA |  | 0 | 0 |  |  | zahrnuje veškeré náklady spojené s objednatelem požadovanými zařízeními
P | 3 | 02911 | 1 | OSTATNÍ POŽADAVKY - GEODETICKÉ ZAMĚŘENÍ | KPL | 1 | 0 | 0 | 0 |  | Zaměření vrstev pro určení kubatur sanací, pro určení kubatur konstrukčních vrstev a celkových plošných a délkových výměr. Zaměření po 50 m, v místech sanací po 20 m. Délka stavby 1284 m. PEVNÁ CENA |  | 0 | 0 |  |  | zahrnuje veškeré náklady spojené s objednatelem požadovanými pracemi
P | 4 | 02911 | 2 | OSTATNÍ POŽADAVKY - GEODETICKÉ ZAMĚŘENÍ | KPL | 1 | 0 | 0 | 0 |  | Zaměření skutečného provedení díla v délce stavby, tj. 1284 m. 3x tištěně + 1x CD PEVNÁ CENA |  | 0 | 0 |  |  | zahrnuje veškeré náklady spojené s objednatelem požadovanými pracemi
P | 5 | 02943 |  | OSTATNÍ POŽADAVKY - VYPRACOVÁNÍ RDS | KPL | 1 | 0 | 0 | 0 |  | Realizační dokumentace stavby. Obsah dle směrnice pro dokumentaci staveb PK, v souladu s PDPS. Řeší podrobnosti pro kvalitní a bezpečné zhotovení stavby. Mimo jiné zahrnuje vypracování souřadnicového a výškového pokrytí komunikace, zahuštění příčných řezů pro plynulé řešení, detaily oprav poruch tle TP 82 Katalog poruch netuhých vozovek, aktualizace dopracování dopravního značení. Vypracuje autorizovaná osoba. Délka stavby 1284 m. 3x tištěně + 1x CD PEVNÁ CENA |  | 0 | 0 |  |  | zahrnuje veškeré náklady spojené s objednatelem požadovanými pracemi
P | 6 | 02944 |  | OSTAT POŽADAVKY - DOKUMENTACE SKUTEČ PROVEDENÍ | KPL | 1 | 0 | 0 | 0 |  | Dokumentace skutečného provedení stavby. Výkresy a související písemnosti zhotovené stavby potřebné k evidenci pozemní komunikace. Výkresy odchylek a změn stavby oproti PDPS. Ověřené odpovědného zástupce zhotovitele a správce stavby. Délka stavby 1284 m. 4x tištěně + 1x CD PEVNÁ CENA |  | 0 | 0 |  |  | zahrnuje veškeré náklady spojené s objednatelem požadovanými pracemi
P | 7 | 02946 |  | OSTAT POŽADAVKY - FOTODOKUMENTACE | SOUBOR | 1 | 0 | 0 | 0 |  | 1x měsíčně sada barevných fotografií s popisem (3x tištěně + 1x elektronicky) 3x závěrečná fotodokumentace v albu s popisem (3x tištěně + 1x CD) PEVNÁ CENA |  | 0 | 0 |  |  | položka zahrnuje: - fotodokumentaci zadavatelem požadovaného děje a konstrukcí v požadovaných časových intervalech - zadavatelem specifikované výstupy (fotografie v papírovém a digitálním formátu) v požadovaném počtu
P | 8 | 02991 |  | OSTATNÍ POŽADAVKY - INFORMAČNÍ TABULE | KUS | 2 | 0 | 0 | 0 |  | Náklady na zřízení informačních tabulí s údaji o stavbě s textem dle vzoru objednatele. Po ukončení stavby odstranění. PEVNÁ CENA |  | 0 | 0 |  |  | položka zahrnuje: - dodání a osazení informačních tabulí v předepsaném provedení a množství s obsahem předepsaným zadavatelem - veškeré nosné a upevňovací konstrukce - základové konstrukce včetně nutných zemních prací - demontáž a odvoz po skončení platnosti - případně nutné opravy poškozených čátí během platnosti
P | 9 | 03730 |  | POMOC PRÁCE ZAJIŠŤ NEBO ZŘÍZ OCHRANU INŽENÝRSKÝCH SÍTÍ | KPL | 1 | 0 | 0 | 0 |  | Zajištění inženýrských sítí během realizace stavby dle požadavku správců. Nutné vytyčení všech podzemních sítí s protokolárním zápisem příslušných správců. Přesnou polohu podzemních vedení ověřit ručně kopanými sondami. Přechody nutno chránit. Zajištění stavby proti škodě na okolních pozemcích a objektech. PEVNÁ CENA |  | 0 | 0 |  |  | zahrnuje objednatelem povolené náklady na požadovaná zařízení zhotovitele
O | 1 | SO 101 |  | II/298 Opočno - Dobruška
O1 | 2 | SO 101.1 |  | II/298 Opočno - Dobruška
SD | 1 | 0 |  | Všeobecné konstrukce a práce
P | 1 | 014102 | 1 | POPLATKY ZA SKLÁDKU | T | 2074.788 | 0 | 0 | 0 |  |  |  | 0 | 0 | Zemina Počítaná hmotnost 1,8t/m3. Objem z položek: Objem*přepočet na tuny čištění krajnic ((1284*0,75)*2)*0,15= čištění příkopů ((602+490+494+370+274+279)*1,2)*0,2= odkopávky 872*1,5*0,2= Celkem: (A+B+D)*1,8= | Zemina Počítaná hmotnost 1,8t/m3. Objem z položek: Objem*přepočet na tuny čištění krajnic ((1284*0,75)*2)*0,15= čištění příkopů ((602+490+494+370+274+279)*1,2)*0,2= odkopávky 872*1,5*0,2= Celkem: (A+B+D)*1,8= | zahrnuje veškeré poplatky provozovateli skládky související s uložením odpadu na skládce.
P | 2 | 014102 | 4 | POPLATKY ZA SKLÁDKU | T | 1016.316 | 0 | 0 | 0 |  |  |  | 0 | 0 | Podkladní vrstvy Počítaná hmotnost 2,1 t/m3. Objem*přepočet na tuny odstranění podkladních vrstev v místech sanací krajů šířka 1,5 m tloušťka 0,37m 872*1,5*0,37= A*2,1= | Podkladní vrstvy Počítaná hmotnost 2,1 t/m3. Objem*přepočet na tuny odstranění podkladních vrstev v místech sanací krajů šířka 1,5 m tloušťka 0,37m 872*1,5*0,37= A*2,1= | zahrnuje veškeré poplatky provozovateli skládky související s uložením odpadu na skládce.
SD | 2 | 1 |  | Zemní práce
P | 3 | 113328 |  | ODSTRAN PODKL VOZOVEK A CHODNÍKŮ Z KAMENIVA NESTMEL, ODVOZ DO 20KM | M3 | 483.96 | 0 | 0 | 0 |  |  |  | 0 | 0 | včetně naložení, odvoz na skládku stanovenou zhotovitelem a uložením odstranění podkladních vrstev v místech sanací krajů šířka 1,5 m tloušťka 0,37m 872*1,5*0,37= viz. příloha: A.1, A.3.1., A.3.2, A.4 | včetně naložení, odvoz na skládku stanovenou zhotovitelem a uložením odstranění podkladních vrstev v místech sanací krajů šířka 1,5 m tloušťka 0,37m 872*1,5*0,37= viz. příloha: A.1, A.3.1., A.3.2, A.4 | Položka zahrnuje veškerou manipulaci s vybouranou sutí a s vybouranými hmotami vč. uložení na skládku. Nezahrnuje poplatek za skládku, který se vykazuje v položce 0141** (s výjimkou malého množství bouraného materiálu, kde je možné poplatek zahrnout do jednotkové ceny bourání – tento fakt musí být uveden v doplňujícím textu k položce).
P | 4 | 113478 |  | ODSTRAN KRYTU VOZOVEK A CHOD Z DLAŽEB KOSTEK VČET PODKL, ODVOZ DO 20KM | M3 | 65.4 | 0 | 0 | 0 |  |  |  | 0 | 0 | naložení, odvoz a uložení na skládku dodavatele, zhotovitel v ceně zohlední možnost zpětného využití vybouraného/recyklovaného materiálu 872*1,5*0,05= viz. příloha: A.1, A.3.1., A.3.2, A.4 | naložení, odvoz a uložení na skládku dodavatele, zhotovitel v ceně zohlední možnost zpětného využití vybouraného/recyklovaného materiálu 872*1,5*0,05= viz. příloha: A.1, A.3.1., A.3.2, A.4 | Položka zahrnuje veškerou manipulaci s vybouranou sutí a s vybouranými hmotami vč. uložení na skládku. Nezahrnuje poplatek za skládku, který se vykazuje v položce 0141** (s výjimkou malého množství bouraného materiálu, kde je možné poplatek zahrnout do jednotkové ceny bourání – tento fakt musí být uveden v doplňujícím textu k položce).
P | 5 | 113728 |  | FRÉZOVÁNÍ VOZOVEK ASFALTOVÝCH, ODVOZ DO 20KM | M3 | 693.36 | 0 | 0 | 0 |  |  |  | 0 | 0 | naložení, odvoz a uložení na skládku dodavatele, zhotovitel v ceně zohlední možnost zpětného využití vybouraného/recyklovaného materiálu frézování tl. 90 mm 1 x 40 mm 1 x 50 mm (1284*6)*0,09= viz. příloha: A.1, A.3.1., A.3.2, A.4 | naložení, odvoz a uložení na skládku dodavatele, zhotovitel v ceně zohlední možnost zpětného využití vybouraného/recyklovaného materiálu frézování tl. 90 mm 1 x 40 mm 1 x 50 mm (1284*6)*0,09= viz. příloha: A.1, A.3.1., A.3.2, A.4 | Položka zahrnuje veškerou manipulaci s vybouranou sutí a s vybouranými hmotami vč. uložení na skládku. Nezahrnuje poplatek za skládku, který se vykazuje v položce 0141** (s výjimkou malého množství bouraného materiálu, kde je možné poplatek zahrnout do jednotkové ceny bourání – tento fakt musí být uveden v doplňujícím textu k položce).
P | 6 | 113765 |  | FRÉZOVÁNÍ DRÁŽKY PRŮŘEZU DO 600MM2 V ASFALTOVÉ VOZOVCE | M | 750 | 0 | 0 | 0 |  |  |  | 0 | 0 | naložení, odvoz a uložení na skládku dodavatele, zhotovitel v ceně zohlední možnost zpětného využití vybouraného/recyklovaného materiálu sanace příčných trhlin (75*6)+(50*6)= viz. příloha: A.1, A.3.1., A.3.2, A.4 | naložení, odvoz a uložení na skládku dodavatele, zhotovitel v ceně zohlední možnost zpětného využití vybouraného/recyklovaného materiálu sanace příčných trhlin (75*6)+(50*6)= viz. příloha: A.1, A.3.1., A.3.2, A.4 | Položka zahrnuje veškerou manipulaci s vybouranou sutí a s vybouranými hmotami vč. uložení na skládku. Nezahrnuje poplatek za skládku, který se vykazuje v položce 0141** (s výjimkou malého množství bouraného materiálu, kde je možné poplatek zahrnout do jednotkové ceny bourání – tento fakt musí být uveden v doplňujícím textu k položce).
P | 7 | 122738 |  | ODKOPÁVKY A PROKOPÁVKY OBECNÉ TŘ. I, ODVOZ DO 20KM | M3 | 261.6 | 0 | 0 | 0 |  |  |  | 0 | 0 | včetně naložení, odvoz na skládku stanovenou zhotovitelem a uložením 872*1,5*0,2= viz. příloha: A.1, A.3.1., A.3.2, A.4 | včetně naložení, odvoz na skládku stanovenou zhotovitelem a uložením 872*1,5*0,2= viz. příloha: A.1, A.3.1., A.3.2, A.4 | položka zahrnuje: - vodorovná a svislá doprava, přemístění, přeložení, manipulace s výkopkem - kompletní provedení vykopávky nezapažené i zapažené - ošetření výkopiště po celou dobu práce v něm vč. klimatických opatření - ztížení vykopávek v blízkosti podzemního vedení, konstrukcí a objektů vč. jejich dočasného zajištění - ztížení pod vodou, v okolí výbušnin, ve stísněných prostorech a pod. - příplatek za lepivost - těžení po vrstvách, pásech a po jiných nutných částech (figurách) - čerpání vody vč. čerpacích jímek, potrubí a pohotovostní čerpací soupravy (viz ustanovení k pol. 1151,2) - potřebné snížení hladiny podzemní vody - těžení a rozpojování jednotlivých balvanů - vytahování a nošení výkopku - svahování a přesvah. svahů do konečného tvaru, výměna hornin v podloží a v pláni znehodnocené klimatickými vlivy - ruční vykopávky, odstranění kořenů a napadávek - pažení, vzepření a rozepření vč. přepažování (vyjma štětových stěn) - úpravu, ochranu a očištění dna, základové spáry, stěn a svahů - zhutnění podloží, případně i svahů vč. svahování - zřízení stupňů v podloží a lavic na svazích, není-li pro tyto práce zřízena samostatná položka - udržování výkopiště a jeho ochrana proti vodě - odvedení nebo obvedení vody v okolí výkopiště a ve výkopišti - třídění výkopku - veškeré pomocné konstrukce umožňující provedení vykopávky (příjezdy, sjezdy, nájezdy, lešení, podpěr. konstr., přemostění, zpevněné plochy, zakrytí a pod.) - nezahrnuje uložení zeminy (na skládku, do násypu) ani poplatky za skládku, vykazují se v položce č.0141**
P | 8 | 12924 |  | ČIŠTĚNÍ KRAJNIC OD NÁNOSU TL. DO 200MM | M2 | 1926 | 0 | 0 | 0 |  |  |  | 0 | 0 | šířka 2 x 0,75m (1284*0,75)*2= viz. příloha: A.1, A.3.1., A.3.2, A.4 | šířka 2 x 0,75m (1284*0,75)*2= viz. příloha: A.1, A.3.1., A.3.2, A.4 | - vodorovná a svislá doprava, přemístění, přeložení, manipulace s výkopkem a uložení na skládku (bez poplatku)
P | 9 | 12932 |  | ČIŠTĚNÍ PŘÍKOPŮ OD NÁNOSU DO 0,5M3/M | M | 2509 | 0 | 0 | 0 |  |  |  | 0 | 0 | 602+490+494+370+274+279= viz. příloha: A.1, A.3.1., A.3.2, A.4 | 602+490+494+370+274+279= viz. příloha: A.1, A.3.1., A.3.2, A.4 | - vodorovná a svislá doprava, přemístění, přeložení, manipulace s výkopkem a uložení na skládku (bez poplatku)
P | 10 | 129958 |  | ČIŠTĚNÍ POTRUBÍ DN DO 600MM | M | 12 | 0 | 0 | 0 |  |  |  | 0 | 0 | 12= viz. příloha: A.1, A.3.1., A.3.2, A.4 | 12= viz. příloha: A.1, A.3.1., A.3.2, A.4 | - vodorovná a svislá doprava, přemístění, přeložení, manipulace s výkopkem a uložení na skládku (včetně poplatku)
P | 11 | 17380 |  | ZEMNÍ KRAJNICE A DOSYPÁVKY Z NAKUPOVANÝCH MATERIÁLŮ | M3 | 109 | 0 | 0 | 0 |  |  |  | 0 | 0 | dosypávka pod nezpevněnou krajnicí 872*0,5*0,25= viz. příloha: A.1, A.3.1., A.3.2, A.4 | dosypávka pod nezpevněnou krajnicí 872*0,5*0,25= viz. příloha: A.1, A.3.1., A.3.2, A.4 | položka zahrnuje: - kompletní provedení zemní konstrukce včetně nákupu a dopravy materiálu dle zadávací dokumentace - úprava ukládaného materiálu vlhčením, tříděním, promícháním nebo vysoušením, příp. jiné úpravy za účelem zlepšení jeho mech. vlastností - hutnění i různé míry hutnění - ošetření úložiště po celou dobu práce v něm vč. klimatických opatření - ztížení v okolí vedení, konstrukcí a objektů a jejich dočasné zajištění - ztížení provádění vč. hutnění ve ztížených podmínkách a stísněných prostorech - ztížené ukládání sypaniny pod vodu - ukládání po vrstvách a po jiných nutných částech (figurách) vč. dosypávek - spouštění a nošení materiálu - výměna částí zemní konstrukce znehodnocené klimatickými vlivy - svahování, hutnění a uzavírání povrchů svahů - udržování úložiště a jeho ochrana proti vodě - odvedení nebo obvedení vody v okolí úložiště a v úložišti - veškeré pomocné konstrukce umožňující provedení zemní konstrukce (příjezdy, sjezdy, nájezdy, lešení, podpěrné konstrukce, přemostění, zpevněné plochy, zakrytí a pod.)
SD | 3 | 5 |  | Komunikace
P | 12 | 56334 |  | VOZOVKOVÉ VRSTVY ZE ŠTĚRKODRTI TL. DO 200MM | M2 | 1290.56 | 0 | 0 | 0 |  |  |  | 0 | 0 | v místech sanací krajů tl. 170 mm 872*1,48= viz. příloha: A.1, A.3.1., A.3.2, A.4 | v místech sanací krajů tl. 170 mm 872*1,48= viz. příloha: A.1, A.3.1., A.3.2, A.4 | - dodání kameniva předepsané kvality a zrnitosti - rozprostření a zhutnění vrstvy v předepsané tloušťce - zřízení vrstvy bez rozlišení šířky, pokládání vrstvy po etapách - nezahrnuje postřiky, nátěry
P | 13 | 56335 |  | VOZOVKOVÉ VRSTVY ZE ŠTĚRKODRTI TL. DO 250MM | M2 | 2092.8 | 0 | 0 | 0 |  |  |  | 0 | 0 | v místech sanací krajů tl. 250 mm 872*2,4= viz. příloha: A.1, A.3.1., A.3.2, A.4 | v místech sanací krajů tl. 250 mm 872*2,4= viz. příloha: A.1, A.3.1., A.3.2, A.4 | - dodání kameniva předepsané kvality a zrnitosti - rozprostření a zhutnění vrstvy v předepsané tloušťce - zřízení vrstvy bez rozlišení šířky, pokládání vrstvy po etapách - nezahrnuje postřiky, nátěry
P | 14 | 56360 |  | VOZOVKOVÉ VRSTVY Z RECYKLOVANÉHO MATERIÁLU | M3 | 0.54 | 0 | 0 | 0 |  |  |  | 0 | 0 | výšková úprava sjezdů 30 mm (6*1*0,03)*3= viz. příloha: A.1, A.3.1., A.3.2, A.4 | výšková úprava sjezdů 30 mm (6*1*0,03)*3= viz. příloha: A.1, A.3.1., A.3.2, A.4 | - dodání recyklátu v požadované kvalitě - očištění podkladu - uložení recyklátu dle předepsaného technologického předpisu, zhutnění vrstvy v předepsané tloušťce - zřízení vrstvy bez rozlišení šířky, pokládání vrstvy po etapách, včetně pracovních spar a spojů - úpravu napojení, ukončení - nezahrnuje postřiky, nátěry
P | 15 | 56963 |  | ZPEVNĚNÍ KRAJNIC Z RECYKLOVANÉHO MATERIÁLU TL DO 150MM | M2 | 1926 | 0 | 0 | 0 |  | VYUŽITÍ VYFRÉZOVANÉHO MATERIÁLU |  | 0 | 0 | 1284*0,75*2= viz. příloha: A.1, A.3.1., A.3.2, A.4 | 1284*0,75*2= viz. příloha: A.1, A.3.1., A.3.2, A.4 | - dodání recyklátu v požadované kvalitě - očištění podkladu - uložení recyklátu dle předepsaného technologického předpisu, zhutnění vrstvy v předepsané tloušťce - zřízení vrstvy bez rozlišení šířky, pokládání vrstvy po etapách, včetně pracovních spar a spojů - úpravu napojení, ukončení - nezahrnuje postřiky, nátěry
P | 16 | 572113 |  | INFILTRAČNÍ POSTŘIK Z EMULZE DO 0,5KG/M2 | M2 | 8025 | 0 | 0 | 0 |  | 0,4 kg/m2 |  | 0 | 0 | pod novou ložní vrstvu 1284*6,25= viz. příloha: A.1, A.3.1., A.3.2, A.4 | pod novou ložní vrstvu 1284*6,25= viz. příloha: A.1, A.3.1., A.3.2, A.4 | - dodání všech předepsaných materiálů pro postřiky v předepsaném množství - provedení dle předepsaného technologického předpisu - zřízení vrstvy bez rozlišení šířky, pokládání vrstvy po etapách - úpravu napojení, ukončení
P | 17 | 572214 |  | SPOJOVACÍ POSTŘIK Z MODIFIK EMULZE DO 0,5KG/M2 | M2 | 7704 | 0 | 0 | 0 |  | 0,3 kg/m2 |  | 0 | 0 | pod novou obrusnou vrstvu 1284*6= viz. příloha: A.1, A.3.1., A.3.2, A.4 | pod novou obrusnou vrstvu 1284*6= viz. příloha: A.1, A.3.1., A.3.2, A.4 | - dodání všech předepsaných materiálů pro postřiky v předepsaném množství - provedení dle předepsaného technologického předpisu - zřízení vrstvy bez rozlišení šířky, pokládání vrstvy po etapách - úpravu napojení, ukončení
P | 18 | 574A03 |  | ASFALTOVÝ BETON PRO OBRUSNÉ VRSTVY ACO 11 | M3 | 1.35 | 0 | 0 | 0 |  |  |  | 0 | 0 | výškové vyrovnání sjezdů 15*3*0,03= viz. příloha: A.1, A.3.1., A.3.2, A.4 | výškové vyrovnání sjezdů 15*3*0,03= viz. příloha: A.1, A.3.1., A.3.2, A.4 | - dodání směsi v požadované kvalitě - očištění podkladu - uložení směsi dle předepsaného technologického předpisu, zhutnění vrstvy v předepsané tloušťce - zřízení vrstvy bez rozlišení šířky, pokládání vrstvy po etapách, včetně pracovních spar a spojů - úpravu napojení, ukončení podél obrubníků, dilatačních zařízení, odvodňovacích proužků, odvodňovačů, vpustí, šachet a pod. - nezahrnuje postřiky, nátěry - nezahrnuje těsnění podél obrubníků, dilatačních zařízení, odvodňovacích proužků, odvodňovačů, vpustí, šachet a pod.
P | 19 | 574A34 |  | ASFALTOVÝ BETON PRO OBRUSNÉ VRSTVY ACO 11+, 11S TL. 40MM | M2 | 7704 | 0 | 0 | 0 |  |  |  | 0 | 0 | nová obrusná vrstva 1284*6= viz. příloha: A.1, A.3.1., A.3.2, A.4 | nová obrusná vrstva 1284*6= viz. příloha: A.1, A.3.1., A.3.2, A.4 | - dodání směsi v požadované kvalitě - očištění podkladu - uložení směsi dle předepsaného technologického předpisu, zhutnění vrstvy v předepsané tloušťce - zřízení vrstvy bez rozlišení šířky, pokládání vrstvy po etapách, včetně pracovních spar a spojů - úpravu napojení, ukončení podél obrubníků, dilatačních zařízení, odvodňovacích proužků, odvodňovačů, vpustí, šachet a pod. - nezahrnuje postřiky, nátěry - nezahrnuje těsnění podél obrubníků, dilatačních zařízení, odvodňovacích proužků, odvodňovačů, vpustí, šachet a pod.
P | 20 | 574C78 |  | ASFALTOVÝ BETON PRO LOŽNÍ VRSTVY ACL 22+, 22S TL. 80MM | M2 | 8025 | 0 | 0 | 0 |  |  |  | 0 | 0 | nová ložní vrstva 1284*6,25= viz. příloha: A.1, A.3.1., A.3.2, A.4 | nová ložní vrstva 1284*6,25= viz. příloha: A.1, A.3.1., A.3.2, A.4 | - dodání směsi v požadované kvalitě - očištění podkladu - uložení směsi dle předepsaného technologického předpisu, zhutnění vrstvy v předepsané tloušťce - zřízení vrstvy bez rozlišení šířky, pokládání vrstvy po etapách, včetně pracovních spar a spojů - úpravu napojení, ukončení podél obrubníků, dilatačních zařízení, odvodňovacích proužků, odvodňovačů, vpustí, šachet a pod. - nezahrnuje postřiky, nátěry - nezahrnuje těsnění podél obrubníků, dilatačních zařízení, odvodňovacích proužků, odvodňovačů, vpustí, šachet a pod.
P | 21 | 574E76 |  | ASFALTOVÝ BETON PRO PODKLADNÍ VRSTVY ACP 16+, 16S TL. 80MM | M2 | 1395.2 | 0 | 0 | 0 |  |  |  | 0 | 0 | podkladní vrstva v místě sanací krajů 872*1,6= viz. příloha: A.1, A.3.1., A.3.2, A.4 | podkladní vrstva v místě sanací krajů 872*1,6= viz. příloha: A.1, A.3.1., A.3.2, A.4 | - dodání směsi v požadované kvalitě - očištění podkladu - uložení směsi dle předepsaného technologického předpisu, zhutnění vrstvy v předepsané tloušťce - zřízení vrstvy bez rozlišení šířky, pokládání vrstvy po etapách, včetně pracovních spar a spojů - úpravu napojení, ukončení podél obrubníků, dilatačních zařízení, odvodňovacích proužků, odvodňovačů, vpustí, šachet a pod. - nezahrnuje postřiky, nátěry - nezahrnuje těsnění podél obrubníků, dilatačních zařízení, odvodňovacích proužků, odvodňovačů, vpustí, šachet a pod.
SD | 4 | 9 |  | Ostatní konstrukce a práce
P | 22 | 91228 | 2 | SMĚROVÉ SLOUPKY Z PLAST HMOT VČETNĚ ODRAZNÉHO PÁSKU | KUS | 8 | 0 | 0 | 0 |  | ČERVENÉ |  | 0 | 0 | 8= viz. příloha: A.1, A.3.1., A.3.2, A.4 | 8= viz. příloha: A.1, A.3.1., A.3.2, A.4 | položka zahrnuje: - dodání a osazení sloupku včetně nutných zemních prací - vnitrostaveništní a mimostaveništní doprava - odrazky plastové nebo z retroreflexní fólie
P | 23 | 915211 |  | VODOROVNÉ DOPRAVNÍ ZNAČENÍ PLASTEM HLADKÉ - DODÁVKA A POKLÁDKA | M2 | 481.5 | 0 | 0 | 0 |  |  |  | 0 | 0 | V4 125 mm (1284*0,125)*2= V1a 125 mm 1284*0,125= Celkem: A+B= viz. příloha: A.1, A.3.1., A.3.2, A.4 | V4 125 mm (1284*0,125)*2= V1a 125 mm 1284*0,125= Celkem: A+B= viz. příloha: A.1, A.3.1., A.3.2, A.4 | položka zahrnuje: - dodání a pokládku nátěrového materiálu (měří se pouze natíraná plocha) - předznačení a reflexní úpravu
P | 24 | 919112 | 1 | ŘEZÁNÍ ASFALTOVÉHO KRYTU VOZOVEK TL DO 100MM | M | 19 | 0 | 0 | 0 |  | PŘED FRÉZOVÁNÍM |  | 0 | 0 | před frézováním 6+6+7= viz. příloha: A.1, A.3.1., A.3.2, A.4 | před frézováním 6+6+7= viz. příloha: A.1, A.3.1., A.3.2, A.4 | položka zahrnuje řezání vozovkové vrstvy v předepsané tloušťce, včetně spotřeby vody
P | 25 | 919112 | 2 | ŘEZÁNÍ ASFALTOVÉHO KRYTU VOZOVEK TL DO 100MM | M | 19 | 0 | 0 | 0 |  | NOVÝ KRYT |  | 0 | 0 | v novém krytu 6+6+7= viz. příloha: A.1, A.3.1., A.3.2, A.4 | v novém krytu 6+6+7= viz. příloha: A.1, A.3.1., A.3.2, A.4 | položka zahrnuje řezání vozovkové vrstvy v předepsané tloušťce, včetně spotřeby vody
P | 26 | 919112 | 3 | ŘEZÁNÍ ASFALTOVÉHO KRYTU VOZOVEK TL DO 100MM | M | 1284 | 0 | 0 | 0 |  |  |  | 0 | 0 | řezání podélné spáry pro frézování 1284= viz. příloha: A.1, A.3.1., A.3.2, A.4 | řezání podélné spáry pro frézování 1284= viz. příloha: A.1, A.3.1., A.3.2, A.4 | položka zahrnuje řezání vozovkové vrstvy v předepsané tloušťce, včetně spotřeby vody
P | 27 | 919112 | 4 | ŘEZÁNÍ ASFALTOVÉHO KRYTU VOZOVEK TL DO 100MM | M | 1284 | 0 | 0 | 0 |  |  |  | 0 | 0 | řezání podélné spáry v novém krytu 1284= viz. příloha: A.1, A.3.1., A.3.2, A.4 | řezání podélné spáry v novém krytu 1284= viz. příloha: A.1, A.3.1., A.3.2, A.4 | položka zahrnuje řezání vozovkové vrstvy v předepsané tloušťce, včetně spotřeby vody
P | 28 | 931321 |  | TĚSNĚNÍ DILATAČ SPAR ASF ZÁLIVKOU MODIFIK PRŮŘ DO 100MM2 | M | 1303 | 0 | 0 | 0 |  |  |  | 0 | 0 | v novém krytu příčné spáry 6+6+7= podélná spára 1284= Celkem: A+B= viz. příloha: A.1, A.3.1., A.3.2, A.4 | v novém krytu příčné spáry 6+6+7= podélná spára 1284= Celkem: A+B= viz. příloha: A.1, A.3.1., A.3.2, A.4 | položka zahrnuje dodávku a osazení předepsaného materiálu, očištění ploch spáry před úpravou, očištění okolí spáry po úpravě nezahrnuje těsnící profil
P | 29 | 93818 |  | OČIŠTĚNÍ ASFALT VOZOVEK ZAMETENÍM | M2 | 7704 | 0 | 0 | 0 |  |  |  | 0 | 0 | 1284*6= viz. příloha: A.1, A.3.1., A.3.2, A.4 | 1284*6= viz. příloha: A.1, A.3.1., A.3.2, A.4 | položka zahrnuje očištění předepsaným způsobem včetně odklizení vzniklého odpadu
P | 30 | R931325 |  | TĚSNĚNÍ DILATAČ SPAR ASF ZÁLIVKOU MODIFIK PRŮŘ DO 600MM2 VČETNĚ SEPARAČNÍ VLOŽKY | M | 720 | 0 | 0 | 0 |  |  |  | 0 | 0 | sanace trhlin 720= viz. příloha: A.1, A.3.1., A.3.2, A.4 | sanace trhlin 720= viz. příloha: A.1, A.3.1., A.3.2, A.4 | položka zahrnuje dodávku a osazení předepsaného materiálu, očištění ploch spáry před úpravou, očištění okolí spáry po úpravě nezahrnuje těsnící profil
O1 | 3 | SO 101.2 |  | II/298 Opočno - Dobruška - výměna aktivní zóny v místech sanací
SD | 1 | 0 |  | Všeobecné konstrukce a práce | [5 empty] | General Constructions And Works
P | 1 | 014102 | 1 | POPLATKY ZA SKLÁDKU | T | 1177.2 | 0 | 0 | 0 |  |  |  | 0 | 0 | Zemina Počítaná hmotnost 1,8t/m3. Objem z položek: Objem*přepočet na tuny v místech sanací krajů (872*1,5*0,5)*1,8= | Zemina Počítaná hmotnost 1,8t/m3. Objem z položek: Objem*přepočet na tuny v místech sanací krajů (872*1,5*0,5)*1,8= | zahrnuje veškeré poplatky provozovateli skládky související s uložením odpadu na skládce.
SD | 2 | 1 |  | Zemní práce
P | 2 | 122738 |  | ODKOPÁVKY A PROKOPÁVKY OBECNÉ TŘ. I, ODVOZ DO 20KM | M3 | 654 | 0 | 0 | 0 |  |  |  | 0 | 0 | včetně naložení, odvoz na skládku stanovenou zhotovitelem a uložením v místech sanací krajů 872*1,5*0,5= viz. příloha: A.1, A.3.1., A.3.2, A.4 | včetně naložení, odvoz na skládku stanovenou zhotovitelem a uložením v místech sanací krajů 872*1,5*0,5= viz. příloha: A.1, A.3.1., A.3.2, A.4 | položka zahrnuje: - vodorovná a svislá doprava, přemístění, přeložení, manipulace s výkopkem - kompletní provedení vykopávky nezapažené i zapažené - ošetření výkopiště po celou dobu práce v něm vč. klimatických opatření - ztížení vykopávek v blízkosti podzemního vedení, konstrukcí a objektů vč. jejich dočasného zajištění - ztížení pod vodou, v okolí výbušnin, ve stísněných prostorech a pod. - příplatek za lepivost - těžení po vrstvách, pásech a po jiných nutných částech (figurách) - čerpání vody vč. čerpacích jímek, potrubí a pohotovostní čerpací soupravy (viz ustanovení k pol. 1151,2) - potřebné snížení hladiny podzemní vody - těžení a rozpojování jednotlivých balvanů - vytahování a nošení výkopku - svahování a přesvah. svahů do konečného tvaru, výměna hornin v podloží a v pláni znehodnocené klimatickými vlivy - ruční vykopávky, odstranění kořenů a napadávek - pažení, vzepření a rozepření vč. přepažování (vyjma štětových stěn) - úpravu, ochranu a očištění dna, základové spáry, stěn a svahů - zhutnění podloží, případně i svahů vč. svahování - zřízení stupňů v podloží a lavic na svazích, není-li pro tyto práce zřízena samostatná položka - udržování výkopiště a jeho ochrana proti vodě - odvedení nebo obvedení vody v okolí výkopiště a ve výkopišti - třídění výkopku - veškeré pomocné konstrukce umožňující provedení vykopávky (příjezdy, sjezdy, nájezdy, lešení, podpěr. konstr., přemostění, zpevněné plochy, zakrytí a pod.) - nezahrnuje uložení zeminy (na skládku, do násypu) ani poplatky za skládku, vykazují se v položce č.0141**
P | 3 | 17180 |  | ULOŽENÍ SYPANINY DO NÁSYPŮ Z NAKUPOVANÝCH MATERIÁLŮ | M3 | 654 | 0 | 0 | 0 |  |  |  | 0 | 0 | v místech sanací krajů 872*1,5*0,5= viz. příloha: A.1, A.3.1., A.3.2, A.4 | v místech sanací krajů 872*1,5*0,5= viz. příloha: A.1, A.3.1., A.3.2, A.4 | položka zahrnuje: - kompletní provedení zemní konstrukce (násypového tělesa včetně aktivní zóny) včetně nákupu a dopravy materiálu dle zadávací dokumentace - úprava ukládaného materiálu vlhčením, tříděním, promícháním nebo vysoušením, příp. jiné úpravy za účelem zlepšení jeho mech. vlastností - hutnění i různé míry hutnění - ošetření úložiště po celou dobu práce v něm vč. klimatických opatření - ztížení v okolí vedení, konstrukcí a objektů a jejich dočasné zajištění - ztížení provádění vč. hutnění ve ztížených podmínkách a stísněných prostorech - ztížené ukládání sypaniny pod vodu - ukládání po vrstvách a po jiných nutných částech (figurách) vč. dosypávek - spouštění a nošení materiálu - výměna částí zemní konstrukce znehodnocené klimatickými vlivy - ruční hutnění a výplň jam a prohlubní v podloží - úprava, očištění, ochrana a zhutnění podloží - svahování, hutnění a uzavírání povrchů svahů - zřízení lavic na svazích - udržování úložiště a jeho ochrana proti vodě - odvedení nebo obvedení vody v okolí úložiště a v úložišti - veškeré pomocné konstrukce umožňující provedení zemní konstrukce (příjezdy, sjezdy, nájezdy, lešení, podpěrné konstrukce, přemostění, zpevněné plochy, zakrytí a pod.)
P | 4 | 18110 |  | ÚPRAVA PLÁNĚ SE ZHUTNĚNÍM V HORNINĚ TŘ. I | M2 | 1308 | 0 | 0 | 0 |  |  |  | 0 | 0 | v místech sanací krajů 872*1,5= viz. příloha: A.1, A.3.1., A.3.2, A.4 | v místech sanací krajů 872*1,5= viz. příloha: A.1, A.3.1., A.3.2, A.4 | položka zahrnuje úpravu pláně včetně vyrovnání výškových rozdílů. Míru zhutnění určuje projekt.
SD | 3 | 2 |  | Základy
P | 5 | 28997 |  | OPLÁŠTĚNÍ (ZPEVNĚNÍ) Z GEOTEXTILIE A GEOMŘÍŽOVIN | M2 | 1308 | 0 | 0 | 0 |  |  |  | 0 | 0 | geotextilie 400 g/m2 v místech sanací krajů 872*1,5= viz. příloha: A.1, A.3.1., A.3.2, A.4 | geotextilie 400 g/m2 v místech sanací krajů 872*1,5= viz. příloha: A.1, A.3.1., A.3.2, A.4 | Položka zahrnuje: - dodávku předepsané geotextilie nebo geomřížoviny - úpravu, očištění a ochranu podkladu - přichycení k podkladu, případně zatížení - úpravy spojů a zajištění okrajů - úpravy pro odvodnění - nutné přesahy - mimostaveništní a vnitrostaveništní dopravu
O | 4 | SO 190 |  | DIO
SD | 1 | 9 |  | Ostatní konstrukce a práce | [5 empty] | Other Constructions And Works
P | 1 | 914164 |  | DOPRAV ZNAČKY ZÁKL VEL HLINÍK FÓLIE TŘ 1 - DOD, MONT, DEMONT | KUS | 28 | 0 | 0 | 0 |  |  |  | 0 | 0 | první polovina A15 + E3a 2= B21a 2= B20a 2+2+3= A10 2= C4b 1= druhá polovina A15 + E3a 2= B21a 2= B20a 2+2+3= A10 2= C4b 1= Celkem: A+B+C+D+E+F+G+H+I+J= viz. příloha: A.1, D.2 | první polovina A15 + E3a 2= B21a 2= B20a 2+2+3= A10 2= C4b 1= druhá polovina A15 + E3a 2= B21a 2= B20a 2+2+3= A10 2= C4b 1= Celkem: A+B+C+D+E+F+G+H+I+J= viz. příloha: A.1, D.2 | položka zahrnuje: - dodávku a montáž značek v požadovaném provedení - u dočasných (provizorních) značek a zařízení údržbu po celou dobu trvání funkce, náhradu zničených nebo ztracených kusů, nutnou opravu poškozených částí - odstranění, demontáž a odklizení materiálu s odvozem na předepsané místo
P | 2 | 916154 |  | SEMAFOROVÁ PŘENOSNÁ SOUPRAVA - DODÁVKA, MONTÁŽ, DEMONTÁŽ | KUS | 3 | 0 | 0 | 0 |  |  |  | 0 | 0 | DIO 3= viz. příloha: A.1, D.2 | DIO 3= viz. příloha: A.1, D.2 | položka zahrnuje: - dodání zařízení v předepsaném provedení včetně jejich osazení (souprava zahrnuje 2 semafory) - údržbu po celou dobu trvání funkce, náhradu zničených nebo ztracených kusů, nutnou opravu poškozených částí - napájení z baterie včetně záložní baterie - odstranění, demontáž a odklizení zařízení s odvozem na předepsané místo
P | 3 | 916314 |  | DOPRAVNÍ ZÁBRANY Z2 - DODÁVKA, MONTÁŽ, DEMONTÁŽ | KUS | 2 | 0 | 0 | 0 |  |  |  | 0 | 0 | 1+1= viz. příloha: A.1, D.2 | 1+1= viz. příloha: A.1, D.2 | položka zahrnuje: - dodání zařízení v předepsaném provedení včetně jejich osazení - údržbu po celou dobu trvání funkce, náhradu zničených nebo ztracených kusů, nutnou opravu poškozených částí - odstranění, demontáž a odklizení zařízení s odvozem na předepsané místo
P | 4 | 916354 |  | SMĚROVACÍ DESKY Z4 OBOUSTR S FÓLIÍ TŘ 1 - DOD, MONT, DEMONT | KUS | 60 | 0 | 0 | 0 |  |  |  | 0 | 0 | 60= viz. příloha: A.1, D.2 | 60= viz. příloha: A.1, D.2 | položka zahrnuje: - dodání zařízení v předepsaném provedení včetně jejich osazení - údržbu po celou dobu trvání funkce, náhradu zničených nebo ztracených kusů, nutnou opravu poškozených částí - odstranění, demontáž a odklizení zařízení s odvozem na předepsané místo