## Table1
typ_radku | por_cislo | polozka | var_polozky | popis | mj | mnozstvi | nakl_cena | procento | jedn_cena | popis_anglicky | doplnujici_popis | doplnujici_popis_anglcky | jedn_hmot | jedn_hmot2 | vyraz | vyraz2 | specifikace | cenova_soustava | cena_celkem
S | 0 | 33150 |  | III/28115 Újezd p. Troskami - hranice okresu_1
O | 0 | SO 001 |  | Vedlejší a ostatní náklady
SD | 1 | 0 |  | Všeobecné konstrukce a práce | [5 empty] | General Constructions And Works
P | 1 | 02620 |  | ZKOUŠENÍ KONSTRUKCÍ A PRACÍ NEZÁVISLOU ZKUŠEBNOU | KČ | 15000 | 1 | 0 | 1 |  | Zkoušky nad rámec KZP na požadavek investora PROVIZORNÍ CENA=15 000,- Kč |  | 0 | 0 |  |  | zahrnuje veškeré náklady spojené s objednatelem požadovanými zkouškami
P | 2 | 02911 | R.1 | OSTATNÍ POŽADAVKY - GEODETICKÉ ZAMĚŘENÍ | KPL | 1 | 0 | 0 | 0 |  | Zaměření skutečného provedení stavby, vč. digitální podoby PEVNÁ CENA |  | 0 | 0 |  |  | zahrnuje veškeré náklady spojené s objednatelem požadovanými pracemi
P | 3 | 02911 | R.2 | OSTATNÍ POŽADAVKY - GEODETICKÉ ZAMĚŘENÍ | KPL | 1 | 0 | 0 | 0 |  | Vytyčení hranic pozemků a obvodu stavby PEVNÁ CENA |  | 0 | 0 |  |  | zahrnuje veškeré náklady spojené s objednatelem požadovanými pracemi
P | 4 | 02911 | R.3 | OSTATNÍ POŽADAVKY - GEODETICKÉ ZAMĚŘENÍ | KPL | 1 | 0 | 0 | 0 |  | Vytyčení IS na stavbě. Zahrnuje veškeré náklady spojené s objednatelem požadovanými pracemi PEVNÁ CENA |  | 0 | 0 |  |  | zahrnuje veškeré náklady spojené s objednatelem požadovanými pracemi
P | 5 | 02944 |  | OSTAT POŽADAVKY - DOKUMENTACE SKUTEČ PROVEDENÍ V DIGIT FORMĚ | KPL | 1 | 0 | 0 | 0 |  | DSPS - v digitální a tištěné formě (3 vyhotovení) PEVNÁ CENA |  | 0 | 0 |  |  | zahrnuje veškeré náklady spojené s objednatelem požadovanými pracemi
P | 6 | 02991 |  | OSTATNÍ POŽADAVKY - INFORMAČNÍ TABULE | KUS | 2 | 0 | 0 | 0 |  | Náklady na zřízení informačních tabulí s údaji o stavbě s textem dle vzoru objednatele na začátku a konci stavby. Po ukončení stavby odstranění. PEVNÁ CENA |  | 0 | 0 |  |  | položka zahrnuje: - dodání a osazení informačních tabulí v předepsaném provedení a množství s obsahem předepsaným zadavatelem - veškeré nosné a upevňovací konstrukce - základové konstrukce včetně nutných zemních prací - demontáž a odvoz po skončení platnosti - případně nutné opravy poškozených čátí během platnosti
P | 7 | 03101.R |  | KOMPLETNÍ PRÁCE SOUVISEJÍCÍ SE ZAJIŠTĚNÍM BOZP NA STAVBĚ | KPL | 1 | 0 | 0 | 0 |  | v závislosti na zajištění BOZP PEVNÁ CENA |  | 0 | 0 |  |  | zahrnuje objednatelem povolené náklady na pořízení (event. pronájem), provozování, udržování a likvidaci zhotovitelova zařízení
P | 8 | 03730 |  | POMOC PRÁCE ZAJIŠŤ NEBO ZŘÍZ OCHRANU INŽENÝRSKÝCH SÍTÍ | KPL | 1 | 0 | 0 | 0 |  | ochrana inženýrských sítí při stavbě PEVNÁ CENA |  | 0 | 0 |  |  | zahrnuje objednatelem povolené náklady na požadovaná zařízení zhotovitele
O | 1 | SO 101.1 |  | Oprava komunikace km 0,000 - 0,040
SD | 1 | 1 |  | Zemní práce | [5 empty] | Ground Works
P | 1 | 11372 |  | FRÉZOVÁNÍ VOZOVEK ASFALTOVÝCH | M3 | 17.42 | 0 | 0 | 0 |  | vč. naložení, odvozu a uložení na skládku zhotovitele, zhotovitel v ceně zohlední možnost zpětného využití recyklovaného materiálu tl. 20mm v celé ploše komunikace tl. 40mm v místech napojení na stávající komunikace plocha odměřena digitálně ze situace |  | 0 | 0 | tl. 0,02m: 435,5*0,02= napojení na stávající komunikace tl. 0,04m: 435,5/2*0,04= Celkem: A+B= | tl. 0,02m: 435,5*0,02= napojení na stávající komunikace tl. 0,04m: 435,5/2*0,04= Celkem: A+B= | Položka zahrnuje veškerou manipulaci s vybouranou sutí a s vybouranými hmotami vč. uložení na skládku. Nezahrnuje poplatek za skládku, který se vykazuje v položce 0141** (s výjimkou malého množství bouraného materiálu, kde je možné poplatek zahrnout do jednotkové ceny bourání – tento fakt musí být uveden v doplňujícím textu k položce).
P | 2 | 17380 |  | ZEMNÍ KRAJNICE A DOSYPÁVKY Z NAKUPOVANÝCH MATERIÁLŮ | M3 | 4 | 0 | 0 | 0 |  | dosypávky vhodnou zeminou z důvodu vyrovnání terénu v místech zvýšené nivelety |  | 0 | 0 | 40*1,0*0,1= | 40*1,0*0,1= | položka zahrnuje: - kompletní provedení zemní konstrukce včetně nákupu a dopravy materiálu dle zadávací dokumentace - úprava ukládaného materiálu vlhčením, tříděním, promícháním nebo vysoušením, příp. jiné úpravy za účelem zlepšení jeho mech. vlastností - hutnění i různé míry hutnění - ošetření úložiště po celou dobu práce v něm vč. klimatických opatření - ztížení v okolí vedení, konstrukcí a objektů a jejich dočasné zajištění - ztížení provádění vč. hutnění ve ztížených podmínkách a stísněných prostorech - ztížené ukládání sypaniny pod vodu - ukládání po vrstvách a po jiných nutných částech (figurách) vč. dosypávek - spouštění a nošení materiálu - výměna částí zemní konstrukce znehodnocené klimatickými vlivy - svahování, hutnění a uzavírání povrchů svahů - udržování úložiště a jeho ochrana proti vodě - odvedení nebo obvedení vody v okolí úložiště a v úložišti - veškeré pomocné konstrukce umožňující provedení zemní konstrukce (příjezdy, sjezdy, nájezdy, lešení, podpěrné konstrukce, přemostění, zpevněné plochy, zakrytí a pod.)
P | 3 | 18241 |  | ZALOŽENÍ TRÁVNÍKU RUČNÍM VÝSEVEM | M2 | 40 | 0 | 0 | 0 |  | založení trávníku v místech vyrovnání terénu z důvodu zvýšené nivelety |  | 0 | 0 | 40*1,0= | 40*1,0= | Zahrnuje dodání předepsané travní směsi, její výsev na ornici, zalévání, první pokosení, to vše bez ohledu na sklon terénu
SD | 2 | 5 |  | Komunikace | [5 empty] | Communications
P | 4 | 572123 |  | INFILTRAČNÍ POSTŘIK Z EMULZE DO 1,0KG/M2 | M2 | 448.565 | 0 | 0 | 0 |  | PI-E 1,0 kg/m2 po vyštěpení, pod vrstvu ACL |  | 0 | 0 | 435,5*1,03= | 435,5*1,03= | - dodání všech předepsaných materiálů pro postřiky v předepsaném množství - provedení dle předepsaného technologického předpisu - zřízení vrstvy bez rozlišení šířky, pokládání vrstvy po etapách - úpravu napojení, ukončení
P | 5 | 572214 |  | SPOJOVACÍ POSTŘIK Z MODIFIK EMULZE DO 0,5KG/M2 | M2 | 435.5 | 0 | 0 | 0 |  | PS-EP C60 BP4 0,3 kg/m2 po vyštěpení, pod vrstvu ACO |  | 0 | 0 |  |  | - dodání všech předepsaných materiálů pro postřiky v předepsaném množství - provedení dle předepsaného technologického předpisu - zřízení vrstvy bez rozlišení šířky, pokládání vrstvy po etapách - úpravu napojení, ukončení
P | 6 | 574A04 |  | ASFALTOVÝ BETON PRO OBRUSNÉ VRSTVY ACO 11+, 11S | M3 | 17.42 | 0 | 0 | 0 |  | ACO 11+ 50/70 tl. 40mm plocha odečtena digitálně ze situace |  | 0 | 0 | 435,5*0,04= | 435,5*0,04= | - dodání směsi v požadované kvalitě - očištění podkladu - uložení směsi dle předepsaného technologického předpisu, zhutnění vrstvy v předepsané tloušťce - zřízení vrstvy bez rozlišení šířky, pokládání vrstvy po etapách, včetně pracovních spar a spojů - úpravu napojení, ukončení podél obrubníků, dilatačních zařízení, odvodňovacích proužků, odvodňovačů, vpustí, šachet a pod. - nezahrnuje postřiky, nátěry - nezahrnuje těsnění podél obrubníků, dilatačních zařízení, odvodňovacích proužků, odvodňovačů, vpustí, šachet a pod.
P | 7 | 574C06 |  | ASFALTOVÝ BETON PRO LOŽNÍ VRSTVY ACL 16+, 16S | M3 | 26.914 | 0 | 0 | 0 |  | ACL 16+ 50/70 tl. 60mm |  | 0 | 0 | 435,5*1,03*0,06= | 435,5*1,03*0,06= | - dodání směsi v požadované kvalitě - očištění podkladu - uložení směsi dle předepsaného technologického předpisu, zhutnění vrstvy v předepsané tloušťce - zřízení vrstvy bez rozlišení šířky, pokládání vrstvy po etapách, včetně pracovních spar a spojů - úpravu napojení, ukončení podél obrubníků, dilatačních zařízení, odvodňovacích proužků, odvodňovačů, vpustí, šachet a pod. - nezahrnuje postřiky, nátěry - nezahrnuje těsnění podél obrubníků, dilatačních zařízení, odvodňovacích proužků, odvodňovačů, vpustí, šachet a pod.
P | 8 | 577401 |  | VRSTVY PRO OBNOVU A OPRAVY Z ASF BETONU ACO, ACL | M3 | 8.71 | 0 | 0 | 0 |  | vyrovnávky podélného a příčného sklonu z ACL 16+ 50/70, předpoklad prům. tl. 20mm vrstva bude pokládána současně s ložnou vrstvou položka bude čerpána dle skutečnosti se souhlasem TDS |  | 0 | 0 | 435,5*0,02= | 435,5*0,02= | - dodání směsi v požadované kvalitě - očištění podkladu - uložení směsi dle předepsaného technologického předpisu, zhutnění vrstvy v předepsané tloušťce - zřízení vrstvy bez rozlišení šířky, pokládání vrstvy po etapách, včetně pracovních spar a spojů - úpravu napojení, ukončení podél obrubníků, dilatačních zařízení, odvodňovacích proužků, odvodňovačů, vpustí, šachet a pod. - nezahrnuje postřiky, nátěry - nezahrnuje těsnění podél obrubníků, dilatačních zařízení, odvodňovacích proužků, odvodňovačů, vpustí, šachet a pod.
P | 9 | 58910 |  | VÝPLŇ SPAR ASFALTEM | M | 28 | 0 | 0 | 0 |  | napojení na navazující úseky stávajících komunikací |  | 0 | 0 | 22.5+5.5= | 22.5+5.5= | položka zahrnuje: - dodávku předepsaného materiálu - vyčištění a výplň spar tímto materiálem
SD | 3 | 9 |  | Ostatní konstrukce a práce | [5 empty] | Other Constructions And Works
P | 10 | 915111 |  | VODOROVNÉ DOPRAVNÍ ZNAČENÍ BARVOU HLADKÉ - DODÁVKA A POKLÁDKA | M2 | 13.188 | 0 | 0 | 0 |  | předznačení barvou |  | 0 | 0 | V4 0,125: (42+41)*0.125= V2b 1,5/1,5/0,25: 22.5/2*0.25= Celkem: A+B= | V4 0,125: (42+41)*0.125= V2b 1,5/1,5/0,25: 22.5/2*0.25= Celkem: A+B= | položka zahrnuje: - dodání a pokládku nátěrového materiálu (měří se pouze natíraná plocha) - předznačení a reflexní úpravu
P | 11 | 915211 |  | VODOROVNÉ DOPRAVNÍ ZNAČENÍ PLASTEM HLADKÉ - DODÁVKA A POKLÁDKA | M2 | 13.188 | 0 | 0 | 0 |  | bílé |  | 0 | 0 | V4 0,125: (42+41)*0.125= V2b 1,5/1,5/0,25: 22.5/2*0.25= Celkem: A+B= | V4 0,125: (42+41)*0.125= V2b 1,5/1,5/0,25: 22.5/2*0.25= Celkem: A+B= | položka zahrnuje: - dodání a pokládku nátěrového materiálu (měří se pouze natíraná plocha) - předznačení a reflexní úpravu
P | 12 | 919112 |  | ŘEZÁNÍ ASFALTOVÉHO KRYTU VOZOVEK TL DO 100MM | M | 28 | 0 | 0 | 0 |  | napojení na navazující úseky stávajících komunikací |  | 0 | 0 | 22.5+5.5= | 22.5+5.5= | položka zahrnuje řezání vozovkové vrstvy v předepsané tloušťce, včetně spotřeby vody
O | 2 | SO 101.2 |  | Oprava komunikace km 0,040 - 1,624
SD | 1 | 0 |  | Všeobecné konstrukce a práce | [5 empty] | General Constructions And Works
P | 1 | 014102 | 1 | POPLATKY ZA SKLÁDKU | T | 2019.121 | 0 | 0 | 0 |  | zemina, předpoklad 1900 kg/m3 viz pol. č. 12373.1, 12373.2, 12920, 12931 |  | 0 | 0 | pol. č. 12373.1: 285,12= pol. č. 12373.2: 12,0= pol. č. 12920: 77,075= pol. č. 12931: 2754,0*0,25= Celkem m3: A+B+C+D= Celkem t: E*1,9= | pol. č. 12373.1: 285,12= pol. č. 12373.2: 12,0= pol. č. 12920: 77,075= pol. č. 12931: 2754,0*0,25= Celkem m3: A+B+C+D= Celkem t: E*1,9= | zahrnuje veškeré poplatky provozovateli skládky související s uložením odpadu na skládce.
P | 2 | 014102 | 2 | POPLATKY ZA SKLÁDKU | T | 60.962 | 0 | 0 | 0 |  | materiál s asfaltovým pojivem, předpoklad 2200 kg/m3 viz pol. č. 11333 a 11343 |  | 0 | 0 | pol. č. 11333: 24,71= pol. č. 11343: 6,0*5,0*0,1= Celkem m3: A+B= Celkem t: C*2,2= | pol. č. 11333: 24,71= pol. č. 11343: 6,0*5,0*0,1= Celkem m3: A+B= Celkem t: C*2,2= | zahrnuje veškeré poplatky provozovateli skládky související s uložením odpadu na skládce.
P | 3 | 014102 | 3 | POPLATKY ZA SKLÁDKU | T | 552.422 | 0 | 0 | 0 |  | materiál z nestmelených konstrukčních vrstev vozovky, předpoklad 2000 kg/m3 viz pol. č. 11332 a 11343 |  | 0 | 0 | pol. č. 11332: 264,211= pol. č. 11343: 6,0*5,0*0,4= Celkem m3: A+B= Celkem t: C*2,0= | pol. č. 11332: 264,211= pol. č. 11343: 6,0*5,0*0,4= Celkem m3: A+B= Celkem t: C*2,0= | zahrnuje veškeré poplatky provozovateli skládky související s uložením odpadu na skládce.
P | 4 | 014102 | 4 | POPLATKY ZA SKLÁDKU | T | 57.2 | 0 | 0 | 0 |  | kámen, předpoklad 2600 kg/m3 viz pol. č. 96613 |  | 0 | 0 | pol. č. 96613: 22,0*2,6= | pol. č. 96613: 22,0*2,6= | zahrnuje veškeré poplatky provozovateli skládky související s uložením odpadu na skládce.
SD | 2 | 1 |  | Zemní práce | [5 empty] | Ground Works
P | 5 | 11332 |  | ODSTRANĚNÍ PODKLADŮ VOZOVEK A CHODNÍKŮ Z KAMENIVA NESTMELENÉHO | M3 | 264.211 | 0 | 0 | 0 |  | v místech sanací vozovky, předpoklad 15% délky vozovky včetně odvozu bez ohledu na vzdálenost (skládka zvolena zhotovitelem) a uložení na skládku, poplatek za skládku vykázán v pol. č. 014102.3 položka bude čerpána dle skutečnosti a se souhlasem TDS |  | 0 | 0 | 0,15*(1584*1.3*0,04)*2= 0,15*(1584*1.2*0,21*2)*2= Celkem: A+B= | 0,15*(1584*1.3*0,04)*2= 0,15*(1584*1.2*0,21*2)*2= Celkem: A+B= | Položka zahrnuje veškerou manipulaci s vybouranou sutí a s vybouranými hmotami vč. uložení na skládku. Nezahrnuje poplatek za skládku, který se vykazuje v položce 0141** (s výjimkou malého množství bouraného materiálu, kde je možné poplatek zahrnout do jednotkové ceny bourání – tento fakt musí být uveden v doplňujícím textu k položce).
P | 6 | 11333 |  | ODSTRANĚNÍ PODKLADU VOZOVEK A CHODNÍKŮ S ASFALT POJIVEM | M3 | 24.71 | 0 | 0 | 0 |  | v místech sanací vozovky, předpoklad 15% délky vozovky včetně odvozu bez ohledu na vzdálenost (skládka zvolena zhotovitelem) a uložení na skládku, poplatek za skládku vykázán v pol. č. 014102.2 položka bude čerpána dle skutečnosti a se souhlasem TDS |  | 0 | 0 | 0,15*(1584*1.3*0,04)*2= | 0,15*(1584*1.3*0,04)*2= | Položka zahrnuje veškerou manipulaci s vybouranou sutí a s vybouranými hmotami vč. uložení na skládku. Nezahrnuje poplatek za skládku, který se vykazuje v položce 0141** (s výjimkou malého množství bouraného materiálu, kde je možné poplatek zahrnout do jednotkové ceny bourání – tento fakt musí být uveden v doplňujícím textu k položce).
P | 7 | 11343 |  | ODSTRAN KRYTU VOZ A CHOD S ASFALT POJIVEM VČET PODKLADU | M3 | 15 | 0 | 0 | 0 |  | odstranění krytu vozovky nad stávajícím bouraným propustkem cca v km 1,5 včetně odvozu bez ohledu na vzdálenost (skládka zvolena zhotovitelem) a uložení na skládku, poplatek za skládku vykázán v pol. č. 014102.2 a 014102.3 položka bude čerpána dle skutečnosti a se souhlasem TDS |  | 0 | 0 | 6,0*5,0*0,5= | 6,0*5,0*0,5= | Položka zahrnuje veškerou manipulaci s vybouranou sutí a s vybouranými hmotami vč. uložení na skládku. Nezahrnuje poplatek za skládku, který se vykazuje v položce 0141** (s výjimkou malého množství bouraného materiálu, kde je možné poplatek zahrnout do jednotkové ceny bourání – tento fakt musí být uveden v doplňujícím textu k položce).
P | 8 | 11372 |  | FRÉZOVÁNÍ VOZOVEK ASFALTOVÝCH | M3 | 161.86 | 0 | 0 | 0 |  | vč. naložení, odvozu a uložení na skládku zhotovitele, zhotovitel v ceně zohlední možnost zpětného využití recyklovaného materiálu tl. 20mm v celé ploše komunikace tl. 40mm v místech napojení na stávající komunikace plocha odměřena digitálně ze situace |  | 0 | 0 | tl. 0,02m: 7911,0*0,02= napojení na stávající komunikace tl. 0,04m: (30.5+8.5+35+17)*0,04= Celkem: A+B= | tl. 0,02m: 7911,0*0,02= napojení na stávající komunikace tl. 0,04m: (30.5+8.5+35+17)*0,04= Celkem: A+B= | Položka zahrnuje veškerou manipulaci s vybouranou sutí a s vybouranými hmotami vč. uložení na skládku. Nezahrnuje poplatek za skládku, který se vykazuje v položce 0141** (s výjimkou malého množství bouraného materiálu, kde je možné poplatek zahrnout do jednotkové ceny bourání – tento fakt musí být uveden v doplňujícím textu k položce).
P | 9 | 12373 | 1 | ODKOP PRO SPOD STAVBU SILNIC A ŽELEZNIC TŘ. I | M3 | 285.12 | 0 | 0 | 0 |  | odtěžení zeminy pro úpravu aktivní zóny v případě nedodržení Edef včetně odvozu bez ohledu na vzdálenost (skládka zvolena zhotovitelem), uložení na skládku je vykázáno v pol. č. 17120, poplatek za skládku vykázán v pol. č. 014102.1 položka bude čerpána dle skutečnosti a se souhlasem TDS |  | 0 | 0 | 1584*0.15*1.2*2*0,5= | 1584*0.15*1.2*2*0,5= | položka zahrnuje: - vodorovná a svislá doprava, přemístění, přeložení, manipulace s výkopkem - kompletní provedení vykopávky nezapažené i zapažené - ošetření výkopiště po celou dobu práce v něm vč. klimatických opatření - ztížení vykopávek v blízkosti podzemního vedení, konstrukcí a objektů vč. jejich dočasného zajištění - ztížení pod vodou, v okolí výbušnin, ve stísněných prostorech a pod. - příplatek za lepivost - těžení po vrstvách, pásech a po jiných nutných částech (figurách) - čerpání vody vč. čerpacích jímek, potrubí a pohotovostní čerpací soupravy (viz ustanovení k pol. 1151,2) - potřebné snížení hladiny podzemní vody - těžení a rozpojování jednotlivých balvanů - vytahování a nošení výkopku - svahování a přesvah. svahů do konečného tvaru, výměna hornin v podloží a v pláni znehodnocené klimatickými vlivy - ruční vykopávky, odstranění kořenů a napadávek - pažení, vzepření a rozepření vč. přepažování (vyjma štětových stěn) - úpravu, ochranu a očištění dna, základové spáry, stěn a svahů - zhutnění podloží, případně i svahů vč. svahování - zřízení stupňů v podloží a lavic na svazích, není-li pro tyto práce zřízena samostatná položka - udržování výkopiště a jeho ochrana proti vodě - odvedení nebo obvedení vody v okolí výkopiště a ve výkopišti - třídění výkopku - veškeré pomocné konstrukce umožňující provedení vykopávky (příjezdy, sjezdy, nájezdy, lešení, podpěr. konstr., přemostění, zpevněné plochy, zakrytí a pod.) - nezahrnuje uložení zeminy (na skládku, do násypu) ani poplatky za skládku, vykazují se v položce č.0141**
P | 10 | 12373 | 2 | ODKOP PRO SPOD STAVBU SILNIC A ŽELEZNIC TŘ. I | M3 | 12 | 0 | 0 | 0 |  | odkop pro odstranění stávajícího propustku cca v km 1,5 včetně odvozu bez ohledu na vzdálenost (skládka zvolena zhotovitelem), uložení na skládku je vykázáno v pol. č. 17120, poplatek za skládku vykázán v pol. č. 014102.1 položka bude čerpána dle skutečnosti a se souhlasem TDS |  | 0 | 0 | 4*1,0*1.5*2= | 4*1,0*1.5*2= | položka zahrnuje: - vodorovná a svislá doprava, přemístění, přeložení, manipulace s výkopkem - kompletní provedení vykopávky nezapažené i zapažené - ošetření výkopiště po celou dobu práce v něm vč. klimatických opatření - ztížení vykopávek v blízkosti podzemního vedení, konstrukcí a objektů vč. jejich dočasného zajištění - ztížení pod vodou, v okolí výbušnin, ve stísněných prostorech a pod. - příplatek za lepivost - těžení po vrstvách, pásech a po jiných nutných částech (figurách) - čerpání vody vč. čerpacích jímek, potrubí a pohotovostní čerpací soupravy (viz ustanovení k pol. 1151,2) - potřebné snížení hladiny podzemní vody - těžení a rozpojování jednotlivých balvanů - vytahování a nošení výkopku - svahování a přesvah. svahů do konečného tvaru, výměna hornin v podloží a v pláni znehodnocené klimatickými vlivy - ruční vykopávky, odstranění kořenů a napadávek - pažení, vzepření a rozepření vč. přepažování (vyjma štětových stěn) - úpravu, ochranu a očištění dna, základové spáry, stěn a svahů - zhutnění podloží, případně i svahů vč. svahování - zřízení stupňů v podloží a lavic na svazích, není-li pro tyto práce zřízena samostatná položka - udržování výkopiště a jeho ochrana proti vodě - odvedení nebo obvedení vody v okolí výkopiště a ve výkopišti - třídění výkopku - veškeré pomocné konstrukce umožňující provedení vykopávky (příjezdy, sjezdy, nájezdy, lešení, podpěr. konstr., přemostění, zpevněné plochy, zakrytí a pod.) - nezahrnuje uložení zeminy (na skládku, do násypu) ani poplatky za skládku, vykazují se v položce č.0141**
P | 11 | 12920 |  | ČIŠTĚNÍ KRAJNIC OD NÁNOSU | M3 | 77.075 | 0 | 0 | 0 |  | včetně odvozu bez ohledu na vzdálenost (skládka zvolena zhotovitelem) a uložení na skládku, poplatek za skládku vykázán v pol. č. 014102.1 |  | 0 | 0 | (1550+1533)*0.5*0,05= | (1550+1533)*0.5*0,05= | - vodorovná a svislá doprava, přemístění, přeložení, manipulace s výkopkem a uložení na skládku (bez poplatku)
P | 12 | 12931 |  | ČIŠTĚNÍ PŘÍKOPŮ OD NÁNOSU DO 0,25M3/M | M | 2754 | 0 | 0 | 0 |  | včetně odvozu bez ohledu na vzdálenost (skládka zvolena zhotovitelem) a uložení na skládku, poplatek za skládku vykázán v pol. č. 014102.1 |  | 0 | 0 | 900+140+376+127+680+217+314= | 900+140+376+127+680+217+314= | - vodorovná a svislá doprava, přemístění, přeložení, manipulace s výkopkem a uložení na skládku (bez poplatku)
P | 13 | 17120 |  | ULOŽENÍ SYPANINY DO NÁSYPŮ A NA SKLÁDKY BEZ ZHUTNĚNÍ | M3 | 297.12 | 0 | 0 | 0 |  | uložení materiálu na skládku viz pol. č. 12373.1 a 12373.2 |  | 0 | 0 | 285,12+12= | 285,12+12= | položka zahrnuje: - kompletní provedení zemní konstrukce do předepsaného tvaru - ošetření úložiště po celou dobu práce v něm vč. klimatických opatření - ztížení v okolí vedení, konstrukcí a objektů a jejich dočasné zajištění - ztížení provádění ve ztížených podmínkách a stísněných prostorech - ztížené ukládání sypaniny pod vodu - ukládání po vrstvách a po jiných nutných částech (figurách) vč. dosypávek - spouštění a nošení materiálu - úprava, očištění a ochrana podloží a svahů - svahování, uzavírání povrchů svahů - udržování úložiště a jeho ochrana proti vodě - odvedení nebo obvedení vody v okolí úložiště a v úložišti - veškeré pomocné konstrukce umožňující provedení zemní konstrukce (příjezdy, sjezdy, nájezdy, lešení, podpěrné konstrukce, přemostění, zpevněné plochy, zakrytí a pod.)
P | 14 | 17180 | 1 | ULOŽENÍ SYPANINY DO NÁSYPŮ Z NAKUPOVANÝCH MATERIÁLŮ | M3 | 285.12 | 0 | 0 | 0 |  | dosyp po odtěžení materiálu z aktivní zóny, materiál vhodný do aktivní zóny (ŠDA 0/63) položka bude čerpána dle skutečnosti a se souhlasem TDS |  | 0 | 0 | 1584*0.15*1.2*2*0,5= | 1584*0.15*1.2*2*0,5= | položka zahrnuje: - kompletní provedení zemní konstrukce (násypového tělesa včetně aktivní zóny) včetně nákupu a dopravy materiálu dle zadávací dokumentace - úprava ukládaného materiálu vlhčením, tříděním, promícháním nebo vysoušením, příp. jiné úpravy za účelem zlepšení jeho mech. vlastností - hutnění i různé míry hutnění - ošetření úložiště po celou dobu práce v něm vč. klimatických opatření - ztížení v okolí vedení, konstrukcí a objektů a jejich dočasné zajištění - ztížení provádění vč. hutnění ve ztížených podmínkách a stísněných prostorech - ztížené ukládání sypaniny pod vodu - ukládání po vrstvách a po jiných nutných částech (figurách) vč. dosypávek - spouštění a nošení materiálu - výměna částí zemní konstrukce znehodnocené klimatickými vlivy - ruční hutnění a výplň jam a prohlubní v podloží - úprava, očištění, ochrana a zhutnění podloží - svahování, hutnění a uzavírání povrchů svahů - zřízení lavic na svazích - udržování úložiště a jeho ochrana proti vodě - odvedení nebo obvedení vody v okolí úložiště a v úložišti - veškeré pomocné konstrukce umožňující provedení zemní konstrukce (příjezdy, sjezdy, nájezdy, lešení, podpěrné konstrukce, přemostění, zpevněné plochy, zakrytí a pod.)
P | 15 | 17180 | 2 | ULOŽENÍ SYPANINY DO NÁSYPŮ Z NAKUPOVANÝCH MATERIÁLŮ | M3 | 30 | 0 | 0 | 0 |  | zásyp stávajícího propustku po jeho vybourání, cca v km 1,5 materiál vhodný do násypů dle ČSN 73 6133 (ŠDA), včetně zhutnění |  | 0 | 0 | 2,0*6,0*2,0+4*0,5*1.5*2= | 2,0*6,0*2,0+4*0,5*1.5*2= | položka zahrnuje: - kompletní provedení zemní konstrukce (násypového tělesa včetně aktivní zóny) včetně nákupu a dopravy materiálu dle zadávací dokumentace - úprava ukládaného materiálu vlhčením, tříděním, promícháním nebo vysoušením, příp. jiné úpravy za účelem zlepšení jeho mech. vlastností - hutnění i různé míry hutnění - ošetření úložiště po celou dobu práce v něm vč. klimatických opatření - ztížení v okolí vedení, konstrukcí a objektů a jejich dočasné zajištění - ztížení provádění vč. hutnění ve ztížených podmínkách a stísněných prostorech - ztížené ukládání sypaniny pod vodu - ukládání po vrstvách a po jiných nutných částech (figurách) vč. dosypávek - spouštění a nošení materiálu - výměna částí zemní konstrukce znehodnocené klimatickými vlivy - ruční hutnění a výplň jam a prohlubní v podloží - úprava, očištění, ochrana a zhutnění podloží - svahování, hutnění a uzavírání povrchů svahů - zřízení lavic na svazích - udržování úložiště a jeho ochrana proti vodě - odvedení nebo obvedení vody v okolí úložiště a v úložišti - veškeré pomocné konstrukce umožňující provedení zemní konstrukce (příjezdy, sjezdy, nájezdy, lešení, podpěrné konstrukce, přemostění, zpevněné plochy, zakrytí a pod.)
P | 16 | 17380 |  | ZEMNÍ KRAJNICE A DOSYPÁVKY Z NAKUPOVANÝCH MATERIÁLŮ | M3 | 92 | 0 | 0 | 0 |  | lokální dosypávka vhodnou nenamrzavou zeminou pod nezpevněnou krajnicí, včetně zhutnění |  | 0 | 0 | 920*0,1= | 920*0,1= | položka zahrnuje: - kompletní provedení zemní konstrukce včetně nákupu a dopravy materiálu dle zadávací dokumentace - úprava ukládaného materiálu vlhčením, tříděním, promícháním nebo vysoušením, příp. jiné úpravy za účelem zlepšení jeho mech. vlastností - hutnění i různé míry hutnění - ošetření úložiště po celou dobu práce v něm vč. klimatických opatření - ztížení v okolí vedení, konstrukcí a objektů a jejich dočasné zajištění - ztížení provádění vč. hutnění ve ztížených podmínkách a stísněných prostorech - ztížené ukládání sypaniny pod vodu - ukládání po vrstvách a po jiných nutných částech (figurách) vč. dosypávek - spouštění a nošení materiálu - výměna částí zemní konstrukce znehodnocené klimatickými vlivy - svahování, hutnění a uzavírání povrchů svahů - udržování úložiště a jeho ochrana proti vodě - odvedení nebo obvedení vody v okolí úložiště a v úložišti - veškeré pomocné konstrukce umožňující provedení zemní konstrukce (příjezdy, sjezdy, nájezdy, lešení, podpěrné konstrukce, přemostění, zpevněné plochy, zakrytí a pod.)
P | 17 | 18110 |  | ÚPRAVA PLÁNĚ SE ZHUTNĚNÍM V HORNINĚ TŘ. I | M2 | 600.24 | 0 | 0 | 0 |  | v místech sanací (předpoklad 15% délky vozovky) a stávajícího bouraného propustku cca v km 1,5 položka bude čerpána dle skutečnosti a se souhlasem TDS |  | 0 | 0 | sanace: 1584*0.15*1.2*2= propustek: 5,0*6,0= Celkem: A+B= | sanace: 1584*0.15*1.2*2= propustek: 5,0*6,0= Celkem: A+B= | položka zahrnuje úpravu pláně včetně vyrovnání výškových rozdílů. Míru zhutnění určuje projekt.
SD | 3 | 5 |  | Komunikace | [5 empty] | Communications
P | 18 | 56330 |  | VOZOVKOVÉ VRSTVY ZE ŠTĚRKODRTI | M3 | 151.26 | 0 | 0 | 0 |  | ŠDA 0/45 (ŠDA a R-mat v poměru 6:4) v místech sanací, předpoklad 15% délky vozovky ŠDA 0/45 (ŠDA a R-mat v poměru 6:4) v místě stávajícího bouranného propustku cca v km 1,5 položka bude čerpána dle skutečnosti a se souhlasem TDS |  | 0 | 0 | horní vrstva sanace: 0,15*(1584*1.2*0,21*2)*0,6= spodní vrstva sanace: 0,15*(1584*1.2*0,21*2)*0,6= horní vrstva propustek: 5,0*6,0*0,21*0,6= spodní vrstva propustek: 5,0*6,0*0,21*0,6= Celkem: A+B+C+D= | horní vrstva sanace: 0,15*(1584*1.2*0,21*2)*0,6= spodní vrstva sanace: 0,15*(1584*1.2*0,21*2)*0,6= horní vrstva propustek: 5,0*6,0*0,21*0,6= spodní vrstva propustek: 5,0*6,0*0,21*0,6= Celkem: A+B+C+D= | - dodání směsi, postřiku, nátěru, dlažeb nebo dílců v požadované kvalitě - očištění podkladu případně zřízení spojovací vrstvy - uložení směsi, dlažby nebo dílců a provedení nátěrů a postřiků dle předepsaného technologického předpisu - zřízení vrstvy bez rozlišení šířky, pokládání vrstvy po etapách, včetně pracovních spar a spojů - úpravu napojení, ukončení a těsnění podél obrubníků, dilatačních zařízení, odvodňovacích proužků, odvodňovačů, vpustí, šachet a pod., nestanoví-li zadávací dokumentace jinak - těsnění, tmelení a výplň spar a otvorů - úpravu dilatačních spar a povrchu vrstvy
P | 19 | 56360 | 1 | VOZOVKOVÉ VRSTVY Z RECYKLOVANÉHO MATERIÁLU | M3 | 100.84 | 0 | 0 | 0 |  | R-mat (ŠDA a R-mat v poměru 6:4), předpoklad 15% délky vozovky R-mat (ŠDA a R-mat v poměru 6:4), v místě stávajícího bouranného propustku cca v km 1,5 včetně opatření asfaltového recyklátu položka bude čerpána dle skutečnosti a se souhlasem TDS |  | 0 | 0 | horní vrstva sanace: 0,15*(1584*1.2*0,21*2)*0,4= spodní vrstva sanace: 0,15*(1584*1.2*0,21*2)*0,4= horní vrstva propustek: 5,0*6,0*0,21*0,4= spodní vrstva propustek: 5,0*6,0*0,21*0,4= Celkem: A+B+C+D= | horní vrstva sanace: 0,15*(1584*1.2*0,21*2)*0,4= spodní vrstva sanace: 0,15*(1584*1.2*0,21*2)*0,4= horní vrstva propustek: 5,0*6,0*0,21*0,4= spodní vrstva propustek: 5,0*6,0*0,21*0,4= Celkem: A+B+C+D= | - dodání recyklátu v požadované kvalitě - očištění podkladu - uložení recyklátu dle předepsaného technologického předpisu, zhutnění vrstvy v předepsané tloušťce - zřízení vrstvy bez rozlišení šířky, pokládání vrstvy po etapách, včetně pracovních spar a spojů - úpravu napojení, ukončení - nezahrnuje postřiky, nátěry
P | 20 | 56360 | 2 | VOZOVKOVÉ VRSTVY Z RECYKLOVANÉHO MATERIÁLU | M3 | 7.9 | 0 | 0 | 0 |  | vyrovnávní nezpevněných sjezdů asfaltovým recyklátem včetně opatření R-mat |  | 0 | 0 | (5+16.5+6.5+8+10+8+8.5+6.5+10)*0,1= | (5+16.5+6.5+8+10+8+8.5+6.5+10)*0,1= | - dodání recyklátu v požadované kvalitě - očištění podkladu - uložení recyklátu dle předepsaného technologického předpisu, zhutnění vrstvy v předepsané tloušťce - zřízení vrstvy bez rozlišení šířky, pokládání vrstvy po etapách, včetně pracovních spar a spojů - úpravu napojení, ukončení - nezahrnuje postřiky, nátěry
P | 21 | 56960 |  | ZPEVNĚNÍ KRAJNIC Z RECYKLOVANÉHO MATERIÁLU | M3 | 231.225 | 0 | 0 | 0 |  | tl. 150mm, včetně opatření asfaltového recyklátu |  | 0 | 0 | (1550+1533)*0.5*0,15= | (1550+1533)*0.5*0,15= | - dodání recyklátu v požadované kvalitě - očištění podkladu - uložení recyklátu dle předepsaného technologického předpisu, zhutnění vrstvy v předepsané tloušťce - zřízení vrstvy bez rozlišení šířky, pokládání vrstvy po etapách, včetně pracovních spar a spojů - úpravu napojení, ukončení - nezahrnuje postřiky, nátěry
P | 22 | 572123 | 1 | INFILTRAČNÍ POSTŘIK Z EMULZE DO 1,0KG/M2 | M2 | 8239.33 | 0 | 0 | 0 |  | PI-E 1,0 kg/m2 po vyštěpení, pod vrstvu ACL včetně napojení na stávající komunikace |  | 0 | 0 | 7911,0*1,03+(30.5+8.5+35+17)= | 7911,0*1,03+(30.5+8.5+35+17)= | - dodání všech předepsaných materiálů pro postřiky v předepsaném množství - provedení dle předepsaného technologického předpisu - zřízení vrstvy bez rozlišení šířky, pokládání vrstvy po etapách - úpravu napojení, ukončení
P | 23 | 572123 | 2 | INFILTRAČNÍ POSTŘIK Z EMULZE DO 1,0KG/M2 | M2 | 647.76 | 0 | 0 | 0 |  | PI-E 1,0 kg/m2 po vyštěpení, pod vrstvu ACP v místech sanací, předpoklad 15% délky vozovky PI-E 1,0 kg/m2 po vyštěpení, pod vrstvu ACP v místě stávajícího bouraného propustku cca v km 1,5 položka bude čerpána dle skutečnosti a se souhlasem TDS |  | 0 | 0 | 1584*0.15*1.3*2= 6,0*5,0= Celkem: A+B= | 1584*0.15*1.3*2= 6,0*5,0= Celkem: A+B= | - dodání všech předepsaných materiálů pro postřiky v předepsaném množství - provedení dle předepsaného technologického předpisu - zřízení vrstvy bez rozlišení šířky, pokládání vrstvy po etapách - úpravu napojení, ukončení
P | 24 | 572214 |  | SPOJOVACÍ POSTŘIK Z MODIFIK EMULZE DO 0,5KG/M2 | M2 | 8002 | 0 | 0 | 0 |  | PS-EP C60 BP4 0,3 kg/m2 po vyštěpení, pod vrstvu ACO včetně napojení na stávající komunikace |  | 0 | 0 | 7911,0+(30.5+8.5+35+17)= | 7911,0+(30.5+8.5+35+17)= | - dodání všech předepsaných materiálů pro postřiky v předepsaném množství - provedení dle předepsaného technologického předpisu - zřízení vrstvy bez rozlišení šířky, pokládání vrstvy po etapách - úpravu napojení, ukončení
P | 25 | 574A04 |  | ASFALTOVÝ BETON PRO OBRUSNÉ VRSTVY ACO 11+, 11S | M3 | 320.08 | 0 | 0 | 0 |  | ACO 11+ 50/70 tl. 40mm, včetně napojení na stávající komunikace plocha odečtena digitálně ze situace |  | 0 | 0 | 7911,0*0,04= napojení na stávající komunikace: (30.5+8.5+35+17)*0,04= Celkem: A+B= | 7911,0*0,04= napojení na stávající komunikace: (30.5+8.5+35+17)*0,04= Celkem: A+B= | - dodání směsi v požadované kvalitě - očištění podkladu - uložení směsi dle předepsaného technologického předpisu, zhutnění vrstvy v předepsané tloušťce - zřízení vrstvy bez rozlišení šířky, pokládání vrstvy po etapách, včetně pracovních spar a spojů - úpravu napojení, ukončení podél obrubníků, dilatačních zařízení, odvodňovacích proužků, odvodňovačů, vpustí, šachet a pod. - nezahrnuje postřiky, nátěry - nezahrnuje těsnění podél obrubníků, dilatačních zařízení, odvodňovacích proužků, odvodňovačů, vpustí, šachet a pod.
P | 26 | 574C06 |  | ASFALTOVÝ BETON PRO LOŽNÍ VRSTVY ACL 16+, 16S | M3 | 494.36 | 0 | 0 | 0 |  | ACL 16+ 50/70 tl. 60mm, včetně napojení na stávající komunikace |  | 0 | 0 | 7911,0*1,03*0,06= napojení na stávající komunikace: (30.5+8.5+35+17)*0,06= Celkem: A+B= | 7911,0*1,03*0,06= napojení na stávající komunikace: (30.5+8.5+35+17)*0,06= Celkem: A+B= | - dodání směsi v požadované kvalitě - očištění podkladu - uložení směsi dle předepsaného technologického předpisu, zhutnění vrstvy v předepsané tloušťce - zřízení vrstvy bez rozlišení šířky, pokládání vrstvy po etapách, včetně pracovních spar a spojů - úpravu napojení, ukončení podél obrubníků, dilatačních zařízení, odvodňovacích proužků, odvodňovačů, vpustí, šachet a pod. - nezahrnuje postřiky, nátěry - nezahrnuje těsnění podél obrubníků, dilatačních zařízení, odvodňovacích proužků, odvodňovačů, vpustí, šachet a pod.
P | 27 | 574E06 |  | ASFALTOVÝ BETON PRO PODKLADNÍ VRSTVY ACP 16+, 16S | M3 | 51.821 | 0 | 0 | 0 |  | ACP 16+ 50/70 tl. 80mm v místech sanací, předpoklad 15% délky vozovky ACP 16+ 50/70 tl. 80mm v místě bouraného propustku cca v km 1,5 položka bude čerpána dle skutečnosti a se souhlasem TDS |  | 0 | 0 | 1584*0.15*1.3*2*0,08= 6,0*5,0*0,08= Celkem: A+B= | 1584*0.15*1.3*2*0,08= 6,0*5,0*0,08= Celkem: A+B= | - dodání směsi v požadované kvalitě - očištění podkladu - uložení směsi dle předepsaného technologického předpisu, zhutnění vrstvy v předepsané tloušťce - zřízení vrstvy bez rozlišení šířky, pokládání vrstvy po etapách, včetně pracovních spar a spojů - úpravu napojení, ukončení podél obrubníků, dilatačních zařízení, odvodňovacích proužků, odvodňovačů, vpustí, šachet a pod. - nezahrnuje postřiky, nátěry - nezahrnuje těsnění podél obrubníků, dilatačních zařízení, odvodňovacích proužků, odvodňovačů, vpustí, šachet a pod.
P | 28 | 577401 |  | VRSTVY PRO OBNOVU A OPRAVY Z ASF BETONU ACO, ACL | M3 | 79.11 | 0 | 0 | 0 |  | vyrovnávky podélného a příčného sklonu z ACL 16+ 50/70, předpoklad na 50% plochy v prům. tl. 20mm vrstva bude pokládána současně s ložnou vrstvou položka bude čerpána dle skutečnosti se souhlasem TDS |  | 0 | 0 | 7911,0*0,5*0,02= | 7911,0*0,5*0,02= | - dodání směsi v požadované kvalitě - očištění podkladu - uložení směsi dle předepsaného technologického předpisu, zhutnění vrstvy v předepsané tloušťce - zřízení vrstvy bez rozlišení šířky, pokládání vrstvy po etapách, včetně pracovních spar a spojů - úpravu napojení, ukončení podél obrubníků, dilatačních zařízení, odvodňovacích proužků, odvodňovačů, vpustí, šachet a pod. - nezahrnuje postřiky, nátěry - nezahrnuje těsnění podél obrubníků, dilatačních zařízení, odvodňovacích proužků, odvodňovačů, vpustí, šachet a pod.
P | 29 | 58910 |  | VÝPLŇ SPAR ASFALTEM | M | 63.5 | 0 | 0 | 0 |  | napojení na navazující úseky stávajících komunikací |  | 0 | 0 | 12.5+4+35+7.5+4.5= | 12.5+4+35+7.5+4.5= | položka zahrnuje: - dodávku předepsaného materiálu - vyčištění a výplň spar tímto materiálem
SD | 4 | 9 |  | Ostatní konstrukce a práce | [5 empty] | Other Constructions And Works
P | 30 | 91228 |  | SMĚROVÉ SLOUPKY Z PLAST HMOT VČETNĚ ODRAZNÉHO PÁSKU | KUS | 122 | 0 | 0 | 0 |  | bílé, včetně odrazek pro plašení zvěře |  | 0 | 0 |  |  | položka zahrnuje: - dodání a osazení sloupku včetně nutných zemních prací - vnitrostaveništní a mimostaveništní doprava - odrazky plastové nebo z retroreflexní fólie
P | 31 | 915111 |  | VODOROVNÉ DOPRAVNÍ ZNAČENÍ BARVOU HLADKÉ - DODÁVKA A POKLÁDKA | M2 | 396.25 | 0 | 0 | 0 |  | předznačení barvou |  | 0 | 0 | V4 0,125: (1585+1585)*0.125= | V4 0,125: (1585+1585)*0.125= | položka zahrnuje: - dodání a pokládku nátěrového materiálu (měří se pouze natíraná plocha) - předznačení a reflexní úpravu
P | 32 | 915211 |  | VODOROVNÉ DOPRAVNÍ ZNAČENÍ PLASTEM HLADKÉ - DODÁVKA A POKLÁDKA | M2 | 396.25 | 0 | 0 | 0 |  | bílé |  | 0 | 0 | V4 0,125: (1585+1585)*0.125= | V4 0,125: (1585+1585)*0.125= | položka zahrnuje: - dodání a pokládku nátěrového materiálu (měří se pouze natíraná plocha) - předznačení a reflexní úpravu
P | 33 | 919112 |  | ŘEZÁNÍ ASFALTOVÉHO KRYTU VOZOVEK TL DO 100MM | M | 63.5 | 0 | 0 | 0 |  | napojení na navazující úseky stávajících komunikací |  | 0 | 0 | 12.5+4+35+7.5+4.5= | 12.5+4+35+7.5+4.5= | položka zahrnuje řezání vozovkové vrstvy v předepsané tloušťce, včetně spotřeby vody
P | 34 | 96613 |  | BOURÁNÍ KONSTRUKCÍ Z KAMENE NA MC | M3 | 22 | 0 | 0 | 0 |  | vybourání stávajícího kamenného propustku cca v km 1,5 včetně odvozu bez ohledu na vzdálenost (skládka zvolena zhotovitelem) a uložení na skládku, poplatek za skládku vykázán v pol. č. 014102.4 položka bude čerpána dle skutečnosti a se souhlasem TDS |  | 0 | 0 | 4*0.5*1*2+4*0.5*1.5*2+1*0.5*6*2+2*0.5*6= | 4*0.5*1*2+4*0.5*1.5*2+1*0.5*6*2+2*0.5*6= | položka zahrnuje: - rozbourání konstrukce bez ohledu na použitou technologii - veškeré pomocné konstrukce (lešení a pod.) - veškerou manipulaci s vybouranou sutí a hmotami včetně uložení na skládku. Nezahrnuje poplatek za skládku, který se vykazuje v položce 0141** (s výjimkou malého množství bouraného materiálu, kde je možné poplatek zahrnout do jednotkové ceny bourání – tento fakt musí být uveden v doplňujícím textu k položce) - veškeré další práce plynoucí z technologického předpisu a z platných předpisů
O | 3 | SO 151 |  | Dopravně inženýrské opatření
SD | 1 | 0 |  | Všeobecné konstrukce a práce | [5 empty] | General Constructions And Works
P | 1 | 02720 |  | POMOC PRÁCE ZŘÍZ NEBO ZAJIŠŤ REGULACI A OCHRANU DOPRAVY | KPL | 1 | 0 | 0 | 0 |  | Dopravně inženýrská opatření dle PD, vyřízení uzavírky, objízdná trasa včetně příslušných projednání Včetně vyřízení / projednání. Délka výstavby dle technických podmínek zadavatele. |  | 0 | 0 |  |  | zahrnuje veškeré náklady spojené s objednatelem požadovanými zařízeními
SD | 2 | 9 |  | Ostatní konstrukce a práce | [5 empty] | Other Constructions And Works
P | 2 | 914124 |  | DOPRAV ZNAČKY ZÁKLAD VEL OCEL FÓLIE TŘ 1 - DOD, MONT, DEMONT | KUS | 13 | 0 | 0 | 0 |  | Provizorní dopravní značení - kompletní, pronájem vč. patních desek, sloupků, kontroly, údržby a případné obnovy v době trvání stavby, přemístění v rámci stavby, odstranění a odvozu po skončení stavby Délka výstavby dle technických podmínek zadavatele. |  | 0 | 0 | B1: 2= B24b: 1= E3a: 1= E13: 3= IP10a: 1= IS11c: 5= Celkem: A+B+C+D+E+F= | B1: 2= B24b: 1= E3a: 1= E13: 3= IP10a: 1= IS11c: 5= Celkem: A+B+C+D+E+F= | položka zahrnuje: - dodávku a montáž značek v požadovaném provedení - u dočasných (provizorních) značek a zařízení údržbu po celou dobu trvání funkce, náhradu zničených nebo ztracených kusů, nutnou opravu poškozených částí - odstranění, demontáž a odklizení materiálu s odvozem na předepsané místo
P | 3 | 914424 |  | DOPRAV ZNAČKY 100X150CM OCEL FÓLIE TŘ 1 - DOD, MONT, DEMONT | KUS | 2 | 0 | 0 | 0 |  | Provizorní dopravní značení - kompletní, pronájem vč. patních desek, sloupků, kontroly, údržby a případné obnovy v době trvání stavby, přemístění v rámci stavby, odstranění a odvozu po skončení stavby Délka výstavby dle technických podmínek zadavatele. |  | 0 | 0 | IS11a: 2= | IS11a: 2= | položka zahrnuje: - dodávku a montáž značek v požadovaném provedení - u dočasných (provizorních) značek a zařízení údržbu po celou dobu trvání funkce, náhradu zničených nebo ztracených kusů, nutnou opravu poškozených částí - odstranění, demontáž a odklizení materiálu s odvozem na předepsané místo
P | 4 | 916314 |  | DOPRAVNÍ ZÁBRANY Z2 - DODÁVKA, MONTÁŽ, DEMONTÁŽ | KUS | 2 | 0 | 0 | 0 |  | Z2 - "Zábrana pro označení uzavírky" Provizorní dopravní značení - kompletní, pronájem vč. patních desek, sloupků, kontroly, údržby a případné obnovy v době trvání stavby, přemístění v rámci stavby, odstranění a odvozu po skončení stavby Délka výstavby dle technických podmínek zadavatele. |  | 0 | 0 |  |  | položka zahrnuje: - dodání zařízení v předepsaném provedení včetně jejich osazení - údržbu po celou dobu trvání funkce, náhradu zničených nebo ztracených kusů, nutnou opravu poškozených částí - odstranění, demontáž a odklizení zařízení s odvozem na předepsané místo