## Table1
typ_radku | por_cislo | polozka | var_polozky | popis | mj | mnozstvi | nakl_cena | procento | jedn_cena | popis_anglicky | doplnujici_popis | doplnujici_popis_anglcky | jedn_hmot | jedn_hmot2 | vyraz | vyraz2 | specifikace | cenova_soustava | cena_celkem
S | 0 | 36514 |  | III/30018 Dolní St. Buky - Pr. Staré Buky_1
O | 0 | SO 001 |  | Všeobecné a předběžné položky
SD | 1 | 0 |  | Všeobecné konstrukce a práce
P | 1 | 014109 |  | POPLATKY - NÁHRADY | SOUBOR | 1 | 0 | 0 | 0 |  | Dočasné zábory manipulačních pruhů, skládek ornice atd. PEVNÁ CENA |  | 0 | 0 | 1= | 1=
P | 2 | 02620 |  | ZKOUŠENÍ KONSTRUKCÍ A PRACÍ NEZÁVISLOU ZKUŠEBNOU | KČ | 50000 | 1 | 0 | 1 |  | Provedení zkoušek nad rámec smluvních KZP (zajištění všech potřebných testůpro zjištění kvality zemin náspů, výkopů, tak i pro určení množství vápna pro jejichúpravu), včetně dalších zkoušek požadovaných objednatelem. Nezahrnují náklady na povinné průkazní zkoušky. PROVIZORNÍ POLOŽKA=50 000,- kČ |  | 0 | 0
P | 3 | 02720 | A | POMOC PRÁCE ZŘÍZ NEBO ZAJIŠŤ REGULACI A OCHRANU DOPRAVY | SOUBOR | 1 | 0 | 0 | 0 |  | Úhrnná částka musí obsahovat veškeré náklady na dočasné úpravy a regulaci dopravy (i pěší) na staveništi a nezbytné značení a opatření vyplývající z požadavků BOZP na staveništi. PEVNÁ CENA |  | 0 | 0 | 1= | 1=
P | 4 | 02720 | B | POMOC PRÁCE ZŘÍZ NEBO ZAJIŠŤ REGULACI A OCHRANU DOPRAVY | SOUBOR | 1 | 0 | 0 | 0 |  | Součástí položky je projednání objízdných tras na základě požadavků dotčených orgánů na příslušných úřadech a DI PČR. Součástí je i osazení provizorního dopravního značení objízdných tras. PEVNÁ CENA |  | 0 | 0 | 1= | 1=
P | 5 | 02911 |  | OSTATNÍ POŽADAVKY - GEODETICKÉ ZAMĚŘENÍ | SOUBOR | 1 | 0 | 0 | 0 |  | Geodetické zaměření skutečného provedení stavby. Měření pro potřeby vyhotovení DSPS, veškeré geodetické práce pro investora - plochy sanací, zastaničení trhlin apod. PEVNÁ CENA |  | 0 | 0
P | 6 | 02940 |  | OSTATNÍ POŽADAVKY - VYPRACOVÁNÍ DOKUMENTACE | SOUBOR | 1 | 0 | 0 | 0 |  | Vypracování dokumentace skutečného provedení stavby DSPS ve 3 vyhotoveních + 1x CD nosič PEVNÁ CENA |  | 0 | 0 | 1= | 1=
P | 7 | 02945 |  | FOTODOKUMENTACE | SOUBOR | 1 | 0 | 0 | 0 |  | 2x měsíčně sada barevných fotografií v tištěné i elektronické formě 3x závěrečná fotodokumentace v albu s popisem v tištěné i elektronické formě PEVNÁ CENA |  | 0 | 0 | 1= | 1=
P | 8 | 029511 |  | OSTATNÍ POŽADAVKY - POSUDKY A KONTROLY | SOUBOR | 1 | 0 | 0 | 0 |  | Zjištění a zdokumentování stávajícícho stavu zástavby a objektů, které mohou být dotčeny stavbou před započetím stavebních prací. Zhotovitel zajistí pasport přilehlé zástavby. PEVNÁ CENA |  | 0 | 0 | 1= | 1=
P | 9 | 03100 |  | ZAŘÍZENÍ STAVENIŠTĚ - INFORMAČNÍ TABULE | KUS | 2 | 0 | 0 | 0 |  | Náklady na zřízení informačních tabulí s údaji o stavbě s textem dle vzoru objednatele. PEVNÁ CENA |  | 0 | 0 | 2= | 2=
O | 1 | SO 101 |  | Komunikace
SD | 1 | 0 |  | Všeobecné konstrukce a práce
P | 1 | 014111 |  | POPLATKY ZA SKLÁDKU TYP S-IO (INERTNÍ ODPAD) | M3 | 500.5 | 0 | 0 | 0 |  |  |  | 0 | 0 | 143+1430*0,25= | 143+1430*0,25=
P | 2 | 014121 |  | POPLATKY ZA SKLÁDKU TYP S-OO (OSTATNÍ ODPAD) | M3 | 225.33 | 0 | 0 | 0 |  |  |  | 0 | 0 | 225,330= | 225,330=
SD | 2 | 1 |  | Zemní práce
P | 3 | 11332 |  | ODSTRANĚNÍ PODKLADŮ VOZOVEK A CHODNÍKŮ Z KAMENIVA NESTMELENÉHO | M3 | 225.33 | 0 | 0 | 0 |  | Včetně naložení a odvozu na skládku Vygenerováno v grafickém prostředí MicroStation |  | 0 | 0 | dl. 290 m * š. 1,85 m * tl. 0,42 m = | dl. 290 m * š. 1,85 m * tl. 0,42 m =
P | 4 | 11372 | A | FRÉZOVÁNÍ VOZOVEK ASFALTOVÝCH | M3 | 324.92 | 0 | 0 | 0 |  | Celoplošné frézování v průměrné tl. 0,04 m Včetně naložení a odvozu na skládku zhotovitele, zhotovitel v ceně zohlední možnost zpětného využití recyklovaného materiálu. Vygenerováno v grafickém prostředí MicroStation |  | 0 | 0 | dl. 1430 m * š. 5,50 m * tl. 0,04 m = (22+17+16+23+16+60+18+18+18+50) m2 * tl. 0,04 m = A+B= | dl. 1430 m * š. 5,50 m * tl. 0,04 m = (22+17+16+23+16+60+18+18+18+50) m2 * tl. 0,04 m = A+B=
P | 5 | 11372 | B | FRÉZOVÁNÍ VOZOVEK ASFALTOVÝCH | M3 | 31.32 | 0 | 0 | 0 |  | Frézování v plochách sanací v průměrné tl. 0,08 m Včetně naložení a odvozu na skládku zhotovitele, zhotovitel v ceně zohlední možnost zpětného využití recyklovaného materiálu. Vygenerováno v grafickém prostředí MicroStation |  | 0 | 0 | 290 m * š. 1,35 m * tl. 0,08 m = | 290 m * š. 1,35 m * tl. 0,08 m =
P | 6 | 113765 |  | FRÉZOVÁNÍ DRÁŽKY PRŮŘEZU DO 600MM2 V ASFALTOVÉ VOZOVCE | M | 384 | 0 | 0 | 0 |  | Proříznutí spáry v napojeních v tl. 40 mm |  | 0 | 0 | 5,5+12,2+6,2+6,0+5,4+18,0+13,9+4,0+13,0+3,8+10,1+3,9+10,3+20,8+14,2+7,0+4,0+14,6+17,6+2,5+10,0+5,5+6,0+6,0+35,5+5,0+5,0+38,5+4,2+2,9+6,3+8,3+29,9+10,7+17,2= | 5,5+12,2+6,2+6,0+5,4+18,0+13,9+4,0+13,0+3,8+10,1+3,9+10,3+20,8+14,2+7,0+4,0+14,6+17,6+2,5+10,0+5,5+6,0+6,0+35,5+5,0+5,0+38,5+4,2+2,9+6,3+8,3+29,9+10,7+17,2=
P | 7 | 12920 |  | ČIŠTĚNÍ KRAJNIC OD NÁNOSU | M3 | 143 | 0 | 0 | 0 |  | Včetně odvozu na skládku |  | 0 | 0 | dl. 1430m * 2 strany * š. 0,50 m * prům. tl. 0,10 m = | dl. 1430m * 2 strany * š. 0,50 m * prům. tl. 0,10 m =
P | 9 | 12931 |  | ČIŠTĚNÍ PŘÍKOPŮ OD NÁNOSU DO 0,25M3/M | M | 1430 | 0 | 0 | 0 |  | Reprofilace a dotvarování příkopů s ohledem na budoucí funkčnost odvodnění. Včetně naložení a odvozu na skládku |  | 0 | 0 | dl. 1430 m * 1 strana = | dl. 1430 m * 1 strana =
P | 8 | 129958 |  | ČIŠTĚNÍ POTRUBÍ DN DO 600MM | M | 30 | 0 | 0 | 0 |  |  |  | 0 | 0 | 30= | 30=
P | 10 | 18110 |  | ÚPRAVA PLÁNĚ SE ZHUTNĚNÍM V HORNINĚ TŘ. I | M2 | 478.5 | 0 | 0 | 0 |  | Plochy sanací konstrukce vozovky Vygenerováno v grafickém prostředí MicroStation |  | 0 | 0 | dl. 290 m * š. 1,65 m = | dl. 290 m * š. 1,65 m =
SD | 3 | 5 |  | Komunikace
P | 11 | 56324 |  | VOZOVKOVÉ VRSTVY ZE ŠTĚRKODRTI TL. DO 200MM | M2 | 420.5 | 0 | 0 | 0 |  | ŠD 0-32, tl. 170mm Vygenerováno v grafickém prostředí MicroStation |  | 0 | 0 | dl. 290 m * š. 1,45 m = | dl. 290 m * š. 1,45 m =
P | 12 | 56325 |  | VOZOVKOVÉ VRSTVY ZE ŠTĚRKODRTI TL. DO 250MM | M2 | 478.5 | 0 | 0 | 0 |  | ŠD 0-63, tl. 250mm Vygenerováno v grafickém prostředí MicroStation |  | 0 | 0 | dl. 290 m * š. 1,65 m = | dl. 290 m * š. 1,65 m =
P | 13 | 56932 |  | ZPEVNĚNÍ KRAJNIC ZE ŠTĚRKODRTI TL. DO 100MM | M2 | 1430 | 0 | 0 | 0 |  | Včetně urovnání a zhutnění Vygenerováno v grafickém prostředí MicroStation |  | 0 | 0 | dl. 1430 m * 2 strany * š. 0,50 m = | dl. 1430 m * 2 strany * š. 0,50 m =
P | 16 | 572213 | A | SPOJOVACÍ POSTŘIK Z EMULZE DO 0,5KG/M2 | M2 | 8421 | 0 | 0 | 0 |  | PSE 0,4 kg/m2 Postřik pod obrusnou vrstvou z ACO 11+ Vygenerováno v grafickém prostředí MicroStation |  | 0 | 0 | dl. 1430 m * š. 5,7 m = (23+18+16,5+24+16,5+63+19+19+19+52) m2= A+B= | dl. 1430 m * š. 5,7 m = (23+18+16,5+24+16,5+63+19+19+19+52) m2= A+B=
P | 14 | 572213 | B | SPOJOVACÍ POSTŘIK Z EMULZE DO 0,5KG/M2 | M2 | 8566 | 0 | 0 | 0 |  | PSE 0,4 kg/m2 Postřik pod vyrovnávku z ACO 11+ Vygenerováno v grafickém prostředí MicroStation |  | 0 | 0 | dl. 1430 m * š. 5,8 m = (23+18+16,5+24+16,5+64+19+19+19+53) m2= A+B= | dl. 1430 m * š. 5,8 m = (23+18+16,5+24+16,5+64+19+19+19+53) m2= A+B=
P | 15 | 572213 | C | SPOJOVACÍ POSTŘIK Z EMULZE DO 0,5KG/M2 | M2 | 84 | 0 | 0 | 0 |  | PSE 0,4 kg/m2 Postřik pod ložnou vrstvu z ACL 16+ v místech vjezdů Vygenerováno v grafickém prostředí MicroStation |  | 0 | 0 | 16+14+16+16+22= | 16+14+16+16+22=
P | 17 | 574A04 |  | ASFALTOVÝ BETON PRO OBRUSNÉ VRSTVY ACO 11+, 11S | M3 | 336.84 | 0 | 0 | 0 |  | vyrovnávka z ACO 11+ PRŮM. TL. 40MM Vygenerováno v grafickém prostředí MicroStation |  | 0 | 0 | dl. 1430 m * š. 5,70 m * tl. 0,04 m = (23+18+16,5+24+16,5+63+19+19+19+52) m2 * tl. 0,04 m= A+B= | dl. 1430 m * š. 5,70 m * tl. 0,04 m = (23+18+16,5+24+16,5+63+19+19+19+52) m2 * tl. 0,04 m= A+B=
P | 19 | 574A34 |  | ASFALTOVÝ BETON PRO OBRUSNÉ VRSTVY ACO 11+, 11S TL. 40MM | M2 | 8123 | 0 | 0 | 0 |  | ACO 11+ TL. 40MM Vygenerováno v grafickém prostředí MicroStation |  | 0 | 0 | dl. 1430 m * š. 5,50 m = (22+17+16+23+16+60+18+18+18+50) m2 = A+B= | dl. 1430 m * š. 5,50 m = (22+17+16+23+16+60+18+18+18+50) m2 = A+B=
P | 18 | 574C06 |  | ASFALTOVÝ BETON PRO LOŽNÍ VRSTVY ACL 16+, 16S | M3 | 5.04 | 0 | 0 | 0 |  | Výškové vyrovnání (napojení) v navazujících přilehlých vjezdech |  | 0 | 0 | (16+14+16+16+22)m2 * tl. 0,06m= | (16+14+16+16+22)m2 * tl. 0,06m=
P | 20 | 574E76 |  | ASFALTOVÝ BETON PRO PODKLADNÍ VRSTVY ACP 16+, 16S TL. 80MM | M2 | 391.5 | 0 | 0 | 0 |  | plochy sanací ACP 16+ TL. 80MM Vygenerováno v grafickém prostředí MicroStation |  | 0 | 0 | dl. 290 m * š. 1,35 m = | dl. 290 m * š. 1,35 m =
SD | 4 | 9 |  | Ostatní konstrukce a práce
P | 21 | 912283 |  | SMĚROVÉ SLOUPKY Z PLAST HMOT - DEMONTÁŽ A ODVOZ | KUS | 60 | 0 | 0 | 0 |  |  |  | 0 | 0 | 60= | 60=
P | 22 | 914131 |  | DOPRAVNÍ ZNAČKY ZÁKLADNÍ VELIKOSTI OCELOVÉ FÓLIE TŘ 2 - DODÁVKA A MONTÁŽ | KUS | 15 | 0 | 0 | 0 |  | Včetně betonového základu a ocelového pozinkovaného sloupku |  | 0 | 0 | 15= | 15=
P | 23 | 914133 |  | DOPRAVNÍ ZNAČKY ZÁKLADNÍ VELIKOSTI OCELOVÉ FÓLIE TŘ 2 - DEMONTÁŽ | KUS | 17 | 0 | 0 | 0 |  | Včetně betonového základu a ocelového sloupku |  | 0 | 0 | 17= | 17=
P | 24 | 915221 |  | VODOR DOPRAV ZNAČ PLASTEM STRUKTURÁLNÍ NEHLUČNÉ - DOD A POKLÁDKA | M2 | 715 | 0 | 0 | 0 |  | Dvojsložkový plast včetně směsi balotiny a protismykových přísad na vyzrálý kryt a na předchozí značení barvou |  | 0 | 0 | dl. 1430 m * 2 strany * š. 0,250 m = | dl. 1430 m * 2 strany * š. 0,250 m =
P | 25 | 931325 |  | TĚSNĚNÍ DILATAČ SPAR ASF ZÁLIVKOU MODIFIK PRŮŘ DO 600MM2 | M | 384 | 0 | 0 | 0 |  | v napojeních v tl. 40 mm |  | 0 | 0 | 5,5+12,2+6,2+6,0+5,4+18,0+13,9+4,0+13,0+3,8+10,1+3,9+10,3+20,8+14,2+7,0+4,0+14,6+17,6+2,5+10,0+5,5+6,0+6,0+35,5+5,0+5,0+38,5+4,2+2,9+6,3+8,3+29,9+10,7+17,2= | 5,5+12,2+6,2+6,0+5,4+18,0+13,9+4,0+13,0+3,8+10,1+3,9+10,3+20,8+14,2+7,0+4,0+14,6+17,6+2,5+10,0+5,5+6,0+6,0+35,5+5,0+5,0+38,5+4,2+2,9+6,3+8,3+29,9+10,7+17,2=
P | 26 | 93818 |  | OČIŠTĚNÍ ASFALT VOZOVEK ZAMETENÍM | M2 | 8421 | 0 | 0 | 0 |  | Strojní zametení před pokládkou obrusné vrstvy Vygenerováno v grafickém prostředí MicroStation |  | 0 | 0 | 8151m2 +(23+18+16,5+24+16,5+63+19+19+19+52) m2= | 8151m2 +(23+18+16,5+24+16,5+63+19+19+19+52) m2=