## TMPQ
NABÍDKA
akce: | REKONSTRUKCE ŠKOLNÍ KUCHYNĚ
investor: | Střední zahradnická škola, SOU a OU
Hilmarovo nám.1
Kopidlno
z.číslo: | G/N10314
oddíl: | D. 1. 4. a. - TECHNOLOGIE STRAVOVÁNÍ
stupeň: | DOKUMENTACE PRO PROVÁDĚNÍ STAVBY 2016
DATUM: | 25.02.2016
Pozice | Název | Rozměr | Příkon | Množství | Cena | Cena celkem
03. CHODBA
03.01 | DESKA VÝDEJNÍ + OBKLADY STĚN + SKŘÍŇKOVÉ VOZÍKY - stávající |  |  | 1 | 0 | 0
03.02 | VÝROBNÍK HORKÝCH NÁPOJŮ 2 × 20lt STOLNÍ | 1173x600x947 | 11,5kW/400V | 1 | 0 | 0
1 průtoková jednotka 2 nádoby (á 20 ltr.)
termosy 20lt s filtračním košem
kohoutek na horkou vodu
udržovací kapacita káva 40 ltr.
udržov.kapacita horká voda 4,6 ltr
kapacita káva - 90 ltr/ hod. (cca 720 šálků)
kapacita horká voda - 20 ltr/ hod.
doba překapávání cca 14min./20ltr.
03.03 | VÝROBNÍK A VÍŘIČ CHLAZENÝCH NÁPOJŮ 2x9lt | 300x300x690 | 0,2kW/230V | 1 | 0 | 0
- lopatkový systém víření, termostat +2/+8°C
- nerez provedení + polykarbonátové nádoby s víkem
- samoobslužné dávkování, odkap
03.04 | POJIZDNÝ VOZÍK NA TÁCY rozměr dle typu táců (vsuny šíře 60mm) | 580×680×1800 |  | 3 | 0 | 0
- nerez, 18 vsunů 4cm šíře
- pro dva podnosy za sebou (36 podnosů)
- 4x kolečko otočné 2x s brzdou
- vsuny pro podnosy šíře 60mm
- rozměr dle typů táců
03.05 | VÝDEJNÍ STŮL S POLICÍ | 1500x720x900 |  | 1 | 0 | 0
- nerez plech tl. 1mm, povrch provedení scotchbrite, bez límců
- pracovní deska tl. 40mm, výšková stavitelnost +45mm
- pracovní deska nerez vyztužená podlepená omyvatelnou lamino deskou
- police stolu vyztuženy a podlepeny uzavřenými profily
- spodní hrany polic zaobleny falcovým ohybem
- zadní nohy opatřeny uzemňovacími šrouby
- stůl zavřený ze tří stran, přední + pravý krycí sokl na nohy
03.05a | POJEZDOVÁ DRÁHA TRUBKOVÁ | 1000×330×25 |  | 1.5 | 0 | 0
- celonerezové provedení, povrch leštěný
- trubka d=25mm, šířka dráhy 330mm, včetně konzol
03.06 | CHLAZENÁ VITRINA SAMOOBSLUŽNÁ | 1490×700×800 | 0,4kW/230V | 1 | 0 | 0
- nerez, na neutrální stůl, digitální termostat +4/+8°C
- vakuové dvojité sklo, ventilované chlazení
- samoobslužné provedení 9x sklopná dvířka
- 3 roštové police, agregát pod vitrínou
- vnitřní osvětlení prostoru speciálním svítidlem
03.07 | UMÝVADLO - dodávka stavba |  |  | 1 | 0 | 0
04. ŠATNA, DENNÍ MÍSTNOST
04.01 | UMÝVADLO 50cm - dodávka stavba |  |  | 1 | 0 | 0
04.02 | CHLADÍCÍ SKŘÍŇ 380 lt - stávající | 600×600×1850 | 0,3kW/230V | 1 | 0 | 0
- 2x plné dveře
04.03 | SKŘÍŇ POLICOVÁ S DVEŘMI - dodávka stávající | 800x600x1800 |  | 2 | 0 | 0
04.04 | JÍDELNÍ STŮL + 4x ŽIDLE JÍDELNÍ - dodávka stávající |  |  | 1 | 0 | 0
04.05 | ŠATNÍ SKŘÍŇKA DVOUDÍLNÁ - dodávka stávající | 500x600x1800 |  | 7 | 0 | 0
- uzamykatelná
05. MYTÍ NÁDOBÍ
05.A MYTÍ STOLNÍHO NÁDOBÍ
05A.01 | PRACOVNÍ STŮL JEDNODUCHÝ NAD MYČKU NÁDOBÍ | 1200×700×900 |  | 1 | 0 | 0
- nerez plech tl. 1mm, povrch provedení scotchbrite
- dvojitý límec zadní + pravý 40mm
- pracovní deska tl. 40mm, výšková stavitelnost +45mm
- pracovní deska nerez vyztužená podlepená omyvatelnou lamino deskou
05A.02 | AUTOMATICKÝ ZMĚKČOVAČ VODY šroubení 3/4" OBJEM 12lt | 360x510x670 | 230V | 1 | 0 | 0
- kapacita změkčené vody o 10°dH = 3.600lt
- průtok vody 40 až 75 lt/min.
- maximální teplota vody +40°C, obsah vody 12lt
- spotřeba soli na regenraci 1,8kg, zásobník 38kg
- manuální ovládání s možností každodeního nastavení regenerace
- provozní tlak 1,5-6bar
05A.03 | MYČKA NÁDOBÍ A SKLA DVOUPLÁŠŤOVÁ koš 50x50cm | 580x610x840 | 5kW/400V | 1 | 0 | 0
- nerez provedení, rotační mycí a oplachová ramena
- dávkovač mycího a oplachového prostředku
- mycí cyklus 2+3 min., spotřeba vody 2,4 lt/cykl.
- výkon mycího čerpadla 400W
- koše na talíře 50x50cm, 1x universální 50x50cm, 1x košíček na
příbory
05A.04 | SERVÍROVACÍ A PŘEPRAVNÍ VOZÍK 2 POLICOVÝ PROFI | 700x500x950 |  | 1 | 0 | 0
- profi vozík svařovaný (nemontovaný!!)
- 2 police 600 x 400 mm
- výškový odstup polic 275 mm
- 4 otočná kolečka 125 mm z toho 2 s brzdou
- kolečka s antikorozní úpravou
- nosnost 120 kg váha 12 kg
05A.05 | KOŠ NA ODPADKY NEREZ 50lt | 435x610 |  | 1 | 0 | 0
- nerez, pojízdný s víkem, kulatý
05A.06 | VSTUPNÍ STŮL K MYČCE S DŘEZEM | 1900×730×850 |  | 1 | 0 | 0
- nerezový plech tl.1,5mm, povrch scotchbrite
- pracovní deska tl.40mm, zadní lem v=100mm
- 1x lisovaný dřez 500x400x250mm
- zadní nohy opatřeny uzemňovacími šrouby
- kostra stolu svařená z uzavřených profilů 35x35x1,5mm
- pracovní deska vyztužená s úpravou pro vedení košů 500x500mm
05A.07 | TLAKOVÁ MYCÍ SPRCHA S RAMÍNKEM |  |  | 1 | 0 | 0
- nerezová tlaková hadice
- vyrovnávací pružina
- tlaková sprcha s pákovým ovladačem
- úchyt na stěnu, úchyt sprchy
- napouštěcí baterie
05A.08 | PRŮCHOZÍ MYČKA NÁDOBÍ DVOUPLÁŠŤOVÁ SE ZVÝŠENÝM PŘÍKONEM | 752x755x1567 | 12kW/400V | 1 | 0 | 0
· Maximální kapacitu 80 košů/hod nebo 1440 talířů/hod
(při módu s Vysokou produktivitou) lze snadno přepnout
na kapacitu 63 košů/hod nebo 1134 talířů/ hod
(při ETL-Sanitation módu) pouhým stisknutím tlačítka.
· CLEAR BLUE vyspělý filtrační systém se stará o čistší mycí
roztok a vyšší účinnost aktivního mycího detergentu,
čímž zajišťuje lepší mycí výkon a nižší provozní náklady.
· Schváleno dle ETL-Sanitation (ANSI/NSF předpisy) a
v souladu s DIN 10512.
· Spotřeba pouhé 2 litry vody na mycí cyklus a tudíž i nižší
spotřeba energie, vody, mycího a oplachového prostředku.
· Zabudovaný atmosférický bojler dostatečně dimenzovaný
pro zvýšení teploty přívodní vody na minimálně 84°C pro sanitační
oplach.
· Nevyžaduje žádný externí bojler. Konstantní teplota 84°C a tlak
celou dobu oplachového cyklu bez ohledu na tlak přívodní vody
· Zelená kontrolka “WASH SAFE CONTROL” potvrzuje, že nádobí
bylo správně opláchnuto.
· Jedinečná funkce teplotní blokace garantuje správnou teplotu jak
mycí, tak oplachové fáze.
· 3 programy 45/84/150 vteřin (při módu s Vysokou produktivitou);
3 programy 57/84/150 vteřin (při ETLSanitation módu).
· Kapacita: až 1440 talířů/80 košů (500x500 mm)/hod.
· Součástí std. vybavení je fce Soft Startu mycího čerpadla
poskytující dodatečnou ochranu křehkému nádobí např.
sklu a navíc zvyšuje spolehlivost mycího čerpadla.
· Zahnutá mycí ramena a šikmý strop rychle odvádí mycí vodu,
takže tato neskapává na čisté nádobí, čímž jsou zajištěny
ideální mycí výsledky.
· Program lze kdykoliv přerušit zvednutím poklopu.
· Automatický samočistící cyklu, samovypouštěcí vertikální mycí
čerpadlo a bojler zabraňují množení bakterií.
· Unikátní elektronické ovládání se zabudovaným programováním,
autodiagnostikou pro servis a s automatickým čistícím cyklem.
· Zabudované DÁVKOVAČE mycího a oplachového prostředku
s automatickým počátečním plněním pro vynikající výsledky mytí
při současné minimalizaci servisních a údržbových činností.
· Ochrana IP25 proti tryskající vodě
05A.09 | DIGESTOŘ ODSAVAČ PAR - dodávka stavba VZT | 1000x1000x450 |  | 1 | 0 | 0
- nerez, bez osvětlení, tukové filtry, odtokový žlábek
05A.10 | VÝSTUPNÍ STŮL K MYČCE S ROŠTOVOU POLICÍ | 1100×730×850 |  | 1 | 0 | 0
- nerezový plech tl.1mm, povrch scotchbrite
- pracovní deska tl.40mm, zadní lem v=40mm
- zadní nohy opatřeny uzemňovacími šrouby
- kostra stolu svařená z uzavřených profilů 35x35x1,5mm
- pracovní deska vyztužená s úpravou pro vedení košů 500x500mm
05A.13 | REGÁL SKLADOVÝ ČTYŘPOLICOVÝ OPLÁŠTĚNÝ | 1600×500×1800 |  | 1 | 0 | 0
- nerez, 4x plná police vyztužená
- opláštěná záda + bok regálu
- regál upevněn ke zdi
05B. MYTÍ KUCHYŇSKÉHO NÁDOBÍ
05B.01 | VÝLEVKA KERAMICKÁ - dodávka stavby |  |  | 1 | 0 | 0
- keramická výlevka se splachováním
05B.02 | MYCÍ DVOUDŘEZ - NEREZ | 1400×700×900 |  | 1 | 0 | 0
- zadní límec, roštová spodní police
- svařované dřezy pro mytí kuchyňského nádobí
05B.03 | TLAKOVÁ MYCÍ SPRCHA S RAMÍNKEM |  |  | 1 | 0 | 0
- nerezová tlaková hadice
- vyrovnávací pružina
- tlaková sprcha s pákovým ovladačem
- úchyt na stěnu, úchyt sprchy
- napouštěcí baterie
05B.04 | PRACOVNÍ STŮL S POLICÍ PROLAMOVANÁ DESKA S ODTOKEM | 1100×500×850 |  | 1 | 0 | 0
- nerez plech tl. 1mm, povrch provedení scotchbrite
- pracovní deska tl. 40mm prolamovaná s odtokem, zadní+ levý límec
- pracovní deska nerez vyztužená podlepená omyvatelnou lamino deskou
- police stolu vyztuženy a podlepeny uzavřenými profily
- spodní hrany polic zaobleny falcovým ohybem
- zadní nohy opatřeny uzemňovacími šrouby
05B.05 | POJÍZDNÝ VOZÍK SE VSUNY NA PLECHY GN1/1 | 586x670x1600 |  | 3 | 0 | 0
- nerez, 18 vsunů na 36ks plechů, 4x kolečko, 2x s brzdou
05B.06 | REGÁL SKLADOVÝ PĚTIPOLICOVÝ | 1700×600×1800 |  | 1 | 0 | 0
- nerez plech tl. 1mm, 5x plná police pevná,
- nerez povrch scotchbrite
- výšková stavitelnost +45mm,
- zatížení jedné police max. 80kg
- nohy 6ks regálu z ohýbaných
uzavřených profilů 35x35x1,5mm
06. KUCHYŇ
06A. VÝDEJ JÍDEL
06A.01 | PRACOVNÍ DESKA - VÝDEJNÍ na stavební příčku | 2300x400x400 |  | 1 | 0 | 0
- nerez, bez konzol
06A.02 | VÝDEJNÍ POLICE JEDNODÍLNÁ | 1000×300 |  | 2.2 | 0 | 0
- nerez trubky s=40mm + kouřové ohýbané sklo
06A.03 | VÝDEJNÍ VOZÍK S OHŘEVEM 3x GN 1/1-200 | 1225x665x900 | 2,1 kW/230V | 1 | 0 | 0
- nerez, samostatně ovládané vany s regulací teploty 30-90°C
- 4x řiditelná kolečka 2x s brzdou, bez GN nádob
06A.04 | VÝDEJNÍ VOZÍK S OHŘEVEM 2x GN 1/1-200 | 840x650x900 | 1,4 kW/230V | 1 | 0 | 0
- nerez, samostatně ovládané vany, bez GN nádob
- termostat +30/+90°C, 4x kolečko 2x s brzdou
06A.05 | ELEKTRICKÝ VYHŘÍVANÝ ZÁSOBNÍK NA TALÍŘE pr. 270mm | 900×480×900 | 0,7kW/230V | 3 | 0 | 0
- kapacita 100 talířů průměr 180-270mm, regulace teploty 30-80°C
- dvoutubusový, pojízdný, regulace zdvihu talířů
- 4x řiditelná kolečka 2x s brzdou, nerez provedení, 1x madlo
06A.06 | SERVÍROVACÍ A PŘEPRAVNÍ VOZÍK 2 POLICOVÝ PROFI | 900x600x950 |  | 1 | 0 | 0
- nerez, 2x police 800x500mm, výškový odstup 275mm
- kolečka s antikorozní úpravou 125mm, 2x s brzdou
- nosnost vozíku 120kg, pevná tuhá nerozebíratelná konstrukce
- váha 13kg
06A.07 | UMÝVADLO 50cm s PB - dodávka ZTI |  |  | 1 | 0 | 0
- keramické umývadlo s pákovou baterií
06B. PORCOVÁNÍ
06B.01 | CHLADÍCÍ SKŘÍŇ PROFI 570lt pro GN2/1 NEREZ | 775x695x1890 | 0,3kW/230V | 1 | 0 | 0
- ventilované chlazení, nerez opláštění, interiér bílý
- 4 nastavitelné roštové police, plné dveře se zámkem
- automatické odmrazování a odvod kondenzátu
- elektronické ovládání, digitální ukazatel teploty
- teplotní rozsah +0/+10°C, 4x police pro GN2/1
- 4x roštová police 650x580mm, možnost vložení přepravky 600x400mm
06B.02 | STŮL OHŘÍVACÍ REŽON SE VSUNY NA GN NÁDOBY | 1600×700×900 | 1,65kW/230V | 1 | 0 | 0
- regulace teploty +30/+80°C, přední otvírání dveří
- dveře dvouplášťové pohybující se na speciálních ložiskových
posuvech
- pracovní deska nerez vyztužená podlepená omyvatelnou lamino deskou
- 3 řady vsuny 8x GN1/1
06B.03 | NÁSTĚNNÁ POLICE JEDNODÍLNÁ | 1400×300×300 |  | 1 | 0 | 0
- nerez plech tl.1mm povrch scotchbrite
- 1x plná police s nastavitelnou výškou
- max. celoplošné zatížení 40kg
06C. ZELENINA
06C.01 | EL. KONVEKTOMAT 10×1/1GN Air-O-Steam Touchline | 898x915x1058 | 17,5kW/400V | 1 | 0 | 0
+ AUTOMATICKÉ MYTÍ VARNÉ KOMORY
- systém podélného zakládání GN nádob pro GN1/1, 1/2, 1/3, 2/3
- dotykové ovládání přes HD displej
- tři základní možnosti ovládání:
1. Automatický režim - varné procesy řídí konvektomat automaticky
2. Programový režim - vytváření vlastních varných procesů a programů
3. Manuální režim - manuální nastavování varných procesů
- patentovaný systém regulace vnitřního klimatu AIR-O-CLIMA pomocí
LAMBDA sondy
- horký vzduch do 300°C, pára 20°- 100°C, kombi cyklus do 250°C
- bojlerový vývin páry vč. možnosti superpřehřáté páry 130°C
- vestavěný automatický mycí systém varné komory air-o-clean
- 6 bodová teplotní sonda multi senzor, podélné ukládání GN nádob
- systémy air-o-clima, air-o-flow, air-o-steam
- plná komunikace v českém jazyce
- automatická řízená odvětrací klapka komory pro pečení a smažení
automatická regulace množství generované páry a odpouštění
vlhkosti
- osvětlení, bezpečnostní otvírání dveří, krytí IPX5, nerez AISI1304
- bezpečnostní sklo s max. teplotou 55°C
- elektronická kontrola teploty páry
- automatické ochlazení varné komory
- více stupňové vaření 6+1- 99 programů
- zrychlené ochlazení komory vzduchem a vodou
- automatické proplachování bojleru, odložený start noční vaření
- management připravenost pro napojení systému HACCP
- vedení GN v ceně (bez klece)
06C.01a | TLAKOVÁ MYCÍ SPRCHA KE KONVEKTOMATU |  |  | 1 | 0 | 0
- nerezová hadice 2 m, tlaková sprcha s pákovým ovladačem
- plastový úchyt pro připevnění
06C.01b | TUKOVÝ FILTR PRO KONVEKTOMAT | 460×70×580 |  | 1 | 0 | 0
- pro konvektomaty 10 1/1 a 2/1
06C.01c | PODSTAVEC POD KONVEKTOMAT |  |  | 1 | 0 | 0
- nerezový plech tl. 1 mm, povrch scotchbrite
- výšková stavitelnost +/- 20 mm
- plná police ve výšce 150 mm
- max. celoplošné zatížení police 80 kg
- 7 párů vsunů pro GN 2/1 a 1/1
- zadní nohy opatřeny uzemňovacími šrouby
- kostra podstavce svařená z uzavřených profilů 35x35x1,5 mm
- police vyztužená a podlepená uzavřenými profily
spodní hrany police zaobleny falcovým ohybem
06C.02 | DIGESTOŘ ODSAVAČ PAR - dodávka stavba VZT | 1000x1300x450 |  | 1 | 0 | 0
- nerez, bez osvětlení, tukové filtry, odtokový žlábek
06C.03 | MYCÍ STŮL S DŘEZEM A POLICÍ | 1300x800x900 |  | 1 | 0 | 0
- nerez, zadní límec, lisovaný dřez 500x500x250mm vlevo
- pracovní deska nerez vyztužená podlepená omyvatelnou lamino deskou
- nerez plech tl. 1,5mm, povrch provedení scotchbrite, dvojitý límec
zadní 40mm
- pracovní deska tl. 40mm, výšková stavitelnost +45mm
- police stolu vyztuženy a podlepeny uzavřenými profily
- spodní hrany polic zaobleny falcovým ohybem
- zadní nohy opatřeny uzemňovacími šrouby
06C.04 | STOJÁNKOVÁ VODOVODNÍ BATERIE |  |  | 1 | 0 | 0
- nerez, výtok 225mm, páková baterie, vč. přípojných hadic
06C.05 | NÁSTĚNNÁ POLICE JEDNODÍLNÁ | 1200×300×300 |  | 1 | 0 | 0
- nerez plech tl.1mm povrch scotchbrite
- 1x plná police s nastavitelnou výškou
- max. celoplošné zatížení 40kg
06C.06 | SERVÍROVACÍ A PŘEPRAVNÍ VOZÍK 3 POLICOVÝ | 700x500x950 |  | 1 | 0 | 0
- 3 police 600 x 400 mm
- výškový odstup polic 275 mm
- 4 otočná kolečka 125 mm z toho 2 s brzdou
- kolečka s antikorozní úpravou
- nosnost 120 kg váha 15 kg
06D. VARNÝ BLOK
06D.01 | PODLAHOVÁ VANA S ROŠTEM+VPUSŤ - dodávka stavba | 2100×550 |  | 1 | 0 | 0
- celonerezové provedení, povrch scotchbrite
- vana z nerezového plechu tl.1,25mm, hloubka 80mm
- protiskluzový rošt z nerezového plechu tl.2mm
- odpad pr. 100mm svisle
- vyjímatelný rošt po 500mm
- protizápachová uzávěra
06D.02 | DIGESTOŘ ODSAVAČ PAR - dodávka stavba VZT | 3300x2100x450 |  | 1 | 0 | 0
- nerez, osvětlení, tukové filtry, odtokový žlábek
06D.03 | EL. KONVEKTOMAT 10×1/1GN Air-O-Steam Touchline | 898x915x1058 | 17,5kW/400V | 1 | 0 | 0
+ AUTOMATICKÉ MYTÍ VARNÉ KOMORY
- systém podélného zakládání GN nádob pro GN1/1, 1/2, 1/3, 2/3
- dotykové ovládání přes HD displej
- tři základní možnosti ovládání:
1. Automatický režim - varné procesy řídí konvektomat automaticky
2. Programový režim - vytváření vlastních varných procesů a programů
3. Manuální režim - manuální nastavování varných procesů
- patentovaný systém regulace vnitřního klimatu AIR-O-CLIMA pomocí
LAMBDA sondy
- horký vzduch do 300°C, pára 20°- 100°C, kombi cyklus do 250°C
- bojlerový vývin páry vč. možnosti superpřehřáté páry 130°C
- vestavěný automatický mycí systém varné komory air-o-clean
- 6 bodová teplotní sonda multi senzor, podélné ukládání GN nádob
- systémy air-o-clima, air-o-flow, air-o-steam
- plná komunikace v českém jazyce
- automatická řízená odvětrací klapka komory pro pečení a smažení
automatická regulace množství generované páry a odpouštění
vlhkosti
- osvětlení, bezpečnostní otvírání dveří, krytí IPX5, nerez AISI1304
- bezpečnostní sklo s max. teplotou 55°C
- elektronická kontrola teploty páry
- automatické ochlazení varné komory
- více stupňové vaření 6+1- 99 programů
- zrychlené ochlazení komory vzduchem a vodou
- automatické proplachování bojleru, odložený start noční vaření
- management připravenost pro napojení systému HACCP
- vedení GN v ceně (bez klece)
06D.03a | TUKOVÝ FILTR PRO KONVEKTOMAT | 460×70×580 |  | 1 | 0 | 0
- pro konvektomaty 10 1/1 a 2/1
06D.03b | PODSTAVEC POD KONVEKTOMAT |  |  | 1 | 0 | 0
- nerezový plech tl. 1 mm, povrch scotchbrite
- výšková stavitelnost +/- 20 mm
- plná police ve výšce 150 mm
- max. celoplošné zatížení police 80 kg
- 7 párů vsunů pro GN 2/1 a 1/1
- zadní nohy opatřeny uzemňovacími šrouby
- kostra podstavce svařená z uzavřených profilů 35x35x1,5 mm
- police vyztužená a podlepená uzavřenými profily
spodní hrany police zaobleny falcovým ohybem
06D.04 | PRACOVNÍ STŮL S POLICÍ | 600×1130×900 |  | 1 | 0 | 0
- nerez plech tl. 1mm, povrch provedení scotchbrite,
- deska bez límců
- pracovní deska tl. 40mm, výšková stavitelnost +45mm
- pracovní deska nerez vyztužená podlepená omyvatelnou lamino deskou
- police stolu vyztuženy a podlepeny uzavřenými profily
06D.05 | PLYNOVÝ SPORÁK 4 HOŘÁKY výkon 4x10kW | 800×930×250 | 40kW/plyn | 2 | 0 | 0
- bez podestavby, ochrana proti průniku vody IPX5, masisivní litinové
mřížky
- hořáky HIGH POWER 4x10kW
- patent Flower flame optimalizace plamene dle nádoby
- optimalizace výkonu hořáku s nejvyšší účinnosti
06D.05a | PODESTAVBA POD varné a neutrální moduly | 800x773x600 |  | 2 | 0 | 0
- nerez s povrchovou úpravou leštěním Scotch Brite.
- opláštění ze tří stran, spodní plná police
- síla plechů horní desky - 1.5mm.
- stavitelné nerezové nohy
06D.05b | HLADKÝ TÁL NAD 1 HOŘÁK modul 900 | 350×400×60 |  | 4 | 0 | 0
- s prstencovou drážkou pro případ překypění, pro umístění nad
plynové hořáky
06D.06 | BATERIE VODOVODNÍ S OTOČNÝM RAMENEM a SPODNÍM NÁSTAVCEM | 45x500x753 |  | 1 | 0 | 0
- pro řadu 700, masivní baterie pro studenou vodu výška 700mm
06D.06a | SADA NÁSTAVCŮ PRO BATERII 900 | 45x500x753 |  | 1 | 0 | 0
- masivní baterie pro studenou vodu výška 700mm
06D.07 | PLYNOVÝ KOTEL 150lt NEPŘÍMÝ OHŘEV | 800×930×900 | 24kWplyn + 0,1kW/230V | 1 | 0 | 0
• kotel s parním duplikátorem
• Nerezové plynové hořáky s optimalizovaným spalováním a rozptylem
plamene
• Tažená bezešvá vložka z kyselinovzdorné ocele AISI316 - DIN 1.4404
• Napouštění teplé a studené vody ovládané elektroventilem.
• Nerezový vypouštěcí ventil 2",
• Bezpečnostní prvky pro případ uhasnutí plamene nebo výpadku přívodu
plynu
• Ovládání energoregulátorem, úsporná regulace výkonu presostatem 8+1
stupeň výkonu
• Možnost manuálního odpouštění vzduchu z pláště během zahřívací
fáze a manuálního přisávání vzduchu během zchlazovací fáze.
• Bezpečnostní ventil garantující správnou úroveň tlaku v plášti.
• Bezpečnostní termostat pro případ přehřátí kotle
• Analogový manometr pro sledování tlaku v plášti
• Hlídání hladiny vody v duplikátoru - signalizace kontrolkou.
• Vrchní deska vyrobena z nerez ocele 20/10 304 AISI
• Vnější konstrukce vyrobena z nerez oceli AISI 304.
• Speciální konstrukce ovládacích prvků zamezující průniku vody do
nitra zařízení.
• Standardní provedení na zemní plyn, jednoduchá konverze na P-B.
• Nastavitelná výška nerezových nohou.
• Ochrana proti průniku vody IPX5
06D.08 | PL. PÁNEV SKLOPNÁ 80lt MOTOROVÉ SKLÁPĚNÍ | 800x930x900 | 10kW/plyn +230V | 1 | 0 | 0
• Ochrana proti průniku vody provedení IPX5
• Síla plechů horní desky 2 mm, materiál nerez AISI304
• Celonerezová vnější konstrukce: AISI304, povrchová úprava Scotch
Brite
• Teplotní rozsah 120°C-300° C, ovládání pomocí termostatu a
energoregulátoru.
• Dvojité víko lze při zavření použít jako pracovní plochu.
• Ocelolitinová vana je vhodná převážně pro smažení a pečení
• rozměr vany 730x615mm, síla dna 15mm
• Vnitřní zaoblené rohy pánve usnadňují čištění
• Integrované napouštění vody
• Patentové motorové sklápění
• Speciální konstrukce ovládacích prvků zamezující průniku vody do
nitra zařízení.
• Boční hrany pravoúhlé snadné sestavování varného bloku.
• Zařízení nesou značku CE.
06D.09 | PLYNOVÁ SKLOPNÁ PÁNEV 60lt | 800x730x900 | 16kW/plyn | 1 | 0 | 0
- dno vany ocelolitinové, manuální sklápění
- chromované hořáky s optimalizováním
spalováním a rozptylem palmene
- elektronické hlídání plamene, piezo zapalování
- intergovaný kohout pro napouštění vody
- teplota 120-280°C, vana 720x450x200mm
- síla plechů horní desky ­ 1.5mm
- dvojité víko vany, síla dna 8mm
- ochrana proti průniku vody IPX4
- výkon řízen energoregulátorem
06D.10 | PRACOVNÍ STŮL S POLICÍ | 700×700×900 |  | 1 | 0 | 0
- nerez plech tl. 1mm, povrch provedení scotchbrite, dvojitý límec
zadní 40mm
- pracovní deska tl. 40mm, výšková stavitelnost +45mm
- pracovní deska nerez vyztužená podlepená omyvatelnou lamino deskou
- police stolu vyztuženy a podlepeny uzavřenými profily
- spodní hrany polic zaobleny falcovým ohybem
- zadní nohy opatřeny uzemňovacími šrouby
06D.11 | FRITÉZA ELEKTRICKÁ 16lt VELKOOBJEMOVÁ | 540×450×370 | 9kW/400V | 1 | 0 | 0
- celonerezové stolí provedení
- topné spirály nerez speciální úprava
- velkoobjemový koš 475x245x80mm
- studená zóna, teplotní rozsah 50-190°C
- výpustný ventil vany oleje,
06E. TĚSTO + MASO
06E.01 | PRACOVNÍ STŮL S POLICÍ | 1500×700×900 |  | 1 | 0 | 0
- nerez plech tl. 1mm, povrch provedení scotchbrite, dvojitý límec
zadní 40mm
- pracovní deska tl. 40mm, výšková stavitelnost +45mm
- pracovní deska nerez vyztužená podlepená omyvatelnou lamino deskou
- police stolu vyztuženy a podlepeny uzavřenými profily
- spodní hrany polic zaobleny falcovým ohybem
- zadní nohy opatřeny uzemňovacími šrouby
06E.02 | UNIVERZÁLNÍ HNĚTACÍ A ŠLEHACÍ STROJ 60lt | 730x640x1300 | 2,3kW/400V | 1 | 0 | 0
- volitelné rychlosti, regulace 3 rychlostí 99/176/320 ot./min.
- základní příslušenství metla, hák, míchač, vozík na díži
- planetové uložení nástavců, mechanický zdvih nádoby
- total stop tlačítko, bezpečnostní mikrospínače
- nerez kryt pracovního prostoru
- možnost dokoupení přípojných strojků maso, zelenina
- váha 270kg
06E.02a | KROUHAČ ZELENINY |  |  | 1 | 0 | 0
- přídavné zařízení k robotu
- plátkovače 2, 3, 8, mm
- strouhače 2, 3, 4, 7, 12mm
06E.02b | MLÝNEK NA MASO |  |  | 1 | 0 | 0
- přídavné zařízení k robotu
06E.03 | UMÝVADLO 50cm s BB - dodávka ZTI |  |  | 1 | 0 | 0
- keramické umývadlo s jednodotykovou baterií
06E.04 | ŠPALEK DŘEVĚNÝ 70x70cm | 700x700x900 |  | 1 | 0 | 0
- bukové dřevo, oboustranná deska špalku
- 1× stáhnutý nerez páskem lakovaným
- síla desky špalku 23cm
06E.05 | MYCÍ STŮL S POLICÍ A ZÁSUVKOU | 1200×700×900 |  | 1 | 0 | 0
- nerez, zadní límec, dřez 400x400x250 vlevo, zásuvka pod deskou
06E.06 | STOJÁNKOVÁ VODOVODNÍ BATERIE |  |  | 1 | 0 | 0
- nerez, výtok 225mm, páková baterie, vč. přípojných hadic
06E.07 | NÁSTĚNNÁ POLICE JEDNODÍLNÁ S KOŘENKAMI | 1000×300×300 |  | 1 | 0 | 0
- nerez, 5× kořenka GN 1/9-100
06E.08 | PRACOVNÍ STŮL S POLICÍ A ZÁSUVKOU GN1/1-150, BUKOVÁ DESKA | 1700×700×900 |  | 1 | 0 | 0
- kostra stolu nerez plech tl. 1mm, povrch provedení scotchbrite
- dvojitý límec zadní 40mm, dřevěná deska buk
- zásuvka pod deskou pro GN1/1-150
06E.09 | NÁSTĚNNÁ SKŘÍŇKA OTEVŘENÁ S POLICÍ | 1600×350×650 |  | 1 | 0 | 0
- nerez
07. CHODBA
07.01 | PRACOVNÍ STŮL S POLICÍ A ZÁSUVKOU GN1/1-150 uzamykatelnou | 1000×600×900 |  | 1 | 0 | 0
- nerez plech tl. 1mm, povrch provedení scotchbrite
- dvojitý límec zadní 40mm
- zásuvka pod deskou pro GN1/1-150
07.02 | SERVÍROVACÍ A PŘEPRAVNÍ VOZÍK 2 POLICOVÝ PROFI | 900x600x950 |  | 1 | 0 | 0
- nerez, 2x police 800x500mm, výškový odstup 275mm
- kolečka s antikorozní úpravou 125mm, 2x s brzdou
- nosnost vozíku 120kg, pevná tuhá nerozebíratelná konstrukce
- váha 13kg
07.03 | VÁHA PŘÍJMOVÁ 150kg vč. ověření | 450x600 | 0,07kW/230V | 1 | 0 | 0
- nerez, dílek 50g, vážní plocha 450x600mm
- vč. vyhodnocovací jednotky LCD 25mm, el. krytí IP-54
- altrnativní napájení AKU 6V vestavěný, rozhraní RS-232
08. PŘÍPRAVNA, STUDENÁ KUCHYNĚ, ZELENINOVÉ SALÁTY
08.01 | UMÝVADLO 50cm S PB - dodávka ZTI |  |  | 1 | 0 | 0
- keramické umývadlo s pákovou baterií
08.02 | MYCÍ STŮL S POLICÍ A DŘEZEM | 1700×700×900 |  | 1 | 0 | 0
- použitý materiál : nerezový plech tl.1-1,5mm, povrch scotchbrite
- pracovní deska tl.40mm, dvojitý zadní + levý lem v=40mm
- 1x lisovaný dřez 500x500x250mm vlevo
- zadní nohy opatřeny uzemňovacími šrouby
- kostra stolu svařená z uzavřených profilů 35x35x1,5mm
08.03 | STOJÁNKOVÁ VODOVODNÍ BATERIE |  |  | 1 | 0 | 0
- nerez, výtok 225mm, páková baterie, vč. přípojných hadic
08.04 | KROUHAČ NA ZELENINU 200kg/300 porcí | 360x320x590 | 550W/230V | 1 | 0 | 0
| - 1x násypný otvor 139 cm2, objem násypky 2,2 l |  |  |  |  | 0
| určen ke krouhání větších kusů zeleniny |  |  |  |  | 0
| - 1x tubus prům. 58 mm na krájení dlouhé zeleniny |  |  |  |  | 0
| - 375 ot/min, motorový blok nerez |  |  |  |  | 0
| - vybaven magnetickou bezpečnostní pojistkou |  |  |  |  | 0
| - brzdný systémem motoru a automatickým restartem |  |  |  |  | 0
| - Indukční motor: |  |  |  |  | 0
| Asynchronní motor pro profesionální použití zaručující |  |  |  |  | 0
| delší životnost a spolehlivost stroje; tichý chod motoru, |  |  |  |  | 0
| bez jakýchkoliv vibrací, motor nevyžaduje žádnou údržbu, |  |  |  |  | 0
| nerezová hřídel, magnetický bezpečnostní systém, |  |  |  |  | 0
| kdy brzda motoru zastaví zařízení při otevření víka nebo |  |  |  |  | 0
| při zvednutí přítlačné páky, automatický restart. |  |  |  |  | 0
- Kryt motorového bloku je celonerezový
- Krouhací hlava:
plátkuje, vlnkuje, strouhá, nudličkuje, kostičkuje, hranolkuje
- disky jako volitené příslušenství.
08.04a | DISKY NA KROUHAČ NA ZELENINU Sada disků - 7ks |  |  | 1 | 0 | 0
- pro krouhače CL50, CL50ULTRA, CL52, CL55/60
•plátkovač 2 mm
•plátkovač 5 mm
•strouhač 2 mm
•nudličkovač 3×3
•nudličkovač 4×4 mm
•kostičkovač 10×10×10 mm (2 disky – plátkovač + mřížka)
08.05 | UNIVERZÁLNÍ ROBOT 24lt | 560×570×910 | 0,56kW/230V | 1 | 0 | 0
- kotel 24 lt, metla, hák, míchač,
- regulace 3 rychlostí, 99/176/320ot/min.
- pohon příslušenství, totaal STOP
- mechanické ovládání s časovačem
- nerezový kryt pracovního prostoru
- váha 110kg
08.05a | PODSTAVEC STŮL S POLICÍ POD ROBOT | 600×600×350 |  | 1 | 0 | 0
- použitý materiál : nerezový plech tl.1mm, povrch scotchbrite
- pracovní deska vyztužená a podlepená omyvatelnou laminodeskou
- pracovní deska tl.40mm, dvojitý zadní lem v=40mm
08.06 | PRACOVNÍ STŮL S POLICÍ A ZÁSUVKOU GN1/1-150 | 1800×700×900 |  | 1 | 0 | 0
- nerez plech tl. 1mm, povrch provedení scotchbrite
- dvojitý límec zadní + pravý 40mm
- zásuvka pod deskou pro GN1/1-150
- pracovní deska tl. 40mm, výšková stavitelnost +45mm
- pracovní deska nerez vyztužená podlepená omyvatelnou lamino deskou
- police stolu vyztuženy a podlepeny uzavřenými profily
- spodní hrany polic zaobleny falcovým ohybem
- zadní nohy opatřeny uzemňovacími šrouby
08.07 | NÁSTĚNNÁ POLICE JEDNODÍLNÁ | 1700×300×300 |  | 1 | 0 | 0
- nerez plech tl.1mm povrch scotchbrite
- 1x plná police s nastavitelnou výškou
- max. celoplošné zatížení 40kg
08.08 | CHLADÍCÍ SKŘÍŇ PROFI 570lt pro GN2/1 NEREZ | 775x695x1890 | 0,3kW/230V | 2 | 0 | 0
- ventilované chlazení, nerez opláštění, interiér bílý
- 4 nastavitelné roštové police, plné dveře se zámkem
- automatické odmrazování a odvod kondenzátu
- elektronické ovládání, digitální ukazatel teploty
- teplotní rozsah +0/+10°C, 4x police pro GN2/1
- 4x roštová police 650x580mm, možnost vložení přepravky 600x400mm
08.09 | PRACOVNÍ STŮL S POLICÍ | 1000×700×900 |  | 1 | 0 | 0
- nerez plech tl. 1mm, povrch provedení scotchbrite, dvojitý límec
zadní 40mm
- pracovní deska tl. 40mm, výšková stavitelnost +45mm
- pracovní deska nerez vyztužená podlepená omyvatelnou lamino deskou
- police stolu vyztuženy a podlepeny uzavřenými profily
- spodní hrany polic zaobleny falcovým ohybem
- zadní nohy opatřeny uzemňovacími šrouby
08.10 | NÁŘEZOVÝ STROJ 275mm ŠNEKOVÝ PŘEVOD | 440x530x420 | 0,2kW/230V | 1 | 0 | 0
- průměr nože 275mm, tloušťka řezu 0-15mm
- řezný stůl uložený šikmo, přídavné brusné zařízení
- speciální antidhesní úprava nože
- nerezový nůž o tvrdosti 58-59 HRC
- motor s ventilátorem a pojistkou proti přehřátí
- při krájení sýrů doporučejeme sýr předem vychladit
- rozměr stolu 34x30cm
08.11 | KRÁJEČ NA CHLEBA - stávající |  | 230V | 1 | 0 | 0
08.12 | REGÁL SKLADOVÝ PĚTIPOLICOVÝ | 1300×500×1800 |  | 1 | 0 | 0
- nerez plech tl. 1mm, 5x plná police pevná
- výšková stavitelnost +45mm, zatížení jedné police max. 80kg
- nohy regálu z ohýbaných uzavřených profilů 35x35x1,5mm
09. SKLAD POTRAVIN
09.01 | CHLADÍCÍ SKŘÍŇ 500 lt - stávající | 755×715×1515 | 0,15 kW/230V | 1 | 0 | 0
- 1 × plné dveře + zámek, 6 polic, bílé provedení, profi lednice
- automatické odtávání, statické chlazení, zesílené dveře
09.02 | CHLADÍCÍ SKŘÍŇ PROFI 570lt pro VLOŽENÍ PŘEPRAVKY | 775x695x1890 | 0,3kW/230V | 3 | 0 | 0
- ventilované chlazení, bílé provedení
- plné dveře se zámkem, zaměnitelné otvírání
- automatické odmrazování a odvod kondenzátu
- elektronické ovládání, digitální ukazatel teploty
- teplotní rozsah +0/+10°C, digitální termostat
- lisované vsuny pro GN2/1
- 4x roštová police 650x580mm
- možnost vložení přepravky 600x400mm
09.03 | MRAZÍCÍ SKŘÍŇ 570lt GN2/1 PROFI | 775x695x1890 | 0,6kW/230V | 3 | 0 | 0
- bílé provedení, policové provedení bez zásuvek
- lze vložit GN 2/1 nebo přepravku 600x400mm
- digitální teploměr, termostat -10/-25°C
- 7x výparníková roštových polic, zámek dveří
- snadno vyměnitelné těsnění dveří, zadní kolečka
09.04 | REGÁL SKLADOVÝ ČTYŘPOLICOVÝ | 1100×500×1800 |  | 1 | 0 | 0
- nerez plech tl. 1mm, 4x plná police pevná, nerez povrch
scotchbrite
- výšková stavitelnost +45mm, zatížení jedné police max. 80kg
- nohy regálu z ohýbaných uzavřených profilů 35x35x1,5mm
09.05 | PULTOVÁ MRAZNIČKA 300 lt | 1260×650×850 | 0,35kW/230V | 1 | 0 | 0
- plné víko sklopné se zámkem, super mrazení
- vana nylon, osvětlení vnitřního prostoru
- termostat -17/-24°C, chladivo R 600a, kontrolní alarm
10. HRUBÁ PŘÍPRAVNA ZELENINY
10.01 | UMÝVADLO 50cm S PB - dodávka ZTI |  |  | 1 | 0 | 0
- keramické umývadlo s pákovou baterií
10.02 | MYCÍ STŮL S DŘEZEM POLICÍ A ZÁSUVKOU | 1700x700x900 |  | 1 | 0 | 0
- nerez, límec zadní + levý 40mm
- dřez lisovaný 500x500x250mm vpravo
- zásuvka GN1/1-150 vlevo
10.03 | STOJÁNKOVÁ VODOVODNÍ BATERIE |  |  | 1 | 0 | 0
- nerez, výtok 225mm, páková baterie, vč. přípojných hadic
10.04 | NÁSTĚNNÁ POLICE JEDNODÍLNÁ | 1000×300×300 |  | 1 | 0 | 0
- nerez plech tl.1mm povrch scotchbrite
- 1x plná police s nastavitelnou výškou
- max. celoplošné zatížení 40kg
10.05 | ŠKRABKA NA BRAMBORY - 12 kg NEREZ | 700×700×950 | 0,55 kW/400V | 1 | 0 | 0
- lakovaná prášková barva / nerez ocel
- výkon: 200kg/hod., hmotnost náplně 12kg
- spotřeba vody 2,5lt/kg, délka loupání 1,5-3 min.
- pracovní cyklus 6 min.
- korundová vrstva boční stěny a speciálně tvarované dno bubnu
- kromě brambor zpracová také kořenovou zeleninu a cibuli
10.06 | LAPAČ ŠKROBU A SLUPEK pro škrabky 12kg a více | pr.320x270/380 |  | 1 | 0 | 0
- nerez s vnitřním košem na slupky
10.07 | REGÁL ČTYŘPOLICOVÝ- KOMAXIT | 1300×500×2000 |  | 1 | 0 | 0
- kovový regál s komaxitovým nátěrem,nosnost 100 kg police
- stavitelné police, barva šedá
10.08 | ROŠT DŘEVĚNÝ NA BRAMBORY - dodávka stavba | 1200x700 |  | 1 | 0 | 0
11. SKLAD POTRAVIN
11.01 | PRACOVNÍ STŮL 2x ZÁSUVKA - stávající | 1350x700x850 |  | 1 | 0 | 0
- nerez, deska bez límců, 1x police spodní plná
11.02 | VÁHA KUCHYŇSKÁ 20kg ELEKTRONICKÁ | 350x280 | 0,1kW/230V nebo 6V | 1 | 0 | 0
- celenerezové provedení, dílek 5g, vážní plocha 350x280mm
- adaptér 230V nebo akumulátor 6V, bez nožky, vč. ověření ES
11.03 | REGÁL ČTYŘPOLICOVÝ- KOMAXIT | 1300×500×2000 |  | 7 | 0 | 0
| - kovový regál s komaxitovým nátěrem,nosnost 100 kg police |  |  |  |  | 0
| - stavitelné police, barva šedá |  |  |  |  | 0
11.04 | PULTOVÁ MRAZNIČKA 300 lt | 1260×650×850 | 0,35kW/230V | 1 | 0 | 0
- plné víko sklopné se zámkem, super mrazení
- vana nylon, osvětlení vnitřního prostoru
- termostat -17/-24°C, chladivo R 600a, kontrolní alarm
14. ŮKLID
14.01 | VÝLEVKA KERAMICKÁ - dodávka stavby |  |  | 1 | 0 | 0
- keramická výlevka se splachováním
14.02 | REGÁL ČTYŘPOLICOVÝ - KOMAXIT | 1000×400×2000 |  | 1 | 0 | 0
- 4 plné police, barva šedá
15. SKLAD OBALŮ
15.01 | REGÁL ČTYŘPOLICOVÝ- KOMAXIT | 1300×500×2000 |  | 2 | 0 | 0
- kovový regál s komaxitovým nátěrem,nosnost 100 kg police
- stavitelné police, barva šedá
16. SKLAD TERMOPORTŮ
16.01 | MYCÍ DŘEZ SVAŘOVANÝ JEDNODÍLNÝ | 900×700×850 |  | 1 | 0 | 0
- nerez plech tl. 1,5mm, povrch provedení scotchbrite, dvojitý límec
zadní 40mm
- hloubka dřezu 280mm, výšková stavitelnost +45mm
- nohy z jeklového profilu 35x35x1,5mm
- zadní nohy opatřeny uzemňovacími šrouby
16.02 | TLAKOVÁ MYCÍ SPRCHA S RAMÍNKEM |  |  | 1 | 0 | 0
- nerezová tlaková hadice
- vyrovnávací pružina
- tlaková sprcha s pákovým ovladačem
- úchyt na stěnu, úchyt sprchy
- napouštěcí baterie
16.03 | REGÁL ČTYŘPOLICOVÝ KOMAXIT | 1000×500×2000 |  | 1 | 0 | 0
- kovový regál, stavitelné plné police
17. SKLAD ODPADKŮ
17.01 | NÁSTĚNNÁ BATERIE T+S - dodávka stavba ZTI |  |  | 1 | 0 | 0
17.02 | CHLADÍCÍ SKŘÍŇ PROFI 400lt | 600×600×2020 | 0,2kW/230V | 1 | 0 | 0
- provedení bílá antikorozní vrstva, polyuretanová izolace
- 6x roštová police, vnitřní osvětlení skříně
- teplotní rozsah +2/+10°C, automatické odmrazování
- plné dveře levé nebo pravé se zámkem, magnetické těsnění dveří
- ventilované chlazení s LCD displejem ( dle HACCP zobrazení aktuální
teploty)
18. CHODBA
18.01 | CHLADÍCÍ BOX DVOUKOMOROVÝ skladovácí teplota +0/+2°C | 3250x2400x2350 | 2x 0,8kW/230V | 1 | 0 | 0
- opláštění PU panelové izolace je bíle lakovaný, žárově pozinkovaný
ocelový plech. Tl. izolace je 75 mm. Podlaha panelová má
protiskluzovou úpravu a je vhodná pro ruční manipulaci /max. 90 kg na
kolečko s gumovou obručí/.
- povolené plošné zatížení podlahy max. 3000 kg/m2 , Tl podlahy 77mm
- dveře CHO 800x2000mm, strop panelový samonosný
- osvětlení, přetlakový ventil, akustická signalizace, rohové lišty
- chladící jednotka oddělená ve venkovním prostředí
18.01a | REGÁLOVÝ SYSTÉM dle dispozičního nákresu | 1000x440x1900 |  | 1 | 0 | 0
- nerez ocel, 4 patra plných plat hl 440mm
- sestava 1000+880mm
- pod výparníky výška snížená na 1600mm
18.01m | Montáž chladící boxy vč. regálového systému a konzolí pod výparníky |  |  | 1 | 0 | 0
18.02 | PLOŠINOVÝ VOZÍK MANIPULAČNÍ NEREZ | 900x550x570 |  | 1 | 0 | 0
- nosnost 200kg, 2x otočné kolečko
- police s rovnou plochou
OSTATNÍ DROBNÁ ZAŘÍZENÍ A INVENTÁŘ
O.01 | SADA GN DO KONVEKTOMATU 10xGN1/1 základní sada (43 ks) | 530x325 |  | 2 | 0 | 0
- základní sada
10xGN1/1-20
10xGN1/1-40
5xGND1/1-100
3xGND1/1-150
6xGNS1/1-20
6xGNS1/1-40
3x rošt GN1/1
O.02 | GN NÁDOBY A VÍKA DO VÝDEJNÍ VANY |  |  | 1 | 0 | 0
1xGN1/1-200 uši + 1xvíko1/1 s výř. nab. a uši
4xGN1/2-200 uši + 4xvíko1/2 s výř. nab. a uši
O.03 | GN NÁDOBY A VÍKA DO VÝDEJNÍ VANY 2xGN1/1-200 |  |  | 1 | 0 | 0
3xGN1/3-200 uši + 3xvíko1/3 s výř. nab. a uši
2xGN1/2-200 uši + 2xvíko1/2 s výř. nab. a uši
Z. | MONTÁŽ vč. dopravy - kompletní dodávka do místa díla |  |  | 1 | 0 | 0
- doprava do místa realizace, nastěhování zařízení
- montáž a instalace na připravené instalace
- montážní materiál pro připojení zařízení
- uvedení do provozu, seřízení, odzkoušení
- technická dokumentace, zaškolení obsluhy
- el. a pl. revize pro připojení zařízení která to vyžadují
| CELKEM BEZ DPH : |  |  |  |  | 0
| CELKEM DPH 21% : |  |  |  |  | 0
| CELKEM VČETNĚ DPH : |  |  |  |  | 0
POZNÁMKY:
- Kuchyňské nádobí a inventář, jídelní nádobí, podnosy, termoporty
nejsou součastí soupisu zařízení a budou řešeny samostatně provozem.
- Specifikace zařízení technologie je ještě jednou uvedena v celkovém
výkazu výměr.
ZADÁVACÍ PODMÍNKY PRO VÝBĚROVÉ ŘÍZENÍ - ČÁST GASTROTECHNOLOGIE
1. Součástí nabídky účastníka soutěže je seznam zařízení nabízené
gastrotechnologie, který musí obsahovat: popis zařízení, typové
označení, výrobce, rozměry a příkony. Popis zařízení musí obsahovat
opis vlastností a technických řešení, které jsou popsány v popisu
zadávacího seznamu zařízení. Pokud jsou vlastnosti odlišné od
zadávací dokumentace, musí být tyto vlastnosti v popisu zařízení
výslovně uvedeny a popsány tak, aby bylo možno tyto vlastnosti
porovnat.
2. Technicky nižší a méně kvalitní řešení je nepřípustné.
3. Splnění technické úrovně použitých zařízení technologie bude
odborně posouzeno.