## Suma
Akce:
Střední škola zahradnická Kopidlno Technologie stravování, duben 2016
Investor:
Střední škola zahradnická Kopidlno
Projektant:
AMX, s.r.o., Slezská 848, 500 03 Hradec Králové
Stupeň dokumentace:
DPS
Zakázkové číslo:
REKAPITULACE NÁKLADŮ
Technologie stravování, duben 2016
|  | Technologie stravování |  | 0
|  | ∑ |  | 0
| Stavební náklady mezisoučet: |  |  | 0
| Vedlejší a ostatní náklady stavby |  |  | 0
| Vedlejší a ostatní náklady stavby mezisoučet: |  |  | 0
| Náklady stavby bez DPH |  |  | 0
| DPH |  | 21% | 0
| CELKOVÉ NÁKLADY STAVBY VČETNĚ DPH |  |  | 0

## Gastro
ROZPOČET
akce: | REKONSTRUKCE ŠKOLNÍ KUCHYNĚ
investor: | Střední zahradnická škola, SOU a OU
Hilmarovo nám.1
Kopidlno
z.číslo: | G/N10314
oddíl: | D. 1. 4. a. - TECHNOLOGIE STRAVOVÁNÍ, DUBEN 2016
stupeň: | DOKUMENTACE PRO PROVÁDĚNÍ STAVBY 2016
DATUM: | 25.02.2016
Pozice | Název | Rozměr | Příkon | Množství | Cena | Cena celkem
03. CHODBA
03.01 | DESKA VÝDEJNÍ + OBKLADY STĚN + SKŘÍŇKOVÉ VOZÍKY - stávající |  |  | 1 |  | 0
03.02 | VÝROBNÍK HORKÝCH NÁPOJŮ 2 × 20lt STOLNÍ | 1173x600x947 | 11,5kW/400V | 1 |  | 0
1 průtoková jednotka 2 nádoby (á 20 ltr.)
termosy 20lt s filtračním košem
kohoutek na horkou vodu
udržovací kapacita káva 40 ltr.
udržov.kapacita horká voda 4,6 ltr
kapacita káva - 90 ltr/ hod. (cca 720 šálků)
kapacita horká voda - 20 ltr/ hod.
doba překapávání cca 14min./20ltr.
03.03 | VÝROBNÍK A VÍŘIČ CHLAZENÝCH NÁPOJŮ 2x9lt | 300x300x690 | 0,2kW/230V | 1 |  | 0
- lopatkový systém víření, termostat +2/+8°C
- nerez provedení + polykarbonátové nádoby s víkem
- samoobslužné dávkování, odkap
03.04 | POJIZDNÝ VOZÍK NA TÁCY rozměr dle typu táců (vsuny šíře 60mm) | 580×680×1800 |  | 3 |  | 0
- nerez, 18 vsunů 4cm šíře
- pro dva podnosy za sebou (36 podnosů)
- 4x kolečko otočné 2x s brzdou
- vsuny pro podnosy šíře 60mm
- rozměr dle typů táců
03.05 | VÝDEJNÍ STŮL S POLICÍ | 1500x720x900 |  | 1 |  | 0
- nerez plech tl. 1mm, povrch provedení scotchbrite, bez límců
- pracovní deska tl. 40mm, výšková stavitelnost +45mm
- pracovní deska nerez vyztužená podlepená omyvatelnou lamino deskou
- police stolu vyztuženy a podlepeny uzavřenými profily
- spodní hrany polic zaobleny falcovým ohybem
- zadní nohy opatřeny uzemňovacími šrouby
- stůl zavřený ze tří stran, přední + pravý krycí sokl na nohy
03.05a | POJEZDOVÁ DRÁHA TRUBKOVÁ | 1000×330×25 | bm | 1.5 |  | 0
- celonerezové provedení, povrch leštěný
- trubka d=25mm, šířka dráhy 330mm, včetně konzol
03.06 | CHLAZENÁ VITRINA SAMOOBSLUŽNÁ | 1490×700×800 | 0,4kW/230V | 1 |  | 0
- nerez, na neutrální stůl, digitální termostat +4/+8°C
- vakuové dvojité sklo, ventilované chlazení
- samoobslužné provedení 9x sklopná dvířka
- 3 roštové police, agregát pod vitrínou
- vnitřní osvětlení prostoru speciálním svítidlem
03.07 | UMÝVADLO - dodávka stavba |  |  | 1 |  | 0
04. ŠATNA, DENNÍ MÍSTNOST
04.01 | UMÝVADLO 50cm - dodávka stavba |  |  | 1 |  | 0
04.02 | CHLADÍCÍ SKŘÍŇ 380 lt - stávající | 600×600×1850 | 0,3kW/230V | 1 |  | 0
- 2x plné dveře
04.03 | SKŘÍŇ POLICOVÁ S DVEŘMI - dodávka stávající | 800x600x1800 |  | 2 |  | 0
04.04 | JÍDELNÍ STŮL + 4x ŽIDLE JÍDELNÍ - dodávka stávající |  |  | 1 |  | 0
04.05 | ŠATNÍ SKŘÍŇKA DVOUDÍLNÁ - dodávka stávající | 500x600x1800 |  | 7 |  | 0
- uzamykatelná
05. MYTÍ NÁDOBÍ
05.A MYTÍ STOLNÍHO NÁDOBÍ
05A.01 | PRACOVNÍ STŮL JEDNODUCHÝ NAD MYČKU NÁDOBÍ | 1200×700×900 |  | 1 |  | 0
- nerez plech tl. 1mm, povrch provedení scotchbrite
- dvojitý límec zadní + pravý 40mm
- pracovní deska tl. 40mm, výšková stavitelnost +45mm
- pracovní deska nerez vyztužená podlepená omyvatelnou lamino deskou
05A.02 | AUTOMATICKÝ ZMĚKČOVAČ VODY šroubení 3/4" OBJEM 12lt | 360x510x670 | 230V | 1 |  | 0
- kapacita změkčené vody o 10°dH = 3.600lt
- průtok vody 40 až 75 lt/min.
- maximální teplota vody +40°C, obsah vody 12lt
- spotřeba soli na regenraci 1,8kg, zásobník 38kg
- manuální ovládání s možností každodeního nastavení regenerace
- provozní tlak 1,5-6bar
05A.03 | MYČKA NÁDOBÍ A SKLA DVOUPLÁŠŤOVÁ koš 50x50cm | 580x610x840 | 5kW/400V | 1 |  | 0
- nerez provedení, rotační mycí a oplachová ramena
- dávkovač mycího a oplachového prostředku
- mycí cyklus 2+3 min., spotřeba vody 2,4 lt/cykl.
- výkon mycího čerpadla 400W
- koše na talíře 50x50cm, 1x universální 50x50cm, 1x košíček na
příbory
05A.04 | SERVÍROVACÍ A PŘEPRAVNÍ VOZÍK 2 POLICOVÝ PROFI | 700x500x950 |  | 1 |  | 0
- profi vozík svařovaný (nemontovaný!!)
- 2 police 600 x 400 mm
- výškový odstup polic 275 mm
- 4 otočná kolečka 125 mm z toho 2 s brzdou
- kolečka s antikorozní úpravou
- nosnost 120 kg váha 12 kg
05A.05 | KOŠ NA ODPADKY NEREZ 50lt | 435x610 |  | 1 |  | 0
- nerez, pojízdný s víkem, kulatý
05A.06 | VSTUPNÍ STŮL K MYČCE S DŘEZEM | 1900×730×850 |  | 1 |  | 0
- nerezový plech tl.1,5mm, povrch scotchbrite
- pracovní deska tl.40mm, zadní lem v=100mm
- 1x lisovaný dřez 500x400x250mm
- zadní nohy opatřeny uzemňovacími šrouby
- kostra stolu svařená z uzavřených profilů 35x35x1,5mm
- pracovní deska vyztužená s úpravou pro vedení košů 500x500mm
05A.07 | TLAKOVÁ MYCÍ SPRCHA S RAMÍNKEM |  |  | 1 |  | 0
- nerezová tlaková hadice
- vyrovnávací pružina
- tlaková sprcha s pákovým ovladačem
- úchyt na stěnu, úchyt sprchy
- napouštěcí baterie
05A.08 | PRŮCHOZÍ MYČKA NÁDOBÍ DVOUPLÁŠŤOVÁ SE ZVÝŠENÝM PŘÍKONEM | 752x755x1567 | 12kW/400V | 1 |  | 0
· Maximální kapacitu 80 košů/hod nebo 1440 talířů/hod
(při módu s Vysokou produktivitou) lze snadno přepnout
na kapacitu 63 košů/hod nebo 1134 talířů/ hod
(při ETL-Sanitation módu) pouhým stisknutím tlačítka.
· CLEAR BLUE vyspělý filtrační systém se stará o čistší mycí
roztok a vyšší účinnost aktivního mycího detergentu,
čímž zajišťuje lepší mycí výkon a nižší provozní náklady.
· Schváleno dle ETL-Sanitation (ANSI/NSF předpisy) a
v souladu s DIN 10512.
· Spotřeba pouhé 2 litry vody na mycí cyklus a tudíž i nižší
spotřeba energie, vody, mycího a oplachového prostředku.
· Zabudovaný atmosférický bojler dostatečně dimenzovaný
pro zvýšení teploty přívodní vody na minimálně 84°C pro sanitační
oplach.
· Nevyžaduje žádný externí bojler. Konstantní teplota 84°C a tlak
celou dobu oplachového cyklu bez ohledu na tlak přívodní vody
· Zelená kontrolka “WASH SAFE CONTROL” potvrzuje, že nádobí
bylo správně opláchnuto.
· Jedinečná funkce teplotní blokace garantuje správnou teplotu jak
mycí, tak oplachové fáze.
· 3 programy 45/84/150 vteřin (při módu s Vysokou produktivitou);
3 programy 57/84/150 vteřin (při ETLSanitation módu).
· Kapacita: až 1440 talířů/80 košů (500x500 mm)/hod.
· Součástí std. vybavení je fce Soft Startu mycího čerpadla
poskytující dodatečnou ochranu křehkému nádobí např.
sklu a navíc zvyšuje spolehlivost mycího čerpadla.
· Zahnutá mycí ramena a šikmý strop rychle odvádí mycí vodu,
takže tato neskapává na čisté nádobí, čímž jsou zajištěny
ideální mycí výsledky.
· Program lze kdykoliv přerušit zvednutím poklopu.
· Automatický samočistící cyklu, samovypouštěcí vertikální mycí
čerpadlo a bojler zabraňují množení bakterií.
· Unikátní elektronické ovládání se zabudovaným programováním,
autodiagnostikou pro servis a s automatickým čistícím cyklem.
· Zabudované DÁVKOVAČE mycího a oplachového prostředku
s automatickým počátečním plněním pro vynikající výsledky mytí
při současné minimalizaci servisních a údržbových činností.
· Ochrana IP25 proti tryskající vodě
05A.09 | DIGESTOŘ ODSAVAČ PAR - dodávka stavba VZT | 1000x1000x450 |  | 1 |  | 0
- nerez, bez osvětlení, tukové filtry, odtokový žlábek
05A.10 | VÝSTUPNÍ STŮL K MYČCE S ROŠTOVOU POLICÍ | 1100×730×850 |  | 1 |  | 0
- nerezový plech tl.1mm, povrch scotchbrite
- pracovní deska tl.40mm, zadní lem v=40mm
- zadní nohy opatřeny uzemňovacími šrouby
- kostra stolu svařená z uzavřených profilů 35x35x1,5mm
- pracovní deska vyztužená s úpravou pro vedení košů 500x500mm
05A.13 | REGÁL SKLADOVÝ ČTYŘPOLICOVÝ OPLÁŠTĚNÝ | 1600×500×1800 |  | 1 |  | 0
- nerez, 4x plná police vyztužená
- opláštěná záda + bok regálu
- regál upevněn ke zdi
05B. MYTÍ KUCHYŇSKÉHO NÁDOBÍ
05B.01 | VÝLEVKA KERAMICKÁ - dodávka stavby |  |  | 1 |  | 0
- keramická výlevka se splachováním
05B.02 | MYCÍ DVOUDŘEZ - NEREZ | 1400×700×900 |  | 1 |  | 0
- zadní límec, roštová spodní police
- svařované dřezy pro mytí kuchyňského nádobí
05B.03 | TLAKOVÁ MYCÍ SPRCHA S RAMÍNKEM |  |  | 1 |  | 0
- nerezová tlaková hadice
- vyrovnávací pružina
- tlaková sprcha s pákovým ovladačem
- úchyt na stěnu, úchyt sprchy
- napouštěcí baterie
05B.04 | PRACOVNÍ STŮL S POLICÍ PROLAMOVANÁ DESKA S ODTOKEM | 1100×500×850 |  | 1 |  | 0
- nerez plech tl. 1mm, povrch provedení scotchbrite
- pracovní deska tl. 40mm prolamovaná s odtokem, zadní+ levý límec
- pracovní deska nerez vyztužená podlepená omyvatelnou lamino deskou
- police stolu vyztuženy a podlepeny uzavřenými profily
- spodní hrany polic zaobleny falcovým ohybem
- zadní nohy opatřeny uzemňovacími šrouby
05B.05 | POJÍZDNÝ VOZÍK SE VSUNY NA PLECHY GN1/1 | 586x670x1600 |  | 3 |  | 0
- nerez, 18 vsunů na 36ks plechů, 4x kolečko, 2x s brzdou
05B.06 | REGÁL SKLADOVÝ PĚTIPOLICOVÝ | 1700×600×1800 |  | 1 |  | 0
- nerez plech tl. 1mm, 5x plná police pevná,
- nerez povrch scotchbrite
- výšková stavitelnost +45mm,
- zatížení jedné police max. 80kg
- nohy 6ks regálu z ohýbaných
uzavřených profilů 35x35x1,5mm
06. KUCHYŇ
06A. VÝDEJ JÍDEL
06A.01 | PRACOVNÍ DESKA - VÝDEJNÍ na stavební příčku | 2300x400x400 |  | 1 |  | 0
- nerez, bez konzol
06A.02 | VÝDEJNÍ POLICE JEDNODÍLNÁ | 1000×300 | bm | 2.2 |  | 0
- nerez trubky s=40mm + kouřové ohýbané sklo
06A.03 | VÝDEJNÍ VOZÍK S OHŘEVEM 3x GN 1/1-200 | 1225x665x900 | 2,1 kW/230V | 1 |  | 0
- nerez, samostatně ovládané vany s regulací teploty 30-90°C
- 4x řiditelná kolečka 2x s brzdou, bez GN nádob
06A.04 | VÝDEJNÍ VOZÍK S OHŘEVEM 2x GN 1/1-200 | 840x650x900 | 1,4 kW/230V | 1 |  | 0
- nerez, samostatně ovládané vany, bez GN nádob
- termostat +30/+90°C, 4x kolečko 2x s brzdou
06A.05 | ELEKTRICKÝ VYHŘÍVANÝ ZÁSOBNÍK NA TALÍŘE pr. 270mm | 900×480×900 | 0,7kW/230V | 3 |  | 0
- kapacita 100 talířů průměr 180-270mm, regulace teploty 30-80°C
- dvoutubusový, pojízdný, regulace zdvihu talířů
- 4x řiditelná kolečka 2x s brzdou, nerez provedení, 1x madlo
06A.06 | SERVÍROVACÍ A PŘEPRAVNÍ VOZÍK 2 POLICOVÝ PROFI | 900x600x950 |  | 1 |  | 0
- nerez, 2x police 800x500mm, výškový odstup 275mm
- kolečka s antikorozní úpravou 125mm, 2x s brzdou
- nosnost vozíku 120kg, pevná tuhá nerozebíratelná konstrukce
- váha 13kg
06A.07 | UMÝVADLO 50cm s PB - dodávka ZTI |  |  | 1 |  | 0
- keramické umývadlo s pákovou baterií
06B. PORCOVÁNÍ
06B.01 | CHLADÍCÍ SKŘÍŇ PROFI 570lt pro GN2/1 NEREZ | 775x695x1890 | 0,3kW/230V | 1 |  | 0
- ventilované chlazení, nerez opláštění, interiér bílý
- 4 nastavitelné roštové police, plné dveře se zámkem
- automatické odmrazování a odvod kondenzátu
- elektronické ovládání, digitální ukazatel teploty
- teplotní rozsah +0/+10°C, 4x police pro GN2/1
- 4x roštová police 650x580mm, možnost vložení přepravky 600x400mm
06B.02 | STŮL OHŘÍVACÍ REŽON SE VSUNY NA GN NÁDOBY | 1600×700×900 | 1,65kW/230V | 1 |  | 0
- regulace teploty +30/+80°C, přední otvírání dveří
- dveře dvouplášťové pohybující se na speciálních ložiskových
posuvech
- pracovní deska nerez vyztužená podlepená omyvatelnou lamino deskou
- 3 řady vsuny 8x GN1/1
06B.03 | NÁSTĚNNÁ POLICE JEDNODÍLNÁ | 1400×300×300 |  | 1 |  | 0
- nerez plech tl.1mm povrch scotchbrite
- 1x plná police s nastavitelnou výškou
- max. celoplošné zatížení 40kg
06C. ZELENINA
06C.01 | EL. KONVEKTOMAT 10×1/1GN Air-O-Steam Touchline | 898x915x1058 | 17,5kW/400V | 1 |  | 0
+ AUTOMATICKÉ MYTÍ VARNÉ KOMORY
- systém podélného zakládání GN nádob pro GN1/1, 1/2, 1/3, 2/3
- dotykové ovládání přes HD displej
- tři základní možnosti ovládání:
1. Automatický režim - varné procesy řídí konvektomat automaticky
2. Programový režim - vytváření vlastních varných procesů a programů
3. Manuální režim - manuální nastavování varných procesů
- patentovaný systém regulace vnitřního klimatu AIR-O-CLIMA pomocí
LAMBDA sondy
- horký vzduch do 300°C, pára 20°- 100°C, kombi cyklus do 250°C
- bojlerový vývin páry vč. možnosti superpřehřáté páry 130°C
- vestavěný automatický mycí systém varné komory air-o-clean
- 6 bodová teplotní sonda multi senzor, podélné ukládání GN nádob
- systémy air-o-clima, air-o-flow, air-o-steam
- plná komunikace v českém jazyce
- automatická řízená odvětrací klapka komory pro pečení a smažení
automatická regulace množství generované páry a odpouštění
vlhkosti
- osvětlení, bezpečnostní otvírání dveří, krytí IPX5, nerez AISI1304
- bezpečnostní sklo s max. teplotou 55°C
- elektronická kontrola teploty páry
- automatické ochlazení varné komory
- více stupňové vaření 6+1- 99 programů
- zrychlené ochlazení komory vzduchem a vodou
- automatické proplachování bojleru, odložený start noční vaření
- management připravenost pro napojení systému HACCP
- vedení GN v ceně (bez klece)
06C.01a | TLAKOVÁ MYCÍ SPRCHA KE KONVEKTOMATU |  |  | 1 |  | 0
- nerezová hadice 2 m, tlaková sprcha s pákovým ovladačem
- plastový úchyt pro připevnění
06C.01b | TUKOVÝ FILTR PRO KONVEKTOMAT | 460×70×580 |  | 1 |  | 0
- pro konvektomaty 10 1/1 a 2/1
06C.01c | PODSTAVEC POD KONVEKTOMAT |  |  | 1 |  | 0
- nerezový plech tl. 1 mm, povrch scotchbrite
- výšková stavitelnost +/- 20 mm
- plná police ve výšce 150 mm
- max. celoplošné zatížení police 80 kg
- 7 párů vsunů pro GN 2/1 a 1/1
- zadní nohy opatřeny uzemňovacími šrouby
- kostra podstavce svařená z uzavřených profilů 35x35x1,5 mm
- police vyztužená a podlepená uzavřenými profily
spodní hrany police zaobleny falcovým ohybem
06C.02 | DIGESTOŘ ODSAVAČ PAR - dodávka stavba VZT | 1000x1300x450 |  | 1 |  | 0
- nerez, bez osvětlení, tukové filtry, odtokový žlábek
06C.03 | MYCÍ STŮL S DŘEZEM A POLICÍ | 1300x800x900 |  | 1 |  | 0
- nerez, zadní límec, lisovaný dřez 500x500x250mm vlevo
- pracovní deska nerez vyztužená podlepená omyvatelnou lamino deskou
- nerez plech tl. 1,5mm, povrch provedení scotchbrite, dvojitý límec
zadní 40mm
- pracovní deska tl. 40mm, výšková stavitelnost +45mm
- police stolu vyztuženy a podlepeny uzavřenými profily
- spodní hrany polic zaobleny falcovým ohybem
- zadní nohy opatřeny uzemňovacími šrouby
06C.04 | STOJÁNKOVÁ VODOVODNÍ BATERIE |  |  | 1 |  | 0
- nerez, výtok 225mm, páková baterie, vč. přípojných hadic
06C.05 | NÁSTĚNNÁ POLICE JEDNODÍLNÁ | 1200×300×300 |  | 1 |  | 0
- nerez plech tl.1mm povrch scotchbrite
- 1x plná police s nastavitelnou výškou
- max. celoplošné zatížení 40kg
06C.06 | SERVÍROVACÍ A PŘEPRAVNÍ VOZÍK 3 POLICOVÝ | 700x500x950 |  | 1 |  | 0
- 3 police 600 x 400 mm
- výškový odstup polic 275 mm
- 4 otočná kolečka 125 mm z toho 2 s brzdou
- kolečka s antikorozní úpravou
- nosnost 120 kg váha 15 kg
06D. VARNÝ BLOK
06D.01 | PODLAHOVÁ VANA S ROŠTEM+VPUSŤ - dodávka stavba | 2100×550 |  | 1 |  | 0
- celonerezové provedení, povrch scotchbrite
- vana z nerezového plechu tl.1,25mm, hloubka 80mm
- protiskluzový rošt z nerezového plechu tl.2mm
- odpad pr. 100mm svisle
- vyjímatelný rošt po 500mm
- protizápachová uzávěra
06D.02 | DIGESTOŘ ODSAVAČ PAR - dodávka stavba VZT | 3300x2100x450 |  | 1 |  | 0
- nerez, osvětlení, tukové filtry, odtokový žlábek
06D.03 | EL. KONVEKTOMAT 10×1/1GN Air-O-Steam Touchline | 898x915x1058 | 17,5kW/400V | 1 |  | 0
+ AUTOMATICKÉ MYTÍ VARNÉ KOMORY
- systém podélného zakládání GN nádob pro GN1/1, 1/2, 1/3, 2/3
- dotykové ovládání přes HD displej
- tři základní možnosti ovládání:
1. Automatický režim - varné procesy řídí konvektomat automaticky
2. Programový režim - vytváření vlastních varných procesů a programů
3. Manuální režim - manuální nastavování varných procesů
- patentovaný systém regulace vnitřního klimatu AIR-O-CLIMA pomocí
LAMBDA sondy
- horký vzduch do 300°C, pára 20°- 100°C, kombi cyklus do 250°C
- bojlerový vývin páry vč. možnosti superpřehřáté páry 130°C
- vestavěný automatický mycí systém varné komory air-o-clean
- 6 bodová teplotní sonda multi senzor, podélné ukládání GN nádob
- systémy air-o-clima, air-o-flow, air-o-steam
- plná komunikace v českém jazyce
- automatická řízená odvětrací klapka komory pro pečení a smažení
automatická regulace množství generované páry a odpouštění
vlhkosti
- osvětlení, bezpečnostní otvírání dveří, krytí IPX5, nerez AISI1304
- bezpečnostní sklo s max. teplotou 55°C
- elektronická kontrola teploty páry
- automatické ochlazení varné komory
- více stupňové vaření 6+1- 99 programů
- zrychlené ochlazení komory vzduchem a vodou
- automatické proplachování bojleru, odložený start noční vaření
- management připravenost pro napojení systému HACCP
- vedení GN v ceně (bez klece)
06D.03a | TUKOVÝ FILTR PRO KONVEKTOMAT | 460×70×580 |  | 1 |  | 0
- pro konvektomaty 10 1/1 a 2/1
06D.03b | PODSTAVEC POD KONVEKTOMAT |  |  | 1 |  | 0
- nerezový plech tl. 1 mm, povrch scotchbrite
- výšková stavitelnost +/- 20 mm
- plná police ve výšce 150 mm
- max. celoplošné zatížení police 80 kg
- 7 párů vsunů pro GN 2/1 a 1/1
- zadní nohy opatřeny uzemňovacími šrouby
- kostra podstavce svařená z uzavřených profilů 35x35x1,5 mm
- police vyztužená a podlepená uzavřenými profily
spodní hrany police zaobleny falcovým ohybem
06D.04 | PRACOVNÍ STŮL S POLICÍ | 600×1130×900 |  | 1 |  | 0
- nerez plech tl. 1mm, povrch provedení scotchbrite,
- deska bez límců
- pracovní deska tl. 40mm, výšková stavitelnost +45mm
- pracovní deska nerez vyztužená podlepená omyvatelnou lamino deskou
- police stolu vyztuženy a podlepeny uzavřenými profily
06D.05 | PLYNOVÝ SPORÁK 4 HOŘÁKY výkon 4x10kW | 800×930×250 | 40kW/plyn | 2 |  | 0
- bez podestavby, ochrana proti průniku vody IPX5, masisivní litinové
mřížky
- hořáky HIGH POWER 4x10kW
- patent Flower flame optimalizace plamene dle nádoby
- optimalizace výkonu hořáku s nejvyšší účinnosti
06D.05a | PODESTAVBA POD varné a neutrální moduly | 800x773x600 |  | 2 |  | 0
- nerez s povrchovou úpravou leštěním Scotch Brite.
- opláštění ze tří stran, spodní plná police
- síla plechů horní desky - 1.5mm.
- stavitelné nerezové nohy
06D.05b | HLADKÝ TÁL NAD 1 HOŘÁK modul 900 | 350×400×60 |  | 4 |  | 0
- s prstencovou drážkou pro případ překypění, pro umístění nad
plynové hořáky
06D.06 | BATERIE VODOVODNÍ S OTOČNÝM RAMENEM a SPODNÍM NÁSTAVCEM | 45x500x753 |  | 1 |  | 0
- pro řadu 700, masivní baterie pro studenou vodu výška 700mm
06D.06a | SADA NÁSTAVCŮ PRO BATERII 900 | 45x500x753 |  | 1 |  | 0
- masivní baterie pro studenou vodu výška 700mm
06D.07 | PLYNOVÝ KOTEL 150lt NEPŘÍMÝ OHŘEV | 800×930×900 | 24kWplyn + 0,1kW/230V | 1 |  | 0
• kotel s parním duplikátorem
• Nerezové plynové hořáky s optimalizovaným spalováním a rozptylem
plamene
• Tažená bezešvá vložka z kyselinovzdorné ocele AISI316 - DIN 1.4404
• Napouštění teplé a studené vody ovládané elektroventilem.
• Nerezový vypouštěcí ventil 2",
• Bezpečnostní prvky pro případ uhasnutí plamene nebo výpadku přívodu
plynu
• Ovládání energoregulátorem, úsporná regulace výkonu presostatem 8+1
stupeň výkonu
• Možnost manuálního odpouštění vzduchu z pláště během zahřívací
fáze a manuálního přisávání vzduchu během zchlazovací fáze.
• Bezpečnostní ventil garantující správnou úroveň tlaku v plášti.
• Bezpečnostní termostat pro případ přehřátí kotle
• Analogový manometr pro sledování tlaku v plášti
• Hlídání hladiny vody v duplikátoru - signalizace kontrolkou.
• Vrchní deska vyrobena z nerez ocele 20/10 304 AISI
• Vnější konstrukce vyrobena z nerez oceli AISI 304.
• Speciální konstrukce ovládacích prvků zamezující průniku vody do
nitra zařízení.
• Standardní provedení na zemní plyn, jednoduchá konverze na P-B.
• Nastavitelná výška nerezových nohou.
• Ochrana proti průniku vody IPX5
06D.08 | PL. PÁNEV SKLOPNÁ 80lt MOTOROVÉ SKLÁPĚNÍ | 800x930x900 | 10kW/plyn +230V | 1 |  | 0
• Ochrana proti průniku vody provedení IPX5
• Síla plechů horní desky 2 mm, materiál nerez AISI304
• Celonerezová vnější konstrukce: AISI304, povrchová úprava Scotch
Brite
• Teplotní rozsah 120°C-300° C, ovládání pomocí termostatu a
energoregulátoru.
• Dvojité víko lze při zavření použít jako pracovní plochu.
• Ocelolitinová vana je vhodná převážně pro smažení a pečení
• rozměr vany 730x615mm, síla dna 15mm
• Vnitřní zaoblené rohy pánve usnadňují čištění
• Integrované napouštění vody
• Patentové motorové sklápění
• Speciální konstrukce ovládacích prvků zamezující průniku vody do
nitra zařízení.
• Boční hrany pravoúhlé snadné sestavování varného bloku.
• Zařízení nesou značku CE.
06D.09 | PLYNOVÁ SKLOPNÁ PÁNEV 60lt | 800x730x900 | 16kW/plyn | 1 |  | 0
- dno vany ocelolitinové, manuální sklápění
- chromované hořáky s optimalizováním
spalováním a rozptylem palmene
- elektronické hlídání plamene, piezo zapalování
- intergovaný kohout pro napouštění vody
- teplota 120-280°C, vana 720x450x200mm
- síla plechů horní desky ­ 1.5mm
- dvojité víko vany, síla dna 8mm
- ochrana proti průniku vody IPX4
- výkon řízen energoregulátorem
06D.10 | PRACOVNÍ STŮL S POLICÍ | 700×700×900 |  | 1 |  | 0
- nerez plech tl. 1mm, povrch provedení scotchbrite, dvojitý límec
zadní 40mm
- pracovní deska tl. 40mm, výšková stavitelnost +45mm
- pracovní deska nerez vyztužená podlepená omyvatelnou lamino deskou
- police stolu vyztuženy a podlepeny uzavřenými profily
- spodní hrany polic zaobleny falcovým ohybem
- zadní nohy opatřeny uzemňovacími šrouby
06D.11 | FRITÉZA ELEKTRICKÁ 16lt VELKOOBJEMOVÁ | 540×450×370 | 9kW/400V | 1 |  | 0
- celonerezové stolí provedení
- topné spirály nerez speciální úprava
- velkoobjemový koš 475x245x80mm
- studená zóna, teplotní rozsah 50-190°C
- výpustný ventil vany oleje,
06E. TĚSTO + MASO
06E.01 | PRACOVNÍ STŮL S POLICÍ | 1500×700×900 |  | 1 |  | 0
- nerez plech tl. 1mm, povrch provedení scotchbrite, dvojitý límec
zadní 40mm
- pracovní deska tl. 40mm, výšková stavitelnost +45mm
- pracovní deska nerez vyztužená podlepená omyvatelnou lamino deskou
- police stolu vyztuženy a podlepeny uzavřenými profily
- spodní hrany polic zaobleny falcovým ohybem
- zadní nohy opatřeny uzemňovacími šrouby
06E.02 | UNIVERZÁLNÍ HNĚTACÍ A ŠLEHACÍ STROJ 60lt | 730x640x1300 | 2,3kW/400V | 1 |  | 0
- volitelné rychlosti, regulace 3 rychlostí 99/176/320 ot./min.
- základní příslušenství metla, hák, míchač, vozík na díži
- planetové uložení nástavců, mechanický zdvih nádoby
- total stop tlačítko, bezpečnostní mikrospínače
- nerez kryt pracovního prostoru
- možnost dokoupení přípojných strojků maso, zelenina
- váha 270kg
06E.02a | KROUHAČ ZELENINY |  |  | 1 |  | 0
- přídavné zařízení k robotu
- plátkovače 2, 3, 8, mm
- strouhače 2, 3, 4, 7, 12mm
06E.02b | MLÝNEK NA MASO |  |  | 1 |  | 0
- přídavné zařízení k robotu
06E.03 | UMÝVADLO 50cm s BB - dodávka ZTI |  |  | 1 |  | 0
- keramické umývadlo s jednodotykovou baterií
06E.04 | ŠPALEK DŘEVĚNÝ 70x70cm | 700x700x900 |  | 1 |  | 0
- bukové dřevo, oboustranná deska špalku
- 1× stáhnutý nerez páskem lakovaným
- síla desky špalku 23cm
06E.05 | MYCÍ STŮL S POLICÍ A ZÁSUVKOU | 1200×700×900 |  | 1 |  | 0
- nerez, zadní límec, dřez 400x400x250 vlevo, zásuvka pod deskou
06E.06 | STOJÁNKOVÁ VODOVODNÍ BATERIE |  |  | 1 |  | 0
- nerez, výtok 225mm, páková baterie, vč. přípojných hadic
06E.07 | NÁSTĚNNÁ POLICE JEDNODÍLNÁ S KOŘENKAMI | 1000×300×300 |  | 1 |  | 0
- nerez, 5× kořenka GN 1/9-100
06E.08 | PRACOVNÍ STŮL S POLICÍ A ZÁSUVKOU GN1/1-150, BUKOVÁ DESKA | 1700×700×900 |  | 1 |  | 0
- kostra stolu nerez plech tl. 1mm, povrch provedení scotchbrite
- dvojitý límec zadní 40mm, dřevěná deska buk
- zásuvka pod deskou pro GN1/1-150
06E.09 | NÁSTĚNNÁ SKŘÍŇKA OTEVŘENÁ S POLICÍ | 1600×350×650 |  | 1 |  | 0
- nerez
07. CHODBA
07.01 | PRACOVNÍ STŮL S POLICÍ A ZÁSUVKOU GN1/1-150 uzamykatelnou | 1000×600×900 |  | 1 |  | 0
- nerez plech tl. 1mm, povrch provedení scotchbrite
- dvojitý límec zadní 40mm
- zásuvka pod deskou pro GN1/1-150
07.02 | SERVÍROVACÍ A PŘEPRAVNÍ VOZÍK 2 POLICOVÝ PROFI | 900x600x950 |  | 1 |  | 0
- nerez, 2x police 800x500mm, výškový odstup 275mm
- kolečka s antikorozní úpravou 125mm, 2x s brzdou
- nosnost vozíku 120kg, pevná tuhá nerozebíratelná konstrukce
- váha 13kg
07.03 | VÁHA PŘÍJMOVÁ 150kg vč. ověření | 450x600 | 0,07kW/230V | 1 |  | 0
- nerez, dílek 50g, vážní plocha 450x600mm
- vč. vyhodnocovací jednotky LCD 25mm, el. krytí IP-54
- altrnativní napájení AKU 6V vestavěný, rozhraní RS-232
08. PŘÍPRAVNA, STUDENÁ KUCHYNĚ, ZELENINOVÉ SALÁTY
08.01 | UMÝVADLO 50cm S PB - dodávka ZTI |  |  | 1 |  | 0
- keramické umývadlo s pákovou baterií
08.02 | MYCÍ STŮL S POLICÍ A DŘEZEM | 1700×700×900 |  | 1 |  | 0
- použitý materiál : nerezový plech tl.1-1,5mm, povrch scotchbrite
- pracovní deska tl.40mm, dvojitý zadní + levý lem v=40mm
- 1x lisovaný dřez 500x500x250mm vlevo
- zadní nohy opatřeny uzemňovacími šrouby
- kostra stolu svařená z uzavřených profilů 35x35x1,5mm
08.03 | STOJÁNKOVÁ VODOVODNÍ BATERIE |  |  | 1 |  | 0
- nerez, výtok 225mm, páková baterie, vč. přípojných hadic
08.04 | KROUHAČ NA ZELENINU 200kg/300 porcí | 360x320x590 | 550W/230V | 1 |  | 0
- 1x násypný otvor 139 cm2, objem násypky 2,2 l
určen ke krouhání větších kusů zeleniny
- 1x tubus prům. 58 mm na krájení dlouhé zeleniny
- 375 ot/min, motorový blok nerez
- vybaven magnetickou bezpečnostní pojistkou
- brzdný systémem motoru a automatickým restartem
- Indukční motor:
Asynchronní motor pro profesionální použití zaručující
delší životnost a spolehlivost stroje; tichý chod motoru,
bez jakýchkoliv vibrací, motor nevyžaduje žádnou údržbu,
nerezová hřídel, magnetický bezpečnostní systém,
kdy brzda motoru zastaví zařízení při otevření víka nebo
při zvednutí přítlačné páky, automatický restart.
- Kryt motorového bloku je celonerezový
- Krouhací hlava:
plátkuje, vlnkuje, strouhá, nudličkuje, kostičkuje, hranolkuje
- disky jako volitené příslušenství.
08.04a | DISKY NA KROUHAČ NA ZELENINU Sada disků - 7ks |  |  | 1 |  | 0
- pro krouhače CL50, CL50ULTRA, CL52, CL55/60
•plátkovač 2 mm
•plátkovač 5 mm
•strouhač 2 mm
•nudličkovač 3×3
•nudličkovač 4×4 mm
•kostičkovač 10×10×10 mm (2 disky – plátkovač + mřížka)
08.05 | UNIVERZÁLNÍ ROBOT 24lt | 560×570×910 | 0,56kW/230V | 1 |  | 0
- kotel 24 lt, metla, hák, míchač,
- regulace 3 rychlostí, 99/176/320ot/min.
- pohon příslušenství, totaal STOP
- mechanické ovládání s časovačem
- nerezový kryt pracovního prostoru
- váha 110kg
08.05a | PODSTAVEC STŮL S POLICÍ POD ROBOT | 600×600×350 |  | 1 |  | 0
- použitý materiál : nerezový plech tl.1mm, povrch scotchbrite
- pracovní deska vyztužená a podlepená omyvatelnou laminodeskou
- pracovní deska tl.40mm, dvojitý zadní lem v=40mm
08.06 | PRACOVNÍ STŮL S POLICÍ A ZÁSUVKOU GN1/1-150 | 1800×700×900 |  | 1 |  | 0
- nerez plech tl. 1mm, povrch provedení scotchbrite
- dvojitý límec zadní + pravý 40mm
- zásuvka pod deskou pro GN1/1-150
- pracovní deska tl. 40mm, výšková stavitelnost +45mm
- pracovní deska nerez vyztužená podlepená omyvatelnou lamino deskou
- police stolu vyztuženy a podlepeny uzavřenými profily
- spodní hrany polic zaobleny falcovým ohybem
- zadní nohy opatřeny uzemňovacími šrouby
08.07 | NÁSTĚNNÁ POLICE JEDNODÍLNÁ | 1700×300×300 |  | 1 |  | 0
- nerez plech tl.1mm povrch scotchbrite
- 1x plná police s nastavitelnou výškou
- max. celoplošné zatížení 40kg
08.08 | CHLADÍCÍ SKŘÍŇ PROFI 570lt pro GN2/1 NEREZ | 775x695x1890 | 0,3kW/230V | 2 |  | 0
- ventilované chlazení, nerez opláštění, interiér bílý
- 4 nastavitelné roštové police, plné dveře se zámkem
- automatické odmrazování a odvod kondenzátu
- elektronické ovládání, digitální ukazatel teploty
- teplotní rozsah +0/+10°C, 4x police pro GN2/1
- 4x roštová police 650x580mm, možnost vložení přepravky 600x400mm
08.09 | PRACOVNÍ STŮL S POLICÍ | 1000×700×900 |  | 1 |  | 0
- nerez plech tl. 1mm, povrch provedení scotchbrite, dvojitý límec
zadní 40mm
- pracovní deska tl. 40mm, výšková stavitelnost +45mm
- pracovní deska nerez vyztužená podlepená omyvatelnou lamino deskou
- police stolu vyztuženy a podlepeny uzavřenými profily
- spodní hrany polic zaobleny falcovým ohybem
- zadní nohy opatřeny uzemňovacími šrouby
08.10 | NÁŘEZOVÝ STROJ 275mm ŠNEKOVÝ PŘEVOD | 440x530x420 | 0,2kW/230V | 1 |  | 0
- průměr nože 275mm, tloušťka řezu 0-15mm
- řezný stůl uložený šikmo, přídavné brusné zařízení
- speciální antidhesní úprava nože
- nerezový nůž o tvrdosti 58-59 HRC
- motor s ventilátorem a pojistkou proti přehřátí
- při krájení sýrů doporučejeme sýr předem vychladit
- rozměr stolu 34x30cm
08.11 | KRÁJEČ NA CHLEBA - stávající |  | 230V | 1 |  | 0
08.12 | REGÁL SKLADOVÝ PĚTIPOLICOVÝ | 1300×500×1800 |  | 1 |  | 0
- nerez plech tl. 1mm, 5x plná police pevná
- výšková stavitelnost +45mm, zatížení jedné police max. 80kg
- nohy regálu z ohýbaných uzavřených profilů 35x35x1,5mm
09. SKLAD POTRAVIN
09.01 | CHLADÍCÍ SKŘÍŇ 500 lt - stávající | 755×715×1515 | 0,15 kW/230V | 1 |  | 0
- 1 × plné dveře + zámek, 6 polic, bílé provedení, profi lednice
- automatické odtávání, statické chlazení, zesílené dveře
09.02 | CHLADÍCÍ SKŘÍŇ PROFI 570lt pro VLOŽENÍ PŘEPRAVKY | 775x695x1890 | 0,3kW/230V | 3 |  | 0
- ventilované chlazení, bílé provedení
- plné dveře se zámkem, zaměnitelné otvírání
- automatické odmrazování a odvod kondenzátu
- elektronické ovládání, digitální ukazatel teploty
- teplotní rozsah +0/+10°C, digitální termostat
- lisované vsuny pro GN2/1
- 4x roštová police 650x580mm
- možnost vložení přepravky 600x400mm
09.03 | MRAZÍCÍ SKŘÍŇ 570lt GN2/1 PROFI | 775x695x1890 | 0,6kW/230V | 3 |  | 0
- bílé provedení, policové provedení bez zásuvek
- lze vložit GN 2/1 nebo přepravku 600x400mm
- digitální teploměr, termostat -10/-25°C
- 7x výparníková roštových polic, zámek dveří
- snadno vyměnitelné těsnění dveří, zadní kolečka
09.04 | REGÁL SKLADOVÝ ČTYŘPOLICOVÝ | 1100×500×1800 |  | 1 |  | 0
- nerez plech tl. 1mm, 4x plná police pevná, nerez povrch
scotchbrite
- výšková stavitelnost +45mm, zatížení jedné police max. 80kg
- nohy regálu z ohýbaných uzavřených profilů 35x35x1,5mm
09.05 | PULTOVÁ MRAZNIČKA 300 lt | 1260×650×850 | 0,35kW/230V | 1 |  | 0
- plné víko sklopné se zámkem, super mrazení
- vana nylon, osvětlení vnitřního prostoru
- termostat -17/-24°C, chladivo R 600a, kontrolní alarm
10. HRUBÁ PŘÍPRAVNA ZELENINY
10.01 | UMÝVADLO 50cm S PB - dodávka ZTI |  |  | 1 |  | 0
- keramické umývadlo s pákovou baterií
10.02 | MYCÍ STŮL S DŘEZEM POLICÍ A ZÁSUVKOU | 1700x700x900 |  | 1 |  | 0
- nerez, límec zadní + levý 40mm
- dřez lisovaný 500x500x250mm vpravo
- zásuvka GN1/1-150 vlevo
10.03 | STOJÁNKOVÁ VODOVODNÍ BATERIE |  |  | 1 |  | 0
- nerez, výtok 225mm, páková baterie, vč. přípojných hadic
10.04 | NÁSTĚNNÁ POLICE JEDNODÍLNÁ | 1000×300×300 |  | 1 |  | 0
- nerez plech tl.1mm povrch scotchbrite
- 1x plná police s nastavitelnou výškou
- max. celoplošné zatížení 40kg
10.05 | ŠKRABKA NA BRAMBORY - 12 kg NEREZ | 700×700×950 | 0,55 kW/400V | 1 |  | 0
- lakovaná prášková barva / nerez ocel
- výkon: 200kg/hod., hmotnost náplně 12kg
- spotřeba vody 2,5lt/kg, délka loupání 1,5-3 min.
- pracovní cyklus 6 min.
- korundová vrstva boční stěny a speciálně tvarované dno bubnu
- kromě brambor zpracová také kořenovou zeleninu a cibuli
10.06 | LAPAČ ŠKROBU A SLUPEK pro škrabky 12kg a více | pr.320x270/380 |  | 1 |  | 0
- nerez s vnitřním košem na slupky
10.07 | REGÁL ČTYŘPOLICOVÝ- KOMAXIT | 1300×500×2000 |  | 1 |  | 0
- kovový regál s komaxitovým nátěrem,nosnost 100 kg police
- stavitelné police, barva šedá
10.08 | ROŠT DŘEVĚNÝ NA BRAMBORY - dodávka stavba | 1200x700 |  | 1 |  | 0
11. SKLAD POTRAVIN
11.01 | PRACOVNÍ STŮL 2x ZÁSUVKA - stávající | 1350x700x850 |  | 1 |  | 0
- nerez, deska bez límců, 1x police spodní plná
11.02 | VÁHA KUCHYŇSKÁ 20kg ELEKTRONICKÁ | 350x280 | 0,1kW/230V nebo 6V | 1 |  | 0
- celenerezové provedení, dílek 5g, vážní plocha 350x280mm
- adaptér 230V nebo akumulátor 6V, bez nožky, vč. ověření ES
11.03 | REGÁL ČTYŘPOLICOVÝ- KOMAXIT | 1300×500×2000 |  | 7 |  | 0
| - kovový regál s komaxitovým nátěrem,nosnost 100 kg police |  |  |  |  | 0
| - stavitelné police, barva šedá |  |  |  |  | 0
11.04 | PULTOVÁ MRAZNIČKA 300 lt | 1260×650×850 | 0,35kW/230V | 1 |  | 0
- plné víko sklopné se zámkem, super mrazení
- vana nylon, osvětlení vnitřního prostoru
- termostat -17/-24°C, chladivo R 600a, kontrolní alarm
14. ŮKLID
14.01 | VÝLEVKA KERAMICKÁ - dodávka stavby |  |  | 1 |  | 0
- keramická výlevka se splachováním
14.02 | REGÁL ČTYŘPOLICOVÝ - KOMAXIT | 1000×400×2000 |  | 1 |  | 0
- 4 plné police, barva šedá
15. SKLAD OBALŮ
15.01 | REGÁL ČTYŘPOLICOVÝ- KOMAXIT | 1300×500×2000 |  | 2 |  | 0
- kovový regál s komaxitovým nátěrem,nosnost 100 kg police
- stavitelné police, barva šedá
16. SKLAD TERMOPORTŮ
16.01 | MYCÍ DŘEZ SVAŘOVANÝ JEDNODÍLNÝ | 900×700×850 |  | 1 |  | 0
- nerez plech tl. 1,5mm, povrch provedení scotchbrite, dvojitý límec
zadní 40mm
- hloubka dřezu 280mm, výšková stavitelnost +45mm
- nohy z jeklového profilu 35x35x1,5mm
- zadní nohy opatřeny uzemňovacími šrouby
16.02 | TLAKOVÁ MYCÍ SPRCHA S RAMÍNKEM |  |  | 1 |  | 0
- nerezová tlaková hadice
- vyrovnávací pružina
- tlaková sprcha s pákovým ovladačem
- úchyt na stěnu, úchyt sprchy
- napouštěcí baterie
16.03 | REGÁL ČTYŘPOLICOVÝ KOMAXIT | 1000×500×2000 |  | 1 |  | 0
- kovový regál, stavitelné plné police
17. SKLAD ODPADKŮ
17.01 | NÁSTĚNNÁ BATERIE T+S - dodávka stavba ZTI |  |  | 1 |  | 0
17.02 | CHLADÍCÍ SKŘÍŇ PROFI 400lt | 600×600×2020 | 0,2kW/230V | 1 |  | 0
- provedení bílá antikorozní vrstva, polyuretanová izolace
- 6x roštová police, vnitřní osvětlení skříně
- teplotní rozsah +2/+10°C, automatické odmrazování
- plné dveře levé nebo pravé se zámkem, magnetické těsnění dveří
- ventilované chlazení s LCD displejem ( dle HACCP zobrazení aktuální
teploty)
18. CHODBA
18.01 | CHLADÍCÍ BOX DVOUKOMOROVÝ skladovácí teplota +0/+2°C | 3250x2400x2350 | 2x 0,8kW/230V | 1 |  | 0
- opláštění PU panelové izolace je bíle lakovaný, žárově pozinkovaný
ocelový plech. Tl. izolace je 75 mm. Podlaha panelová má
protiskluzovou úpravu a je vhodná pro ruční manipulaci /max. 90 kg na
kolečko s gumovou obručí/.
- povolené plošné zatížení podlahy max. 3000 kg/m2 , Tl podlahy 77mm
- dveře CHO 800x2000mm, strop panelový samonosný
- osvětlení, přetlakový ventil, akustická signalizace, rohové lišty
- chladící jednotka oddělená ve venkovním prostředí
18.01a | REGÁLOVÝ SYSTÉM dle dispozičního nákresu | 1000x440x1900 |  | 1 |  | 0
- nerez ocel, 4 patra plných plat hl 440mm
- sestava 1000+880mm
- pod výparníky výška snížená na 1600mm
18.01m | Montáž chladící boxy vč. regálového systému a konzolí pod výparníky |  |  | 1 |  | 0
18.02 | PLOŠINOVÝ VOZÍK MANIPULAČNÍ NEREZ | 900x550x570 |  | 1 |  | 0
- nosnost 200kg, 2x otočné kolečko
- police s rovnou plochou
OSTATNÍ DROBNÁ ZAŘÍZENÍ A INVENTÁŘ
O.01 | SADA GN DO KONVEKTOMATU 10xGN1/1 základní sada (43 ks) | 530x325 |  | 2 |  | 0
- základní sada
10xGN1/1-20
10xGN1/1-40
5xGND1/1-100
3xGND1/1-150
6xGNS1/1-20
6xGNS1/1-40
3x rošt GN1/1
O.02 | GN NÁDOBY A VÍKA DO VÝDEJNÍ VANY |  |  | 1 |  | 0
1xGN1/1-200 uši + 1xvíko1/1 s výř. nab. a uši
4xGN1/2-200 uši + 4xvíko1/2 s výř. nab. a uši
O.03 | GN NÁDOBY A VÍKA DO VÝDEJNÍ VANY 2xGN1/1-200 |  |  | 1 |  | 0
3xGN1/3-200 uši + 3xvíko1/3 s výř. nab. a uši
2xGN1/2-200 uši + 2xvíko1/2 s výř. nab. a uši
Z. | MONTÁŽ vč. dopravy - kompletní dodávka do místa díla |  |  | 1 |  | 0
- doprava do místa realizace, nastěhování zařízení
- montáž a instalace na připravené instalace
- montážní materiál pro připojení zařízení
- uvedení do provozu, seřízení, odzkoušení
- technická dokumentace, zaškolení obsluhy
- el. a pl. revize pro připojení zařízení která to vyžadují
| CELKEM BEZ DPH : |  |  |  |  | 0
| CELKEM DPH 21% : |  |  |  |  | 0
| CELKEM VČETNĚ DPH : |  |  |  |  | 0
POZNÁMKY:
- Kuchyňské nádobí a inventář, jídelní nádobí, podnosy, termoporty
nejsou součastí soupisu zařízení a budou řešeny samostatně provozem.
- Specifikace zařízení technologie je ještě jednou uvedena v celkovém
výkazu výměr.
ZADÁVACÍ PODMÍNKY PRO VÝBĚROVÉ ŘÍZENÍ - ČÁST GASTROTECHNOLOGIE
1. Součástí nabídky účastníka soutěže je seznam zařízení nabízené
gastrotechnologie, který musí obsahovat: popis zařízení, typové
označení, výrobce, rozměry a příkony. Popis zařízení musí obsahovat
opis vlastností a technických řešení, které jsou popsány v popisu
zadávacího seznamu zařízení. Pokud jsou vlastnosti odlišné od
zadávací dokumentace, musí být tyto vlastnosti v popisu zařízení
výslovně uvedeny a popsány tak, aby bylo možno tyto vlastnosti
porovnat.
2. Technicky nižší a méně kvalitní řešení je nepřípustné.
3. Splnění technické úrovně použitých zařízení technologie bude
odborně posouzeno.

## OST - Vedlejší a ostatní ...
| List obsahuje: |  | 1) Krycí list soupisu | 2) Rekapitulace |  |  | 3) Soupis prací | Zpět na list: | Rekapitulace stavby
[9 empty] | >> skryté sloupce << | [9 empty] | {2301f7d6-8cec-4f3f-b5e6-8596fe8b4fbf}
1
| KRYCÍ LIST SOUPISU | [8 empty] | v --- níže se nacházejí doplnkové a pomocné údaje k sestavám --- v | [8 empty] | False
Stavba:
Rekonstrukce školní kuchyně
Objekt:
OST - Vedlejší a ostatní náklady stavby
| KSO: |  | 801 33 12 |  |  | CC-CZ:
| Místo: |  | Kopidlno čp.1, Střední škola zahradnická |  |  | Datum: | 2016-03-01
| Zadavatel: |  |  |  |  | IČ: | 64812201
|  | Střední škola zahradnická Kopidlno |  |  |  | DIČ: | CZ64812201
| Uchazeč: |  |  |  |  | IČ:
|  | dle výběrového řízení |  |  |  | DIČ:
| Projektant: |  |  |  |  | IČ: | 25983857
|  | AMX, s.r.o., Slezská 848, 500 03 Hradec Králové |  |  |  | DIČ: | CZ25983857
Poznámka:
Soupis prací je sestaven za využití položek Cenové soustavy ÚRS. Cenové a technické podmínky položek Cenové soustavy ÚRS, které nejsou uvedeny v soupisu prací ( tzn. úvodní části katalogů ) jsou neomezeně dálkově k dispozici na www.cs-urs.cz. Položky soupisu prací, které nemají ve sloupci "Cenová soustava" uveden žádný údaj, nepochází z Cenové soustavy ÚRS. Předmětem zakázky je stavba podrobně popsaná v projektové dokumentaci a vyjádřená soupisem prací a dodávek. Podrobnosti o předmětu stavby a jejích technických podmínkách, zejména materiálových a kvalitativních požadavcích, jednotlivých výrobcích a konstrukcích, způsobu provádění stavby a další informace nutné pro realizaci stavby jsou součástí projektové dokumentace. Tato dokumentace je nedílnou součástí při ocenění soupisu prací a dodávek. Text jednotlivých položek soupisu prací a dodávek nedokáže díky svému omezenému rozsahu a pouze textové podobě vyjádřit popisovanou položku vyčerpávajícím způsobem. K úplnému popisu požadovaných prací slouží projektová dokumentace.
| Cena bez DPH | [5 empty] | 0
|  |  | Základ daně |  |  | Sazba daně | Výše daně
| DPH | základní | 0 |  |  | 21% | 0
|  | snížená | 0 |  |  | 15% | 0
|  | zákl. přenesená | 0 |  |  | 21% | 0
|  | sníž. přenesená | 0 |  |  | 15% | 0
|  | nulová | 0 |  |  | 0% | 0
| Cena s DPH |  |  | v | CZK |  | 0
REKAPITULACE ČLENĚNÍ SOUPISU PRACÍ
Stavba:
Rekonstrukce školní kuchyně
Objekt:
OST - Vedlejší a ostatní náklady stavby
Místo: |  |  | Kopidlno čp.1, Střední škola zahradnická |  |  | Datum: | 2016-03-01
Zadavatel: |  |  | Střední škola zahradnická Kopidlno |  |  | Projektant: | AMX, s.r.o., Slezská 848, 500 03 Hradec Králové
Uchazeč: |  |  | dle výběrového řízení
Kód dílu - Popis | [6 empty] | Cena celkem [CZK]
Náklady soupisu celkem | [6 empty] | 0 | [12 empty] | -1
| VRN - Vedlejší rozpočtové náklady | [5 empty] | 0
| 0 - Vedlejší rozpočtové náklady | [5 empty] | 0
| O02 - Ostatní náklady | [5 empty] | 0
SOUPIS PRACÍ
Stavba:
Rekonstrukce školní kuchyně
Objekt:
OST - Vedlejší a ostatní náklady stavby
Místo: |  |  | Kopidlno čp.1, Střední škola zahradnická |  |  | Datum: | 2016-03-01
Zadavatel: |  |  | Střední škola zahradnická Kopidlno |  |  | Projektant: | AMX, s.r.o., Slezská 848, 500 03 Hradec Králové
Uchazeč: |  |  | dle výběrového řízení
PČ | Typ | Kód | Popis | MJ | Množství | J.cena [CZK] | Cena celkem [CZK] | Cenová soustava |  | Poznámka | DPH | J. Nh [h] | Nh celkem [h] | J. hmotnost [t] | Hmotnost celkem [t] | J. suť [t] | Suť Celkem [t]
Náklady soupisu celkem | [6 empty] | 0 | [5 empty] | 0 |  | 0 |  | 0 |  | D | -1 | [7 empty] | 0
| D | VRN | Vedlejší rozpočtové náklady |  |  |  | 0 | [5 empty] | 0 |  | 0 |  | 0 | 5 | D | 0 | ROZPOCET | [6 empty] | 0
| D | 0 | Vedlejší rozpočtové náklady |  |  |  | 0 | [5 empty] | 0 |  | 0 |  | 0 | 5 | D | 1 | ROZPOCET | [6 empty] | 0
1 | K | 031103R00 | Vybudování zařízení staveniště | Kč | 1 |  | 0 |  |  |  | snížená | 0 | 0 | 0 | 0 | 0 | 0 | 1024 | K | 2 | ROZPOCET | 0 | 0 | 0 | 0 | 0 | 2 | 0 | 1024 | -2040633941
| P |  | Poznámka k položce: Náklady spojené s případným vypracováním projektové dokumentace zařízení staveniště, zřízením přípojek energií k objektům zařízení staveniště, vybudování případných měřících odběrných míst a zřízení, případná příprava území pro objekty zařízení staveniště a vlastní vybudování objektů zařízení staveniště. | [15 empty] | P | 2
2 | K | 031104R00 | Provoz zařízení staveniště | Kč | 1 |  | 0 |  |  |  | snížená | 0 | 0 | 0 | 0 | 0 | 0 | 1024 | K | 2 | ROZPOCET | 0 | 0 | 0 | 0 | 0 | 2 | 0 | 1024 | 31603785
| P |  | Poznámka k položce: Náklady na vybavení objektů zařízení staveniště , náklady na energie spotřebované dodavatelem v rámci provozu zařízení staveniště, náklady na potřebný úklid v prostorách zařízení staveniště, náklady na nutnou údržbu a opravy na objektech zařízení staveniště a na přípojkách energií. | [15 empty] | P | 2
3 | K | 031105R00 | Odstranění zařízení staveniště | Kč | 1 |  | 0 |  |  |  | snížená | 0 | 0 | 0 | 0 | 0 | 0 | 1024 | K | 2 | ROZPOCET | 0 | 0 | 0 | 0 | 0 | 2 | 0 | 1024 | 1381203463
| P |  | Poznámka k položce: Odstranění objektů zařízení staveniště včetně přípojek energií a jejich odvoz. Položka zahrnuje i náklady na úpravu povrchů po odstranění zařízení staveniště a úklid ploch, na kterých bylo zařízení staveniště provozováno. | [15 empty] | P | 2
| D | O02 | Ostatní náklady |  |  |  | 0 | [5 empty] | 0 |  | 0 |  | 0 | 4 | D | 1 | ROZPOCET | [6 empty] | 0
4 | K | 0132030R01 | Dílenská dokumentace | Kč | 1 |  | 0 |  |  |  | snížená | 0 | 0 | 0 | 0 | 0 | 0 | 262144 | K | 2 | ROZPOCET | 0 | 0 | 0 | 0 | 0 | 2 | 0 | 262144 | -1393758797
| PP |  | Dílenská dokumentace | [15 empty] | PP | 2
5 | K | 034403R00 | Dočasná dopravní zařízení | Kč | 1 |  | 0 |  |  |  | snížená | 0 | 0 | 0 | 0 | 0 | 0 | 1024 | K | 2 | ROZPOCET | 0 | 0 | 0 | 0 | 0 | 2 | 0 | 1024 | 2001632331
| P |  | Poznámka k položce: Náklady na vyhotovení návrhu dočasného dopravního značení, jeho projednání s dotčenými orgány a organizacemi, dodání dopravních značek a světelné signalizace, jejich rozmístění a přemísťování a jejich údržba v průběhu výstavby včetně následného odstranění po ukončení stavebních prací. | [15 empty] | P | 2
6 | K | 013254R00 | Dokumentace skutečného provedení | Kč | 1 |  | 0 |  |  |  | snížená | 0 | 0 | 0 | 0 | 0 | 0 | 1024 | K | 2 | ROZPOCET | 0 | 0 | 0 | 0 | 0 | 2 | 0 | 1024 | 175954377
| P |  | Poznámka k položce: Náklady na vyhotovení dokumentace skutečného provedení stavby a její předání objednateli v požadované formě a požadovaném počtu. | [15 empty] | P | 2
7 | K | 050301R00 | Bankovní záruka po dobu realizace díla | Kč | 1 |  | 0 |  |  |  | snížená | 0 | 0 | 0 | 0 | 0 | 0 | 1024 | K | 2 | ROZPOCET | 0 | 0 | 0 | 0 | 0 | 2 | 0 | 1024 | 284703922
| P |  | Poznámka k položce: Náklady spojené s se zajištěním bankovní záruky po dobu realizace díla v rozsahu obchodních podmínek. | [15 empty] | P | 2
8 | K | 050302R00 | Bankovní záruka po dobu záruční lhůty | Kč | 1 |  | 0 |  |  |  | snížená | 0 | 0 | 0 | 0 | 0 | 0 | 1024 | K | 2 | ROZPOCET | 0 | 0 | 0 | 0 | 0 | 2 | 0 | 1024 | -413580209
| P |  | Poznámka k položce: Náklady spojené s se zajištěním bankovní záruky po dobu záruční lhůty v rozsahu obchodních podmínek. | [15 empty] | P | 2
9 | K | 043194R00 | Fotodokumentace prováděného díla | Kč | 1 |  | 0 |  |  |  | snížená | 0 | 0 | 0 | 0 | 0 | 0 | 1024 | K | 2 | ROZPOCET | 0 | 0 | 0 | 0 | 0 | 2 | 0 | 1024 | 1575187776
| P |  | Poznámka k položce: Náklady na zajištění průběžné fotodokumentace provádění díla - zhotovitel zajistí a předá objednateli průběžnou fotodokumentaci realizace díla v 1 digitálním vyhotovení. Fotodokumentace bude dokladovat průběh díla a bude zejména dokumentovat části stavby a konstrukce před jejich zakrytím. | [15 empty] | P | 2
10 | K | 045002R00 | Koordinační a kompletační činnosti | Kč | 1 |  | 0 |  |  |  | snížená | 0 | 0 | 0 | 0 | 0 | 0 | 1024 | K | 2 | ROZPOCET | 0 | 0 | 0 | 0 | 0 | 2 | 0 | 1024 | 1390071720
| P |  | Poznámka k položce: Náklady na zajištění a dodržení splnění všech požadavků a podmínek uvedených ve vyjádřeních vyplývajících ze stanovisek orgánů státní správy; zajištění oznámení zahájení stavebních prací v souladu s pravomocnými rozhodnutími a vyjádřeními například správců sítí; poskytnutí součinnosti při tvorbě povinných monitorovacích zpráv projektu; zajištění koordinační činnosti subdodavatelů zhotovitele; zajištění a provedení všech nezbytných opatření organizačního a stavebně technologického charakteru k řádnému provedení předmětu díla; předání všech dokladů o dokončené stavbě. | [15 empty] | P | 2

## Pokyny pro vyplnění
Struktura údajů, formát souboru a metodika pro zpracování
Struktura
Soubor je složen ze záložky Rekapitulace stavby a záložek s názvem soupisu prací pro jednotlivé objekty ve formátu XLS. Každá ze záložek přitom obsahuje
ještě samostatné sestavy vymezené orámovaním a nadpisem sestavy.
Rekapitulace stavby obsahuje sestavu Rekapitulace stavby a Rekapitulace objektů stavby a soupisů prací.
V sestavě Rekapitulace stavby jsou uvedeny informace identifikující předmět veřejné zakázky na stavební práce, KSO, CC-CZ, CZ-CPV, CZ-CPA a rekapitulaci
celkové nabídkové ceny uchazeče.
V sestavě Rekapitulace objektů stavby a soupisů prací je uvedena rekapitulace stavebních objektů, inženýrských objektů, provozních souborů,
vedlejších a ostatních nákladů a ostatních nákladů s rekapitulací nabídkové ceny za jednotlivé soupisy prací. Na základě údaje Typ je možné
identifikovat, zda se jedná o objekt nebo soupis prací pro daný objekt:
|  | STA | Stavební objekt pozemní
|  | ING | Stavební objekt inženýrský
|  | PRO | Provozní soubor
|  | VON | Vedlejší a ostatní náklady
|  | OST | Ostatní
|  | Soupis | Soupis prací pro daný typ objektu
Soupis prací pro jednotlivé objekty obsahuje sestavy Krycí list soupisu, Rekapitulace členění soupisu prací, Soupis prací. Za soupis prací může být považován
i objekt stavby v případě, že neobsahuje podřízenou zakázku.
Krycí list soupisu obsahuje rekapitulaci informací o předmětu veřejné zakázky ze sestavy Rekapitulace stavby, informaci o zařazení objektu do KSO,
CC-CZ, CZ-CPV, CZ-CPA a rekapitulaci celkové nabídkové ceny uchazeče za aktuální soupis prací.
Rekapitulace členění soupisu prací obsahuje rekapitulaci soupisu prací ve všech úrovních členění soupisu tak, jak byla tato členění použita (např.
stavební díly, funkční díly, případně jiné členění) s rekapitulací nabídkové ceny.
Soupis prací obsahuje položky veškerých stavebních nebo montážních prací, dodávek materiálů a služeb nezbytných pro zhotovení stavebního objektu,
inženýrského objektu, provozního souboru, vedlejších a ostatních nákladů.
Pro položky soupisu prací se zobrazují následující informace:
|  | PČ |  | Pořadové číslo položky v aktuálním soupisu
|  | TYP |  | Typ položky: K - konstrukce, M - materiál, PP - plný popis, PSC - poznámka k souboru cen, P - poznámka k položce, VV - výkaz výměr
|  | Kód |  | Kód položky
|  | Popis |  | Zkrácený popis položky
|  | MJ |  | Měrná jednotka položky
|  | Množství |  | Množství v měrné jednotce
|  | J.cena |  | Jednotková cena položky. Zadaní může obsahovat namísto J.ceny sloupce J.materiál a J.montáž, jejichž součet definuje
J.cenu položky.
|  | Cena celkem |  | Celková cena položky daná jako součin množství a j.ceny
|  | Cenová soustava |  | Příslušnost položky do cenové soustavy
Ke každé položce soupisu prací se na samostatných řádcích může zobrazovat:
Plný popis položky
Poznámka k souboru cen a poznámka zadavatele
Výkaz výměr
Pokud je k řádku výkazu výměr evidovaný údaj ve sloupci Kód, jedná se o definovaný odkaz, na který se může odvolávat výkaz výměr z jiné položky.
Metodika pro zpracování
Jednotlivé sestavy jsou v souboru provázány. Editovatelné pole jsou zvýrazněny žlutým podbarvením, ostatní pole neslouží k editaci a nesmí být jakkoliv
modifikovány.
Uchazeč je pro podání nabídky povinen vyplnit žlutě podbarvená pole:
Pole Uchazeč v sestavě Rekapitulace stavby - zde uchazeč vyplní svůj název (název subjektu)
Pole IČ a DIČ v sestavě Rekapitulace stavby - zde uchazeč vyplní svoje IČ a DIČ
Datum v sestavě Rekapitulace stavby - zde uchazeč vyplní datum vytvoření nabídky
J.cena = jednotková cena v sestavě Soupis prací o maximálním počtu desetinných míst uvedených v poli
- pokud sestavy soupisů prací obsahují pole J.cena, musí být všechna tato pole vyplněna nenulovými kladnými číslicemi
Poznámka - nepovinný údaj pro položku soupisu
V případě, že sestavy soupisů prací neobsahují pole J.cena, potom ve všech soupisech prací obsahují pole:
- J.materiál - jednotková cena materiálu
- J.montáž - jednotková cena montáže
Uchazeč je v tomto případě povinen vyplnit všechna pole J.materiál a pole J.montáž nenulovými kladnými číslicemi. V případech, kdy položka
neobsahuje žádný materiál je přípustné, aby pole J.materiál bylo vyplněno nulou. V případech, kdy položka neobsahuje žádnou montáž je přípustné,
aby pole J.montáž bylo vyplněno nulou. Není však přípustné, aby obě pole - J.materiál, J.Montáž byly u jedné položky vyplněny nulou.
Rekapitulace stavby
Název |  |  | Povinný |  | Popis | Typ | Max. počet
atributu |  |  | (A/N) |  |  |  | znaků
Kód |  |  | A |  | Kód stavby | String | 20
Stavba |  |  | A |  | Název stavby | String | 120
Místo |  |  | N |  | Místo stavby | String | 50
Datum |  |  | A |  | Datum vykonaného exportu | Date
KSO |  |  | N |  | Klasifikace stavebního objektu | String | 15
CC-CZ |  |  | N |  | Klasifikace stavbeních děl | String | 15
CZ-CPV |  |  | N |  | Společný slovník pro veřejné zakázky | String | 20
CZ-CPA |  |  | N |  | Klasifikace produkce podle činností | String | 20
Zadavatel |  |  | N |  | Zadavatel zadaní | String | 50
IČ |  |  | N |  | IČ zadavatele zadaní | String | 20
DIČ |  |  | N |  | DIČ zadavatele zadaní | String | 20
Uchazeč |  |  | N |  | Uchazeč veřejné zakázky | String | 50
Projektant |  |  | N |  | Projektant | String | 50
Poznámka |  |  | N |  | Poznámka k zadání | String | 255
Sazba DPH |  |  | A |  | Rekapitulace sazeb DPH u položek soupisů | eGSazbaDph
Základna DPH |  |  | A |  | Základna DPH určena součtem celkové ceny z položek soupisů | Double
Hodnota DPH |  |  | A |  | Hodnota DPH | Double
Cena bez DPH |  |  | A |  | Celková cena bez DPH za celou stavbu. Sčítává se ze všech listů. | Double
Cena s DPH |  |  | A |  | Celková cena s DPH za celou stavbu | Double
Rekapitulace objektů stavby a soupisů prací
Název |  |  | Povinný |  | Popis | Typ | Max. počet
atributu |  |  | (A/N) |  |  |  | znaků
Kód |  |  | A |  | Přebírá se z Rekapitulace stavby | String | 20
Stavba |  |  | A |  | Přebírá se z Rekapitulace stavby | String | 120
Místo |  |  | N |  | Přebírá se z Rekapitulace stavby | String | 50
Datum |  |  | A |  | Přebírá se z Rekapitulace stavby | Date
Zadavatel |  |  | N |  | Přebírá se z Rekapitulace stavby | String | 50
Projektant |  |  | N |  | Přebírá se z Rekapitulace stavby | String | 50
Uchazeč |  |  | N |  | Přebírá se z Rekapitulace stavby | String | 50
Kód |  |  | A |  | Kód objektu | String | 20
Objektu, Soupis prací |  |  | A |  | Název objektu | String | 120
Cena bez DPH |  |  | A |  | Cena bez DPH za daný objekt | Double
Cena s DPH |  |  | A |  | Cena spolu s DPH za daný objekt | Double
Typ |  |  | A |  | Typ zakázky | eGTypZakazky
Krycí list soupisu
Název |  |  | Povinný |  | Popis | Typ | Max. počet
atributu |  |  | (A/N) |  |  |  | znaků
Stavba |  |  | A |  | Přebírá se z Rekapitulace stavby | String | 120
Objekt |  |  | A |  | Kód a název objektu | String | 20 + 120
Soupis |  |  | A |  | Kód a název soupisu | String | 20 + 120
KSO |  |  | N |  | Klasifikace stavebního objektu | String | 15
CC-CZ |  |  | N |  | Klasifikace stavbeních děl | String | 15
CZ-CPV |  |  | N |  | Společný slovník pro veřejné zakázky | String | 20
CZ-CPA |  |  | N |  | Klasifikace produkce podle činností | String | 20
Místo |  |  | N |  | Přebírá se z Rekapitulace stavby | String | 50
Zadavatel |  |  | N |  | Přebírá se z Rekapitulace stavby | String | 50
Uchazeč |  |  | N |  | Přebírá se z Rekapitulace stavby | String | 50
Projektant |  |  | N |  | Přebírá se z Rekapitulace stavby | String | 50
Poznámka |  |  | N |  | Poznámka k soupisu prací | String | 255
Sazba DPH |  |  | A |  | Rekapitulace sazeb DPH na položkách aktuálního soupisu | eGSazbaDph
Základna DPH |  |  | A |  | Základna DPH určena součtem celkové ceny z položek aktuálního soupisu | Double
Hodnota DPH |  |  | A |  | Hodnota DPH | Double
Cena bez DPH |  |  | A |  | Cena bez DPH za daný soupis | Double
Cena s DPH |  |  | A |  | Cena s DPH za daný soupis | Double
Rekapitulace členění soupisu prací
Název |  |  | Povinný |  | Popis | Typ | Max. počet
atributu |  |  | (A/N) |  |  |  | znaků
Stavba |  |  | A |  | Přebírá se z Rekapitulace stavby | String | 120
Objekt |  |  | A |  | Kód a název objektu, přebírá se z Krycího listu soupisu | String | 20 + 120
Soupis |  |  | A |  | Kód a název objektu, přebírá se z Krycího listu soupisu | String | 20 + 120
Místo |  |  | N |  | Přebírá se z Rekapitulace stavby | String | 50
Datum |  |  | A |  | Přebírá se z Rekapitulace stavby | Date
Zadavatel |  |  | N |  | Přebírá se z Rekapitulace stavby | String | 50
Projektant |  |  | N |  | Přebírá se z Rekapitulace stavby | String | 50
Uchazeč |  |  | N |  | Přebírá se z Rekapitulace stavby | String | 50
Kód dílu - Popis |  |  | A |  | Kód a název dílu ze soupisu | String | 20 + 100
Cena celkem |  |  | A |  | Cena celkem za díl ze soupisu | Double
Soupis prací
Název |  |  | Povinný |  | Popis | Typ | Max. počet
atributu |  |  | (A/N) |  |  |  | znaků
Stavba |  |  | A |  | Přebírá se z Rekapitulace stavby | String | 120
Objekt |  |  | A |  | Kód a název objektu | String | 20 + 120
Soupis |  |  | A |  | Přebírá se z Krycího listu soupisu | String | 20 + 120
Místo |  |  | N |  | Přebírá se z Krycího listu soupisu | String | 50
Datum |  |  | A |  | Přebírá se z Krycího listu soupisu | Date
Zadavatel |  |  | N |  | Přebírá se z Krycího listu soupisu | String | 50
Projektant |  |  | N |  | Přebírá se z Krycího listu soupisu | String | 50
Uchazeč |  |  | N |  | Přebírá se z Krycího listu soupisu | String | 50
PČ |  |  | A |  | Pořadové číslo položky soupisu | Long
Typ |  |  | A |  | Typ položky soupisu | eGTypPolozky | 1
Kód |  |  | A |  | Kód položky ze soupisu | String | 20
Popis |  |  | A |  | Popis položky ze soupisu | String | 255
MJ |  |  | A |  | Měrná jednotka položky | String | 10
Množství |  |  | A |  | Množství položky soupisu | Double
J.Cena |  |  | A |  | Jednotková cena položky | Double
Cena celkem |  |  | A |  | Cena celkem vyčíslena jako J.Cena * Množství | Double
Cenová soustava |  |  | N |  | Zařazení položky do cenové soustavy | String | 50
p |  |  | N |  | Poznámka položky ze soupisu | Memo
psc |  |  | N |  | Poznámka k souboru cen ze soupisu | Memo
pp |  |  | N |  | Plný popis položky ze soupisu | Memo
vv |  |  | N |  | Výkaz výměr (figura, výraz, výměra) ze soupisu | Text,Text,Double | 20, 150
Datová věta
Typ věty |  |  | Hodnota |  | Význam
eGSazbaDPH |  |  | základní |  | Základní sazba DPH
|  |  | snížená |  | Snížená sazba DPH
|  |  | nulová |  | Nulová sazba DPH
|  |  | zákl. přenesená |  | Základní sazba DPH přenesená
|  |  | sníž. přenesená |  | Snížená sazba DPH přenesená
eGTypZakazky |  |  | STA |  | Stavební objekt
|  |  | PRO |  | Provozní soubor
|  |  | ING |  | Inženýrský objekt
|  |  | VON |  | Vedlejší a ostatní náklady
|  |  | OST |  | Ostatní náklady
eGTypPolozky |  |  | 1 |  | Položka typu HSV
|  |  | 2 |  | Položka typu PSV
|  |  | 3 |  | Položka typu M
|  |  | 4 |  | Položka typu OST