## Rekapitulace stavby
Export VZ |  | List obsahuje: |  |  |  |  | 1) Rekapitulace stavby |  |  | 2) Rekapitulace objektů stavby a soupisů prací | [16 empty] | 3.0 | [5 empty] | False | False | {B44ABC9C-3059-4186-AE8C-B82178D1A66A}
[18 empty] | >> skryté sloupce << | [13 empty] | 0,1 | 21
[32 empty] | 1 | 15
|  | REKAPITULACE STAVBY | [16 empty] | v --- níže se nacházejí doplnkové a pomocné údaje k sestavám --- v | [11 empty] | Návod na vyplnění | 0,001
|  | Kód: |  |  |  |  | Mysak48 | [23 empty] | Měnit lze pouze buňky se žlutým podbarvením! 1) v Rekapitulaci stavby vyplňte údaje o Uchazeči (přenesou se do ostatních sestav i v jiných listech) 2) na vybraných listech vyplňte v sestavě Soupis prací ceny u položek Podrobnosti k vyplnění naleznete na poslední záložce s Pokyny pro vyplnění | 0,1
|  | Stavba: |  |  |  |  | Zateplení VOŠ a SPŠ, Rychnov nad Kněžnou, U stadionu 1166, DM Javornická, k.ú. Rychnov nad Kněžnou | [24 empty] | 0,1
|  | KSO: | [11 empty] | CC-CZ: | [17 empty] | 1
|  | Místo: |  |  |  |  | Rychnov nad Kněžnou | [6 empty] | Datum: |  | 30.04.2016 | [15 empty] | 10
100
|  | Zadavatel: | [11 empty] | IČ: |  | 75137011 | [15 empty] | 0,1
|  |  | VOŠ a SPŠ, U stadionu 1166, Rychnov nad Kněžnou | [10 empty] | DIČ: | [17 empty] | 0,1
1
|  | Uchazeč: | [11 empty] | IČ: |  | Vyplň údaj | [15 empty] | 1
|  |  | Vyplň údaj | [10 empty] | DIČ: |  | Vyplň údaj | [15 empty] | 1
False
|  | Projektant: | [11 empty] | IČ: | [17 empty] | False
|  |  | ing. Oldřich Barvíř, Hradec Králové | [10 empty] | DIČ: | [17 empty] | True
1
|  | Poznámka: | [29 empty] | 1
True
|  | Cena bez DPH | [11 empty] | 0
[8 empty] | Sazba daně |  | Základ daně |  |  |  | Výše daně
|  | DPH |  | základní |  |  |  | 21% |  | 0 |  |  |  | 0
|  |  |  | snížená |  |  |  | 15% |  | 0 |  |  |  | 0
|  |  |  | zákl. přenesená |  |  |  | 21% |  | 0 |  |  |  | 0
|  |  |  | sníž. přenesená |  |  |  | 15% |  | 0 |  |  |  | 0
|  |  |  | nulová |  |  |  | 0% |  | 0 |  |  |  | 0
|  | Cena s DPH | [6 empty] | v |  | CZK |  |  | 0
REKAPITULACE OBJEKTŮ STAVBY A SOUPISŮ PRACÍ
| Kód: | [6 empty] | Mysak48
| Stavba: | [6 empty] | Zateplení VOŠ a SPŠ, Rychnov nad Kněžnou, U stadionu 1166, DM Javornická, k.ú. Rychnov nad Kněžnou
| Místo: | [6 empty] | Rychnov nad Kněžnou |  |  |  |  | Datum: |  | 30.04.2016
| Zadavatel: | [6 empty] | VOŠ a SPŠ, U stadionu 1166, Rychnov nad Kněžnou |  |  |  |  | Projektant: |  | ing. Oldřich Barvíř, Hradec Králové |  |  |  | Informatívní údaje z listů zakázek
Uchazeč:
| Kód |  |  |  | Objekt, Soupis prací | [6 empty] | Cena bez DPH [CZK] |  |  |  | Cena s DPH [CZK] | Typ |  | z toho Ostat. náklady [CZK] | DPH [CZK] | Normohodiny [h] | DPH základní [CZK] | DPH snížená [CZK] | DPH základní přenesená [CZK] | DPH snížená přenesená [CZK] | Základna DPH základní | Základna DPH snížená | Základna DPH zákl. přenesená | Základna DPH sníž. přenesená | Základna DPH nulová
| Náklady stavby celkem | [10 empty] | 0 |  |  |  | 0 |  |  | 0 | 0 | 0 | 0 | 0 | 0 | 0 | 0 | 0 | 0 | 0 | 0 |  | D | 0 | ###NOIMPORT### | IMPORT | {B44ABC9C-3059-4186-AE8C-B82178D1A66A} | {00000000-0000-0000-0000-000000000000}
/ |  | 1 |  |  |  | Zateplení VOŠ a SPŠ, Rychnov nad Kněžnou, U stadionu 1166, DM Javornická | [5 empty] | 0 |  |  |  | 0 | STA |  | 0 | 0 | 0 | 0 | 0 | 0 | 0 | 0 | 0 | 0 | 0 | 0 |  |  | 1 |  | IMPORT | {B9DE1E17-9214-4447-942F-5EA1C9552F5C} | {B44ABC9C-3059-4186-AE8C-B82178D1A66A} | 801 7 | 2
/ |  | 2 |  |  |  | Vedlejší a ostatní náklady | [5 empty] | 0 |  |  |  | 0 | STA |  | 0 | 0 | 0 | 0 | 0 | 0 | 0 | 0 | 0 | 0 | 0 | 0 |  |  | 1 |  | IMPORT | {4EC208B2-EA0A-41A9-99C7-9EB12A0206F8} | {B44ABC9C-3059-4186-AE8C-B82178D1A66A} | 801 7 | 2

## 1 - Zateplení VOŠ a SPŠ, ...
| List obsahuje: |  | 1) Krycí list soupisu | 2) Rekapitulace |  |  | 3) Soupis prací | Zpět na list: | Rekapitulace stavby
[9 empty] | >> skryté sloupce << | [9 empty] | {B9DE1E17-9214-4447-942F-5EA1C9552F5C} | [5 empty] | fig1 | plocha fasády stávající | 1876,019 | 2
[19 empty] | 2 | [5 empty] | fig11 | KZS podhledů EPS 70F 100 mm | 10,9 | 2
| KRYCÍ LIST SOUPISU | [8 empty] | v --- níže se nacházejí doplnkové a pomocné údaje k sestavám --- v | [8 empty] | False | [5 empty] | fig12 | KZS podhledů EPS 70F 160 mm | 189,906 | 2
[25 empty] | fig13 | KZS podhledů MW 50 mm | 0,945 | 2
| Stavba: | [23 empty] | fig14 | KZS podhledů MW 220 mm | 6,649 | 2
|  | Zateplení VOŠ a SPŠ, Rychnov nad Kněžnou, U stadionu 1166, DM Javornická, k.ú. Rychnov nad Kněžnou | [22 empty] | fig15 | úprava stěn bez zateplení | 181,05 | 2
| Objekt: | [23 empty] | fig16 | KZS zábradlí EPS 70F 30 mm | 107,1 | 2
|  | 1 - Zateplení VOŠ a SPŠ, Rychnov nad Kněžnou, U stadionu 1166, DM Javornická | [22 empty] | fig17 | KZS stěn nástavby EPS 70F 50 mm | 41,1 | 2
[25 empty] | fig18 | KZS stěn pod terénem XPS 100 mm | 2,405 | 2
| KSO: |  | 801 7 |  |  | CC-CZ: | 1 | [17 empty] | fig19 | KZS stěn nad terénem XPS 100 mm | 3,222 | 2
| Místo: |  | Rychnov nad Kněžnou |  |  | Datum: | 30.04.2016 | [17 empty] | fig20 | KZS stěn EPS 70F 100 mm | 185,455 | 2
[25 empty] | fig21 | KZS stěn EPS šedý 120 mm | 308,502 | 2
| Zadavatel: |  |  |  |  | IČ: | [18 empty] | fig22 | KZS stěn pod terénem XPS 160 mm | 51,738 | 2
|  | VOŠ a SPŠ, U stadionu 1166, Rychnov nad Kněžnou |  |  |  | DIČ: | [18 empty] | fig23 | KZS stěn nad terénem XPS 160 mm | 31,043 | 2
[25 empty] | fig24 | KZS stěn EPS šedý 160 mm | 740,495 | 2
| Uchazeč: |  |  |  |  | IČ: | [18 empty] | fig25 | KZS stěn EPS 70F 160 mm | 170,8 | 2
[6 empty] | DIČ: | [18 empty] | fig26 | KZS ostění hl. do 200 mm EPS šedý 40 mm | 954,222 | 2
[25 empty] | fig27 | úprava bočního schodiště | 16,303 | 2
| Projektant: |  |  |  |  | IČ: | [18 empty] | fig28 | úprava bočního vstupu | 7,62 | 2
|  | ing. Oldřich Barvíř, Hradec Králové |  |  |  | DIČ: | [18 empty] | fig29 | KZS soklu lodžií a balkonů XPS 160 mm | 33,24 | 2
[25 empty] | fig3 | zazdívka otvorů porobetonovými tvárnicemi tl. 125 mm | 4,904 | 2
| Poznámka: | [23 empty] | fig30 | horní hrana lodžiového zábradlí XPS 100 mm | 35,7 | 2
[25 empty] | fig31 | soklová lišta 160 mm | 135,735 | 2
[25 empty] | fig32 | rohové lišty | 800,85 | 2
[25 empty] | fig33 | začišťovací lišty | 748,766 | 2
| Cena bez DPH | [5 empty] | 0 | [17 empty] | fig34 | parapetní lišty | 205,456 | 2
[25 empty] | fig41 | plocha lodžií a balkonů | 157,3 | 2
|  |  | Základ daně |  |  | Sazba daně | Výše daně | [17 empty] | fig42 | sokl lodžií a balkonů | 221,6 | 2
| DPH | základní | 0 |  |  | 21% | 0 | [17 empty] | fig45 | plocha rozebraných dlažeb | 61 | 2
|  | snížená | 0 |  |  | 15% | 0 | [17 empty] | fig51 | plocha krytiny S1 | 549,58 | 2
|  | zákl. přenesená | 0 |  |  | 21% | 0 | [17 empty] | fig52 | plocha krytiny S2 | 11,699 | 2
|  | sníž. přenesená | 0 |  |  | 15% | 0 | [17 empty] | fig53 | parozábrana střechy S2 | 10,421 | 2
|  | nulová | 0 |  |  | 0% | 0 | [17 empty] | fig54 | plocha stávájící střechy S1 | 529,503 | 2
[25 empty] | fig55 | tepelná izolace střechy S1 | 477,228 | 2
| Cena s DPH |  |  | v | CZK |  | 0 | [17 empty] | fig56 | tepelná izolace střechy S2 | 9,875 | 2
[25 empty] | fig57 | tepelná izolace stěn na střeše S1 | 6,69 | 2
[25 empty] | fig61 | římsa OSB 22 mm | 73,889 | 2
[25 empty] | fig62 | vyplnění římsy tepelnou izolací | 77,527 | 2
[25 empty] | fig71 | žaluzie do oken | 373,77 | 2
[25 empty] | fig99 | fasádní lešení | 1949,1 | 2
REKAPITULACE ČLENĚNÍ SOUPISU PRACÍ
Stavba:
Zateplení VOŠ a SPŠ, Rychnov nad Kněžnou, U stadionu 1166, DM Javornická, k.ú. Rychnov nad Kněžnou
Objekt:
1 - Zateplení VOŠ a SPŠ, Rychnov nad Kněžnou, U stadionu 1166, DM Javornická
Místo: |  |  | Rychnov nad Kněžnou |  |  | Datum: | 30.04.2016
Zadavatel: |  |  | VOŠ a SPŠ, U stadionu 1166, Rychnov nad Kněžnou |  |  | Projektant: | ing. Oldřich Barvíř, Hradec Králové
Uchazeč:
Kód dílu - Popis | [6 empty] | Cena celkem [CZK]
Náklady soupisu celkem | [6 empty] | 0 | [12 empty] | -1
| HSV - Práce a dodávky HSV | [5 empty] | 0
| 1 - Zemní práce | [5 empty] | 0
| 3 - Svislé a kompletní konstrukce | [5 empty] | 0
| 5 - Komunikace pozemní | [5 empty] | 0
| 6 - Úpravy povrchů, podlahy a osazování výplní | [5 empty] | 0
| 9 - Ostatní konstrukce a práce, bourání | [5 empty] | 0
| 94 - Lešení a stavební výtahy | [5 empty] | 0
| 99 - Přesuny hmot a suti | [5 empty] | 0
| PSV - Práce a dodávky PSV | [5 empty] | 0
| 711 - Izolace proti vodě, vlhkosti a plynům | [5 empty] | 0
| 712 - Povlakové krytiny | [5 empty] | 0
| 713 - Izolace tepelné | [5 empty] | 0
| 734 - Ústřední vytápění - armatury | [5 empty] | 0
| 735 - Ústřední vytápění - otopná tělesa | [5 empty] | 0
| 743 - Elektromontáže - hrubá montáž | [5 empty] | 0
| 747 - Elektromontáže - kompletace rozvodů | [5 empty] | 0
| 748 - Elektromontáže - osvětlovací zařízení a svítidla | [5 empty] | 0
| 751 - Vzduchotechnika | [5 empty] | 0
| 762 - Konstrukce tesařské | [5 empty] | 0
| 764 - Konstrukce klempířské | [5 empty] | 0
| 765 - Krytina skládaná | [5 empty] | 0
| 766 - Konstrukce truhlářské | [5 empty] | 0
| 767 - Konstrukce zámečnické | [5 empty] | 0
| 771 - Podlahy z dlaždic | [5 empty] | 0
| 777 - Podlahy lité | [5 empty] | 0
| 781 - Dokončovací práce - obklady | [5 empty] | 0
| 783 - Dokončovací práce - nátěry | [5 empty] | 0
| 784 - Dokončovací práce - malby a tapety | [5 empty] | 0
| 786 - Dokončovací práce - čalounické úpravy | [5 empty] | 0
| 787 - Dokončovací práce - zasklívání | [5 empty] | 0
SOUPIS PRACÍ
Stavba:
Zateplení VOŠ a SPŠ, Rychnov nad Kněžnou, U stadionu 1166, DM Javornická, k.ú. Rychnov nad Kněžnou
Objekt:
1 - Zateplení VOŠ a SPŠ, Rychnov nad Kněžnou, U stadionu 1166, DM Javornická
Místo: |  |  | Rychnov nad Kněžnou |  |  | Datum: | 30.04.2016
Zadavatel: |  |  | VOŠ a SPŠ, U stadionu 1166, Rychnov nad Kněžnou |  |  | Projektant: | ing. Oldřich Barvíř, Hradec Králové
Uchazeč:
PČ | Typ | Kód | Popis | MJ | Množství | J.cena [CZK] | Cena celkem [CZK] | Cenová soustava |  | Poznámka | DPH | J. Nh [h] | Nh celkem [h] | J. hmotnost [t] | Hmotnost celkem [t] | J. suť [t] | Suť Celkem [t]
Náklady soupisu celkem | [6 empty] | 0 | [5 empty] | 0 |  | 93.7382 |  | 36.1715 |  | D | -1 | [14 empty] | 0
| D | HSV | Práce a dodávky HSV |  |  |  | 0 | [5 empty] | 0 |  | 79.3224 |  | 34.8726 | 1 | D | 0 |  |  |  | ROZPOCET | [10 empty] | 0
| D | 1 | Zemní práce |  |  |  | 0 | [5 empty] | 0 |  | 0 |  | 15.86 | 1 | D | 1 |  |  |  | ROZPOCET | [10 empty] | 0
1 | K | 113106123 | Rozebrání dlažeb komunikací pro pěší ze zámkových dlaždic | m2 | 61 |  | 0 | CS ÚRS 2015 02 |  |  | základní |  | 0 | 0 | 0 | 0.26 | 15.86 | 4 | K | 2 |  |  |  | ROZPOCET |  |  |  |  | 0 | 0 | 0 | 0 | 0 | 1 | 0 | 4 | 377518185
| VV |  | ((39,0+15,0)*2+1,0*14)*0,5 |  | 61 | [13 empty] | VV | 2 | 2 | -1 | 0 | ROZPOCET
| VV | fig45 | Mezisoučet |  | 61 | [13 empty] | VV | 2 | 3 | -1 | 1 | ROZPOCET
2 | K | 132201101 | Hloubení rýh š do 600 mm v hornině tř. 3 objemu do 100 m3 | m3 | 36.6 |  | 0 | CS ÚRS 2015 02 |  |  | základní |  | 0 | 0 | 0 | 0 | 0 | 4 | K | 2 |  |  |  | ROZPOCET |  |  |  |  | 0 | 0 | 0 | 0 | 0 | 1 | 0 | 4 | -1097965696
| VV |  | fig45*0,6 |  | 36.6 | [13 empty] | VV | 2 | 2 | -1 | 1 | ROZPOCET
3 | K | 174101101 | Zásyp jam, šachet rýh nebo kolem objektů sypaninou se zhutněním | m3 | 36.6 |  | 0 | CS ÚRS 2015 02 |  |  | základní |  | 0 | 0 | 0 | 0 | 0 | 4 | K | 2 |  |  |  | ROZPOCET |  |  |  |  | 0 | 0 | 0 | 0 | 0 | 1 | 0 | 4 | -481978591
| VV |  | fig45*0,6 |  | 36.6 | [13 empty] | VV | 2 | 2 | -1 | 1 | ROZPOCET
| D | 3 | Svislé a kompletní konstrukce |  |  |  | 0 | [5 empty] | 0 |  | 0.31976 |  | 0 | 1 | D | 1 |  |  |  | ROZPOCET | [10 empty] | 0
4 | K | 310238211 | Zazdívka otvorů pl do 1 m2 ve zdivu nadzákladovém cihlami pálenými na MVC | m3 | 0 |  | 0 | CS ÚRS 2015 02 |  |  | základní |  | 0 | 1.8775 | 0 | 0 | 0 | 4 | K | 2 |  |  |  | ROZPOCET |  |  |  |  | 0 | 0 | 0 | 0 | 0 | 1 | 0 | 4 | 1817402726
| VV |  | (1,5*1,5-pi*1,5*1,5/4)*0,375 |  | 0.181 | [13 empty] | VV | 2 | 2 | -1 | 0 | ROZPOCET
| VV |  | -0,181 "provedeno" |  | -0.181 | [13 empty] | VV | 2 | 2 | -1 | 0 | ROZPOCET
| VV |  | Mezisoučet |  | 0 | [13 empty] | VV | 2 | 3 | -1 | 1 | ROZPOCET
5 | K | 317168136 | Překlad keramický vysoký v 23,8 cm dl 250 cm | kus | 0 |  | 0 | CS ÚRS 2015 02 |  |  | základní |  | 0 | 0.092848 | 0 | 0 | 0 | 4 | K | 2 |  |  |  | ROZPOCET |  |  |  |  | 0 | 0 | 0 | 0 | 0 | 1 | 0 | 4 | 504431859
| VV |  | 5*1 "nad kruhové okno" |  | 5 | [13 empty] | VV | 2 | 2 | -1 | 0 | ROZPOCET
| VV |  | -5 "provedeno" |  | -5 | [13 empty] | VV | 2 | 2 | -1 | 0 | ROZPOCET
| VV |  | Mezisoučet |  | 0 | [13 empty] | VV | 2 | 3 | -1 | 1 | ROZPOCET
6 | K | 340238234 | Zazdívka otvorů pl do 1 m2 v příčkách nebo stěnách z příčkovek Ytong tl 125 mm | m2 | 3.672 |  | 0 | CS ÚRS 2015 02 |  |  | základní |  | 0 | 0.08532 | 0.3133 | 0 | 0 | 4 | K | 2 |  |  |  | ROZPOCET |  |  |  |  | 0 | 0 | 0 | 0 | 0 | 1 | 0 | 4 | -1423933042
| VV |  | 1,5*2,1-0,94*2,04 |  | 1.232 | [13 empty] | VV | 2 | 2 | -1 | 0 | ROZPOCET
| VV |  | 2,35*2,5-1,94*2,42 |  | 1.18 | [13 empty] | VV | 2 | 2 | -1 | 0 | ROZPOCET
| VV |  | 1,34*2,1-1,04*2,04 |  | 0.692 | [13 empty] | VV | 2 | 2 | -1 | 0 | ROZPOCET
| VV |  | 0,25*1,8*4 |  | 1.8 | [13 empty] | VV | 2 | 2 | -1 | 0 | ROZPOCET
| VV | fig3 | Mezisoučet |  | 4.904 | [13 empty] | VV | 2 | 3 | -1 | 0 | ROZPOCET
| VV |  | -1,232 "provedeno" |  | -1.232 | [13 empty] | VV | 2 | 2 | -1 | 0 | ROZPOCET
| VV |  | Mezisoučet |  | -1.232 | [13 empty] | VV | 2 | 3 | -1 | 0 | ROZPOCET
| VV |  | Součet |  | 3.672 | [13 empty] | VV | 2 | 4 | -1 | 1 | ROZPOCET
7 | K | 348273944 | Revizní nerezová dvířka 605x1205 mm osazená na plotovou zeď | kus | 1 |  | 0 | CS ÚRS 2015 02 |  |  | základní |  | 0 | 0.00646 | 0.00646 | 0 | 0 | 4 | K | 2 |  |  |  | ROZPOCET |  |  |  |  | 0 | 0 | 0 | 0 | 0 | 1 | 0 | 4 | -1144450033
| VV |  | 1 |  | 1 | [13 empty] | VV | 2 | 2 | -1 | 1 | ROZPOCET
| D | 5 | Komunikace pozemní |  |  |  | 0 | [5 empty] | 0 |  | 29.9437 |  | 0 | 1 | D | 1 |  |  |  | ROZPOCET | [10 empty] | 0
8 | K | 566901232 | Vyspravení podkladu po překopech ing sítí plochy přes 15 m2 štěrkodrtí tl. 150 mm | m2 | 61 |  | 0 | CS ÚRS 2015 02 |  |  | základní |  | 0 | 0.27994 | 17.0763 | 0 | 0 | 4 | K | 2 |  |  |  | ROZPOCET |  |  |  |  | 0 | 0 | 0 | 0 | 0 | 1 | 0 | 4 | -214056844
| VV |  | fig45 |  | 61 | [13 empty] | VV | 2 | 2 | -1 | 1 | ROZPOCET
9 | K | 596211110 | Kladení zámkové dlažby komunikací pro pěší tl 60 mm skupiny A pl do 50 m2 | m2 | 61 |  | 0 | CS ÚRS 2015 02 |  |  | základní |  | 0 | 0.08425 | 5.1392 | 0 | 0 | 4 | K | 2 |  |  |  | ROZPOCET |  |  |  |  | 0 | 0 | 0 | 0 | 0 | 1 | 0 | 4 | 1763584590
| VV |  | fig45 |  | 61 | [13 empty] | VV | 2 | 2 | -1 | 1 | ROZPOCET
10 | M | 592452950 | dlažba s dvojitým zámkem 22,5 x 11,2 x 6 cm přírodní | m2 | 6.283 |  | 0 | CS ÚRS 2015 02 |  |  | základní |  | 0 | 0.123 | 0.77281 | 0 | 0 | 8 | M | 2 |  |  |  | ROZPOCET |  |  |  |  | 0 | 0 | 0 | 0 | 0 | 1 | 0 | 4 | -1424613141
| VV |  | fig45*0,1*1,03 |  | 6.283 | [13 empty] | VV | 2 | 2 | -1 | 1 | ROZPOCET
11 | M | 5924529501 | dlažba s dvojitým zámkem 22,5 x 11,2 x 6 cm přírodní - použité | m2 | 56.547 |  | 0 |  |  |  | základní |  | 0 | 0.123 | 6.9553 | 0 | 0 | 8 | M | 2 |  |  |  | ROZPOCET |  |  |  |  | 0 | 0 | 0 | 0 | 0 | 1 | 0 | 4 | 681574611
| VV |  | fig45*0,9*1,03 |  | 56.547 | [13 empty] | VV | 2 | 2 | -1 | 1 | ROZPOCET
| D | 6 | Úpravy povrchů, podlahy a osazování výplní |  |  |  | 0 | [5 empty] | 0 |  | 47.2054 |  | 0 | 1 | D | 1 |  |  |  | ROZPOCET | [10 empty] | 0
12 | K | 611311131 | Potažení vnitřních rovných stropů vápenným štukem tloušťky do 3 mm | m2 | 10.9 |  | 0 | CS ÚRS 2015 02 |  |  | základní |  | 0 | 0.003 | 0.0327 | 0 | 0 | 4 | K | 2 |  |  |  | ROZPOCET |  |  |  |  | 0 | 0 | 0 | 0 | 0 | 1 | 0 | 4 | -464762351
| VV |  | fig11 |  | 10.9 | [13 empty] | VV | 2 | 2 | -1 | 1 | ROZPOCET
13 | K | 611325121 | Vápenocementová štuková omítka rýh ve stropech šířky do 150 mm | m2 | 0.705 |  | 0 | CS ÚRS 2015 02 |  |  | základní |  | 0 | 0.04153 | 0.029279 | 0 | 0 | 4 | K | 2 |  |  |  | ROZPOCET |  |  |  |  | 0 | 0 | 0 | 0 | 0 | 1 | 0 | 4 | 1779630442
| VV |  | (2,35+2,35)*0,15 |  | 0.705 | [13 empty] | VV | 2 | 2 | -1 | 1 | ROZPOCET
14 | K | 612142001 | Potažení vnitřních stěn sklovláknitým pletivem vtlačeným do tenkovrstvé hmoty | m2 | 18.449 |  | 0 | CS ÚRS 2015 02 |  |  | základní |  | 0 | 0.00489 | 0.090216 | 0 | 0 | 4 | K | 2 |  |  |  | ROZPOCET |  |  |  |  | 0 | 0 | 0 | 0 | 0 | 1 | 0 | 4 | 2095179733
| VV |  | fig3 |  | 4.904 | [13 empty] | VV | 2 | 2 | -1 | 0 | ROZPOCET
| VV |  | Mezisoučet |  | 4.904 | [13 empty] | VV | 2 | 3 | -1 | 0 | ROZPOCET
| VV |  | 43*0,9*0,35 "obložení parapetů" |  | 13.545 | [13 empty] | VV | 2 | 2 | -1 | 0 | ROZPOCET
| VV |  | Mezisoučet |  | 13.545 | [13 empty] | VV | 2 | 3 | -1 | 0 | ROZPOCET
| VV |  | Součet |  | 18.449 | [13 empty] | VV | 2 | 4 | -1 | 1 | ROZPOCET
15 | K | 612311131 | Potažení vnitřních stěn vápenným štukem tloušťky do 3 mm | m2 | 4.904 |  | 0 | CS ÚRS 2015 02 |  |  | základní |  | 0 | 0.003 | 0.014712 | 0 | 0 | 4 | K | 2 |  |  |  | ROZPOCET |  |  |  |  | 0 | 0 | 0 | 0 | 0 | 1 | 0 | 4 | 455785987
| VV |  | fig3 |  | 4.904 | [13 empty] | VV | 2 | 2 | -1 | 1 | ROZPOCET
16 | K | 612325121 | Vápenocementová štuková omítka rýh ve stěnách šířky do 150 mm | m2 | 1.5 |  | 0 | CS ÚRS 2015 02 |  |  | základní |  | 0 | 0.04153 | 0.062295 | 0 | 0 | 4 | K | 2 |  |  |  | ROZPOCET |  |  |  |  | 0 | 0 | 0 | 0 | 0 | 1 | 0 | 4 | -984884091
| VV |  | (2,5+2,5)*2*0,15 |  | 1.5 | [13 empty] | VV | 2 | 2 | -1 | 1 | ROZPOCET
17 | K | 619995001 | Začištění omítek kolem oken, dveří, podlah nebo obkladů | m | 106.312 |  | 0 | CS ÚRS 2015 02 |  |  | základní |  | 0 | 0.0015 | 0.15947 | 0 | 0 | 4 | K | 2 |  |  |  | ROZPOCET |  |  |  |  | 0 | 0 | 0 | 0 | 0 | 1 | 0 | 4 | -73988510
| VV |  | fig26 |  | 954.222 | [13 empty] | VV | 2 | 2 | -1 | 0 | ROZPOCET
| VV |  | -847,91 "provedeno" |  | -847.91 | [13 empty] | VV | 2 | 2 | -1 | 0 | ROZPOCET
| VV |  | Mezisoučet |  | 106.312 | [13 empty] | VV | 2 | 3 | -1 | 1 | ROZPOCET
18 | K | 621211021 | Montáž kontaktního zateplení vnějších podhledů z polystyrénových desek tl do 120 mm | m2 | 46.6 |  | 0 | CS ÚRS 2015 02 |  |  | základní |  | 0 | 0.0083738 | 0.39022 | 0 | 0 | 4 | K | 2 |  |  |  | ROZPOCET |  |  |  |  | 0 | 0 | 0 | 0 | 0 | 1 | 0 | 4 | 1158178927
| VV |  | 10,9 "010 - sklad" |  | 10.9 | [13 empty] | VV | 2 | 2 | -1 | 0 | ROZPOCET
| VV | fig11 | Součet "EPS 70F 100 mm" |  | 10.9 | [13 empty] | VV | 2 | 4 | -1 | 0 | ROZPOCET
| VV |  | 5,1*0,25*(24+4) "horní hrana lodžiového zábradlí" |  | 35.7 | [13 empty] | VV | 2 | 2 | -1 | 0 | ROZPOCET
| VV | fig30 | Součet "XPS 100 mm" |  | 35.7 | [13 empty] | VV | 2 | 4 | -1 | 0 | ROZPOCET
| VV |  | fig11 |  | 10.9 | [13 empty] | VV | 2 | 2 | -1 | 0 | ROZPOCET
| VV |  | fig30 |  | 35.7 | [13 empty] | VV | 2 | 2 | -1 | 0 | ROZPOCET
| VV |  | Mezisoučet |  | 46.6 | [13 empty] | VV | 2 | 3 | -1 | 1 | ROZPOCET
19 | M | 283759380 | deska fasádní polystyrénová EPS 70 F 1000 x 500 x 100 mm | m2 | 11.445 |  | 0 | CS ÚRS 2015 02 |  |  | základní |  | 0 | 0.0017 | 0.019457 | 0 | 0 | 8 | M | 2 |  |  |  | ROZPOCET |  |  |  |  | 0 | 0 | 0 | 0 | 0 | 1 | 0 | 4 | 402955239
| VV |  | fig11*1,05 |  | 11.445 | [13 empty] | VV | 2 | 2 | -1 | 1 | ROZPOCET
20 | M | 283764220 | deska z extrudovaného polystyrénu XPS 300 SF 100 mm | m2 | 37.485 |  | 0 | CS ÚRS 2015 02 |  |  | základní |  | 0 | 0.003 | 0.11245 | 0 | 0 | 8 | M | 2 |  |  |  | ROZPOCET |  |  |  |  | 0 | 0 | 0 | 0 | 0 | 1 | 0 | 4 | 833209802
| VV |  | fig30*1,05 |  | 37.485 | [13 empty] | VV | 2 | 2 | -1 | 1 | ROZPOCET
21 | K | 621211031 | Montáž kontaktního zateplení vnějších podhledů z polystyrénových desek tl do 160 mm | m2 | 175.95 |  | 0 | CS ÚRS 2015 02 |  |  | základní |  | 0 | 0.0086438 | 1.5209 | 0 | 0 | 4 | K | 2 |  |  |  | ROZPOCET |  |  |  |  | 0 | 0 | 0 | 0 | 0 | 1 | 0 | 4 | -1312897194
| VV |  | (3,18*(1,855+1,0)/2+0,9*0,25/2)*3 "podhled 2.,3.,4.n.p." |  | 13.956 | [13 empty] | VV | 2 | 2 | -1 | 0 | ROZPOCET
| VV |  | Mezisoučet "JZ - podhled" |  | 13.956 | [13 empty] | VV | 2 | 3 | -1 | 0 | ROZPOCET
| VV |  | 5,1*1,0*3 "podhled" |  | 15.3 | [13 empty] | VV | 2 | 2 | -1 | 0 | ROZPOCET
| VV |  | 2,55*1,0+5,1*1,0*2 "podhled" |  | 12.75 | [13 empty] | VV | 2 | 2 | -1 | 0 | ROZPOCET
| VV |  | Mezisoučet "SV - sokl - podhled lodžií" |  | 28.05 | [13 empty] | VV | 2 | 3 | -1 | 0 | ROZPOCET
| VV |  | 5,1*1,0*24 "podhled" |  | 122.4 | [13 empty] | VV | 2 | 2 | -1 | 0 | ROZPOCET
| VV |  | Mezisoučet "SV - podhled lodžií" |  | 122.4 | [13 empty] | VV | 2 | 3 | -1 | 0 | ROZPOCET
| VV |  | 5,1*1,0 "podhled" |  | 5.1 | [13 empty] | VV | 2 | 2 | -1 | 0 | ROZPOCET
| VV |  | Mezisoučet "JV - sokl - podhled lodžií" |  | 5.1 | [13 empty] | VV | 2 | 3 | -1 | 0 | ROZPOCET
| VV |  | 5,1*1,0*4 "podhled" |  | 20.4 | [13 empty] | VV | 2 | 2 | -1 | 0 | ROZPOCET
| VV |  | Mezisoučet "JV - podhled lodžií" |  | 20.4 | [13 empty] | VV | 2 | 3 | -1 | 0 | ROZPOCET
| VV | fig12 | Součet "EPS 70F 160 mm" |  | 189.906 | [13 empty] | VV | 2 | 4 | -1 | 0 | ROZPOCET
| VV |  | -(3,18*(1,855+1,0)/2+0,9*0,25/2)*3 "podhled 2.,3.,4.n.p.- provedeno" |  | -13.956 | [13 empty] | VV | 2 | 2 | -1 | 0 | ROZPOCET
| VV |  | Mezisoučet "JZ - podhled" |  | -13.956 | [13 empty] | VV | 2 | 3 | -1 | 0 | ROZPOCET
| VV |  | Součet "provedeno" |  | -13.956 | [13 empty] | VV | 2 | 4 | -1 | 0 | ROZPOCET
| VV |  | fig12-13,956 |  | 175.95 | [13 empty] | VV | 2 | 2 | -1 | 0 | ROZPOCET
| VV |  | Mezisoučet "zbývá" |  | 175.95 | [13 empty] | VV | 2 | 3 | -1 | 1 | ROZPOCET
22 | M | 283759520 | deska fasádní polystyrénová EPS 70 F 1000 x 500 x 160 mm | m2 | 184.747 |  | 0 | CS ÚRS 2015 02 |  |  | základní |  | 0 | 0.00272 | 0.50251 | 0 | 0 | 8 | M | 2 |  |  |  | ROZPOCET |  |  |  |  | 0 | 0 | 0 | 0 | 0 | 1 | 0 | 4 | -292878088
| VV |  | fig12*1,05 |  | 199.401 | [13 empty] | VV | 2 | 2 | -1 | 0 | ROZPOCET
| VV |  | -13,956*1,05 |  | -14.654 | [13 empty] | VV | 2 | 2 | -1 | 0 | ROZPOCET
| VV |  | Mezisoučet |  | 184.747 | [13 empty] | VV | 2 | 3 | -1 | 1 | ROZPOCET
23 | K | 621221011 | Montáž kontaktního zateplení vnějších podhledů z minerální vlny s podélnou orientací tl do 80 mm | m2 | 0.945 |  | 0 | CS ÚRS 2015 02 |  |  | základní |  | 0 | 0.0093711 | 0.0088557 | 0 | 0 | 4 | K | 2 |  |  |  | ROZPOCET |  |  |  |  | 0 | 0 | 0 | 0 | 0 | 1 | 0 | 4 | 1880501342
| VV |  | 1,575*0,6 "podhled" |  | 0.945 | [13 empty] | VV | 2 | 2 | -1 | 0 | ROZPOCET
| VV |  | Mezisoučet "SZ" |  | 0.945 | [13 empty] | VV | 2 | 3 | -1 | 0 | ROZPOCET
| VV | fig13 | Součet "MW 50 mm" |  | 0.945 | [13 empty] | VV | 2 | 4 | -1 | 1 | ROZPOCET
24 | M | 631515190 | deska minerální izolační TF PROFI tl. 50 mm | m2 | 0.992 |  | 0 | CS ÚRS 2015 02 |  |  | základní |  | 0 | 0.0075 | 0.00744 | 0 | 0 | 8 | M | 2 |  |  |  | ROZPOCET |  |  |  |  | 0 | 0 | 0 | 0 | 0 | 1 | 0 | 4 | -1150396602
| VV |  | fig13*1,05 |  | 0.992 | [13 empty] | VV | 2 | 2 | -1 | 1 | ROZPOCET
25 | K | 621221041 | Montáž kontaktního zateplení vnějších podhledů z minerální vlny s podélnou orientací tl přes 160 mm | m2 | 6.649 |  | 0 | CS ÚRS 2015 02 |  |  | základní |  | 0 | 0.0096438 | 0.064122 | 0 | 0 | 4 | K | 2 |  |  |  | ROZPOCET |  |  |  |  | 0 | 0 | 0 | 0 | 0 | 1 | 0 | 4 | -173643
| VV |  | 3,18*(1,855+1,0)/2+0,9*0,25/2+2,35*0,85 "podhled 1.n.p." |  | 6.649 | [13 empty] | VV | 2 | 2 | -1 | 0 | ROZPOCET
| VV |  | Mezisoučet "JZ - podhled" |  | 6.649 | [13 empty] | VV | 2 | 3 | -1 | 0 | ROZPOCET
| VV | fig14 | Součet "MW 220 mm" |  | 6.649 | [13 empty] | VV | 2 | 4 | -1 | 1 | ROZPOCET
26 | M | 631515410 | deska minerální izolační TF PROFI tl. 220 mm | m2 | 6.981 |  | 0 | CS ÚRS 2015 02 |  |  | základní |  | 0 | 0.0225 | 0.15707 | 0 | 0 | 8 | M | 2 |  |  |  | ROZPOCET |  |  |  |  | 0 | 0 | 0 | 0 | 0 | 1 | 0 | 4 | 176672937
| VV |  | fig14*1,05 |  | 6.981 | [13 empty] | VV | 2 | 2 | -1 | 1 | ROZPOCET
27 | K | 621251021 | Příplatek k cenám kontaktního zateplení vnějších podhledů za upevnění izolace tl do 80 mm přes 22,5m | m2 | 0.945 |  | 0 | CS ÚRS 2015 02 |  |  | základní |  | 0 | 8.272e-05 | 7.817e-05 | 0 | 0 | 4 | K | 2 |  |  |  | ROZPOCET |  |  |  |  | 0 | 0 | 0 | 0 | 0 | 1 | 0 | 4 | -1847871186
| VV |  | fig13 |  | 0.945 | [13 empty] | VV | 2 | 2 | -1 | 1 | ROZPOCET
28 | K | 621251031 | Příplatek k cenám kontaktního zateplení vnějších podhledů za upevnění izolace tl do 120mm přes 22,5m | m2 | 35.7 |  | 0 | CS ÚRS 2015 02 |  |  | základní |  | 0 | 0.00012272 | 0.0043811 | 0 | 0 | 4 | K | 2 |  |  |  | ROZPOCET |  |  |  |  | 0 | 0 | 0 | 0 | 0 | 1 | 0 | 4 | 380127655
| VV |  | fig30 |  | 35.7 | [13 empty] | VV | 2 | 2 | -1 | 1 | ROZPOCET
29 | K | 621251041 | Příplatek k cenám kontaktního zateplení vnějších podhledů za upevnění izolace tl do 160mm přes 22,5m | m2 | 175.95 |  | 0 | CS ÚRS 2015 02 |  |  | základní |  | 0 | 0.00016272 | 0.028631 | 0 | 0 | 4 | K | 2 |  |  |  | ROZPOCET |  |  |  |  | 0 | 0 | 0 | 0 | 0 | 1 | 0 | 4 | -816107377
| VV |  | fig12 |  | 189.906 | [13 empty] | VV | 2 | 2 | -1 | 0 | ROZPOCET
| VV |  | -13,956 "provedeno" |  | -13.956 | [13 empty] | VV | 2 | 2 | -1 | 0 | ROZPOCET
| VV |  | Mezisoučet |  | 175.95 | [13 empty] | VV | 2 | 3 | -1 | 1 | ROZPOCET
30 | K | 621251061 | Příplatek k cenám kontaktního zateplení vnějších podhledů za upevnění izolace přes 200mm přes 22,5m | m2 | 6.649 |  | 0 | CS ÚRS 2015 02 |  |  | základní |  | 0 | 0.00024272 | 0.0016138 | 0 | 0 | 4 | K | 2 |  |  |  | ROZPOCET |  |  |  |  | 0 | 0 | 0 | 0 | 0 | 1 | 0 | 4 | -2068659636
| VV |  | fig14 |  | 6.649 | [13 empty] | VV | 2 | 2 | -1 | 1 | ROZPOCET
31 | K | 621251101 | Příplatek k cenám kontaktního zateplení podhledů za použití tepelněizolačních zátek z polystyrenu | m2 | 211.65 |  | 0 | CS ÚRS 2015 02 |  |  | základní |  | 0 | 9e-05 | 0.019048 | 0 | 0 | 4 | K | 2 |  |  |  | ROZPOCET |  |  |  |  | 0 | 0 | 0 | 0 | 0 | 1 | 0 | 4 | 1738079566
| VV |  | fig12 |  | 189.906 | [13 empty] | VV | 2 | 2 | -1 | 0 | ROZPOCET
| VV |  | fig30 |  | 35.7 | [13 empty] | VV | 2 | 2 | -1 | 0 | ROZPOCET
| VV |  | -13,956 "provedeno" |  | -13.956 | [13 empty] | VV | 2 | 2 | -1 | 0 | ROZPOCET
| VV |  | Mezisoučet |  | 211.65 | [13 empty] | VV | 2 | 3 | -1 | 1 | ROZPOCET
32 | K | 621251105 | Příplatek k cenám kontaktního zateplení podhledů za použití tepelněizolačních zátek z minerální vlny | m2 | 7.594 |  | 0 | CS ÚRS 2015 02 |  |  | základní |  | 0 | 9e-05 | 0.00068346 | 0 | 0 | 4 | K | 2 |  |  |  | ROZPOCET |  |  |  |  | 0 | 0 | 0 | 0 | 0 | 1 | 0 | 4 | -1790647352
| VV |  | fig13+fig14 |  | 7.594 | [13 empty] | VV | 2 | 2 | -1 | 1 | ROZPOCET
33 | K | 621531021 | Tenkovrstvá silikonová zrnitá omítka tl. 2,0 mm včetně penetrace vnějších podhledů | m2 | 197.5 |  | 0 | CS ÚRS 2015 02 |  |  | základní |  | 0 | 0.00348 | 0.6873 | 0 | 0 | 4 | K | 2 |  |  |  | ROZPOCET |  |  |  |  | 0 | 0 | 0 | 0 | 0 | 1 | 0 | 4 | 1134733420
| VV |  | fig12+fig13+fig14 |  | 197.5 | [13 empty] | VV | 2 | 2 | -1 | 1 | ROZPOCET
234 | K | 622135011 | Vyrovnání podkladu vnějších stěn tmelem tl do 2 mm | m2 | 567.95 |  | 0 | CS ÚRS 2015 02 |  |  | základní |  | 0 | 0.00546 | 3.101 | 0 | 0 | 4 | K | 2 |  |  |  | ROZPOCET |  |  |  |  | 0 | 0 | 0 | 0 | 0 | 1 | 0 | 4 | -568553588
| VV |  | 10,0 "nadstřešní objekt" |  | 10 | [13 empty] | VV | 2 | 2 | -1 | 0 | ROZPOCET
| VV |  | Mezisoučet |  | 10 | [13 empty] | VV | 2 | 3 | -1 | 0 | ROZPOCET
| VV |  | 8,15*(12,735+0,53) |  | 108.11 | [13 empty] | VV | 2 | 2 | -1 | 0 | ROZPOCET
| VV |  | -1,5*1,6*4 |  | -9.6 | [13 empty] | VV | 2 | 2 | -1 | 0 | ROZPOCET
| VV |  | Mezisoučet "JV" |  | 98.51 | [13 empty] | VV | 2 | 3 | -1 | 0 | ROZPOCET
| VV |  | (10,825+1,275+3,0+3,18+0,375+3,18+0,9+21,725+1,0)*(12,735+0,53) |  | 603.027 | [13 empty] | VV | 2 | 2 | -1 | 0 | ROZPOCET
| VV |  | -2,35*2,5 |  | -5.875 | [13 empty] | VV | 2 | 2 | -1 | 0 | ROZPOCET
| VV |  | -(0,9*0,9*12+1,2*1,6*8+2,1*1,6*28+0,9*1,8*4) |  | -125.64 | [13 empty] | VV | 2 | 2 | -1 | 0 | ROZPOCET
| VV |  | -(1,3*1,6+0,8*2,43)*3 |  | -12.072 | [13 empty] | VV | 2 | 2 | -1 | 0 | ROZPOCET
| VV |  | Mezisoučet "JZ" |  | 459.44 | [13 empty] | VV | 2 | 3 | -1 | 0 | ROZPOCET
| VV |  | Součet |  | 567.95 | [13 empty] | VV | 2 | 4 | -1 | 1 | ROZPOCET
34 | K | 622142001 | Potažení vnějších stěn sklovláknitým pletivem vtlačeným do tenkovrstvé hmoty | m2 | 135.66 |  | 0 | CS ÚRS 2015 02 |  |  | základní |  | 0 | 0.00489 | 0.66338 | 0 | 0 | 4 | K | 2 |  |  |  | ROZPOCET |  |  |  |  | 0 | 0 | 0 | 0 | 0 | 1 | 0 | 4 | -1237824394
| VV |  | (0,375+3,18)*(12,735+0,53) |  | 47.157 | [13 empty] | VV | 2 | 2 | -1 | 0 | ROZPOCET
| VV |  | -pi*0,75*0,75 "nové okno" |  | -1.767 | [13 empty] | VV | 2 | 2 | -1 | 0 | ROZPOCET
| VV |  | Mezisoučet "JZ" |  | 45.39 | [13 empty] | VV | 2 | 3 | -1 | 0 | ROZPOCET
| VV |  | 5,1*(0,2+0,75)*24 |  | 116.28 | [13 empty] | VV | 2 | 2 | -1 | 0 | ROZPOCET
| VV |  | Mezisoučet "SV - zábradlí lodžií" |  | 116.28 | [13 empty] | VV | 2 | 3 | -1 | 0 | ROZPOCET
| VV |  | 5,1*(0,2+0,75)*4 |  | 19.38 | [13 empty] | VV | 2 | 2 | -1 | 0 | ROZPOCET
| VV |  | Mezisoučet "JV - zábradlí lodžií" |  | 19.38 | [13 empty] | VV | 2 | 3 | -1 | 0 | ROZPOCET
| VV | fig15 | Součet |  | 181.05 | [13 empty] | VV | 2 | 4 | -1 | 0 | ROZPOCET
| VV |  | -(0,375+3,18)*(12,735+0,53) |  | -47.157 | [13 empty] | VV | 2 | 2 | -1 | 0 | ROZPOCET
| VV |  | pi*0,75*0,75 "nové okno" |  | 1.767 | [13 empty] | VV | 2 | 2 | -1 | 0 | ROZPOCET
| VV |  | Mezisoučet "JZ - provedeno" |  | -45.39 | [13 empty] | VV | 2 | 3 | -1 | 0 | ROZPOCET
| VV |  | Součet |  | -45.39 | [13 empty] | VV | 2 | 4 | -1 | 0 | ROZPOCET
| VV |  | fig15-45,39 |  | 135.66 | [13 empty] | VV | 2 | 2 | -1 | 0 | ROZPOCET
| VV |  | Mezisoučet |  | 135.66 | [13 empty] | VV | 2 | 3 | -1 | 1 | ROZPOCET
35 | K | 622142001 | Potažení vnějších stěn sklovláknitým pletivem vtlačeným do tenkovrstvé hmoty | m2 | 206.867 |  | 0 | CS ÚRS 2015 02 |  |  | základní |  | 0 | 0.00489 | 1.0116 | 0 | 0 | 4 | K | 2 |  |  |  | ROZPOCET |  |  |  |  | 0 | 0 | 0 | 0 | 0 | 1 | 0 | 4 | 1772449580
| VV |  | fig27 |  | 16.303 | [13 empty] | VV | 2 | 2 | -1 | 0 | ROZPOCET
| VV |  | fig28 |  | 7.62 | [13 empty] | VV | 2 | 2 | -1 | 0 | ROZPOCET
| VV |  | Mezisoučet |  | 23.923 | [13 empty] | VV | 2 | 3 | -1 | 0 | ROZPOCET
| VV |  | (13,75+1,0)*(12,735+0,3) |  | 192.266 | [13 empty] | VV | 2 | 2 | -1 | 0 | ROZPOCET
| VV |  | -1,04*2,04 |  | -2.122 | [13 empty] | VV | 2 | 2 | -1 | 0 | ROZPOCET
| VV |  | -1,5*1,6*3 |  | -7.2 | [13 empty] | VV | 2 | 2 | -1 | 0 | ROZPOCET
| VV |  | Mezisoučet "SZ" |  | 182.944 | [13 empty] | VV | 2 | 3 | -1 | 0 | ROZPOCET
| VV |  | Součet |  | 206.867 | [13 empty] | VV | 2 | 4 | -1 | 1 | ROZPOCET
36 | K | 622211001 | Montáž kontaktního zateplení vnějších stěn z polystyrénových desek tl do 40 mm | m2 | 107.1 |  | 0 | CS ÚRS 2015 02 |  |  | základní |  | 0 | 0.0082497 | 0.88354 | 0 | 0 | 4 | K | 2 |  |  |  | ROZPOCET |  |  |  |  | 0 | 0 | 0 | 0 | 0 | 1 | 0 | 4 | 654933748
| VV |  | 5,1*0,75*24 |  | 91.8 | [13 empty] | VV | 2 | 2 | -1 | 0 | ROZPOCET
| VV |  | Mezisoučet "SV - zábradlí lodžií" |  | 91.8 | [13 empty] | VV | 2 | 3 | -1 | 0 | ROZPOCET
| VV |  | 5,1*0,75*4 |  | 15.3 | [13 empty] | VV | 2 | 2 | -1 | 0 | ROZPOCET
| VV |  | Mezisoučet "JV - zábradlí lodžií" |  | 15.3 | [13 empty] | VV | 2 | 3 | -1 | 0 | ROZPOCET
| VV | fig16 | Součet "EPS 70F 30 mm" |  | 107.1 | [13 empty] | VV | 2 | 4 | -1 | 1 | ROZPOCET
37 | M | 283759310 | deska fasádní polystyrénová EPS 70 F 1000 x 500 x 30 mm | m2 | 112.455 |  | 0 | CS ÚRS 2015 02 |  |  | základní |  | 0 | 0.00051 | 0.057352 | 0 | 0 | 8 | M | 2 |  |  |  | ROZPOCET |  |  |  |  | 0 | 0 | 0 | 0 | 0 | 1 | 0 | 4 | 1286540679
| VV |  | fig16*1,05 |  | 112.455 | [13 empty] | VV | 2 | 2 | -1 | 1 | ROZPOCET
38 | K | 622211011 | Montáž kontaktního zateplení vnějších stěn z polystyrénových desek tl do 80 mm | m2 | 0 |  | 0 | CS ÚRS 2015 02 |  |  | základní |  | 0 | 0.0082505 | 0 | 0 | 0 | 4 | K | 2 |  |  |  | ROZPOCET |  |  |  |  | 0 | 0 | 0 | 0 | 0 | 1 | 0 | 4 | -1269484476
| VV |  | (5,6+3,3)*2*2,4 |  | 42.72 | [13 empty] | VV | 2 | 2 | -1 | 0 | ROZPOCET
| VV |  | -0,9*1,8 |  | -1.62 | [13 empty] | VV | 2 | 2 | -1 | 0 | ROZPOCET
| VV |  | Mezisoučet "střešní nástavba" |  | 41.1 | [13 empty] | VV | 2 | 3 | -1 | 0 | ROZPOCET
| VV | fig17 | Součet "EPS 70F 50 mm" |  | 41.1 | [13 empty] | VV | 2 | 4 | -1 | 0 | ROZPOCET
| VV |  | -fig17 "provedeno" |  | -41.1 | [13 empty] | VV | 2 | 2 | -1 | 0 | ROZPOCET
| VV |  | Součet |  | -41.1 | [13 empty] | VV | 2 | 4 | -1 | 0 | ROZPOCET
| VV |  | fig17-fig17 |  | 0 | [13 empty] | VV | 2 | 2 | -1 | 0 | ROZPOCET
| VV |  | Mezisoučet |  | 0 | [13 empty] | VV | 2 | 3 | -1 | 1 | ROZPOCET
39 | M | 283759330 | deska fasádní polystyrénová EPS 70 F 1000 x 500 x 50 mm | m2 | 0 |  | 0 | CS ÚRS 2015 02 |  |  | základní |  | 0 | 0.00085 | 0 | 0 | 0 | 8 | M | 2 |  |  |  | ROZPOCET |  |  |  |  | 0 | 0 | 0 | 0 | 0 | 1 | 0 | 4 | 1214622326
| VV |  | fig17*1,05 |  | 43.155 | [13 empty] | VV | 2 | 2 | -1 | 0 | ROZPOCET
| VV |  | -fig17*1,05 "provedeno" |  | -43.155 | [13 empty] | VV | 2 | 2 | -1 | 0 | ROZPOCET
| VV |  | Mezisoučet |  | 0 | [13 empty] | VV | 2 | 3 | -1 | 1 | ROZPOCET
40 | K | 622211021 | Montáž kontaktního zateplení vnějších stěn z polystyrénových desek tl do 120 mm | m2 | 191.082 |  | 0 | CS ÚRS 2015 02 |  |  | základní |  | 0 | 0.0083126 | 1.5884 | 0 | 0 | 4 | K | 2 |  |  |  | ROZPOCET |  |  |  |  | 0 | 0 | 0 | 0 | 0 | 1 | 0 | 4 | -1441650468
| VV |  | 0,57*0,5*6 "svislé pruhy" |  | 1.71 | [13 empty] | VV | 2 | 2 | -1 | 0 | ROZPOCET
| VV |  | 0,41*0,5*2 "svislé pruhy" |  | 0.41 | [13 empty] | VV | 2 | 2 | -1 | 0 | ROZPOCET
| VV |  | Mezisoučet "SV - sokl" |  | 2.12 | [13 empty] | VV | 2 | 3 | -1 | 0 | ROZPOCET
| VV |  | 0,57*0,5*1 "svislé pruhy" |  | 0.285 | [13 empty] | VV | 2 | 2 | -1 | 0 | ROZPOCET
| VV |  | Mezisoučet "JV - sokl" |  | 0.285 | [13 empty] | VV | 2 | 3 | -1 | 0 | ROZPOCET
| VV | fig18 | Součet "XPS 100 mm pod terénem" |  | 2.405 | [13 empty] | VV | 2 | 4 | -1 | 0 | ROZPOCET
| VV |  | 0,57*0,3*6 "svislé pruhy" |  | 1.026 | [13 empty] | VV | 2 | 2 | -1 | 0 | ROZPOCET
| VV |  | 0,41*0,3*2 "svislé pruhy" |  | 0.246 | [13 empty] | VV | 2 | 2 | -1 | 0 | ROZPOCET
| VV |  | 0,41*(2,7-0,53)*2 "svislé pruhy" |  | 1.779 | [13 empty] | VV | 2 | 2 | -1 | 0 | ROZPOCET
| VV |  | Mezisoučet "SV - sokl" |  | 3.051 | [13 empty] | VV | 2 | 3 | -1 | 0 | ROZPOCET
| VV |  | 0,57*0,3*1 "svislé pruhy" |  | 0.171 | [13 empty] | VV | 2 | 2 | -1 | 0 | ROZPOCET
| VV |  | Mezisoučet "JV - sokl" |  | 0.171 | [13 empty] | VV | 2 | 3 | -1 | 0 | ROZPOCET
| VV | fig19 | Součet "XPS 100 mm nad terénem" |  | 3.222 | [13 empty] | VV | 2 | 4 | -1 | 0 | ROZPOCET
| VV |  | 0,57*(12,735+1,52)*4 "svislé pruhy" |  | 32.501 | [13 empty] | VV | 2 | 2 | -1 | 0 | ROZPOCET
| VV |  | 0,57*(12,735+2,7)*2 "svislé pruhy" |  | 17.596 | [13 empty] | VV | 2 | 2 | -1 | 0 | ROZPOCET
| VV |  | 0,57*(12,735+0,53)*1 "svislé pruhy" |  | 7.561 | [13 empty] | VV | 2 | 2 | -1 | 0 | ROZPOCET
| VV |  | 0,49*5,1*24 "vodorovné pruhy" |  | 59.976 | [13 empty] | VV | 2 | 2 | -1 | 0 | ROZPOCET
| VV |  | 1,20*5,1*6 "vodorovné pruhy" |  | 36.72 | [13 empty] | VV | 2 | 2 | -1 | 0 | ROZPOCET
| VV |  | Mezisoučet "SV" |  | 154.354 | [13 empty] | VV | 2 | 3 | -1 | 0 | ROZPOCET
| VV |  | 0,57*(12,735+1,52)*1 "svislé pruhy" |  | 8.125 | [13 empty] | VV | 2 | 2 | -1 | 0 | ROZPOCET
| VV |  | 0,57*(12,735-0,7)*1 "svislé pruhy" |  | 6.86 | [13 empty] | VV | 2 | 2 | -1 | 0 | ROZPOCET
| VV |  | 0,49*5,1*4 "vodorovné pruhy" |  | 9.996 | [13 empty] | VV | 2 | 2 | -1 | 0 | ROZPOCET
| VV |  | 1,20*5,1*1 "vodorovné pruhy" |  | 6.12 | [13 empty] | VV | 2 | 2 | -1 | 0 | ROZPOCET
| VV |  | Mezisoučet "JV" |  | 31.101 | [13 empty] | VV | 2 | 3 | -1 | 0 | ROZPOCET
| VV | fig20 | Součet "EPS 70F 100 mm" |  | 185.455 | [13 empty] | VV | 2 | 4 | -1 | 0 | ROZPOCET
| VV |  | fig18+fig19 |  | 5.627 | [13 empty] | VV | 2 | 2 | -1 | 0 | ROZPOCET
| VV |  | fig20 |  | 185.455 | [13 empty] | VV | 2 | 2 | -1 | 0 | ROZPOCET
| VV |  | Mezisoučet |  | 191.082 | [13 empty] | VV | 2 | 3 | -1 | 1 | ROZPOCET
41 | M | 283759380 | deska fasádní polystyrénová EPS 70 F 1000 x 500 x 100 mm | m2 | 194.728 |  | 0 | CS ÚRS 2015 02 |  |  | základní |  | 0 | 0.0017 | 0.33104 | 0 | 0 | 8 | M | 2 |  |  |  | ROZPOCET |  |  |  |  | 0 | 0 | 0 | 0 | 0 | 1 | 0 | 4 | -525873965
| VV |  | fig20*1,05 |  | 194.728 | [13 empty] | VV | 2 | 2 | -1 | 1 | ROZPOCET
42 | M | 283764220 | deska z extrudovaného polystyrénu XPS 300 SF 100 mm | m2 | 5.908 |  | 0 | CS ÚRS 2015 02 |  |  | základní |  | 0 | 0.003 | 0.017724 | 0 | 0 | 8 | M | 2 |  |  |  | ROZPOCET |  |  |  |  | 0 | 0 | 0 | 0 | 0 | 1 | 0 | 4 | -195596841
| VV |  | (fig18+fig19)*1,05 |  | 5.908 | [13 empty] | VV | 2 | 2 | -1 | 1 | ROZPOCET
43 | K | 622211021 | Montáž kontaktního zateplení vnějších stěn z polystyrénových desek tl do 120 mm | m2 | 59.983 |  | 0 | CS ÚRS 2015 02 |  |  | základní |  | 0 | 0.0083126 | 0.49861 | 0 | 0 | 4 | K | 2 |  |  |  | ROZPOCET |  |  |  |  | 0 | 0 | 0 | 0 | 0 | 1 | 0 | 4 | -1752998588
| VV |  | (4,075-1,0)*(12,735+0,3) |  | 40.083 | [13 empty] | VV | 2 | 2 | -1 | 0 | ROZPOCET
| VV |  | Mezisoučet "SV" |  | 40.083 | [13 empty] | VV | 2 | 3 | -1 | 0 | ROZPOCET
| VV |  | 8,15*(12,735+0,53) |  | 108.11 | [13 empty] | VV | 2 | 2 | -1 | 0 | ROZPOCET
| VV |  | -1,5*1,6*4 |  | -9.6 | [13 empty] | VV | 2 | 2 | -1 | 0 | ROZPOCET
| VV |  | Mezisoučet "JV" |  | 98.51 | [13 empty] | VV | 2 | 3 | -1 | 0 | ROZPOCET
| VV |  | 13,75*(12,735+0,3) |  | 179.231 | [13 empty] | VV | 2 | 2 | -1 | 0 | ROZPOCET
| VV |  | -1,04*2,04 |  | -2.122 | [13 empty] | VV | 2 | 2 | -1 | 0 | ROZPOCET
| VV |  | -1,5*1,6*3 |  | -7.2 | [13 empty] | VV | 2 | 2 | -1 | 0 | ROZPOCET
| VV |  | Mezisoučet "SZ" |  | 169.909 | [13 empty] | VV | 2 | 3 | -1 | 0 | ROZPOCET
| VV | fig21 | Součet "EPS 120 šedý" |  | 308.502 | [13 empty] | VV | 2 | 4 | -1 | 0 | ROZPOCET
| VV |  | -248,519 "provedeno" |  | -248.519 | [13 empty] | VV | 2 | 2 | -1 | 0 | ROZPOCET
| VV |  | Součet |  | -248.519 | [13 empty] | VV | 2 | 4 | -1 | 0 | ROZPOCET
| VV |  | fig21-248,519 |  | 59.983 | [13 empty] | VV | 2 | 2 | -1 | 0 | ROZPOCET
| VV |  | Mezisoučet |  | 59.983 | [13 empty] | VV | 2 | 3 | -1 | 1 | ROZPOCET
44 | M | 283760400 | deska fasádní polystyrénová Isover EPS GreyWall 1000 x 500 x 120 mm | m2 | 62.982 |  | 0 | CS ÚRS 2015 02 |  |  | základní |  | 0 | 0.0018 | 0.11337 | 0 | 0 | 8 | M | 2 |  |  |  | ROZPOCET |  |  |  |  | 0 | 0 | 0 | 0 | 0 | 1 | 0 | 4 | 1472923117
| VV |  | fig21*1,05 |  | 323.927 | [13 empty] | VV | 2 | 2 | -1 | 0 | ROZPOCET
| VV |  | -248,519*1,05 "provedeno" |  | -260.945 | [13 empty] | VV | 2 | 2 | -1 | 0 | ROZPOCET
| VV |  | Mezisoučet |  | 62.982 | [13 empty] | VV | 2 | 3 | -1 | 1 | ROZPOCET
45 | K | 622211031 | Montáž kontaktního zateplení vnějších stěn z polystyrénových desek tl do 160 mm | m2 | 606.708 |  | 0 | CS ÚRS 2015 02 |  |  | základní |  | 0 | 0.0084926 | 5.1525 | 0 | 0 | 4 | K | 2 |  |  |  | ROZPOCET |  |  |  |  | 0 | 0 | 0 | 0 | 0 | 1 | 0 | 4 | -1175663374
| VV |  | (10,825+1,275+3,0)*0,5 |  | 7.55 | [13 empty] | VV | 2 | 2 | -1 | 0 | ROZPOCET
| VV |  | (21,725-2,35-0,525-2,675-0,075+1,0)*0,5 |  | 8.55 | [13 empty] | VV | 2 | 2 | -1 | 0 | ROZPOCET
| VV |  | 5,75*0,5 |  | 2.875 | [13 empty] | VV | 2 | 2 | -1 | 0 | ROZPOCET
| VV |  | Mezisoučet "JZ - sokl" |  | 18.975 | [13 empty] | VV | 2 | 3 | -1 | 0 | ROZPOCET
| VV |  | 5,1*3*0,5 |  | 7.65 | [13 empty] | VV | 2 | 2 | -1 | 0 | ROZPOCET
| VV |  | (5,1*3+4,075)*0,5 |  | 9.688 | [13 empty] | VV | 2 | 2 | -1 | 0 | ROZPOCET
| VV |  | Mezisoučet "SV - sokl" |  | 17.338 | [13 empty] | VV | 2 | 3 | -1 | 0 | ROZPOCET
| VV |  | (0,5+0,5)*1,0*3 |  | 3 | [13 empty] | VV | 2 | 2 | -1 | 0 | ROZPOCET
| VV |  | (0,5+0,5)*1,0*3 |  | 3 | [13 empty] | VV | 2 | 2 | -1 | 0 | ROZPOCET
| VV |  | Mezisoučet "SV - sokl - boky lodžií" |  | 6 | [13 empty] | VV | 2 | 3 | -1 | 0 | ROZPOCET
| VV |  | 2,8*0,5+(5,1+1,0)*0,5 |  | 4.45 | [13 empty] | VV | 2 | 2 | -1 | 0 | ROZPOCET
| VV |  | Mezisoučet "JV - sokl" |  | 4.45 | [13 empty] | VV | 2 | 3 | -1 | 0 | ROZPOCET
| VV |  | (0,5+0,5)*1,0 |  | 1 | [13 empty] | VV | 2 | 2 | -1 | 0 | ROZPOCET
| VV |  | Mezisoučet "JV - sokl - boky lodžií" |  | 1 | [13 empty] | VV | 2 | 3 | -1 | 0 | ROZPOCET
| VV |  | (1,0+5,7)*0,5+1,25*0,5 |  | 3.975 | [13 empty] | VV | 2 | 2 | -1 | 0 | ROZPOCET
| VV |  | Mezisoučet "SZ - sokl" |  | 3.975 | [13 empty] | VV | 2 | 3 | -1 | 0 | ROZPOCET
| VV | fig22 | Součet "XPS 160 mm - pod terénem" |  | 51.738 | [13 empty] | VV | 2 | 4 | -1 | 0 | ROZPOCET
| VV |  | (10,825+1,275+3,0)*0,3 |  | 4.53 | [13 empty] | VV | 2 | 2 | -1 | 0 | ROZPOCET
| VV |  | (21,725-2,35-0,525-2,675-0,075+1,0)*0,3 |  | 5.13 | [13 empty] | VV | 2 | 2 | -1 | 0 | ROZPOCET
| VV |  | 5,75*0,3 |  | 1.725 | [13 empty] | VV | 2 | 2 | -1 | 0 | ROZPOCET
| VV |  | Mezisoučet "JZ - sokl" |  | 11.385 | [13 empty] | VV | 2 | 3 | -1 | 0 | ROZPOCET
| VV |  | 5,1*3*0,3 |  | 4.59 | [13 empty] | VV | 2 | 2 | -1 | 0 | ROZPOCET
| VV |  | (5,1*3+4,075)*0,3 |  | 5.813 | [13 empty] | VV | 2 | 2 | -1 | 0 | ROZPOCET
| VV |  | Mezisoučet "SV - sokl" |  | 10.403 | [13 empty] | VV | 2 | 3 | -1 | 0 | ROZPOCET
| VV |  | (0,3+0,3)*1,0*3 |  | 1.8 | [13 empty] | VV | 2 | 2 | -1 | 0 | ROZPOCET
| VV |  | (0,3+0,3)*1,0*3 |  | 1.8 | [13 empty] | VV | 2 | 2 | -1 | 0 | ROZPOCET
| VV |  | Mezisoučet "SV - sokl - boky lodžií" |  | 3.6 | [13 empty] | VV | 2 | 3 | -1 | 0 | ROZPOCET
| VV |  | 2,8*0,3+(5,1+1,0)*0,3 |  | 2.67 | [13 empty] | VV | 2 | 2 | -1 | 0 | ROZPOCET
| VV |  | Mezisoučet "JV - sokl" |  | 2.67 | [13 empty] | VV | 2 | 3 | -1 | 0 | ROZPOCET
| VV |  | (0,3+0,3)*1,0 |  | 0.6 | [13 empty] | VV | 2 | 2 | -1 | 0 | ROZPOCET
| VV |  | Mezisoučet "JV - sokl - boky lodžií" |  | 0.6 | [13 empty] | VV | 2 | 3 | -1 | 0 | ROZPOCET
| VV |  | (1,0+5,7)*0,3+1,25*0,3 |  | 2.385 | [13 empty] | VV | 2 | 2 | -1 | 0 | ROZPOCET
| VV |  | Mezisoučet "SZ - sokl" |  | 2.385 | [13 empty] | VV | 2 | 3 | -1 | 0 | ROZPOCET
| VV | fig23 | Součet "XPS 160 mm - nad terénem" |  | 31.043 | [13 empty] | VV | 2 | 4 | -1 | 0 | ROZPOCET
| VV |  | (10,825+1,275+3,0)*(2,38-0,53) |  | 27.935 | [13 empty] | VV | 2 | 2 | -1 | 0 | ROZPOCET
| VV |  | (0,9+21,725+1,0)*(1,07-0,53) |  | 12.758 | [13 empty] | VV | 2 | 2 | -1 | 0 | ROZPOCET
| VV |  | 5,75*(2,38-0,53+1,07-0,53)/2+2,57*(0,2+0,53) |  | 8.747 | [13 empty] | VV | 2 | 2 | -1 | 0 | ROZPOCET
| VV |  | -(1,2*1,6*2+2,1*1,6*2+1,8*0,6+2,1*0,6*4) |  | -16.68 | [13 empty] | VV | 2 | 2 | -1 | 0 | ROZPOCET
| VV |  | Mezisoučet "JZ - sokl" |  | 32.76 | [13 empty] | VV | 2 | 3 | -1 | 0 | ROZPOCET
| VV |  | (10,825+1,275+3,0+3,18+0,9+21,725+1,0)*(12,735+0,53) |  | 555.87 | [13 empty] | VV | 2 | 2 | -1 | 0 | ROZPOCET
| VV |  | (0,85+0,85)*2,7 "nové boční stěny u vstupu" |  | 4.59 | [13 empty] | VV | 2 | 2 | -1 | 0 | ROZPOCET
| VV |  | -2,35*2,5 |  | -5.875 | [13 empty] | VV | 2 | 2 | -1 | 0 | ROZPOCET
| VV |  | -(0,9*0,9*12+1,2*1,6*8+2,1*1,6*28+0,9*1,8*4) |  | -125.64 | [13 empty] | VV | 2 | 2 | -1 | 0 | ROZPOCET
| VV |  | -(1,2*1,6+0,9*2,5)*3 |  | -12.51 | [13 empty] | VV | 2 | 2 | -1 | 0 | ROZPOCET
| VV |  | -pi*0,75*0,75 "nové okno" |  | -1.767 | [13 empty] | VV | 2 | 2 | -1 | 0 | ROZPOCET
| VV |  | Mezisoučet "JZ" |  | 414.668 | [13 empty] | VV | 2 | 3 | -1 | 0 | ROZPOCET
| VV |  | 5,1*3*(3,0-0,3) |  | 41.31 | [13 empty] | VV | 2 | 2 | -1 | 0 | ROZPOCET
| VV |  | (5,1*3+4,075)*(1,82-0,3) |  | 29.45 | [13 empty] | VV | 2 | 2 | -1 | 0 | ROZPOCET
| VV |  | -2,3*2,5 |  | -5.75 | [13 empty] | VV | 2 | 2 | -1 | 0 | ROZPOCET
| VV |  | -(2,1*0,6*6+1,2*1,6*2+2,1*1,6*3) |  | -21.48 | [13 empty] | VV | 2 | 2 | -1 | 0 | ROZPOCET
| VV |  | Mezisoučet "SV - sokl" |  | 43.53 | [13 empty] | VV | 2 | 3 | -1 | 0 | ROZPOCET
| VV |  | 5,1*(2,7-0,15)*24 "lodžie" |  | 312.12 | [13 empty] | VV | 2 | 2 | -1 | 0 | ROZPOCET
| VV |  | 1,0*(12,735+0,3) |  | 13.035 | [13 empty] | VV | 2 | 2 | -1 | 0 | ROZPOCET
| VV |  | -(1,2*1,6*8+2,1*1,6*4) |  | -28.8 | [13 empty] | VV | 2 | 2 | -1 | 0 | ROZPOCET
| VV |  | -(1,2*1,6+0,9*2,5)*36 |  | -150.12 | [13 empty] | VV | 2 | 2 | -1 | 0 | ROZPOCET
| VV |  | Mezisoučet "SV" |  | 146.235 | [13 empty] | VV | 2 | 3 | -1 | 0 | ROZPOCET
| VV |  | 2,8*(1,2-0,53)+(5,1+1,0)*(1,46-0,53+1,82-0,53)/2 |  | 8.647 | [13 empty] | VV | 2 | 2 | -1 | 0 | ROZPOCET
| VV |  | -2,1*0,6 |  | -1.26 | [13 empty] | VV | 2 | 2 | -1 | 0 | ROZPOCET
| VV |  | 5,6*(3,0-0,53)-1,04*2,04 "boční vchod" |  | 11.71 | [13 empty] | VV | 2 | 2 | -1 | 0 | ROZPOCET
| VV |  | Mezisoučet "JV - sokl" |  | 19.097 | [13 empty] | VV | 2 | 3 | -1 | 0 | ROZPOCET
| VV |  | 1,0*(12,735+0,53) |  | 13.265 | [13 empty] | VV | 2 | 2 | -1 | 0 | ROZPOCET
| VV |  | 5,1*(2,7-0,15)*4 "lodžie" |  | 52.02 | [13 empty] | VV | 2 | 2 | -1 | 0 | ROZPOCET
| VV |  | -(1,2*1,6+0,9*2,5)*4 |  | -16.68 | [13 empty] | VV | 2 | 2 | -1 | 0 | ROZPOCET
| VV |  | Mezisoučet "JV" |  | 48.605 | [13 empty] | VV | 2 | 3 | -1 | 0 | ROZPOCET
| VV |  | (1,0+5,7)*(3,0-0,3+2,38-0,3)/2+(3,0+3,8+1,25)*(2,38-0,3) |  | 32.757 | [13 empty] | VV | 2 | 2 | -1 | 0 | ROZPOCET
| VV |  | -(3,0+3,0+3,8)/2*(2,38-0,3) |  | -10.192 | [13 empty] | VV | 2 | 2 | -1 | 0 | ROZPOCET
| VV |  | Mezisoučet "SZ - sokl" |  | 22.565 | [13 empty] | VV | 2 | 3 | -1 | 0 | ROZPOCET
| VV |  | 1,0*(12,735+0,3) |  | 13.035 | [13 empty] | VV | 2 | 2 | -1 | 0 | ROZPOCET
| VV |  | Mezisoučet "SZ" |  | 13.035 | [13 empty] | VV | 2 | 3 | -1 | 0 | ROZPOCET
| VV | fig24 | Součet "EPS 160 mm šedý" |  | 740.495 | [13 empty] | VV | 2 | 4 | -1 | 0 | ROZPOCET
| VV |  | (1,82-0,3+1,82-0,3)*1,0*3 |  | 9.12 | [13 empty] | VV | 2 | 2 | -1 | 0 | ROZPOCET
| VV |  | (3,0-0,3+3,0-0,3)*1,0*3 |  | 16.2 | [13 empty] | VV | 2 | 2 | -1 | 0 | ROZPOCET
| VV |  | Mezisoučet "SV - sokl - boky lodžií" |  | 25.32 | [13 empty] | VV | 2 | 3 | -1 | 0 | ROZPOCET
| VV |  | (2,7-0,15+2,7-0,15)*1,0*24 |  | 122.4 | [13 empty] | VV | 2 | 2 | -1 | 0 | ROZPOCET
| VV |  | Mezisoučet "SV - boky lodžií" |  | 122.4 | [13 empty] | VV | 2 | 3 | -1 | 0 | ROZPOCET
| VV |  | (1,46-0,3+1,82-0,3)*1,0 |  | 2.68 | [13 empty] | VV | 2 | 2 | -1 | 0 | ROZPOCET
| VV |  | Mezisoučet "JV - sokl - boky lodžií" |  | 2.68 | [13 empty] | VV | 2 | 3 | -1 | 0 | ROZPOCET
| VV |  | (2,7-0,15+2,7-0,15)*1,0*4 |  | 20.4 | [13 empty] | VV | 2 | 2 | -1 | 0 | ROZPOCET
| VV |  | Mezisoučet "JV - boky lodžií" |  | 20.4 | [13 empty] | VV | 2 | 3 | -1 | 0 | ROZPOCET
| VV | fig25 | Součet "EPS 70F 160 mm" |  | 170.8 | [13 empty] | VV | 2 | 4 | -1 | 0 | ROZPOCET
| VV |  | (1,0+5,1+1,0)*(24+4)*0,15 "lodžie" |  | 29.82 | [13 empty] | VV | 2 | 2 | -1 | 0 | ROZPOCET
| VV |  | (3,18+0,9+3,52)*3*0,15 "balkony" |  | 3.42 | [13 empty] | VV | 2 | 2 | -1 | 0 | ROZPOCET
| VV | fig29 | Součet "XPS 160 mm" |  | 33.24 | [13 empty] | VV | 2 | 4 | -1 | 0 | ROZPOCET
| VV |  | fig22+fig23 |  | 82.781 | [13 empty] | VV | 2 | 2 | -1 | 0 | ROZPOCET
| VV |  | fig24 |  | 740.495 | [13 empty] | VV | 2 | 2 | -1 | 0 | ROZPOCET
| VV |  | fig25 |  | 170.8 | [13 empty] | VV | 2 | 2 | -1 | 0 | ROZPOCET
| VV |  | fig29 |  | 33.24 | [13 empty] | VV | 2 | 2 | -1 | 0 | ROZPOCET
| VV |  | Mezisoučet |  | 1027.316 | [13 empty] | VV | 2 | 3 | -1 | 0 | ROZPOCET
| VV |  | -420,608 "provedeno" |  | -420.608 | [13 empty] | VV | 2 | 2 | -1 | 0 | ROZPOCET
| VV |  | Mezisoučet |  | -420.608 | [13 empty] | VV | 2 | 3 | -1 | 0 | ROZPOCET
| VV |  | Součet |  | 606.708 | [13 empty] | VV | 2 | 4 | -1 | 1 | ROZPOCET
46 | M | 283760440 | deska fasádní polystyrénová Isover EPS GreyWall 1000 x 500 x 160 mm | m2 | 335.882 |  | 0 | CS ÚRS 2015 02 |  |  | základní |  | 0 | 0.0024 | 0.80612 | 0 | 0 | 8 | M | 2 |  |  |  | ROZPOCET |  |  |  |  | 0 | 0 | 0 | 0 | 0 | 1 | 0 | 4 | -1622061277
| VV |  | fig24*1,05 |  | 777.52 | [13 empty] | VV | 2 | 2 | -1 | 0 | ROZPOCET
| VV |  | -420,608*1,05 "provedeno" |  | -441.638 | [13 empty] | VV | 2 | 2 | -1 | 0 | ROZPOCET
| VV |  | Mezisoučet |  | 335.882 | [13 empty] | VV | 2 | 3 | -1 | 1 | ROZPOCET
47 | M | 283759520 | deska fasádní polystyrénová EPS 70 F 1000 x 500 x 160 mm | m2 | 179.34 |  | 0 | CS ÚRS 2015 02 |  |  | základní |  | 0 | 0.00272 | 0.4878 | 0 | 0 | 8 | M | 2 |  |  |  | ROZPOCET |  |  |  |  | 0 | 0 | 0 | 0 | 0 | 1 | 0 | 4 | 591563814
| VV |  | fig25*1,05 |  | 179.34 | [13 empty] | VV | 2 | 2 | -1 | 1 | ROZPOCET
48 | M | 283764250 | deska z extrudovaného polystyrénu XPS 300 SF 160 mm | m2 | 121.822 |  | 0 | CS ÚRS 2015 02 |  |  | základní |  | 0 | 0.0048 | 0.58475 | 0 | 0 | 8 | M | 2 |  |  |  | ROZPOCET |  |  |  |  | 0 | 0 | 0 | 0 | 0 | 1 | 0 | 4 | 1344610925
| VV |  | (fig22+fig23)*1,05 |  | 86.92 | [13 empty] | VV | 2 | 2 | -1 | 0 | ROZPOCET
| VV |  | fig29*1,05 |  | 34.902 | [13 empty] | VV | 2 | 2 | -1 | 0 | ROZPOCET
| VV |  | Mezisoučet |  | 121.822 | [13 empty] | VV | 2 | 3 | -1 | 1 | ROZPOCET
49 | K | 622212001 | Montáž kontaktního zateplení vnějšího ostění hl. špalety do 200 mm z polystyrenu tl do 40 mm | m | 533.71 |  | 0 | CS ÚRS 2015 02 |  |  | základní |  | 0 | 0.0016801 | 0.89669 | 0 | 0 | 4 | K | 2 |  |  |  | ROZPOCET |  |  |  |  | 0 | 0 | 0 | 0 | 0 | 1 | 0 | 4 | 2133993404
| VV |  | 0,94+2*2,04 "boční vstup" |  | 5.02 | [13 empty] | VV | 2 | 2 | -1 | 0 | ROZPOCET
| VV |  | ((1,2+1,6)*2+(2,1+1,6)*2+1,8+0,6+(2,1+0,6)*4)*2 |  | 52.4 | [13 empty] | VV | 2 | 2 | -1 | 0 | ROZPOCET
| VV |  | Mezisoučet "JZ - sokl" |  | 57.42 | [13 empty] | VV | 2 | 3 | -1 | 0 | ROZPOCET
| VV |  | 2,35+2*2,5 |  | 7.35 | [13 empty] | VV | 2 | 2 | -1 | 0 | ROZPOCET
| VV |  | ((0,9+0,9)*12+(1,2+1,6)*8+(2,1+1,6)*28+(0,9+1,8)*4)*2 |  | 316.8 | [13 empty] | VV | 2 | 2 | -1 | 0 | ROZPOCET
| VV |  | (1,2+1,2+0,9+2*2,5)*3 |  | 24.9 | [13 empty] | VV | 2 | 2 | -1 | 0 | ROZPOCET
| VV |  | 2*pi*0,75 "nové okno" |  | 4.712 | [13 empty] | VV | 2 | 2 | -1 | 0 | ROZPOCET
| VV |  | Mezisoučet "JZ" |  | 353.762 | [13 empty] | VV | 2 | 3 | -1 | 0 | ROZPOCET
| VV |  | 2,3+2*2,5 |  | 7.3 | [13 empty] | VV | 2 | 2 | -1 | 0 | ROZPOCET
| VV |  | ((2,1+0,6)*6+(1,2+1,6)*2+(2,1+1,6)*3)*2 |  | 65.8 | [13 empty] | VV | 2 | 2 | -1 | 0 | ROZPOCET
| VV |  | Mezisoučet "SV - sokl" |  | 73.1 | [13 empty] | VV | 2 | 3 | -1 | 0 | ROZPOCET
| VV |  | ((1,2+1,6)*8+(2,1+1,6)*4)*2 |  | 74.4 | [13 empty] | VV | 2 | 2 | -1 | 0 | ROZPOCET
| VV |  | (1,2+1,2+0,9+2*2,5)*36 |  | 298.8 | [13 empty] | VV | 2 | 2 | -1 | 0 | ROZPOCET
| VV |  | Mezisoučet "SV" |  | 373.2 | [13 empty] | VV | 2 | 3 | -1 | 0 | ROZPOCET
| VV |  | 1,04+2*2,04 |  | 5.12 | [13 empty] | VV | 2 | 2 | -1 | 0 | ROZPOCET
| VV |  | (2,1+0,6)*2 |  | 5.4 | [13 empty] | VV | 2 | 2 | -1 | 0 | ROZPOCET
| VV |  | Mezisoučet "JV - sokl" |  | 10.52 | [13 empty] | VV | 2 | 3 | -1 | 0 | ROZPOCET
| VV |  | (1,5+1,6)*4*2 |  | 24.8 | [13 empty] | VV | 2 | 2 | -1 | 0 | ROZPOCET
| VV |  | (1,2+1,2+0,9+2*2,5)*4 |  | 33.2 | [13 empty] | VV | 2 | 2 | -1 | 0 | ROZPOCET
| VV |  | Mezisoučet "JV" |  | 58 | [13 empty] | VV | 2 | 3 | -1 | 0 | ROZPOCET
| VV |  | 1,04+2*2,04 |  | 5.12 | [13 empty] | VV | 2 | 2 | -1 | 0 | ROZPOCET
| VV |  | (1,5+1,6)*2*3 |  | 18.6 | [13 empty] | VV | 2 | 2 | -1 | 0 | ROZPOCET
| VV |  | Mezisoučet "SZ" |  | 23.72 | [13 empty] | VV | 2 | 3 | -1 | 0 | ROZPOCET
| VV |  | 0,9+2*1,8 |  | 4.5 | [13 empty] | VV | 2 | 2 | -1 | 0 | ROZPOCET
| VV |  | Mezisoučet "střešní nástavba" |  | 4.5 | [13 empty] | VV | 2 | 3 | -1 | 0 | ROZPOCET
| VV | fig26 | Součet "EPS šedý 40 mm" |  | 954.222 | [13 empty] | VV | 2 | 4 | -1 | 0 | ROZPOCET
| VV |  | -420,512 "provedeno" |  | -420.512 | [13 empty] | VV | 2 | 2 | -1 | 0 | ROZPOCET
| VV |  | Součet |  | -420.512 | [13 empty] | VV | 2 | 4 | -1 | 0 | ROZPOCET
| VV |  | fig26-420,512 |  | 533.71 | [13 empty] | VV | 2 | 2 | -1 | 0 | ROZPOCET
| VV |  | Mezisoučet |  | 533.71 | [13 empty] | VV | 2 | 3 | -1 | 1 | ROZPOCET
50 | M | 283760320 | deska fasádní polystyrénová Isover EPS GreyWall 1000 x 500 x 40 mm | m2 | 112.079 |  | 0 | CS ÚRS 2015 02 |  |  | základní |  | 0 | 0.0006 | 0.067247 | 0 | 0 | 8 | M | 2 |  |  |  | ROZPOCET |  |  |  |  | 0 | 0 | 0 | 0 | 0 | 1 | 0 | 4 | 232268021
| VV |  | fig26*0,20*1,05 |  | 200.387 | [13 empty] | VV | 2 | 2 | -1 | 0 | ROZPOCET
| VV |  | -420,512*0,20*1,05 "provedeno" |  | -88.308 | [13 empty] | VV | 2 | 2 | -1 | 0 | ROZPOCET
| VV |  | Mezisoučet |  | 112.079 | [13 empty] | VV | 2 | 3 | -1 | 1 | ROZPOCET
51 | K | 6222151141 | Kontrola kontaktního zateplení stěn z polystyrenových desek tloušťky do 80 mm plochy do 1,0m2 | kus | 1 |  | 0 |  |  |  | základní |  | 0 | 0.011366 | 0.011366 | 0 | 0 | 4 | K | 2 |  |  |  | ROZPOCET |  |  |  |  | 0 | 0 | 0 | 0 | 0 | 1 | 0 | 4 | 1511145537
| VV |  | 3 "sonda na stávajícím zateplení" |  | 3 | [13 empty] | VV | 2 | 2 | -1 | 0 | ROZPOCET
| VV |  | -2 "provedeno" |  | -2 | [13 empty] | VV | 2 | 2 | -1 | 0 | ROZPOCET
| VV |  | Mezisoučet |  | 1 | [13 empty] | VV | 2 | 3 | -1 | 1 | ROZPOCET
52 | K | 622251011 | Příplatek k cenám kontaktního zateplení vnějších stěn za upevnění izolace tl do 40 mm přes 22,5m | m2 | 107.1 |  | 0 | CS ÚRS 2015 02 |  |  | základní |  | 0 | 4.272e-05 | 0.0045753 | 0 | 0 | 4 | K | 2 |  |  |  | ROZPOCET |  |  |  |  | 0 | 0 | 0 | 0 | 0 | 1 | 0 | 4 | -1813359291
| VV |  | fig16 |  | 107.1 | [13 empty] | VV | 2 | 2 | -1 | 1 | ROZPOCET
53 | K | 622251021 | Příplatek k cenám kontaktního zateplení vnějších stěn za upevnění izolace tl do 80 mm přes 22,5m | m2 | 0 |  | 0 | CS ÚRS 2015 02 |  |  | základní |  | 0 | 8.272e-05 | 0 | 0 | 0 | 4 | K | 2 |  |  |  | ROZPOCET |  |  |  |  | 0 | 0 | 0 | 0 | 0 | 1 | 0 | 4 | -743367513
| VV |  | fig17 |  | 41.1 | [13 empty] | VV | 2 | 2 | -1 | 0 | ROZPOCET
| VV |  | -41,1 "provedeno" |  | -41.1 | [13 empty] | VV | 2 | 2 | -1 | 0 | ROZPOCET
| VV |  | Mezisoučet |  | 0 | [13 empty] | VV | 2 | 3 | -1 | 1 | ROZPOCET
54 | K | 622251031 | Příplatek k cenám kontaktního zateplení vnějších stěn za upevnění izolace tl do 120 mm přes 22,5m | m2 | 256.438 |  | 0 | CS ÚRS 2015 02 |  |  | základní |  | 0 | 0.00012272 | 0.03147 | 0 | 0 | 4 | K | 2 |  |  |  | ROZPOCET |  |  |  |  | 0 | 0 | 0 | 0 | 0 | 1 | 0 | 4 | 206724426
| VV |  | fig20+fig21 |  | 493.957 | [13 empty] | VV | 2 | 2 | -1 | 0 | ROZPOCET
| VV |  | -237,519 "provedeno" |  | -237.519 | [13 empty] | VV | 2 | 2 | -1 | 0 | ROZPOCET
| VV |  | Mezisoučet |  | 256.438 | [13 empty] | VV | 2 | 3 | -1 | 1 | ROZPOCET
55 | K | 622251041 | Příplatek k cenám kontaktního zateplení vnějších stěn za upevnění izolace tl do 160mm přes 22,5m | m2 | 523.927 |  | 0 | CS ÚRS 2015 02 |  |  | základní |  | 0 | 0.00016272 | 0.085253 | 0 | 0 | 4 | K | 2 |  |  |  | ROZPOCET |  |  |  |  | 0 | 0 | 0 | 0 | 0 | 1 | 0 | 4 | 892861386
| VV |  | fig24+fig25 |  | 911.295 | [13 empty] | VV | 2 | 2 | -1 | 0 | ROZPOCET
| VV |  | fig29 |  | 33.24 | [13 empty] | VV | 2 | 2 | -1 | 0 | ROZPOCET
| VV |  | Mezisoučet |  | 944.535 | [13 empty] | VV | 2 | 3 | -1 | 0 | ROZPOCET
| VV |  | -420,608 "provedeno" |  | -420.608 | [13 empty] | VV | 2 | 2 | -1 | 0 | ROZPOCET
| VV |  | Mezisoučet |  | -420.608 | [13 empty] | VV | 2 | 3 | -1 | 0 | ROZPOCET
| VV |  | Součet |  | 523.927 | [13 empty] | VV | 2 | 4 | -1 | 1 | ROZPOCET
56 | K | 622251101 | Příplatek k cenám kontaktního zateplení stěn za použití tepelněizolačních zátek z polystyrenu | m2 | 1112.571 |  | 0 | CS ÚRS 2015 02 |  |  | základní |  | 0 | 6e-05 | 0.066754 | 0 | 0 | 4 | K | 2 |  |  |  | ROZPOCET |  |  |  |  | 0 | 0 | 0 | 0 | 0 | 1 | 0 | 4 | -360784903
| VV |  | fig19+fig23 |  | 34.265 | [13 empty] | VV | 2 | 2 | -1 | 0 | ROZPOCET
| VV |  | fig16+fig17 |  | 148.2 | [13 empty] | VV | 2 | 2 | -1 | 0 | ROZPOCET
| VV |  | fig20+fig21 |  | 493.957 | [13 empty] | VV | 2 | 2 | -1 | 0 | ROZPOCET
| VV |  | fig24+fig25 |  | 911.295 | [13 empty] | VV | 2 | 2 | -1 | 0 | ROZPOCET
| VV |  | fig26*0,20 |  | 190.844 | [13 empty] | VV | 2 | 2 | -1 | 0 | ROZPOCET
| VV |  | fig29 |  | 33.24 | [13 empty] | VV | 2 | 2 | -1 | 0 | ROZPOCET
| VV |  | Mezisoučet |  | 1811.801 | [13 empty] | VV | 2 | 3 | -1 | 0 | ROZPOCET
| VV |  | -699,23 "provedeno" |  | -699.23 | [13 empty] | VV | 2 | 2 | -1 | 0 | ROZPOCET
| VV |  | Mezisoučet |  | -699.23 | [13 empty] | VV | 2 | 3 | -1 | 0 | ROZPOCET
| VV |  | Součet |  | 1112.571 | [13 empty] | VV | 2 | 4 | -1 | 1 | ROZPOCET
57 | K | 622252001 | Montáž zakládacích soklových lišt kontaktního zateplení | m | 74.5 |  | 0 | CS ÚRS 2015 02 |  |  | základní |  | 0 | 6e-05 | 0.00447 | 0 | 0 | 4 | K | 2 |  |  |  | ROZPOCET |  |  |  |  | 0 | 0 | 0 | 0 | 0 | 1 | 0 | 4 | 755526163
| VV |  | (10,825+1,275+3,0) |  | 15.1 | [13 empty] | VV | 2 | 2 | -1 | 0 | ROZPOCET
| VV |  | (0,9+21,725+1,0) |  | 23.625 | [13 empty] | VV | 2 | 2 | -1 | 0 | ROZPOCET
| VV |  | 5,75 |  | 5.75 | [13 empty] | VV | 2 | 2 | -1 | 0 | ROZPOCET
| VV |  | -2,35 |  | -2.35 | [13 empty] | VV | 2 | 2 | -1 | 0 | ROZPOCET
| VV |  | Mezisoučet "JZ - sokl" |  | 42.125 | [13 empty] | VV | 2 | 3 | -1 | 0 | ROZPOCET
| VV |  | (0,125+0,25*4+5,1*3) |  | 16.425 | [13 empty] | VV | 2 | 2 | -1 | 0 | ROZPOCET
| VV |  | (5,1*3+0,25*3+4,075) |  | 20.125 | [13 empty] | VV | 2 | 2 | -1 | 0 | ROZPOCET
| VV |  | -2,3 |  | -2.3 | [13 empty] | VV | 2 | 2 | -1 | 0 | ROZPOCET
| VV |  | Mezisoučet "SV - sokl" |  | 34.25 | [13 empty] | VV | 2 | 3 | -1 | 0 | ROZPOCET
| VV |  | 2*1,0*3 |  | 6 | [13 empty] | VV | 2 | 2 | -1 | 0 | ROZPOCET
| VV |  | 2*1,0*3 |  | 6 | [13 empty] | VV | 2 | 2 | -1 | 0 | ROZPOCET
| VV |  | Mezisoučet "SV - sokl - boky a podhled lodžií" |  | 12 | [13 empty] | VV | 2 | 3 | -1 | 0 | ROZPOCET
| VV |  | 2,8+5,6+6,35 |  | 14.75 | [13 empty] | VV | 2 | 2 | -1 | 0 | ROZPOCET
| VV |  | Mezisoučet "JV - sokl" |  | 14.75 | [13 empty] | VV | 2 | 3 | -1 | 0 | ROZPOCET
| VV |  | 2*1,0 |  | 2 | [13 empty] | VV | 2 | 2 | -1 | 0 | ROZPOCET
| VV |  | Mezisoučet "JV - sokl a podhled lodžií" |  | 2 | [13 empty] | VV | 2 | 3 | -1 | 0 | ROZPOCET
| VV |  | 1,0+5,7+3,0+3,8+1,25 |  | 14.75 | [13 empty] | VV | 2 | 2 | -1 | 0 | ROZPOCET
| VV |  | -1,04 |  | -1.04 | [13 empty] | VV | 2 | 2 | -1 | 0 | ROZPOCET
| VV |  | Mezisoučet "SZ - sokl" |  | 13.71 | [13 empty] | VV | 2 | 3 | -1 | 0 | ROZPOCET
| VV |  | (5,6+3,3)*2 |  | 17.8 | [13 empty] | VV | 2 | 2 | -1 | 0 | ROZPOCET
| VV |  | -0,9 |  | -0.9 | [13 empty] | VV | 2 | 2 | -1 | 0 | ROZPOCET
| VV |  | Mezisoučet "střešní nástavba" |  | 16.9 | [13 empty] | VV | 2 | 3 | -1 | 0 | ROZPOCET
| VV | fig31 | Součet |  | 135.735 | [13 empty] | VV | 2 | 4 | -1 | 0 | ROZPOCET
| VV |  | -61,235 "provedeno" |  | -61.235 | [13 empty] | VV | 2 | 2 | -1 | 0 | ROZPOCET
| VV |  | Součet |  | -61.235 | [13 empty] | VV | 2 | 4 | -1 | 0 | ROZPOCET
| VV |  | fig31-61,235 |  | 74.5 | [13 empty] | VV | 2 | 2 | -1 | 0 | ROZPOCET
| VV |  | Mezisoučet |  | 74.5 | [13 empty] | VV | 2 | 3 | -1 | 1 | ROZPOCET
58 | M | 590516380 | lišta zakládací LO 163 mm tl.1,0mm | m | 78.225 |  | 0 | CS ÚRS 2015 02 |  |  | základní |  | 0 | 0.00056 | 0.043806 | 0 | 0 | 8 | M | 2 |  |  |  | ROZPOCET |  |  |  |  | 0 | 0 | 0 | 0 | 0 | 1 | 0 | 4 | -689743536
| VV |  | fig31*1,05 |  | 142.522 | [13 empty] | VV | 2 | 2 | -1 | 0 | ROZPOCET
| VV |  | -61,235*1,05 |  | -64.297 | [13 empty] | VV | 2 | 2 | -1 | 0 | ROZPOCET
| VV |  | Mezisoučet |  | 78.225 | [13 empty] | VV | 2 | 3 | -1 | 1 | ROZPOCET
59 | K | 622252002 | Montáž ostatních lišt kontaktního zateplení | m | 1231.432 |  | 0 | CS ÚRS 2015 02 |  |  | základní |  | 0 | 0.00025017 | 0.30807 | 0 | 0 | 4 | K | 2 |  |  |  | ROZPOCET |  |  |  |  | 0 | 0 | 0 | 0 | 0 | 1 | 0 | 4 | -763372726
| VV |  | (12,735+3,0)*10 "svislé objektové lišty" |  | 157.35 | [13 empty] | VV | 2 | 2 | -1 | 0 | ROZPOCET
| VV |  | (1,5+5,1+1,5)*(3+1) "lišty na lodžiích - sokl" |  | 32.4 | [13 empty] | VV | 2 | 2 | -1 | 0 | ROZPOCET
| VV |  | (2,7+5,1+2,7)*3 "lišty na lodžiích - sokl" |  | 31.5 | [13 empty] | VV | 2 | 2 | -1 | 0 | ROZPOCET
| VV |  | (2,7+5,1+2,7)*(24+4) "lišty na lodžiích" |  | 294 | [13 empty] | VV | 2 | 2 | -1 | 0 | ROZPOCET
| VV |  | 5,1*2*(24+4) "zábradlí na lodžiích" |  | 285.6 | [13 empty] | VV | 2 | 2 | -1 | 0 | ROZPOCET
| VV | fig32 | Součet "rohové lišty" |  | 800.85 | [13 empty] | VV | 2 | 4 | -1 | 0 | ROZPOCET
| VV |  | 0,94+2*2,04 "boční vstup" |  | 5.02 | [13 empty] | VV | 2 | 2 | -1 | 0 | ROZPOCET
| VV |  | ((1,2+1,6*2)*2+(2,1+1,6*2)*2+1,8+0,6*2+(2,1+0,6*2)*4) |  | 35.6 | [13 empty] | VV | 2 | 2 | -1 | 0 | ROZPOCET
| VV |  | Mezisoučet "JZ - sokl" |  | 40.62 | [13 empty] | VV | 2 | 3 | -1 | 0 | ROZPOCET
| VV |  | 2,35+2*2,5 |  | 7.35 | [13 empty] | VV | 2 | 2 | -1 | 0 | ROZPOCET
| VV |  | ((0,9+0,9*2)*12+(1,2+1,6*2)*8+(2,1+1,6*2)*28+(0,9+1,8*2)*4) |  | 234 | [13 empty] | VV | 2 | 2 | -1 | 0 | ROZPOCET
| VV |  | (1,2+0,9+2*2,5)*3 |  | 21.3 | [13 empty] | VV | 2 | 2 | -1 | 0 | ROZPOCET
| VV |  | pi*0,75 "nové okno" |  | 2.356 | [13 empty] | VV | 2 | 2 | -1 | 0 | ROZPOCET
| VV |  | Mezisoučet "JZ" |  | 265.006 | [13 empty] | VV | 2 | 3 | -1 | 0 | ROZPOCET
| VV |  | 2,3+2*2,5 |  | 7.3 | [13 empty] | VV | 2 | 2 | -1 | 0 | ROZPOCET
| VV |  | ((2,1+0,6*2)*6+(1,2+1,6*2)*2+(2,1+1,6*2)*3) |  | 44.5 | [13 empty] | VV | 2 | 2 | -1 | 0 | ROZPOCET
| VV |  | Mezisoučet "SV - sokl" |  | 51.8 | [13 empty] | VV | 2 | 3 | -1 | 0 | ROZPOCET
| VV |  | ((1,2+1,6*2)*8+(2,1+1,6*2)*4) |  | 56.4 | [13 empty] | VV | 2 | 2 | -1 | 0 | ROZPOCET
| VV |  | (1,2+0,9+2*2,5)*36 |  | 255.6 | [13 empty] | VV | 2 | 2 | -1 | 0 | ROZPOCET
| VV |  | Mezisoučet "SV" |  | 312 | [13 empty] | VV | 2 | 3 | -1 | 0 | ROZPOCET
| VV |  | 1,04+2*2,04 |  | 5.12 | [13 empty] | VV | 2 | 2 | -1 | 0 | ROZPOCET
| VV |  | 2,1+0,6*2 |  | 3.3 | [13 empty] | VV | 2 | 2 | -1 | 0 | ROZPOCET
| VV |  | Mezisoučet "JV - sokl" |  | 8.42 | [13 empty] | VV | 2 | 3 | -1 | 0 | ROZPOCET
| VV |  | (1,5+1,6*2)*4 |  | 18.8 | [13 empty] | VV | 2 | 2 | -1 | 0 | ROZPOCET
| VV |  | (1,2+0,9+2*2,5)*4 |  | 28.4 | [13 empty] | VV | 2 | 2 | -1 | 0 | ROZPOCET
| VV |  | Mezisoučet "JV" |  | 47.2 | [13 empty] | VV | 2 | 3 | -1 | 0 | ROZPOCET
| VV |  | 1,04+2*2,04 |  | 5.12 | [13 empty] | VV | 2 | 2 | -1 | 0 | ROZPOCET
| VV |  | (1,5+1,6*2)*3 |  | 14.1 | [13 empty] | VV | 2 | 2 | -1 | 0 | ROZPOCET
| VV |  | Mezisoučet "SZ" |  | 19.22 | [13 empty] | VV | 2 | 3 | -1 | 0 | ROZPOCET
| VV |  | 0,9+2*1,8 |  | 4.5 | [13 empty] | VV | 2 | 2 | -1 | 0 | ROZPOCET
| VV |  | Mezisoučet "střešní nástavba" |  | 4.5 | [13 empty] | VV | 2 | 3 | -1 | 0 | ROZPOCET
| VV | fig33 | Součet "začišťovací lišty" |  | 748.766 | [13 empty] | VV | 2 | 4 | -1 | 0 | ROZPOCET
| VV |  | (1,2*2+2,1*2+1,8+2,1*4) |  | 16.8 | [13 empty] | VV | 2 | 2 | -1 | 0 | ROZPOCET
| VV |  | Mezisoučet "JZ - sokl" |  | 16.8 | [13 empty] | VV | 2 | 3 | -1 | 0 | ROZPOCET
| VV |  | (0,9*12+1,2*8+2,1*28+0,9*4) |  | 82.8 | [13 empty] | VV | 2 | 2 | -1 | 0 | ROZPOCET
| VV |  | 1,2*3 |  | 3.6 | [13 empty] | VV | 2 | 2 | -1 | 0 | ROZPOCET
| VV |  | pi*0,75 "nové okno" |  | 2.356 | [13 empty] | VV | 2 | 2 | -1 | 0 | ROZPOCET
| VV |  | (2,1*6+1,2*2+2,1*3) |  | 21.3 | [13 empty] | VV | 2 | 2 | -1 | 0 | ROZPOCET
| VV |  | Mezisoučet "SV - sokl" |  | 110.056 | [13 empty] | VV | 2 | 3 | -1 | 0 | ROZPOCET
| VV |  | (1,2*8+2,1*4) |  | 18 | [13 empty] | VV | 2 | 2 | -1 | 0 | ROZPOCET
| VV |  | 1,2*36 |  | 43.2 | [13 empty] | VV | 2 | 2 | -1 | 0 | ROZPOCET
| VV |  | Mezisoučet "SV" |  | 61.2 | [13 empty] | VV | 2 | 3 | -1 | 0 | ROZPOCET
| VV |  | 2,1 |  | 2.1 | [13 empty] | VV | 2 | 2 | -1 | 0 | ROZPOCET
| VV |  | Mezisoučet "JV - sokl" |  | 2.1 | [13 empty] | VV | 2 | 3 | -1 | 0 | ROZPOCET
| VV |  | 1,5*4 |  | 6 | [13 empty] | VV | 2 | 2 | -1 | 0 | ROZPOCET
| VV |  | 1,2*4 |  | 4.8 | [13 empty] | VV | 2 | 2 | -1 | 0 | ROZPOCET
| VV |  | Mezisoučet "JV" |  | 10.8 | [13 empty] | VV | 2 | 3 | -1 | 0 | ROZPOCET
| VV |  | 1,5*3 |  | 4.5 | [13 empty] | VV | 2 | 2 | -1 | 0 | ROZPOCET
| VV |  | Mezisoučet "SZ" |  | 4.5 | [13 empty] | VV | 2 | 3 | -1 | 0 | ROZPOCET
| VV | fig34 | Součet "parapetní lišty" |  | 205.456 | [13 empty] | VV | 2 | 4 | -1 | 0 | ROZPOCET
| VV |  | fig32 |  | 800.85 | [13 empty] | VV | 2 | 2 | -1 | 0 | ROZPOCET
| VV |  | fig33 |  | 748.766 | [13 empty] | VV | 2 | 2 | -1 | 0 | ROZPOCET
| VV |  | fig34 |  | 205.456 | [13 empty] | VV | 2 | 2 | -1 | 0 | ROZPOCET
| VV |  | Mezisoučet |  | 1755.072 | [13 empty] | VV | 2 | 3 | -1 | 0 | ROZPOCET
| VV |  | -523,64 "provedeno" |  | -523.64 | [13 empty] | VV | 2 | 2 | -1 | 0 | ROZPOCET
| VV |  | Mezisoučet |  | -523.64 | [13 empty] | VV | 2 | 3 | -1 | 0 | ROZPOCET
| VV |  | Součet |  | 1231.432 | [13 empty] | VV | 2 | 4 | -1 | 1 | ROZPOCET
60 | M | 590514800 | lišta rohová Al 10/10 cm s tkaninou bal. 2,5 m | m | 736.263 |  | 0 | CS ÚRS 2015 02 |  |  | základní |  | 0 | 3e-05 | 0.022088 | 0 | 0 | 8 | M | 2 |  |  |  | ROZPOCET |  |  |  |  | 0 | 0 | 0 | 0 | 0 | 1 | 0 | 4 | -1304044475
| VV |  | fig32*1,05 |  | 840.893 | [13 empty] | VV | 2 | 2 | -1 | 0 | ROZPOCET
| VV |  | -104,63 "provedeno" |  | -104.63 | [13 empty] | VV | 2 | 2 | -1 | 0 | ROZPOCET
| VV |  | Mezisoučet |  | 736.263 | [13 empty] | VV | 2 | 3 | -1 | 1 | ROZPOCET
61 | M | 590514760 | profil okenní začišťovací s tkaninou -Thermospoj 9 mm/2,4 m | m | 440.59 |  | 0 | CS ÚRS 2015 02 |  |  | základní |  | 0 | 4e-05 | 0.017624 | 0 | 0 | 8 | M | 2 |  |  |  | ROZPOCET |  |  |  |  | 0 | 0 | 0 | 0 | 0 | 1 | 0 | 4 | -368773070
| VV |  | fig33*1,05 |  | 786.204 | [13 empty] | VV | 2 | 2 | -1 | 0 | ROZPOCET
| VV |  | -345,614 "provedeno" |  | -345.614 | [13 empty] | VV | 2 | 2 | -1 | 0 | ROZPOCET
| VV |  | Mezisoučet |  | 440.59 | [13 empty] | VV | 2 | 3 | -1 | 1 | ROZPOCET
62 | M | 590515120 | profil parapetní - Thermospoj LPE plast 2 m | m | 116.147 |  | 0 | CS ÚRS 2015 02 |  |  | základní |  | 0 | 0.0002 | 0.023229 | 0 | 0 | 8 | M | 2 |  |  |  | ROZPOCET |  |  |  |  | 0 | 0 | 0 | 0 | 0 | 1 | 0 | 4 | -74843113
| VV |  | fig34*1,05 |  | 215.729 | [13 empty] | VV | 2 | 2 | -1 | 0 | ROZPOCET
| VV |  | -99,582 "provedeno" |  | -99.582 | [13 empty] | VV | 2 | 2 | -1 | 0 | ROZPOCET
| VV |  | Mezisoučet |  | 116.147 | [13 empty] | VV | 2 | 3 | -1 | 1 | ROZPOCET
63 | K | 622321111 | Vápenocementová omítka hrubá jednovrstvá zatřená vnějších stěn nanášená ručně | m2 | 23.923 |  | 0 | CS ÚRS 2015 02 |  |  | základní |  | 0 | 0.02363 | 0.5653 | 0 | 0 | 4 | K | 2 |  |  |  | ROZPOCET |  |  |  |  | 0 | 0 | 0 | 0 | 0 | 1 | 0 | 4 | 1050580979
| VV |  | fig27 |  | 16.303 | [13 empty] | VV | 2 | 2 | -1 | 0 | ROZPOCET
| VV |  | fig28 |  | 7.62 | [13 empty] | VV | 2 | 2 | -1 | 0 | ROZPOCET
| VV |  | Mezisoučet |  | 23.923 | [13 empty] | VV | 2 | 3 | -1 | 1 | ROZPOCET
64 | K | 622511111 | Tenkovrstvá akrylátová mozaiková střednězrnná omítka včetně penetrace vnějších stěn | m2 | 91.428 |  | 0 | CS ÚRS 2015 02 |  |  | základní |  | 0 | 0.00628 | 0.57417 | 0 | 0 | 4 | K | 2 |  |  |  | ROZPOCET |  |  |  |  | 0 | 0 | 0 | 0 | 0 | 1 | 0 | 4 | -163632539
| VV |  | fig19 |  | 3.222 | [13 empty] | VV | 2 | 2 | -1 | 0 | ROZPOCET
| VV |  | fig23 |  | 31.043 | [13 empty] | VV | 2 | 2 | -1 | 0 | ROZPOCET
| VV |  | fig27 |  | 16.303 | [13 empty] | VV | 2 | 2 | -1 | 0 | ROZPOCET
| VV |  | fig28 |  | 7.62 | [13 empty] | VV | 2 | 2 | -1 | 0 | ROZPOCET
| VV |  | fig29 |  | 33.24 | [13 empty] | VV | 2 | 2 | -1 | 0 | ROZPOCET
| VV |  | Mezisoučet |  | 91.428 | [13 empty] | VV | 2 | 3 | -1 | 1 | ROZPOCET
65 | K | 622531021 | Tenkovrstvá silikonová zrnitá omítka tl. 2,0 mm včetně penetrace vnějších stěn | m2 | 1925.346 |  | 0 | CS ÚRS 2015 02 |  |  | základní |  | 0 | 0.00348 | 6.7002 | 0 | 0 | 4 | K | 2 |  |  |  | ROZPOCET |  |  |  |  | 0 | 0 | 0 | 0 | 0 | 1 | 0 | 4 | -1864231195
| VV |  | fig15 |  | 181.05 | [13 empty] | VV | 2 | 2 | -1 | 0 | ROZPOCET
| VV |  | fig16+fig17 |  | 148.2 | [13 empty] | VV | 2 | 2 | -1 | 0 | ROZPOCET
| VV |  | fig20+fig21 |  | 493.957 | [13 empty] | VV | 2 | 2 | -1 | 0 | ROZPOCET
| VV |  | fig24+fig25 |  | 911.295 | [13 empty] | VV | 2 | 2 | -1 | 0 | ROZPOCET
| VV |  | fig26*0,20 |  | 190.844 | [13 empty] | VV | 2 | 2 | -1 | 0 | ROZPOCET
| VV |  | Mezisoučet |  | 1925.346 | [13 empty] | VV | 2 | 3 | -1 | 1 | ROZPOCET
66 | K | 622821001 | Vnější sanační zatřená omítka pro vlhké zdivo prováděná ručně | m2 | 16.303 |  | 0 | CS ÚRS 2015 02 |  |  | základní |  | 0 | 0.038 | 0.61951 | 0 | 0 | 4 | K | 2 |  |  |  | ROZPOCET |  |  |  |  | 0 | 0 | 0 | 0 | 0 | 1 | 0 | 4 | 1391590879
| VV |  | fig27 |  | 16.303 | [13 empty] | VV | 2 | 2 | -1 | 1 | ROZPOCET
67 | K | 629991012 | Zakrytí výplní otvorů fólií přilepenou na začišťovací lišty | m2 | 412.911 |  | 0 | CS ÚRS 2015 02 |  |  | základní |  | 0 | 0.000121 | 0.049962 | 0 | 0 | 4 | K | 2 |  |  |  | ROZPOCET |  |  |  |  | 0 | 0 | 0 | 0 | 0 | 1 | 0 | 4 | 827602963
| VV |  | 0,94*2,04 "boční vstup" |  | 1.918 | [13 empty] | VV | 2 | 2 | -1 | 0 | ROZPOCET
| VV |  | (1,2*1,6*2+2,1*1,6*2+1,8*0,6+2,1*0,6*4) |  | 16.68 | [13 empty] | VV | 2 | 2 | -1 | 0 | ROZPOCET
| VV |  | Mezisoučet "JZ - sokl" |  | 18.598 | [13 empty] | VV | 2 | 3 | -1 | 0 | ROZPOCET
| VV |  | 2,35*2,5 |  | 5.875 | [13 empty] | VV | 2 | 2 | -1 | 0 | ROZPOCET
| VV |  | (0,9*0,9*12+1,2*1,6*8+2,1*1,6*28+0,9*1,8*4) |  | 125.64 | [13 empty] | VV | 2 | 2 | -1 | 0 | ROZPOCET
| VV |  | (1,2*1,6+0,9*2,5)*3 |  | 12.51 | [13 empty] | VV | 2 | 2 | -1 | 0 | ROZPOCET
| VV |  | pi*0,75*0,75*2 "nové okno" |  | 3.534 | [13 empty] | VV | 2 | 2 | -1 | 0 | ROZPOCET
| VV |  | Mezisoučet "JZ" |  | 147.559 | [13 empty] | VV | 2 | 3 | -1 | 0 | ROZPOCET
| VV |  | 2,3*2,5 |  | 5.75 | [13 empty] | VV | 2 | 2 | -1 | 0 | ROZPOCET
| VV |  | (2,1*0,6*6+1,2*1,6*2+2,1*1,6*3) |  | 21.48 | [13 empty] | VV | 2 | 2 | -1 | 0 | ROZPOCET
| VV |  | Mezisoučet "SV - sokl" |  | 27.23 | [13 empty] | VV | 2 | 3 | -1 | 0 | ROZPOCET
| VV |  | (1,2*1,6*8+2,1*1,6*4) |  | 28.8 | [13 empty] | VV | 2 | 2 | -1 | 0 | ROZPOCET
| VV |  | (1,2*1,6+0,9*2,5)*36 |  | 150.12 | [13 empty] | VV | 2 | 2 | -1 | 0 | ROZPOCET
| VV |  | Mezisoučet "SV" |  | 178.92 | [13 empty] | VV | 2 | 3 | -1 | 0 | ROZPOCET
| VV |  | 1,04*2,04 |  | 2.122 | [13 empty] | VV | 2 | 2 | -1 | 0 | ROZPOCET
| VV |  | 2,1*0,6 |  | 1.26 | [13 empty] | VV | 2 | 2 | -1 | 0 | ROZPOCET
| VV |  | Mezisoučet "JV - sokl" |  | 3.382 | [13 empty] | VV | 2 | 3 | -1 | 0 | ROZPOCET
| VV |  | 1,5*1,6*4 |  | 9.6 | [13 empty] | VV | 2 | 2 | -1 | 0 | ROZPOCET
| VV |  | (1,2*1,6+0,9*2,5)*4 |  | 16.68 | [13 empty] | VV | 2 | 2 | -1 | 0 | ROZPOCET
| VV |  | Mezisoučet "JV" |  | 26.28 | [13 empty] | VV | 2 | 3 | -1 | 0 | ROZPOCET
| VV |  | 1,04*2,04 |  | 2.122 | [13 empty] | VV | 2 | 2 | -1 | 0 | ROZPOCET
| VV |  | 1,5*1,6*3 |  | 7.2 | [13 empty] | VV | 2 | 2 | -1 | 0 | ROZPOCET
| VV |  | Mezisoučet "SZ" |  | 9.322 | [13 empty] | VV | 2 | 3 | -1 | 0 | ROZPOCET
| VV |  | 0,9*1,8 |  | 1.62 | [13 empty] | VV | 2 | 2 | -1 | 0 | ROZPOCET
| VV |  | Mezisoučet "střešní nástavba" |  | 1.62 | [13 empty] | VV | 2 | 3 | -1 | 0 | ROZPOCET
| VV |  | Součet |  | 412.911 | [13 empty] | VV | 2 | 4 | -1 | 1 | ROZPOCET
68 | K | 629995101 | Očištění vnějších ploch tlakovou vodou | m2 | 1017.837 |  | 0 | CS ÚRS 2015 02 |  |  | základní |  | 0 | 0 | 0 | 0 | 0 | 4 | K | 2 |  |  |  | ROZPOCET |  |  |  |  | 0 | 0 | 0 | 0 | 0 | 1 | 0 | 4 | 1869791879
| VV |  | (10,825+1,275+3,0)*(2,38-0,53) |  | 27.935 | [13 empty] | VV | 2 | 2 | -1 | 0 | ROZPOCET
| VV |  | (0,9+21,725+1,0)*(1,07-0,53) |  | 12.758 | [13 empty] | VV | 2 | 2 | -1 | 0 | ROZPOCET
| VV |  | 5,75*(2,38-0,53+1,07-0,53)/2+2,57*(0,2+0,53) |  | 8.747 | [13 empty] | VV | 2 | 2 | -1 | 0 | ROZPOCET
| VV |  | -(1,2*1,6*2+2,1*1,6*2+1,8*0,6+2,1*0,6*4) |  | -16.68 | [13 empty] | VV | 2 | 2 | -1 | 0 | ROZPOCET
| VV |  | Mezisoučet "JZ - sokl" |  | 32.76 | [13 empty] | VV | 2 | 3 | -1 | 0 | ROZPOCET
| VV |  | (10,825+1,275+3,0+3,18+0,375+3,18+0,9+21,725+1,0)*(12,375+0,53) |  | 586.661 | [13 empty] | VV | 2 | 2 | -1 | 0 | ROZPOCET
| VV |  | -2,35*2,5 |  | -5.875 | [13 empty] | VV | 2 | 2 | -1 | 0 | ROZPOCET
| VV |  | -(0,9*0,9*12+1,2*1,6*8+2,1*1,6*28+0,9*1,8*4) |  | -125.64 | [13 empty] | VV | 2 | 2 | -1 | 0 | ROZPOCET
| VV |  | -(1,3*1,6+0,8*2,43)*3 |  | -12.072 | [13 empty] | VV | 2 | 2 | -1 | 0 | ROZPOCET
| VV |  | Mezisoučet "JZ" |  | 443.074 | [13 empty] | VV | 2 | 3 | -1 | 0 | ROZPOCET
| VV |  | 3,18*(1,855+1,0)/2+0,9*0,25/2+2,35*0,85 "podhled 1.n.p." |  | 6.649 | [13 empty] | VV | 2 | 2 | -1 | 0 | ROZPOCET
| VV |  | (3,18*(1,855+1,0)/2+0,9*0,25/2)*3 "podhled 2.,3.,4.n.p." |  | 13.956 | [13 empty] | VV | 2 | 2 | -1 | 0 | ROZPOCET
| VV |  | Mezisoučet "JZ - podhled" |  | 20.605 | [13 empty] | VV | 2 | 3 | -1 | 0 | ROZPOCET
| VV |  | (0,125+0,25*4+5,1*3)*(3,0-0,3) |  | 44.348 | [13 empty] | VV | 2 | 2 | -1 | 0 | ROZPOCET
| VV |  | (5,1*3+0,25*3+4,075)*(1,82-0,3) |  | 30.59 | [13 empty] | VV | 2 | 2 | -1 | 0 | ROZPOCET
| VV |  | -2,3*2,5 |  | -5.75 | [13 empty] | VV | 2 | 2 | -1 | 0 | ROZPOCET
| VV |  | -(2,1*0,6*6+1,2*1,6*2+2,1*1,6*3) |  | -21.48 | [13 empty] | VV | 2 | 2 | -1 | 0 | ROZPOCET
| VV |  | Mezisoučet "SV - sokl" |  | 47.708 | [13 empty] | VV | 2 | 3 | -1 | 0 | ROZPOCET
| VV |  | (1,82-0,3+1,82-0,3)*1,0*3 |  | 9.12 | [13 empty] | VV | 2 | 2 | -1 | 0 | ROZPOCET
| VV |  | 5,1*1,0*3 "podhled" |  | 15.3 | [13 empty] | VV | 2 | 2 | -1 | 0 | ROZPOCET
| VV |  | (3,0-0,3+3,0-0,3)*1,0*3 |  | 16.2 | [13 empty] | VV | 2 | 2 | -1 | 0 | ROZPOCET
| VV |  | 2,55*1,0+5,1*1,0*2 "podhled" |  | 12.75 | [13 empty] | VV | 2 | 2 | -1 | 0 | ROZPOCET
| VV |  | Mezisoučet "SV - sokl - boky a podhled lodžií" |  | 53.37 | [13 empty] | VV | 2 | 3 | -1 | 0 | ROZPOCET
| VV |  | (32,475+4,075)*(12,375+0,3) |  | 463.271 | [13 empty] | VV | 2 | 2 | -1 | 0 | ROZPOCET
| VV |  | -(1,2*1,6*8+2,1*1,6*4) |  | -28.8 | [13 empty] | VV | 2 | 2 | -1 | 0 | ROZPOCET
| VV |  | -(1,2*1,6+0,9*2,5)*36 |  | -150.12 | [13 empty] | VV | 2 | 2 | -1 | 0 | ROZPOCET
| VV |  | Mezisoučet "SV" |  | 284.351 | [13 empty] | VV | 2 | 3 | -1 | 0 | ROZPOCET
| VV |  | (2,7+2,7)*1,0*24 |  | 129.6 | [13 empty] | VV | 2 | 2 | -1 | 0 | ROZPOCET
| VV |  | 5,1*1,0*24 "podhled" |  | 122.4 | [13 empty] | VV | 2 | 2 | -1 | 0 | ROZPOCET
| VV |  | Mezisoučet "SV - boky a podhled lodžií" |  | 252 | [13 empty] | VV | 2 | 3 | -1 | 0 | ROZPOCET
| VV |  | 5,1*(0,75+0,2+0,75)*24 |  | 208.08 | [13 empty] | VV | 2 | 2 | -1 | 0 | ROZPOCET
| VV |  | Mezisoučet "SV - zábradlí lodžií" |  | 208.08 | [13 empty] | VV | 2 | 3 | -1 | 0 | ROZPOCET
| VV |  | 2,8*(1,2-0,53)+6,35*(1,46-0,53+1,82-0,53)/2 |  | 8.925 | [13 empty] | VV | 2 | 2 | -1 | 0 | ROZPOCET
| VV |  | -2,1*0,6 |  | -1.26 | [13 empty] | VV | 2 | 2 | -1 | 0 | ROZPOCET
| VV |  | 5,6*(3,0-0,53)-1,04*2,04 "boční vchod" |  | 11.71 | [13 empty] | VV | 2 | 2 | -1 | 0 | ROZPOCET
| VV |  | Mezisoučet "JV - sokl" |  | 19.375 | [13 empty] | VV | 2 | 3 | -1 | 0 | ROZPOCET
| VV |  | (1,46-0,3+1,82-0,3)*1,0 |  | 2.68 | [13 empty] | VV | 2 | 2 | -1 | 0 | ROZPOCET
| VV |  | 5,1*1,0 "podhled" |  | 5.1 | [13 empty] | VV | 2 | 2 | -1 | 0 | ROZPOCET
| VV |  | Mezisoučet "JV - sokl a podhled lodžií" |  | 7.78 | [13 empty] | VV | 2 | 3 | -1 | 0 | ROZPOCET
| VV |  | (8,15+5,6+1,0)*(12,375+0,53) |  | 190.349 | [13 empty] | VV | 2 | 2 | -1 | 0 | ROZPOCET
| VV |  | -1,5*1,6*4 |  | -9.6 | [13 empty] | VV | 2 | 2 | -1 | 0 | ROZPOCET
| VV |  | -(1,2*1,6+0,9*2,5)*4 |  | -16.68 | [13 empty] | VV | 2 | 2 | -1 | 0 | ROZPOCET
| VV |  | Mezisoučet "JV" |  | 164.069 | [13 empty] | VV | 2 | 3 | -1 | 0 | ROZPOCET
| VV |  | (2,7+2,7)*1,0*4 |  | 21.6 | [13 empty] | VV | 2 | 2 | -1 | 0 | ROZPOCET
| VV |  | 5,1*1,0*4 "podhled" |  | 20.4 | [13 empty] | VV | 2 | 2 | -1 | 0 | ROZPOCET
| VV |  | Mezisoučet "JV - boky a podhled lodžií" |  | 42 | [13 empty] | VV | 2 | 3 | -1 | 0 | ROZPOCET
| VV |  | 5,1*(0,75+0,2+0,75)*4 |  | 34.68 | [13 empty] | VV | 2 | 2 | -1 | 0 | ROZPOCET
| VV |  | Mezisoučet "JV - zábradlí lodžií" |  | 34.68 | [13 empty] | VV | 2 | 3 | -1 | 0 | ROZPOCET
| VV |  | (1,0+5,7)*(3,0-0,3+2,38-0,3)/2+(3,0+3,8+1,25)*(2,38-0,3) |  | 32.757 | [13 empty] | VV | 2 | 2 | -1 | 0 | ROZPOCET
| VV |  | -(3,0+3,0+3,8)/2*(2,38-0,3) |  | -10.192 | [13 empty] | VV | 2 | 2 | -1 | 0 | ROZPOCET
| VV |  | Mezisoučet "SZ - sokl" |  | 22.565 | [13 empty] | VV | 2 | 3 | -1 | 0 | ROZPOCET
| VV |  | (13,75+1,0)*(12,375+0,3) |  | 186.956 | [13 empty] | VV | 2 | 2 | -1 | 0 | ROZPOCET
| VV |  | 1,575*0,6 "podhled" |  | 0.945 | [13 empty] | VV | 2 | 2 | -1 | 0 | ROZPOCET
| VV |  | -1,04*2,04 |  | -2.122 | [13 empty] | VV | 2 | 2 | -1 | 0 | ROZPOCET
| VV |  | -1,5*1,6*3 |  | -7.2 | [13 empty] | VV | 2 | 2 | -1 | 0 | ROZPOCET
| VV |  | Mezisoučet "SZ" |  | 178.579 | [13 empty] | VV | 2 | 3 | -1 | 0 | ROZPOCET
| VV |  | (5,6+3,3)*2*2,4 |  | 42.72 | [13 empty] | VV | 2 | 2 | -1 | 0 | ROZPOCET
| VV |  | -0,9*1,8 |  | -1.62 | [13 empty] | VV | 2 | 2 | -1 | 0 | ROZPOCET
| VV |  | Mezisoučet "střešní nástavba" |  | 41.1 | [13 empty] | VV | 2 | 3 | -1 | 0 | ROZPOCET
| VV |  | (1,95+(3,0+3,0+3,8)/2)*2,38 |  | 16.303 | [13 empty] | VV | 2 | 2 | -1 | 0 | ROZPOCET
| VV |  | Mezisoučet "boční schodiště" |  | 16.303 | [13 empty] | VV | 2 | 3 | -1 | 0 | ROZPOCET
| VV |  | (0,25+5,6+0,5)*1,2 |  | 7.62 | [13 empty] | VV | 2 | 2 | -1 | 0 | ROZPOCET
| VV |  | Mezisoučet "boční vstup" |  | 7.62 | [13 empty] | VV | 2 | 3 | -1 | 0 | ROZPOCET
| VV | fig1 | Součet |  | 1876.019 | [13 empty] | VV | 2 | 4 | -1 | 0 | ROZPOCET
| VV |  | -1876,019 "provedeno" |  | -1876.019 | [13 empty] | VV | 2 | 2 | -1 | 0 | ROZPOCET
| VV |  | 1017,837 "dodatečně provést" |  | 1017.837 | [13 empty] | VV | 2 | 2 | -1 | 0 | ROZPOCET
| VV |  | Součet |  | -858.182 | [13 empty] | VV | 2 | 4 | -1 | 0 | ROZPOCET
| VV |  | fig1-858,182 |  | 1017.837 | [13 empty] | VV | 2 | 2 | -1 | 0 | ROZPOCET
| VV |  | Mezisoučet |  | 1017.837 | [13 empty] | VV | 2 | 3 | -1 | 1 | ROZPOCET
69 | K | 631312141 | Doplnění rýh v dosavadních mazaninách betonem prostým | m3 | 0.071 |  | 0 | CS ÚRS 2015 02 |  |  | základní |  | 0 | 2.2563 | 0.1602 | 0 | 0 | 4 | K | 2 |  |  |  | ROZPOCET |  |  |  |  | 0 | 0 | 0 | 0 | 0 | 1 | 0 | 4 | 576577706
| VV |  | (2,35+2,35)*0,15*0,10 |  | 0.071 | [13 empty] | VV | 2 | 2 | -1 | 1 | ROZPOCET
70 | K | 632451455 | Potěr pískocementový tl do 50 mm tř. C 20 běžný | m2 | 157.3 |  | 0 | CS ÚRS 2015 02 |  |  | základní |  | 0 | 0.1117 | 17.5704 | 0 | 0 | 4 | K | 2 |  |  |  | ROZPOCET |  |  |  |  | 0 | 0 | 0 | 0 | 0 | 1 | 0 | 4 | -2038234820
| VV |  | fig41 |  | 157.3 | [13 empty] | VV | 2 | 2 | -1 | 1 | ROZPOCET
71 | K | 632481119 | Vložka do potěru nebo mazaniny z výztuh do drobnozrných betonů FeZn 50x50 / 2 mm | m2 | 157.3 |  | 0 | CS ÚRS 2012 02 |  |  | základní |  | 0 | 0.001089 | 0.1713 | 0 | 0 | 4 | K | 2 |  |  |  | ROZPOCET |  |  |  |  | 0 | 0 | 0 | 0 | 0 | 1 | 0 | 4 | 917665512
| VV |  | fig41 |  | 157.3 | [13 empty] | VV | 2 | 2 | -1 | 1 | ROZPOCET
72 | K | 644941112 | Osazování ventilačních mřížek velikosti do 300 x 300 mm | kus | 3 |  | 0 | CS ÚRS 2015 02 |  |  | základní |  | 0 | 0 | 0 | 0 | 0 | 4 | K | 2 |  |  |  | ROZPOCET |  |  |  |  | 0 | 0 | 0 | 0 | 0 | 1 | 0 | 4 | 1308950129
| VV |  | 3 |  | 3 | [13 empty] | VV | 2 | 2 | -1 | 1 | ROZPOCET
73 | M | 562456010 | mřížka větrací plast VM 300x300 B bílá se síťovinou | kus | 3 |  | 0 | CS ÚRS 2015 02 |  |  | základní |  | 0 | 0.000375 | 0.001125 | 0 | 0 | 8 | M | 2 |  |  |  | ROZPOCET |  |  |  |  | 0 | 0 | 0 | 0 | 0 | 1 | 0 | 4 | 1744125939
74 | K | 644941121 | Montáž průchodky k větrací mřížce se zhotovením otvoru v tepelné izolaci | kus | 0 |  | 0 | CS ÚRS 2015 02 |  |  | základní |  | 0 | 0 | 0 | 0 | 0 | 4 | K | 2 |  |  |  | ROZPOCET |  |  |  |  | 0 | 0 | 0 | 0 | 0 | 1 | 0 | 4 | 531963838
| VV |  | 3 |  | 3 | [13 empty] | VV | 2 | 2 | -1 | 0 | ROZPOCET
| VV |  | -3 "provedeno" |  | -3 | [13 empty] | VV | 2 | 2 | -1 | 0 | ROZPOCET
| VV |  | Mezisoučet |  | 0 | [13 empty] | VV | 2 | 3 | -1 | 1 | ROZPOCET
75 | M | 286113160 | trubka kanalizace plastová KGEM-200x500 mm SN4 | kus | 0 |  | 0 | CS ÚRS 2015 02 |  |  | základní |  | 0 | 0.0026 | 0 | 0 | 0 | 8 | M | 2 |  |  |  | ROZPOCET |  |  |  |  | 0 | 0 | 0 | 0 | 0 | 1 | 0 | 4 | 556241368
| VV |  | 1 |  | 1 | [13 empty] | VV | 2 | 2 | -1 | 0 | ROZPOCET
| VV |  | -1 "provedeno" |  | -1 | [13 empty] | VV | 2 | 2 | -1 | 0 | ROZPOCET
| VV |  | Mezisoučet |  | 0 | [13 empty] | VV | 2 | 3 | -1 | 1 | ROZPOCET
| D | 9 | Ostatní konstrukce a práce, bourání |  |  |  | 0 | [5 empty] | 0 |  | 1.8536 |  | 19.0126 | 1 | D | 1 |  |  |  | ROZPOCET | [10 empty] | 0
76 | K | 952901111 | Vyčištění budov bytové a občanské výstavby při výšce podlaží do 4 m | m2 | 797 |  | 0 | CS ÚRS 2015 02 |  |  | základní |  | 0 | 3.95e-05 | 0.031482 | 0 | 0 | 4 | K | 2 |  |  |  | ROZPOCET |  |  |  |  | 0 | 0 | 0 | 0 | 0 | 1 | 0 | 4 | -345729194
| VV |  | 36,55*14,75*5 |  | 2695.563 | [13 empty] | VV | 2 | 2 | -1 | 0 | ROZPOCET
| VV |  | -1898,563 "provedeno" |  | -1898.563 | [13 empty] | VV | 2 | 2 | -1 | 0 | ROZPOCET
| VV |  | Mezisoučet |  | 797 | [13 empty] | VV | 2 | 3 | -1 | 1 | ROZPOCET
77 | K | 962081131 | Bourání příček ze skleněných tvárnic tl do 100 mm | m2 | 1.229 |  | 0 | CS ÚRS 2015 02 |  |  | základní |  | 0 | 0 | 0 | 0.055 | 0.067595 | 4 | K | 2 |  |  |  | ROZPOCET |  |  |  |  | 0 | 0 | 0 | 0 | 0 | 1 | 0 | 4 | 680481231
| VV |  | 1,34*2,24-0,9*1,97 |  | 1.229 | [13 empty] | VV | 2 | 2 | -1 | 1 | ROZPOCET
78 | K | 965042131 | Bourání podkladů pod dlažby nebo mazanin betonových nebo z litého asfaltu tl do 100 mm pl do 4 m2 | m3 | 0 |  | 0 | CS ÚRS 2015 02 |  |  | základní |  | 0 | 0 | 0 | 2.2 | 0 | 4 | K | 2 |  |  |  | ROZPOCET |  |  |  |  | 0 | 0 | 0 | 0 | 0 | 1 | 0 | 4 | -142770878
| VV |  | 5,1*1,0*(24+4) "lodžie" |  | 142.8 | [13 empty] | VV | 2 | 2 | -1 | 0 | ROZPOCET
| VV |  | (3,18*(1,855+1,1)/2+0,9*0,3/2)*3 "balkony" |  | 14.5 | [13 empty] | VV | 2 | 2 | -1 | 0 | ROZPOCET
| VV | fig41 | Mezisoučet |  | 157.3 | [13 empty] | VV | 2 | 3 | -1 | 0 | ROZPOCET
| VV |  | fig41*0,05 |  | 7.865 | [13 empty] | VV | 2 | 2 | -1 | 0 | ROZPOCET
| VV |  | -7,865 "provedeno" |  | -7.865 | [13 empty] | VV | 2 | 2 | -1 | 0 | ROZPOCET
| VV |  | Mezisoučet |  | 0 | [13 empty] | VV | 2 | 3 | -1 | 1 | ROZPOCET
79 | K | 965081213 | Bourání podlah z dlaždic keramických nebo xylolitových tl do 10 mm plochy přes 1 m2 | m2 | 0 |  | 0 | CS ÚRS 2015 02 |  |  | základní |  | 0 | 0 | 0 | 0.035 | 0 | 4 | K | 2 |  |  |  | ROZPOCET |  |  |  |  | 0 | 0 | 0 | 0 | 0 | 1 | 0 | 4 | 1068660446
| VV |  | fig41 |  | 157.3 | [13 empty] | VV | 2 | 2 | -1 | 0 | ROZPOCET
| VV |  | -157,3 "provedeno" |  | -157.3 | [13 empty] | VV | 2 | 2 | -1 | 0 | ROZPOCET
| VV |  | Mezisoučet |  | 0 | [13 empty] | VV | 2 | 3 | -1 | 1 | ROZPOCET
236 | K | 966080105 | Bourání kontaktního zateplení z polystyrenových desek tloušťky do 180 mm | m2 | 90.9 |  | 0 | CS ÚRS 2015 02 |  |  | základní |  | 0 | 0 | 0 | 0.015 | 1.3635 | 4 | K | 2 |  |  |  | ROZPOCET |  |  |  |  | 0 | 0 | 0 | 0 | 0 | 1 | 0 | 4 | -728310895
| VV |  | (2,7+2,7)*1,0*5 |  | 27 | [13 empty] | VV | 2 | 2 | -1 | 0 | ROZPOCET
| VV |  | 5,1*2,7*5 "pohled" |  | 68.85 | [13 empty] | VV | 2 | 2 | -1 | 0 | ROZPOCET
| VV |  | 5,1*1,0*5 "podhled" |  | 25.5 | [13 empty] | VV | 2 | 2 | -1 | 0 | ROZPOCET
| VV |  | -1,2*1,6*5 |  | -9.6 | [13 empty] | VV | 2 | 2 | -1 | 0 | ROZPOCET
| VV |  | -(1,2*1,6+0,9*2,5)*5 |  | -20.85 | [13 empty] | VV | 2 | 2 | -1 | 0 | ROZPOCET
| VV |  | Mezisoučet "SV - boky, pohledy a podhledy lodžií" |  | 90.9 | [13 empty] | VV | 2 | 3 | -1 | 1 | ROZPOCET
80 | K | 968062374 | Vybourání dřevěných rámů oken zdvojených včetně křídel pl do 1 m2 | m2 | 0 |  | 0 | CS ÚRS 2015 02 |  |  | základní |  | 0 | 0 | 0 | 0.048 | 0 | 4 | K | 2 |  |  |  | ROZPOCET |  |  |  |  | 0 | 0 | 0 | 0 | 0 | 1 | 0 | 4 | -943514921
| VV |  | 0,9*0,9*12 |  | 9.72 | [13 empty] | VV | 2 | 2 | -1 | 0 | ROZPOCET
| VV |  | -9,72 "provedeno" |  | -9.72 | [13 empty] | VV | 2 | 2 | -1 | 0 | ROZPOCET
| VV |  | Mezisoučet |  | 0 | [13 empty] | VV | 2 | 3 | -1 | 1 | ROZPOCET
81 | K | 968062375 | Vybourání dřevěných rámů oken zdvojených včetně křídel pl do 2 m2 | m2 | 0 |  | 0 | CS ÚRS 2015 02 |  |  | základní |  | 0 | 0 | 0 | 0.038 | 0 | 4 | K | 2 |  |  |  | ROZPOCET |  |  |  |  | 0 | 0 | 0 | 0 | 0 | 1 | 0 | 4 | 623654155
| VV |  | 2,1*0,6*11 |  | 13.86 | [13 empty] | VV | 2 | 2 | -1 | 0 | ROZPOCET
| VV |  | 1,8*0,6*1 |  | 1.08 | [13 empty] | VV | 2 | 2 | -1 | 0 | ROZPOCET
| VV |  | 1,2*1,6*20 |  | 38.4 | [13 empty] | VV | 2 | 2 | -1 | 0 | ROZPOCET
| VV |  | 0,9*1,8*4 |  | 6.48 | [13 empty] | VV | 2 | 2 | -1 | 0 | ROZPOCET
| VV |  | Mezisoučet |  | 59.82 | [13 empty] | VV | 2 | 3 | -1 | 0 | ROZPOCET
| VV |  | -59,82 "provedeno" |  | -59.82 | [13 empty] | VV | 2 | 2 | -1 | 0 | ROZPOCET
| VV |  | Mezisoučet |  | -59.82 | [13 empty] | VV | 2 | 3 | -1 | 0 | ROZPOCET
| VV |  | Součet |  | -7.1054e-15 | [13 empty] | VV | 2 | 4 | -1 | 1 | ROZPOCET
82 | K | 968062376 | Vybourání dřevěných rámů oken zdvojených včetně křídel pl do 4 m2 | m2 | 0 |  | 0 | CS ÚRS 2015 02 |  |  | základní |  | 0 | 0 | 0 | 0.034 | 0 | 4 | K | 2 |  |  |  | ROZPOCET |  |  |  |  | 0 | 0 | 0 | 0 | 0 | 1 | 0 | 4 | 85007883
| VV |  | 2,1*1,6*37 |  | 124.32 | [13 empty] | VV | 2 | 2 | -1 | 0 | ROZPOCET
| VV |  | 1,5*1,6*7 |  | 16.8 | [13 empty] | VV | 2 | 2 | -1 | 0 | ROZPOCET
| VV |  | (1,2*1,6+0,9*2,5)*43 |  | 179.31 | [13 empty] | VV | 2 | 2 | -1 | 0 | ROZPOCET
| VV |  | Mezisoučet |  | 320.43 | [13 empty] | VV | 2 | 3 | -1 | 0 | ROZPOCET
| VV |  | -320,43 "provedeno" |  | -320.43 | [13 empty] | VV | 2 | 2 | -1 | 0 | ROZPOCET
| VV |  | Mezisoučet |  | -320.43 | [13 empty] | VV | 2 | 3 | -1 | 0 | ROZPOCET
| VV |  | Součet |  | 0 | [13 empty] | VV | 2 | 4 | -1 | 1 | ROZPOCET
83 | K | 968072455 | Vybourání kovových dveřních zárubní pl do 2 m2 | m2 | 5.122 |  | 0 | CS ÚRS 2015 02 |  |  | základní |  | 0 | 0 | 0 | 0.076 | 0.38927 | 4 | K | 2 |  |  |  | ROZPOCET |  |  |  |  | 0 | 0 | 0 | 0 | 0 | 1 | 0 | 4 | -529784827
| VV |  | 0,9*1,97*1 |  | 1.773 | [13 empty] | VV | 2 | 2 | -1 | 0 | ROZPOCET
| VV |  | 0,9*1,97*1 |  | 1.773 | [13 empty] | VV | 2 | 2 | -1 | 0 | ROZPOCET
| VV |  | 0,8*1,97*1 |  | 1.576 | [13 empty] | VV | 2 | 2 | -1 | 0 | ROZPOCET
| VV |  | Mezisoučet |  | 5.122 | [13 empty] | VV | 2 | 3 | -1 | 1 | ROZPOCET
84 | K | 968072456 | Vybourání kovových dveřních zárubní pl přes 2 m2 | m2 | 11.75 |  | 0 | CS ÚRS 2015 02 |  |  | základní |  | 0 | 0 | 0 | 0.063 | 0.74025 | 4 | K | 2 |  |  |  | ROZPOCET |  |  |  |  | 0 | 0 | 0 | 0 | 0 | 1 | 0 | 4 | 989793426
| VV |  | 2,35*2,5*2 "hlavní vstup" |  | 11.75 | [13 empty] | VV | 2 | 2 | -1 | 1 | ROZPOCET
237 | K | 978015391 | Otlučení vnější vápenné nebo vápenocementové vnější omítky stupně členitosti 1 a 2 rozsahu do 100% | m2 | 242.76 |  | 0 | CS ÚRS 2015 02 |  |  | základní |  | 0 | 0 | 0 | 0.059 | 14.3228 | 4 | K | 2 |  |  |  | ROZPOCET |  |  |  |  | 0 | 0 | 0 | 0 | 0 | 1 | 0 | 4 | 598505353
| VV |  | 5,1*(0,75+0,2+0,75)*4 |  | 34.68 | [13 empty] | VV | 2 | 2 | -1 | 0 | ROZPOCET
| VV |  | Mezisoučet "JV - zábradlí lodžií" |  | 34.68 | [13 empty] | VV | 2 | 3 | -1 | 0 | ROZPOCET
| VV |  | 5,1*(0,75+0,2+0,75)*24 |  | 208.08 | [13 empty] | VV | 2 | 2 | -1 | 0 | ROZPOCET
| VV |  | Mezisoučet "SV - zábradlí lodžií" |  | 208.08 | [13 empty] | VV | 2 | 3 | -1 | 0 | ROZPOCET
| VV |  | Součet |  | 242.76 | [13 empty] | VV | 2 | 4 | -1 | 1 | ROZPOCET
85 | K | 978059641 | Odsekání a odebrání obkladů stěn z vnějších obkládaček plochy přes 1 m2 | m2 | 23.923 |  | 0 | CS ÚRS 2015 02 |  |  | základní |  | 0 | 0 | 0 | 0.089 | 2.1291 | 4 | K | 2 |  |  |  | ROZPOCET |  |  |  |  | 0 | 0 | 0 | 0 | 0 | 1 | 0 | 4 | -936547154
| VV |  | (1,95+(3,0+3,0+3,8)/2)*2,38 |  | 16.303 | [13 empty] | VV | 2 | 2 | -1 | 0 | ROZPOCET
| VV |  | Mezisoučet "boční schodiště" |  | 16.303 | [13 empty] | VV | 2 | 3 | -1 | 0 | ROZPOCET
| VV | fig27 | Součet |  | 16.303 | [13 empty] | VV | 2 | 4 | -1 | 0 | ROZPOCET
| VV |  | (0,25+5,6+0,5)*1,2 |  | 7.62 | [13 empty] | VV | 2 | 2 | -1 | 0 | ROZPOCET
| VV |  | Mezisoučet "boční vstup" |  | 7.62 | [13 empty] | VV | 2 | 3 | -1 | 0 | ROZPOCET
| VV | fig28 | Součet |  | 7.62 | [13 empty] | VV | 2 | 4 | -1 | 0 | ROZPOCET
| VV |  | fig27 |  | 16.303 | [13 empty] | VV | 2 | 2 | -1 | 0 | ROZPOCET
| VV |  | fig28 |  | 7.62 | [13 empty] | VV | 2 | 2 | -1 | 0 | ROZPOCET
| VV |  | Mezisoučet |  | 23.923 | [13 empty] | VV | 2 | 3 | -1 | 1 | ROZPOCET
86 | K | 985131111 | Očištění ploch stěn, rubu kleneb a podlah tlakovou vodou | m2 | 20.001 |  | 0 | CS ÚRS 2015 02 |  |  | základní |  | 0 | 0 | 0 | 0 | 0 | 4 | K | 2 |  |  |  | ROZPOCET |  |  |  |  | 0 | 0 | 0 | 0 | 0 | 1 | 0 | 4 | -1536878464
| VV |  | fig1*0,05 "5%" |  | 93.801 | [13 empty] | VV | 2 | 2 | -1 | 0 | ROZPOCET
| VV |  | -73,8 "provedeno" |  | -73.8 | [13 empty] | VV | 2 | 2 | -1 | 0 | ROZPOCET
| VV |  | Mezisoučet |  | 20.001 | [13 empty] | VV | 2 | 3 | -1 | 1 | ROZPOCET
87 | K | 985139112 | Příplatek k očištění ploch za plochu do 10 m2 jednotlivě | m2 | 20.001 |  | 0 | CS ÚRS 2015 02 |  |  | základní |  | 0 | 0 | 0 | 0 | 0 | 4 | K | 2 |  |  |  | ROZPOCET |  |  |  |  | 0 | 0 | 0 | 0 | 0 | 1 | 0 | 4 | 924557281
| VV |  | fig1*0,05 "5%" |  | 93.801 | [13 empty] | VV | 2 | 2 | -1 | 0 | ROZPOCET
| VV |  | -73,8 "provedeno" |  | -73.8 | [13 empty] | VV | 2 | 2 | -1 | 0 | ROZPOCET
| VV |  | Mezisoučet |  | 20.001 | [13 empty] | VV | 2 | 3 | -1 | 1 | ROZPOCET
88 | K | 985311111 | Reprofilace stěn cementovými sanačními maltami tl 10 mm | m2 | 93.801 |  | 0 | CS ÚRS 2015 02 |  |  | základní |  | 0 | 0.019425 | 1.8221 | 0 | 0 | 4 | K | 2 |  |  |  | ROZPOCET |  |  |  |  | 0 | 0 | 0 | 0 | 0 | 1 | 0 | 4 | 2137178455
| VV |  | fig1*0,05 "5%" |  | 93.801 | [13 empty] | VV | 2 | 2 | -1 | 1 | ROZPOCET
89 | K | 985311912 | Příplatek při reprofilaci sanačními maltami za plochu do 10 m2 jednotlivě | m2 | 93.801 |  | 0 | CS ÚRS 2015 02 |  |  | základní |  | 0 | 0 | 0 | 0 | 0 | 4 | K | 2 |  |  |  | ROZPOCET |  |  |  |  | 0 | 0 | 0 | 0 | 0 | 1 | 0 | 4 | -2009159775
| VV |  | fig1*0,05 "5%" |  | 93.801 | [13 empty] | VV | 2 | 2 | -1 | 1 | ROZPOCET
| D | 94 | Lešení a stavební výtahy |  |  |  | 0 | [5 empty] | 0 |  | 0 |  | 0 | 1 | D | 1 |  |  |  | ROZPOCET | [10 empty] | 0
90 | K | 941111132 | Montáž lešení řadového trubkového lehkého s podlahami zatížení do 200 kg/m2 š do 1,5 m v do 25 m | m2 | 1949.1 |  | 0 | CS ÚRS 2015 02 |  |  | základní |  | 0 | 0 | 0 | 0 | 0 | 4 | K | 2 |  |  |  | ROZPOCET |  |  |  |  | 0 | 0 | 0 | 0 | 0 | 1 | 0 | 4 | 391386116
| VV |  | ((36,55+14,75+1,5*8)*2+1,275+2,065)*15,0 |  | 1949.1 | [13 empty] | VV | 2 | 2 | -1 | 0 | ROZPOCET
| VV | fig99 | Mezisoučet |  | 1949.1 | [13 empty] | VV | 2 | 3 | -1 | 1 | ROZPOCET
91 | K | 941111232 | Příplatek k lešení řadovému trubkovému lehkému s podlahami š 1,5 m v 25 m za první a ZKD den použití | m2 | 87709.5 |  | 0 | CS ÚRS 2015 02 |  |  | základní |  | 0 | 0 | 0 | 0 | 0 | 4 | K | 2 |  |  |  | ROZPOCET |  |  |  |  | 0 | 0 | 0 | 0 | 0 | 1 | 0 | 4 | 1656051928
| VV |  | fig99*45 |  | 87709.5 | [13 empty] | VV | 2 | 2 | -1 | 1 | ROZPOCET
92 | K | 941111832 | Demontáž lešení řadového trubkového lehkého s podlahami zatížení do 200 kg/m2 š do 1,5 m v do 25 m | m2 | 1949.1 |  | 0 | CS ÚRS 2015 02 |  |  | základní |  | 0 | 0 | 0 | 0 | 0 | 4 | K | 2 |  |  |  | ROZPOCET |  |  |  |  | 0 | 0 | 0 | 0 | 0 | 1 | 0 | 4 | -188559970
| VV |  | fig99 |  | 1949.1 | [13 empty] | VV | 2 | 2 | -1 | 1 | ROZPOCET
93 | K | 944511111 | Montáž ochranné sítě z textilie z umělých vláken | m2 | 1949.1 |  | 0 | CS ÚRS 2015 02 |  |  | základní |  | 0 | 0 | 0 | 0 | 0 | 4 | K | 2 |  |  |  | ROZPOCET |  |  |  |  | 0 | 0 | 0 | 0 | 0 | 1 | 0 | 4 | 419771213
| VV |  | fig99 |  | 1949.1 | [13 empty] | VV | 2 | 2 | -1 | 1 | ROZPOCET
94 | K | 944511211 | Příplatek k ochranné síti za první a ZKD den použití | m2 | 87709.5 |  | 0 | CS ÚRS 2015 02 |  |  | základní |  | 0 | 0 | 0 | 0 | 0 | 4 | K | 2 |  |  |  | ROZPOCET |  |  |  |  | 0 | 0 | 0 | 0 | 0 | 1 | 0 | 4 | -216356672
| VV |  | fig99*45 |  | 87709.5 | [13 empty] | VV | 2 | 2 | -1 | 1 | ROZPOCET
95 | K | 944511811 | Demontáž ochranné sítě z textilie z umělých vláken | m2 | 1949.1 |  | 0 | CS ÚRS 2015 02 |  |  | základní |  | 0 | 0 | 0 | 0 | 0 | 4 | K | 2 |  |  |  | ROZPOCET |  |  |  |  | 0 | 0 | 0 | 0 | 0 | 1 | 0 | 4 | -109975534
| VV |  | fig99 |  | 1949.1 | [13 empty] | VV | 2 | 2 | -1 | 1 | ROZPOCET
| D | 99 | Přesuny hmot a suti |  |  |  | 0 | [5 empty] | 0 |  | 0 |  | 0 | 1 | D | 1 |  |  |  | ROZPOCET | [10 empty] | 0
96 | K | 997013115 | Vnitrostaveništní doprava suti a vybouraných hmot pro budovy v do 18 m s použitím mechanizace | t | 36.172 |  | 0 | CS ÚRS 2015 02 |  |  | základní |  | 0 | 0 | 0 | 0 | 0 | 4 | K | 2 |  |  |  | ROZPOCET |  |  |  |  | 0 | 0 | 0 | 0 | 0 | 1 | 0 | 4 | -289270739
97 | K | 997013501 | Odvoz suti a vybouraných hmot na skládku nebo meziskládku do 1 km se složením | t | 36.172 |  | 0 | CS ÚRS 2015 02 |  |  | základní |  | 0 | 0 | 0 | 0 | 0 | 4 | K | 2 |  |  |  | ROZPOCET |  |  |  |  | 0 | 0 | 0 | 0 | 0 | 1 | 0 | 4 | 439607947
98 | K | 997013509 | Příplatek k odvozu suti a vybouraných hmot na skládku ZKD 1 km přes 1 km | t | 361.72 |  | 0 | CS ÚRS 2015 02 |  |  | základní |  | 0 | 0 | 0 | 0 | 0 | 4 | K | 2 |  |  |  | ROZPOCET |  |  |  |  | 0 | 0 | 0 | 0 | 0 | 1 | 0 | 4 | -1831221858
| VV |  | 36,172*10 'Přepočtené koeficientem množství |  | 361.72 | [13 empty] | VV | 2 | 2 | 0 | 1 | ROZPOCET
99 | K | 997013801 | Poplatek za uložení stavebního betonového odpadu na skládce (skládkovné) | t | 15.86 |  | 0 | CS ÚRS 2015 02 |  |  | základní |  | 0 | 0 | 0 | 0 | 0 | 4 | K | 2 |  |  |  | ROZPOCET |  |  |  |  | 0 | 0 | 0 | 0 | 0 | 1 | 0 | 4 | -1931624105
100 | K | 997013803 | Poplatek za uložení stavebního odpadu z keramických materiálů na skládce (skládkovné) | t | 16.452 |  | 0 | CS ÚRS 2015 02 |  |  | základní |  | 0 | 0 | 0 | 0 | 0 | 4 | K | 2 |  |  |  | ROZPOCET |  |  |  |  | 0 | 0 | 0 | 0 | 0 | 1 | 0 | 4 | -1929883984
101 | K | 997013805 | Poplatek za uložení stavebního odpadu z kovu na skládce (skládkovné) | t | 1.252 |  | 0 |  |  |  | základní |  | 0 | 0 | 0 | 0 | 0 | 4 | K | 2 |  |  |  | ROZPOCET |  |  |  |  | 0 | 0 | 0 | 0 | 0 | 1 | 0 | 4 | 263110832
102 | K | 997013811 | Poplatek za uložení stavebního dřevěného odpadu na skládce (skládkovné) | t | 0.068 |  | 0 | CS ÚRS 2015 02 |  |  | základní |  | 0 | 0 | 0 | 0 | 0 | 4 | K | 2 |  |  |  | ROZPOCET |  |  |  |  | 0 | 0 | 0 | 0 | 0 | 1 | 0 | 4 | -1780711713
103 | K | 997013814 | Poplatek za uložení stavebního odpadu z izolačních hmot na skládce (skládkovné) | t | 2.54 |  | 0 | CS ÚRS 2015 02 |  |  | základní |  | 0 | 0 | 0 | 0 | 0 | 4 | K | 2 |  |  |  | ROZPOCET |  |  |  |  | 0 | 0 | 0 | 0 | 0 | 1 | 0 | 4 | 819309627
104 | K | 998017003 | Přesun hmot s omezením mechanizace pro budovy v do 24 m | t | 79.322 |  | 0 | CS ÚRS 2015 02 |  |  | základní |  | 0 | 0 | 0 | 0 | 0 | 4 | K | 2 |  |  |  | ROZPOCET |  |  |  |  | 0 | 0 | 0 | 0 | 0 | 1 | 0 | 4 | 139646659
| D | PSV | Práce a dodávky PSV |  |  |  | 0 | [5 empty] | 0 |  | 14.4158 |  | 1.2989 | 2 | D | 0 |  |  |  | ROZPOCET | [10 empty] | 0
| D | 711 | Izolace proti vodě, vlhkosti a plynům |  |  |  | 0 | [5 empty] | 0 |  | 0.76169 |  | 0 | 2 | D | 1 |  |  |  | ROZPOCET | [10 empty] | 0
105 | K | 711161306 | Izolace proti zemní vlhkosti stěn foliemi nopovými pro běžné podmínky tl. 0,5 mm šířky 1,0 m | m2 | 64.08 |  | 0 | CS ÚRS 2015 02 |  |  | základní |  | 0 | 0.000711 | 0.045561 | 0 | 0 | 16 | K | 2 |  |  |  | ROZPOCET |  |  |  |  | 0 | 0 | 0 | 0 | 0 | 1 | 0 | 16 | 1670950179
| VV |  | ((36,55+14,75+1,3)*2+1,0*14-5,6-3,0-3,8)*0,6 |  | 64.08 | [13 empty] | VV | 2 | 2 | -1 | 1 | ROZPOCET
106 | K | 711161336 | Izolace proti zemní vlhkosti foliemi nopovými vnitřního zdiva nebo stropů s integrovanou mřížkou | m2 | 16.303 |  | 0 | CS ÚRS 2015 02 |  |  | základní |  | 0 | 0.000986 | 0.016075 | 0 | 0 | 16 | K | 2 |  |  |  | ROZPOCET |  |  |  |  | 0 | 0 | 0 | 0 | 0 | 1 | 0 | 16 | 272392742
| VV |  | fig27 |  | 16.303 | [13 empty] | VV | 2 | 2 | -1 | 1 | ROZPOCET
107 | K | 711161382 | Izolace proti zemní vlhkosti foliemi nopovými ukončené horní provětrávací lištou | m | 18.1 |  | 0 | CS ÚRS 2015 02 |  |  | základní |  | 0 | 0.000281 | 0.0050861 | 0 | 0 | 16 | K | 2 |  |  |  | ROZPOCET |  |  |  |  | 0 | 0 | 0 | 0 | 0 | 1 | 0 | 16 | 216823150
| VV |  | 1,95+3,0+3,8 "nasávací lišta" |  | 8.75 | [13 empty] | VV | 2 | 2 | -1 | 0 | ROZPOCET
| VV |  | 1,95+3,0+4,4 "odvětrávací lišta" |  | 9.35 | [13 empty] | VV | 2 | 2 | -1 | 0 | ROZPOCET
| VV |  | Mezisoučet "boční schodiště" |  | 18.1 | [13 empty] | VV | 2 | 3 | -1 | 1 | ROZPOCET
108 | K | 711193121 | Izolace proti zemní vlhkosti na vodorovné ploše těsnicí kaší 2K | m2 | 157.3 |  | 0 | CS ÚRS 2015 02 |  |  | základní |  | 0 | 0.0035 | 0.55055 | 0 | 0 | 16 | K | 2 |  |  |  | ROZPOCET |  |  |  |  | 0 | 0 | 0 | 0 | 0 | 1 | 0 | 16 | 189870376
| VV |  | fig41 |  | 157.3 | [13 empty] | VV | 2 | 2 | -1 | 1 | ROZPOCET
109 | K | 711193131 | Izolace proti zemní vlhkosti na svislé ploše těsnicí kaší 2K | m2 | 22.16 |  | 0 | CS ÚRS 2015 02 |  |  | základní |  | 0 | 0.0035 | 0.07756 | 0 | 0 | 16 | K | 2 |  |  |  | ROZPOCET |  |  |  |  | 0 | 0 | 0 | 0 | 0 | 1 | 0 | 16 | -1152144862
| VV |  | (5,1+2*1,0)*(24+4) "lodžie" |  | 198.8 | [13 empty] | VV | 2 | 2 | -1 | 0 | ROZPOCET
| VV |  | (3,18+0,9+3,52)*3 "balkony" |  | 22.8 | [13 empty] | VV | 2 | 2 | -1 | 0 | ROZPOCET
| VV | fig42 | Mezisoučet |  | 221.6 | [13 empty] | VV | 2 | 3 | -1 | 0 | ROZPOCET
| VV |  | fig42*0,1 |  | 22.16 | [13 empty] | VV | 2 | 2 | -1 | 1 | ROZPOCET
110 | M | 283552000 | páska těsnící - 2000D 120 mm x 10 m | m | 221.6 |  | 0 | CS ÚRS 2015 02 |  |  | základní |  | 0 | 0.0003 | 0.06648 | 0 | 0 | 32 | M | 2 |  |  |  | ROZPOCET |  |  |  |  | 0 | 0 | 0 | 0 | 0 | 1 | 0 | 16 | -1635812225
| VV |  | fig42 |  | 221.6 | [13 empty] | VV | 2 | 2 | -1 | 1 | ROZPOCET
111 | K | 7117473881 | Izolace proti vodě opracování trubních prostupů horkovodu tmelem přitavením NAIP | kus | 1 |  | 0 |  |  |  | základní |  | 0 | 0.00037904 | 0.00037904 | 0 | 0 | 16 | K | 2 |  |  |  | ROZPOCET |  |  |  |  | 0 | 0 | 0 | 0 | 0 | 1 | 0 | 16 | -867471169
| VV |  | 1 "horkovod" |  | 1 | [13 empty] | VV | 2 | 2 | -1 | 1 | ROZPOCET
112 | K | 998711103 | Přesun hmot tonážní pro izolace proti vodě, vlhkosti a plynům v objektech výšky do 60 m | t | 0.762 |  | 0 | CS ÚRS 2015 02 |  |  | základní |  | 0 | 0 | 0 | 0 | 0 | 16 | K | 2 |  |  |  | ROZPOCET |  |  |  |  | 0 | 0 | 0 | 0 | 0 | 1 | 0 | 16 | -24778210
| D | 712 | Povlakové krytiny |  |  |  | 0 | [5 empty] | 0 |  | 0.70711 |  | 0.42432 | 2 | D | 1 |  |  |  | ROZPOCET | [10 empty] | 0
113 | K | 712300831 | Odstranění povlakové krytiny střech do 10° jednovrstvé | m2 | 70.72 |  | 0 | CS ÚRS 2015 02 |  |  | základní |  | 0 | 0 | 0 | 0.006 | 0.42432 | 16 | K | 2 |  |  |  | ROZPOCET |  |  |  |  | 0 | 0 | 0 | 0 | 0 | 1 | 0 | 16 | 394463526
| VV |  | 36,55*14,75-1,0*8,15-4,075*1,0-0,125*1,0 |  | 526.763 | [13 empty] | VV | 2 | 2 | -1 | 0 | ROZPOCET
| VV |  | (36,5+14,25)*2*0,1 |  | 10.15 | [13 empty] | VV | 2 | 2 | -1 | 0 | ROZPOCET
| VV |  | -5,6*3,3 "nástavba" |  | -18.48 | [13 empty] | VV | 2 | 2 | -1 | 0 | ROZPOCET
| VV |  | (5,6+3,3)*2*0,3 |  | 5.34 | [13 empty] | VV | 2 | 2 | -1 | 0 | ROZPOCET
| VV |  | (1,1+1,4)*2*3*0,3 "VZT" |  | 4.5 | [13 empty] | VV | 2 | 2 | -1 | 0 | ROZPOCET
| VV |  | (0,9+1,15)*2*0,3 "výlez" |  | 1.23 | [13 empty] | VV | 2 | 2 | -1 | 0 | ROZPOCET
| VV | fig54 | Mezisoučet "S1" |  | 529.503 | [13 empty] | VV | 2 | 3 | -1 | 0 | ROZPOCET
| VV |  | -529,503 "nebude se provádět" |  | -529.503 | [13 empty] | VV | 2 | 2 | -1 | 0 | ROZPOCET
| VV |  | (35,85+14,05)*2*0,20 "atika svislá část - nekvalitní provedení" |  | 19.96 | [13 empty] | VV | 2 | 2 | -1 | 0 | ROZPOCET
| VV |  | (36,71+14,05)*2*0,50 "atika vodorovná část - nekvalitní provedení" |  | 50.76 | [13 empty] | VV | 2 | 2 | -1 | 0 | ROZPOCET
| VV |  | Mezisoučet |  | -458.783 | [13 empty] | VV | 2 | 3 | -1 | 0 | ROZPOCET
| VV |  | Součet |  | 70.72 | [13 empty] | VV | 2 | 4 | -1 | 1 | ROZPOCET
114 | K | 712300845 | Demontáž ventilační hlavice na ploché střeše sklonu do 10° | kus | 0 |  | 0 | CS ÚRS 2015 02 |  |  | základní |  | 0 | 0 | 0 | 0.0003 | 0 | 16 | K | 2 |  |  |  | ROZPOCET |  |  |  |  | 0 | 0 | 0 | 0 | 0 | 1 | 0 | 16 | 2025072283
| VV |  | 30 |  | 30 | [13 empty] | VV | 2 | 2 | -1 | 0 | ROZPOCET
| VV |  | -30 "provedeno" |  | -30 | [13 empty] | VV | 2 | 2 | -1 | 0 | ROZPOCET
| VV |  | Mezisoučet |  | 0 | [13 empty] | VV | 2 | 3 | -1 | 1 | ROZPOCET
115 | K | 712341559 | Provedení povlakové krytiny střech do 10° pásy NAIP přitavením v plné ploše | m2 | 21.77 |  | 0 | CS ÚRS 2015 02 |  |  | základní |  | 0 | 0.00088313 | 0.019226 | 0 | 0 | 16 | K | 2 |  |  |  | ROZPOCET |  |  |  |  | 0 | 0 | 0 | 0 | 0 | 1 | 0 | 16 | 1544902667
| VV |  | 3,025*1,115 |  | 3.373 | [13 empty] | VV | 2 | 2 | -1 | 0 | ROZPOCET
| VV |  | 3,18*(2,065+1,315)/2 |  | 5.374 | [13 empty] | VV | 2 | 2 | -1 | 0 | ROZPOCET
| VV |  | 1,115*0,61/2 |  | 0.34 | [13 empty] | VV | 2 | 2 | -1 | 0 | ROZPOCET
| VV |  | (3,025+3,035+0,61)*0,2 |  | 1.334 | [13 empty] | VV | 2 | 2 | -1 | 0 | ROZPOCET
| VV | fig53 | Mezisoučet "S2" |  | 10.421 | [13 empty] | VV | 2 | 3 | -1 | 0 | ROZPOCET
| VV |  | -10,421 "nebude se provádět" |  | -10.421 | [13 empty] | VV | 2 | 2 | -1 | 0 | ROZPOCET
| VV |  | 16,7 "uvnitř střešní nástavby" |  | 16.7 | [13 empty] | VV | 2 | 2 | -1 | 0 | ROZPOCET
| VV |  | (5,3+3,15)*2*0,3 "uvnitř střešní nástavby" |  | 5.07 | [13 empty] | VV | 2 | 2 | -1 | 0 | ROZPOCET
| VV |  | Mezisoučet |  | 11.349 | [13 empty] | VV | 2 | 3 | -1 | 0 | ROZPOCET
| VV |  | Součet |  | 21.77 | [13 empty] | VV | 2 | 4 | -1 | 1 | ROZPOCET
116 | M | 628522640 | pás s modifikovaným asfaltem 40 Special mineral | m2 | 25.036 |  | 0 | CS ÚRS 2015 02 |  |  | základní |  | 0 | 0.0035 | 0.087626 | 0 | 0 | 32 | M | 2 |  |  |  | ROZPOCET |  |  |  |  | 0 | 0 | 0 | 0 | 0 | 1 | 0 | 16 | 876461439
| VV |  | fig53*1,15 |  | 11.984 | [13 empty] | VV | 2 | 2 | -1 | 0 | ROZPOCET
| VV |  | -fig53*1,15 "nebude se provádět" |  | -11.984 | [13 empty] | VV | 2 | 2 | -1 | 0 | ROZPOCET
| VV |  | 16,7*1,15 "uvnitř střešní nástavby" |  | 19.205 | [13 empty] | VV | 2 | 2 | -1 | 0 | ROZPOCET
| VV |  | (5,3+3,15)*2*0,3*1,15 "uvnitř střešní nástavby" |  | 5.831 | [13 empty] | VV | 2 | 2 | -1 | 0 | ROZPOCET
| VV |  | Mezisoučet |  | 25.036 | [13 empty] | VV | 2 | 3 | -1 | 1 | ROZPOCET
117 | K | 712361709 | Provedení povlakové krytiny střech do 10° fólií lepenou se svař. spoji včetně opracování prostupů | m2 | 151.42 |  | 0 |  |  |  | základní |  | 0 | 3.2997e-05 | 0.0049964 | 0 | 0 | 16 | K | 2 |  |  |  | ROZPOCET |  |  |  |  | 0 | 0 | 0 | 0 | 0 | 1 | 0 | 16 | 68609021
| VV |  | 36,81*15,01-0,94*8,15-3,915*0,94-0,125*0,94 |  | 541.06 | [13 empty] | VV | 2 | 2 | -1 | 0 | ROZPOCET
| VV |  | (35,85+14,05)*2*0,15 |  | 14.97 | [13 empty] | VV | 2 | 2 | -1 | 0 | ROZPOCET
| VV |  | -5,6*3,3 "nástavba" |  | -18.48 | [13 empty] | VV | 2 | 2 | -1 | 0 | ROZPOCET
| VV |  | (5,6+3,3)*2*0,3 |  | 5.34 | [13 empty] | VV | 2 | 2 | -1 | 0 | ROZPOCET
| VV |  | (1,3+1,6)*2*3*0,3 "VZT" |  | 5.22 | [13 empty] | VV | 2 | 2 | -1 | 0 | ROZPOCET
| VV |  | (1,1+1,35)*2*0,3 "výlez" |  | 1.47 | [13 empty] | VV | 2 | 2 | -1 | 0 | ROZPOCET
| VV | fig51 | Mezisoučet "S1" |  | 549.58 | [13 empty] | VV | 2 | 3 | -1 | 0 | ROZPOCET
| VV |  | 3,185*(1,115+0,16) |  | 4.061 | [13 empty] | VV | 2 | 2 | -1 | 0 | ROZPOCET
| VV |  | 3,18*(2,225+1,475)/2 |  | 5.883 | [13 empty] | VV | 2 | 2 | -1 | 0 | ROZPOCET
| VV |  | (1,115+0,16)*0,61/2 |  | 0.389 | [13 empty] | VV | 2 | 2 | -1 | 0 | ROZPOCET
| VV |  | (3,185+3,035+0,61)*0,2 |  | 1.366 | [13 empty] | VV | 2 | 2 | -1 | 0 | ROZPOCET
| VV | fig52 | Mezisoučet "S2" |  | 11.699 | [13 empty] | VV | 2 | 3 | -1 | 0 | ROZPOCET
| VV |  | -504,279 "provedeno" |  | -504.279 | [13 empty] | VV | 2 | 2 | -1 | 0 | ROZPOCET
| VV |  | 7,0 "nové provedení detailů" |  | 7 | [13 empty] | VV | 2 | 2 | -1 | 0 | ROZPOCET
| VV |  | 16,7 "uvnitř střešní nástavby" |  | 16.7 | [13 empty] | VV | 2 | 2 | -1 | 0 | ROZPOCET
| VV |  | (35,85+14,05)*2*0,20 "atika svislá část - nekvalitní provedení" |  | 19.96 | [13 empty] | VV | 2 | 2 | -1 | 0 | ROZPOCET
| VV |  | (36,71+14,05)*2*0,50 "atika vodorovná část - nekvalitní provedení" |  | 50.76 | [13 empty] | VV | 2 | 2 | -1 | 0 | ROZPOCET
| VV |  | Mezisoučet |  | -409.859 | [13 empty] | VV | 2 | 3 | -1 | 0 | ROZPOCET
| VV |  | Součet |  | 151.42 | [13 empty] | VV | 2 | 4 | -1 | 1 | ROZPOCET
118 | M | 283220020 | fólie hydroizolační střešní pro renovace 807 tl 2,6 mm š 1300 mm šedá | m2 | 174.133 |  | 0 | CS ÚRS 2015 02 |  |  | základní |  | 0 | 0.0023 | 0.40051 | 0 | 0 | 32 | M | 2 |  |  |  | ROZPOCET |  |  |  |  | 0 | 0 | 0 | 0 | 0 | 1 | 0 | 16 | 1556917337
| VV |  | fig51*1,15 |  | 632.017 | [13 empty] | VV | 2 | 2 | -1 | 0 | ROZPOCET
| VV |  | fig52*1,15 |  | 13.454 | [13 empty] | VV | 2 | 2 | -1 | 0 | ROZPOCET
| VV |  | Mezisoučet |  | 645.471 | [13 empty] | VV | 2 | 3 | -1 | 0 | ROZPOCET
| VV |  | -504,279*1,15 "provedeno" |  | -579.921 | [13 empty] | VV | 2 | 2 | -1 | 0 | ROZPOCET
| VV |  | 7,0*1,15 "nové provedení detailů" |  | 8.05 | [13 empty] | VV | 2 | 2 | -1 | 0 | ROZPOCET
| VV |  | 16,7*1,15 "uvnitř střešní nástavby" |  | 19.205 | [13 empty] | VV | 2 | 2 | -1 | 0 | ROZPOCET
| VV |  | (35,85+14,05)*2*0,20*1,15 "atika svislá část - nekvalitní provedení" |  | 22.954 | [13 empty] | VV | 2 | 2 | -1 | 0 | ROZPOCET
| VV |  | (36,71+14,05)*2*0,50*1,15 "atika vodorovná část - nekvalitní provedení" |  | 58.374 | [13 empty] | VV | 2 | 2 | -1 | 0 | ROZPOCET
| VV |  | Mezisoučet |  | -471.338 | [13 empty] | VV | 2 | 3 | -1 | 0 | ROZPOCET
| VV |  | Součet |  | 174.133 | [13 empty] | VV | 2 | 4 | -1 | 1 | ROZPOCET
119 | K | 712363115 | Provedení povlakové krytiny střech do 10° zaizolování prostupů kruhového průřezu D do 300 mm | kus | 2 |  | 0 | CS ÚRS 2015 02 |  |  | základní |  | 0 | 0.0075 | 0.015 | 0 | 0 | 16 | K | 2 |  |  |  | ROZPOCET |  |  |  |  | 0 | 0 | 0 | 0 | 0 | 1 | 0 | 16 | 943598249
| VV |  | 2 |  | 2 | [13 empty] | VV | 2 | 2 | -1 | 1 | ROZPOCET
120 | M | 562311140 | vtok střešní pro PVC izolaci pro pochůznou střechu HL62B | kus | 2 |  | 0 | CS ÚRS 2015 02 |  |  | základní |  | 0 | 0.003 | 0.006 | 0 | 0 | 32 | M | 2 |  |  |  | ROZPOCET |  |  |  |  | 0 | 0 | 0 | 0 | 0 | 1 | 0 | 16 | 1650988605
| VV |  | 2 |  | 2 | [13 empty] | VV | 2 | 2 | -1 | 1 | ROZPOCET
121 | K | 712363312 | Povlakové krytiny střech do 10° fóliové plechy délky 2 m koutová lišta vnitřní rš 100 mm | kus | 61.3 |  | 0 | CS ÚRS 2015 02 |  |  | základní |  | 0 | 0.00111 | 0.068043 | 0 | 0 | 16 | K | 2 |  |  |  | ROZPOCET |  |  |  |  | 0 | 0 | 0 | 0 | 0 | 1 | 0 | 16 | 265345886
| VV |  | (35,85+14,05)*2/2 |  | 49.9 | [13 empty] | VV | 2 | 2 | -1 | 0 | ROZPOCET
| VV |  | (5,6+3,3)*2/2 "nástavba" |  | 8.9 | [13 empty] | VV | 2 | 2 | -1 | 0 | ROZPOCET
| VV |  | (1,3+1,6)*2*3/2 "VZT" |  | 8.7 | [13 empty] | VV | 2 | 2 | -1 | 0 | ROZPOCET
| VV |  | (1,1+1,35)*2/2 "výlez" |  | 2.45 | [13 empty] | VV | 2 | 2 | -1 | 0 | ROZPOCET
| VV |  | 0,05 |  | 0.05 | [13 empty] | VV | 2 | 2 | -1 | 0 | ROZPOCET
| VV |  | Mezisoučet "K4" |  | 70 | [13 empty] | VV | 2 | 3 | -1 | 0 | ROZPOCET
| VV |  | -8,7 "provedeno" |  | -8.7 | [13 empty] | VV | 2 | 2 | -1 | 0 | ROZPOCET
| VV |  | Mezisoučet |  | -8.7 | [13 empty] | VV | 2 | 3 | -1 | 0 | ROZPOCET
| VV |  | Součet |  | 61.3 | [13 empty] | VV | 2 | 4 | -1 | 1 | ROZPOCET
122 | K | 712363313 | Povlakové krytiny střech do 10° fóliové plechy délky 2 m koutová lišta vnější rš 100 mm | kus | 52.3 |  | 0 | CS ÚRS 2015 02 |  |  | základní |  | 0 | 0.00111 | 0.058053 | 0 | 0 | 16 | K | 2 |  |  |  | ROZPOCET |  |  |  |  | 0 | 0 | 0 | 0 | 0 | 1 | 0 | 16 | 1635368369
| VV |  | (35,85+14,05)*2/2 |  | 49.9 | [13 empty] | VV | 2 | 2 | -1 | 0 | ROZPOCET
| VV |  | (1,3+1,6)*2*3/2 "VZT" |  | 8.7 | [13 empty] | VV | 2 | 2 | -1 | 0 | ROZPOCET
| VV |  | (1,1+1,35)*2/2 "výlez" |  | 2.45 | [13 empty] | VV | 2 | 2 | -1 | 0 | ROZPOCET
| VV |  | -0,05 |  | -0.05 | [13 empty] | VV | 2 | 2 | -1 | 0 | ROZPOCET
| VV |  | Mezisoučet "K4" |  | 61 | [13 empty] | VV | 2 | 3 | -1 | 0 | ROZPOCET
| VV |  | -8,7 "provedeno" |  | -8.7 | [13 empty] | VV | 2 | 2 | -1 | 0 | ROZPOCET
| VV |  | Mezisoučet |  | -8.7 | [13 empty] | VV | 2 | 3 | -1 | 0 | ROZPOCET
| VV |  | Součet |  | 52.3 | [13 empty] | VV | 2 | 4 | -1 | 1 | ROZPOCET
123 | K | 712363314 | Povlakové krytiny střech do 10° fóliové plechy délky 2 m stěnová lišta vyhnutá rš 71 mm | kus | 0 |  | 0 | CS ÚRS 2015 02 |  |  | základní |  | 0 | 0.00079 | 0 | 0 | 0 | 16 | K | 2 |  |  |  | ROZPOCET |  |  |  |  | 0 | 0 | 0 | 0 | 0 | 1 | 0 | 16 | -220921215
| VV |  | (5,6+3,3)*2/2 "nástavba" |  | 8.9 | [13 empty] | VV | 2 | 2 | -1 | 0 | ROZPOCET
| VV |  | (3,185+3,035+0,61)/2 "napojení S2 na S1" |  | 3.415 | [13 empty] | VV | 2 | 2 | -1 | 0 | ROZPOCET
| VV |  | 0,185 |  | 0.185 | [13 empty] | VV | 2 | 2 | -1 | 0 | ROZPOCET
| VV |  | Mezisoučet "K5" |  | 12.5 | [13 empty] | VV | 2 | 3 | -1 | 0 | ROZPOCET
| VV |  | -12,5 "provedeno" |  | -12.5 | [13 empty] | VV | 2 | 2 | -1 | 0 | ROZPOCET
| VV |  | Mezisoučet |  | -12.5 | [13 empty] | VV | 2 | 3 | -1 | 0 | ROZPOCET
| VV |  | Součet |  | 1.7764e-15 | [13 empty] | VV | 2 | 4 | -1 | 1 | ROZPOCET
124 | K | 712363317 | Povlakové krytiny střech do 10° fóliové plechy délky 2 m okapnice široká rš 250 mm | kus | 0 |  | 0 | CS ÚRS 2015 02 |  |  | základní |  | 0 | 0.00278 | 0 | 0 | 0 | 16 | K | 2 |  |  |  | ROZPOCET |  |  |  |  | 0 | 0 | 0 | 0 | 0 | 1 | 0 | 16 | 2077551917
| VV |  | (1,435+3,185+3,18+2,225)/2 |  | 5.013 | [13 empty] | VV | 2 | 2 | -1 | 0 | ROZPOCET
| VV |  | -0,013 |  | -0.013 | [13 empty] | VV | 2 | 2 | -1 | 0 | ROZPOCET
| VV |  | Mezisoučet "K7" |  | 5 | [13 empty] | VV | 2 | 3 | -1 | 0 | ROZPOCET
| VV |  | -5,0 "provedeno" |  | -5 | [13 empty] | VV | 2 | 2 | -1 | 0 | ROZPOCET
| VV |  | Mezisoučet |  | -5 | [13 empty] | VV | 2 | 3 | -1 | 0 | ROZPOCET
| VV |  | Součet |  | 0 | [13 empty] | VV | 2 | 4 | -1 | 1 | ROZPOCET
125 | K | 712363318 | Povlakové krytiny střech do 10° fóliové plechy délky 2 m závětrná lišta rš 250 mm | kus | 0 |  | 0 | CS ÚRS 2015 02 |  |  | základní |  | 0 | 0.00278 | 0 | 0 | 0 | 16 | K | 2 |  |  |  | ROZPOCET |  |  |  |  | 0 | 0 | 0 | 0 | 0 | 1 | 0 | 16 | -1931041542
| VV |  | (36,81+15,01)*2/2+0,18 "K3" |  | 52 | [13 empty] | VV | 2 | 2 | -1 | 0 | ROZPOCET
| VV |  | -52,0 "provedeno" |  | -52 | [13 empty] | VV | 2 | 2 | -1 | 0 | ROZPOCET
| VV |  | Mezisoučet |  | 0 | [13 empty] | VV | 2 | 3 | -1 | 1 | ROZPOCET
126 | K | 712391171 | Provedení povlakové krytiny střech do 10° podkladní textilní vrstvy | m2 | 144.42 |  | 0 | CS ÚRS 2015 02 |  |  | základní |  | 0 | 0 | 0 | 0 | 0 | 16 | K | 2 |  |  |  | ROZPOCET |  |  |  |  | 0 | 0 | 0 | 0 | 0 | 1 | 0 | 16 | -1682184419
| VV |  | fig51 |  | 549.58 | [13 empty] | VV | 2 | 2 | -1 | 0 | ROZPOCET
| VV |  | fig52 |  | 11.699 | [13 empty] | VV | 2 | 2 | -1 | 0 | ROZPOCET
| VV |  | fig54 |  | 529.503 | [13 empty] | VV | 2 | 2 | -1 | 0 | ROZPOCET
| VV |  | Mezisoučet |  | 1090.782 | [13 empty] | VV | 2 | 3 | -1 | 0 | ROZPOCET
| VV |  | -fig52 "provedeno" |  | -11.699 | [13 empty] | VV | 2 | 2 | -1 | 0 | ROZPOCET
| VV |  | -fig54 "provedeno" |  | -529.503 | [13 empty] | VV | 2 | 2 | -1 | 0 | ROZPOCET
| VV |  | -492,58 "nebude se provádět" |  | -492.58 | [13 empty] | VV | 2 | 2 | -1 | 0 | ROZPOCET
| VV |  | 16,7 "uvnitř střešní nástavby" |  | 16.7 | [13 empty] | VV | 2 | 2 | -1 | 0 | ROZPOCET
| VV |  | (35,85+14,05)*2*0,20 "atika svislá část - nekvalitní provedení" |  | 19.96 | [13 empty] | VV | 2 | 2 | -1 | 0 | ROZPOCET
| VV |  | (36,71+14,05)*2*0,50 "atika vodorovná část - nekvalitní provedení" |  | 50.76 | [13 empty] | VV | 2 | 2 | -1 | 0 | ROZPOCET
| VV |  | Mezisoučet |  | -946.362 | [13 empty] | VV | 2 | 3 | -1 | 0 | ROZPOCET
| VV |  | Součet |  | 144.42 | [13 empty] | VV | 2 | 4 | -1 | 1 | ROZPOCET
127 | M | 693111990 | textilie 73/30 300 g/m2 do š 8,8 m | m2 | 158.862 |  | 0 | CS ÚRS 2015 02 |  |  | základní |  | 0 | 0.0003 | 0.047659 | 0 | 0 | 32 | M | 2 |  |  |  | ROZPOCET |  |  |  |  | 0 | 0 | 0 | 0 | 0 | 1 | 0 | 16 | 711696590
| VV |  | fig51*1,1 |  | 604.538 | [13 empty] | VV | 2 | 2 | -1 | 0 | ROZPOCET
| VV |  | fig52*1,1 |  | 12.869 | [13 empty] | VV | 2 | 2 | -1 | 0 | ROZPOCET
| VV |  | fig54*1,1 |  | 582.453 | [13 empty] | VV | 2 | 2 | -1 | 0 | ROZPOCET
| VV |  | Mezisoučet |  | 1199.86 | [13 empty] | VV | 2 | 3 | -1 | 0 | ROZPOCET
| VV |  | -fig52*1,1 "provedeno" |  | -12.869 | [13 empty] | VV | 2 | 2 | -1 | 0 | ROZPOCET
| VV |  | -fig54*1,1 "provedeno" |  | -582.453 | [13 empty] | VV | 2 | 2 | -1 | 0 | ROZPOCET
| VV |  | -492,58*1,1 "nebude se provádět" |  | -541.838 | [13 empty] | VV | 2 | 2 | -1 | 0 | ROZPOCET
| VV |  | 16,7*1,1 "uvnitř střešní nástavby" |  | 18.37 | [13 empty] | VV | 2 | 2 | -1 | 0 | ROZPOCET
| VV |  | (35,85+14,05)*2*0,20*1,1 "atika svislá část - nekvalitní provedení" |  | 21.956 | [13 empty] | VV | 2 | 2 | -1 | 0 | ROZPOCET
| VV |  | (36,71+14,05)*2*0,50*1,1 "atika vodorovná část - nekvalitní provedení" |  | 55.836 | [13 empty] | VV | 2 | 2 | -1 | 0 | ROZPOCET
| VV |  | Mezisoučet |  | -1040.998 | [13 empty] | VV | 2 | 3 | -1 | 0 | ROZPOCET
| VV |  | Součet |  | 158.862 | [13 empty] | VV | 2 | 4 | -1 | 1 | ROZPOCET
128 | K | 998712103 | Přesun hmot tonážní tonážní pro krytiny povlakové v objektech v do 24 m | t | 0.707 |  | 0 | CS ÚRS 2015 02 |  |  | základní |  | 0 | 0 | 0 | 0 | 0 | 16 | K | 2 |  |  |  | ROZPOCET |  |  |  |  | 0 | 0 | 0 | 0 | 0 | 1 | 0 | 16 | -704767028
| D | 713 | Izolace tepelné |  |  |  | 0 | [5 empty] | 0 |  | 0.43563 |  | 0.73067 | 2 | D | 1 |  |  |  | ROZPOCET | [10 empty] | 0
129 | K | 713121111 | Montáž izolace tepelné podlah volně kladenými rohožemi, pásy, dílci, deskami 1 vrstva | m2 | 157.3 |  | 0 | CS ÚRS 2015 02 |  |  | základní |  | 0 | 0 | 0 | 0 | 0 | 16 | K | 2 |  |  |  | ROZPOCET |  |  |  |  | 0 | 0 | 0 | 0 | 0 | 1 | 0 | 16 | -1009889267
| VV |  | fig41 |  | 157.3 | [13 empty] | VV | 2 | 2 | -1 | 1 | ROZPOCET
130 | M | 283764170 | deska z extrudovaného polystyrénu XPS 300 SF 50 mm | m2 | 160.446 |  | 0 | CS ÚRS 2015 02 |  |  | základní |  | 0 | 0.0015 | 0.24067 | 0 | 0 | 32 | M | 2 |  |  |  | ROZPOCET |  |  |  |  | 0 | 0 | 0 | 0 | 0 | 1 | 0 | 16 | 1068270138
| VV |  | fig41*1,02 |  | 160.446 | [13 empty] | VV | 2 | 2 | -1 | 1 | ROZPOCET
131 | K | 713131121 | Montáž izolace tepelné stěn přichycením dráty rohoží, pásů, dílců, desek | m2 | 77.527 |  | 0 | CS ÚRS 2015 02 |  |  | základní |  | 0 | 0.0003 | 0.023258 | 0 | 0 | 16 | K | 2 |  |  |  | ROZPOCET |  |  |  |  | 0 | 0 | 0 | 0 | 0 | 1 | 0 | 16 | 506247652
| VV |  | (36,81+15,01)*2*0,23*3 |  | 71.512 | [13 empty] | VV | 2 | 2 | -1 | 0 | ROZPOCET
| VV |  | Mezisoučet "S1" |  | 71.512 | [13 empty] | VV | 2 | 3 | -1 | 0 | ROZPOCET
| VV |  | (1,435+3,185+3,18+2,225)*0,30*2 |  | 6.015 | [13 empty] | VV | 2 | 2 | -1 | 0 | ROZPOCET
| VV |  | Mezisoučet "S2" |  | 6.015 | [13 empty] | VV | 2 | 3 | -1 | 0 | ROZPOCET
| VV | fig62 | Součet "vyplnění římsy tepelnou izolací" |  | 77.527 | [13 empty] | VV | 2 | 4 | -1 | 1 | ROZPOCET
132 | M | 631481040 | deska minerální střešní izolační 600x1200 mm tl. 100 mm | m2 | 0 |  | 0 | CS ÚRS 2015 02 |  |  | základní |  | 0 | 0.0035 | 0 | 0 | 0 | 32 | M | 2 |  |  |  | ROZPOCET |  |  |  |  | 0 | 0 | 0 | 0 | 0 | 1 | 0 | 16 | 1644031507
| VV |  | fig62*1,02 |  | 79.078 | [13 empty] | VV | 2 | 2 | -1 | 0 | ROZPOCET
| VV |  | -fig62*1,02 "dodáno ale provedeno nekvalitně" |  | -79.078 | [13 empty] | VV | 2 | 2 | -1 | 0 | ROZPOCET
| VV |  | Mezisoučet |  | 0 | [13 empty] | VV | 2 | 3 | -1 | 1 | ROZPOCET
133 | K | 713131141 | Montáž izolace tepelné stěn a základů lepením celoplošně rohoží, pásů, dílců, desek | m2 | 1.47 |  | 0 | CS ÚRS 2015 02 |  |  | základní |  | 0 | 0.006 | 0.00882 | 0 | 0 | 16 | K | 2 |  |  |  | ROZPOCET |  |  |  |  | 0 | 0 | 0 | 0 | 0 | 1 | 0 | 16 | 622112790
| VV |  | (1,3+1,6)*2*3*0,3 "VZT" |  | 5.22 | [13 empty] | VV | 2 | 2 | -1 | 0 | ROZPOCET
| VV |  | (1,1+1,35)*2*0,3 "výlez" |  | 1.47 | [13 empty] | VV | 2 | 2 | -1 | 0 | ROZPOCET
| VV | fig57 | Mezisoučet "S1" |  | 6.69 | [13 empty] | VV | 2 | 3 | -1 | 0 | ROZPOCET
| VV |  | -5,22 "provedeno" |  | -5.22 | [13 empty] | VV | 2 | 2 | -1 | 0 | ROZPOCET
| VV |  | Mezisoučet |  | -5.22 | [13 empty] | VV | 2 | 3 | -1 | 0 | ROZPOCET
| VV |  | Součet |  | 1.47 | [13 empty] | VV | 2 | 4 | -1 | 1 | ROZPOCET
134 | M | 283764220 | deska z extrudovaného polystyrénu XPS 300 SF 100 mm | m2 | 1.5 |  | 0 | CS ÚRS 2015 02 |  |  | základní |  | 0 | 0.003 | 0.0045 | 0 | 0 | 32 | M | 2 |  |  |  | ROZPOCET |  |  |  |  | 0 | 0 | 0 | 0 | 0 | 1 | 0 | 16 | -124194787
| VV |  | fig57*1,02 |  | 6.824 | [13 empty] | VV | 2 | 2 | -1 | 0 | ROZPOCET
| VV |  | -5,22*1,02 "provedeno" |  | -5.324 | [13 empty] | VV | 2 | 2 | -1 | 0 | ROZPOCET
| VV |  | Mezisoučet |  | 1.5 | [13 empty] | VV | 2 | 3 | -1 | 1 | ROZPOCET
135 | K | 713140851 | Odstranění tepelné izolace střech nadstřešní lepené z vláknitých materiálů tl do 100 mm | m2 | 48.711 |  | 0 | CS ÚRS 2015 02 |  |  | základní |  | 0 | 0 | 0 | 0.015 | 0.73067 | 16 | K | 2 |  |  |  | ROZPOCET |  |  |  |  | 0 | 0 | 0 | 0 | 0 | 1 | 0 | 16 | -232251898
| VV |  | fig55*0,10 "10% - odhad výměny TI" |  | 47.723 | [13 empty] | VV | 2 | 2 | -1 | 0 | ROZPOCET
| VV |  | fig56*0,10 "10% - odhad výměny TI" |  | 0.988 | [13 empty] | VV | 2 | 2 | -1 | 0 | ROZPOCET
| VV |  | Mezisoučet |  | 48.711 | [13 empty] | VV | 2 | 3 | -1 | 1 | ROZPOCET
136 | K | 713141131 | Montáž izolace tepelné střech plochých lepené za studena 1 vrstva rohoží, pásů, dílců, desek | m2 | 0 |  | 0 | CS ÚRS 2015 02 |  |  | základní |  | 0 | 0.001159 | 0 | 0 | 0 | 16 | K | 2 |  |  |  | ROZPOCET |  |  |  |  | 0 | 0 | 0 | 0 | 0 | 1 | 0 | 16 | -489465508
| VV |  | fig55*0,10 "10% - odhad výměny TI" |  | 47.723 | [13 empty] | VV | 2 | 2 | -1 | 0 | ROZPOCET
| VV |  | fig56*0,10 "10% - odhad výměny TI" |  | 0.988 | [13 empty] | VV | 2 | 2 | -1 | 0 | ROZPOCET
| VV |  | Mezisoučet |  | 48.711 | [13 empty] | VV | 2 | 3 | -1 | 0 | ROZPOCET
| VV |  | -48,711 "nebude se realizovat" |  | -48.711 | [13 empty] | VV | 2 | 2 | -1 | 0 | ROZPOCET
| VV |  | Mezisoučet |  | -48.711 | [13 empty] | VV | 2 | 3 | -1 | 0 | ROZPOCET
| VV |  | Součet |  | 0 | [13 empty] | VV | 2 | 4 | -1 | 1 | ROZPOCET
137 | M | 631514970 | deska minerální izolační střešní S tl.50 mm | m2 | 0 |  | 0 | CS ÚRS 2015 02 |  |  | základní |  | 0 | 0.01 | 0 | 0 | 0 | 32 | M | 2 |  |  |  | ROZPOCET |  |  |  |  | 0 | 0 | 0 | 0 | 0 | 1 | 0 | 16 | -2099703616
| VV |  | fig55*0,10*1,02 "10% - odhad výměny TI" |  | 48.677 | [13 empty] | VV | 2 | 2 | -1 | 0 | ROZPOCET
| VV |  | fig56*0,10*1,02 "10% - odhad výměny TI" |  | 1.007 | [13 empty] | VV | 2 | 2 | -1 | 0 | ROZPOCET
| VV |  | Mezisoučet |  | 49.684 | [13 empty] | VV | 2 | 3 | -1 | 0 | ROZPOCET
| VV |  | -49,684 "nebude se realizovat" |  | -49.684 | [13 empty] | VV | 2 | 2 | -1 | 0 | ROZPOCET
| VV |  | Mezisoučet |  | -49.684 | [13 empty] | VV | 2 | 3 | -1 | 0 | ROZPOCET
| VV |  | Součet |  | 0 | [13 empty] | VV | 2 | 4 | -1 | 1 | ROZPOCET
138 | K | 713141182 | Montáž izolace tepelné střech plochých tl přes 170 mm šrouby krajní pole, budova v do 20 m | m2 | 16.7 |  | 0 | CS ÚRS 2015 02 |  |  | základní |  | 0 | 0.0002718 | 0.0045391 | 0 | 0 | 16 | K | 2 |  |  |  | ROZPOCET |  |  |  |  | 0 | 0 | 0 | 0 | 0 | 1 | 0 | 16 | 115319583
| VV |  | 36,05*14,25-1,0*8,15-4,075*1,0-0,125*1,0 |  | 501.363 | [13 empty] | VV | 2 | 2 | -1 | 0 | ROZPOCET
| VV |  | -5,6*3,3 "nástavba" |  | -18.48 | [13 empty] | VV | 2 | 2 | -1 | 0 | ROZPOCET
| VV |  | -1,1*1,4*3 "VZT" |  | -4.62 | [13 empty] | VV | 2 | 2 | -1 | 0 | ROZPOCET
| VV |  | -0,9*1,15 "výlez" |  | -1.035 | [13 empty] | VV | 2 | 2 | -1 | 0 | ROZPOCET
| VV | fig55 | Mezisoučet "S1" |  | 477.228 | [13 empty] | VV | 2 | 3 | -1 | 0 | ROZPOCET
| VV |  | 3,025*1,275 |  | 3.857 | [13 empty] | VV | 2 | 2 | -1 | 0 | ROZPOCET
| VV |  | 3,18*(2,065+1,475)/2 |  | 5.629 | [13 empty] | VV | 2 | 2 | -1 | 0 | ROZPOCET
| VV |  | 1,275*0,61/2 |  | 0.389 | [13 empty] | VV | 2 | 2 | -1 | 0 | ROZPOCET
| VV | fig56 | Mezisoučet "S2" |  | 9.875 | [13 empty] | VV | 2 | 3 | -1 | 0 | ROZPOCET
| VV |  | -487,103 "provedeno" |  | -487.103 | [13 empty] | VV | 2 | 2 | -1 | 0 | ROZPOCET
| VV |  | 16,7 "uvnitř střešní nástavby" |  | 16.7 | [13 empty] | VV | 2 | 2 | -1 | 0 | ROZPOCET
| VV |  | Mezisoučet |  | -470.403 | [13 empty] | VV | 2 | 3 | -1 | 0 | ROZPOCET
| VV |  | Součet |  | 16.7 | [13 empty] | VV | 2 | 4 | -1 | 1 | ROZPOCET
139 | M | 283759150 | deska z pěnového polystyrenu EPS 150 S 1000 x 500 x 120 mm | m2 | 34.068 |  | 0 | CS ÚRS 2015 02 |  |  | základní |  | 0 | 0.0036 | 0.12264 | 0 | 0 | 32 | M | 2 |  |  |  | ROZPOCET |  |  |  |  | 0 | 0 | 0 | 0 | 0 | 1 | 0 | 16 | 334079737
| VV |  | fig55*2*1,02 |  | 973.545 | [13 empty] | VV | 2 | 2 | -1 | 0 | ROZPOCET
| VV |  | fig56*2*1,02 |  | 20.145 | [13 empty] | VV | 2 | 2 | -1 | 0 | ROZPOCET
| VV |  | Mezisoučet |  | 993.69 | [13 empty] | VV | 2 | 3 | -1 | 0 | ROZPOCET
| VV |  | -487,103*2*1,02 "provedeno" |  | -993.69 | [13 empty] | VV | 2 | 2 | -1 | 0 | ROZPOCET
| VV |  | 16,7*2*1,02 "uvnitř střešní nástavby" |  | 34.068 | [13 empty] | VV | 2 | 2 | -1 | 0 | ROZPOCET
| VV |  | Mezisoučet |  | -959.622 | [13 empty] | VV | 2 | 3 | -1 | 0 | ROZPOCET
| VV |  | Součet |  | 34.068 | [13 empty] | VV | 2 | 4 | -1 | 1 | ROZPOCET
140 | K | 713191321 | Montáž izolace tepelné střech plochých osazení odvětrávacích komínků | kus | 26 |  | 0 | CS ÚRS 2015 02 |  |  | základní |  | 0 | 0 | 0 | 0 | 0 | 16 | K | 2 |  |  |  | ROZPOCET |  |  |  |  | 0 | 0 | 0 | 0 | 0 | 1 | 0 | 16 | 1231918048
| VV |  | 30+5 |  | 35 | [13 empty] | VV | 2 | 2 | -1 | 0 | ROZPOCET
| VV |  | -9 "provedeno" |  | -9 | [13 empty] | VV | 2 | 2 | -1 | 0 | ROZPOCET
| VV |  | Mezisoučet |  | 26 | [13 empty] | VV | 2 | 3 | -1 | 1 | ROZPOCET
141 | M | 5623105101 | hlavice odvětrávací PE d = 100 mm - použité | kus | 0 |  | 0 |  |  |  | základní |  | 0 | 0.0012 | 0 | 0 | 0 | 32 | M | 2 |  |  |  | ROZPOCET |  |  |  |  | 0 | 0 | 0 | 0 | 0 | 1 | 0 | 16 | -1051492696
| VV |  | 4 |  | 4 | [13 empty] | VV | 2 | 2 | -1 | 0 | ROZPOCET
| VV |  | -4 "provedeno" |  | -4 | [13 empty] | VV | 2 | 2 | -1 | 0 | ROZPOCET
| VV |  | Mezisoučet |  | 0 | [13 empty] | VV | 2 | 3 | -1 | 1 | ROZPOCET
142 | M | 562310510 | hlavice odvětrávací PE d = 100 mm | kus | 26 |  | 0 | CS ÚRS 2015 02 |  |  | základní |  | 0 | 0.0012 | 0.0312 | 0 | 0 | 32 | M | 2 |  |  |  | ROZPOCET |  |  |  |  | 0 | 0 | 0 | 0 | 0 | 1 | 0 | 16 | -382381412
| VV |  | 5 |  | 5 | [13 empty] | VV | 2 | 2 | -1 | 0 | ROZPOCET
| VV |  | -5 "provedeno" |  | -5 | [13 empty] | VV | 2 | 2 | -1 | 0 | ROZPOCET
| VV |  | 26 "je třeba provést" |  | 26 | [13 empty] | VV | 2 | 2 | -1 | 0 | ROZPOCET
| VV |  | Mezisoučet |  | 26 | [13 empty] | VV | 2 | 3 | -1 | 1 | ROZPOCET
143 | K | 998713103 | Přesun hmot tonážní pro izolace tepelné v objektech v do 24 m | t | 0.436 |  | 0 | CS ÚRS 2015 02 |  |  | základní |  | 0 | 0 | 0 | 0 | 0 | 16 | K | 2 |  |  |  | ROZPOCET |  |  |  |  | 0 | 0 | 0 | 0 | 0 | 1 | 0 | 16 | 873043244
| D | 734 | Ústřední vytápění - armatury |  |  |  | 0 | [5 empty] | 0 |  | 0.044166 |  | 0 | 2 | D | 1 |  |  |  | ROZPOCET | [10 empty] | 0
144 | K | 734419111 | Montáž teploměrů s ochranným pouzdrem nebo pevným stonkem a jímkou | kus | 120 |  | 0 | CS ÚRS 2015 02 |  |  | základní |  | 0 | 0.00026805 | 0.032166 | 0 | 0 | 16 | K | 2 |  |  |  | ROZPOCET |  |  |  |  | 0 | 0 | 0 | 0 | 0 | 1 | 0 | 16 | -1043048783
| VV |  | 16+26*4 |  | 120 | [13 empty] | VV | 2 | 2 | -1 | 1 | ROZPOCET
145 | M | 388281050 | rozdělovač topných nákladů RTN 02.0100 | kus | 120 |  | 0 | CS ÚRS 2015 02 |  |  | základní |  | 0 | 0.0001 | 0.012 | 0 | 0 | 32 | M | 2 |  |  |  | ROZPOCET |  |  |  |  | 0 | 0 | 0 | 0 | 0 | 1 | 0 | 16 | -619190471
| VV |  | 16+26*4 |  | 120 | [13 empty] | VV | 2 | 2 | -1 | 1 | ROZPOCET
| D | 735 | Ústřední vytápění - otopná tělesa |  |  |  | 0 | [5 empty] | 0 |  | 0 |  | 0 | 2 | D | 1 |  |  |  | ROZPOCET | [10 empty] | 0
146 | K | 735000912 | Vyregulování ventilu nebo kohoutu dvojregulačního s termostatickým ovládáním | kus | 120 |  | 0 | CS ÚRS 2015 02 |  |  | základní |  | 0 | 0 | 0 | 0 | 0 | 16 | K | 2 |  |  |  | ROZPOCET |  |  |  |  | 0 | 0 | 0 | 0 | 0 | 1 | 0 | 16 | 1930414615
| VV |  | 16+26*4 |  | 120 | [13 empty] | VV | 2 | 2 | -1 | 1 | ROZPOCET
147 | K | 735191905 | Odvzdušnění otopných těles | kus | 120 |  | 0 | CS ÚRS 2015 02 |  |  | základní |  | 0 | 0 | 0 | 0 | 0 | 16 | K | 2 |  |  |  | ROZPOCET |  |  |  |  | 0 | 0 | 0 | 0 | 0 | 1 | 0 | 16 | -177878483
| VV |  | 16+26*4 |  | 120 | [13 empty] | VV | 2 | 2 | -1 | 1 | ROZPOCET
| D | 743 | Elektromontáže - hrubá montáž |  |  |  | 0 | [5 empty] | 0 |  | 0.2741 |  | 0 | 2 | D | 1 |  |  |  | ROZPOCET | [10 empty] | 0
148 | K | 7436211101 | Demontáž drát nebo lano hromosvodné svodové D do 10 mm s podpěrou | m | 0 |  | 0 |  |  |  | základní |  | 0 | 0 | 0 | 0 | 0 | 16 | K | 2 |  |  |  | ROZPOCET |  |  |  |  | 0 | 0 | 0 | 0 | 0 | 1 | 0 | 16 | -260864131
| VV |  | (36,8+15,0)*2*2 "vodorovné vedení" |  | 207.2 | [13 empty] | VV | 2 | 2 | -1 | 0 | ROZPOCET
| VV |  | 15,0*4 "svislé vedení" |  | 60 | [13 empty] | VV | 2 | 2 | -1 | 0 | ROZPOCET
| VV |  | Mezisoučet |  | 267.2 | [13 empty] | VV | 2 | 3 | -1 | 0 | ROZPOCET
| VV |  | -267,2 "provedeno" |  | -267.2 | [13 empty] | VV | 2 | 2 | -1 | 0 | ROZPOCET
| VV |  | Mezisoučet |  | -267.2 | [13 empty] | VV | 2 | 3 | -1 | 0 | ROZPOCET
| VV |  | Součet |  | 0 | [13 empty] | VV | 2 | 4 | -1 | 1 | ROZPOCET
149 | K | 743621110 | Montáž drát nebo lano hromosvodné svodové D do 10 mm s podpěrou | m | 267.2 |  | 0 | CS ÚRS 2015 02 |  |  | základní |  | 0 | 0 | 0 | 0 | 0 | 16 | K | 2 |  |  |  | ROZPOCET |  |  |  |  | 0 | 0 | 0 | 0 | 0 | 1 | 0 | 16 | -1277173569
| VV |  | (36,8+15,0)*2*2 "vodorovné vedení" |  | 207.2 | [13 empty] | VV | 2 | 2 | -1 | 0 | ROZPOCET
| VV |  | 15,0*4 "svislé vedení" |  | 60 | [13 empty] | VV | 2 | 2 | -1 | 0 | ROZPOCET
| VV |  | Mezisoučet |  | 267.2 | [13 empty] | VV | 2 | 3 | -1 | 1 | ROZPOCET
150 | M | 354410771 | drát průměr 8 mm AlMgSi včetně podpěr | m | 267.2 |  | 0 |  |  |  | základní |  | 0 | 0.001 | 0.2672 | 0 | 0 | 32 | M | 2 |  |  |  | ROZPOCET |  |  |  |  | 0 | 0 | 0 | 0 | 0 | 1 | 0 | 16 | 1173539867
| VV |  | (36,8+15,0)*2*2 "vodorovné vedení" |  | 207.2 | [13 empty] | VV | 2 | 2 | -1 | 0 | ROZPOCET
| VV |  | 15,0*4 "svislé vedení" |  | 60 | [13 empty] | VV | 2 | 2 | -1 | 0 | ROZPOCET
| VV |  | Mezisoučet |  | 267.2 | [13 empty] | VV | 2 | 3 | -1 | 1 | ROZPOCET
151 | K | 7436311201 | Montáž anténního stožáru délky do 3 m na konstrukci silikátovou | kus | 1 |  | 0 |  |  |  | základní |  | 0 | 0 | 0 | 0 | 0 | 16 | K | 2 |  |  |  | ROZPOCET |  |  |  |  | 0 | 0 | 0 | 0 | 0 | 1 | 0 | 16 | 1562635767
| VV |  | 1 "anténní stožár" |  | 1 | [13 empty] | VV | 2 | 2 | -1 | 1 | ROZPOCET
152 | M | 3544112401 | anténní stožár Al s rovným koncem 3,0 m | kus | 1 |  | 0 |  |  |  | základní |  | 0 | 0.0069 | 0.0069 | 0 | 0 | 32 | M | 2 |  |  |  | ROZPOCET |  |  |  |  | 0 | 0 | 0 | 0 | 0 | 1 | 0 | 16 | 1139985603
| D | 747 | Elektromontáže - kompletace rozvodů |  |  |  | 0 | [5 empty] | 0 |  | 0 |  | 0 | 2 | D | 1 |  |  |  | ROZPOCET | [10 empty] | 0
153 | K | 7474115121 | Demontáž a montáž ovladač tlačítkový zvonkového tabla vestavný | kus | 3 |  | 0 |  |  |  | základní |  | 0 | 0 | 0 | 0 | 0 | 16 | K | 2 |  |  |  | ROZPOCET |  |  |  |  | 0 | 0 | 0 | 0 | 0 | 1 | 0 | 16 | 599287662
| VV |  | 1+1+1 |  | 3 | [13 empty] | VV | 2 | 2 | -1 | 1 | ROZPOCET
| D | 748 | Elektromontáže - osvětlovací zařízení a svítidla |  |  |  | 0 | [5 empty] | 0 |  | 0 |  | 0 | 2 | D | 1 |  |  |  | ROZPOCET | [10 empty] | 0
154 | K | 7481122111 | Demontáž a montáž svítidlo nástěnné přisazené 1zdroj | kus | 4 |  | 0 |  |  |  | základní |  | 0 | 0 | 0 | 0 | 0 | 16 | K | 2 |  |  |  | ROZPOCET |  |  |  |  | 0 | 0 | 0 | 0 | 0 | 1 | 0 | 16 | -2114173762
| VV |  | 1+1+1+1 |  | 4 | [13 empty] | VV | 2 | 2 | -1 | 1 | ROZPOCET
| D | 751 | Vzduchotechnika |  |  |  | 0 | [5 empty] | 0 |  | 0 |  | 0 | 2 | D | 1 |  |  |  | ROZPOCET | [10 empty] | 0
155 | K | 7513980621 | Dmtž, mtž a výměna segmentu ventilátoru na rovné střeše - Z1 | kus | 3 |  | 0 |  |  |  | základní |  | 0 | 0 | 0 | 0 | 0 | 16 | K | 2 |  |  |  | ROZPOCET |  |  |  |  | 0 | 0 | 0 | 0 | 0 | 1 | 0 | 16 | 598502774
| VV |  | 3 "Z1" |  | 3 | [13 empty] | VV | 2 | 2 | -1 | 1 | ROZPOCET
| D | 762 | Konstrukce tesařské |  |  |  | 0 | [5 empty] | 0 |  | 1.3622 |  | 0 | 2 | D | 1 |  |  |  | ROZPOCET | [10 empty] | 0
156 | K | 762341675 | Montáž bednění štítových okapových říms z dřevotřískových na pero a drážku | m2 | 73.889 |  | 0 | CS ÚRS 2015 02 |  |  | základní |  | 0 | 0 | 0 | 0 | 0 | 16 | K | 2 |  |  |  | ROZPOCET |  |  |  |  | 0 | 0 | 0 | 0 | 0 | 1 | 0 | 16 | 1074769124
| VV |  | (36,81+15,01)*2*0,5 |  | 51.82 | [13 empty] | VV | 2 | 2 | -1 | 0 | ROZPOCET
| VV |  | (36,81+15,01)*2*2*0,23*0,33 |  | 15.733 | [13 empty] | VV | 2 | 2 | -1 | 0 | ROZPOCET
| VV |  | Mezisoučet "S1" |  | 67.553 | [13 empty] | VV | 2 | 3 | -1 | 0 | ROZPOCET
| VV |  | (1,435+3,185+3,18+2,225)*0,5 |  | 5.013 | [13 empty] | VV | 2 | 2 | -1 | 0 | ROZPOCET
| VV |  | (1,435+3,185+3,18+2,225)*2*0,30*0,22 |  | 1.323 | [13 empty] | VV | 2 | 2 | -1 | 0 | ROZPOCET
| VV |  | Mezisoučet "S2" |  | 6.336 | [13 empty] | VV | 2 | 3 | -1 | 0 | ROZPOCET
| VV | fig61 | Součet "OSB 22 mm" |  | 73.889 | [13 empty] | VV | 2 | 4 | -1 | 1 | ROZPOCET
157 | K | 762395000 | Spojovací prostředky pro montáž krovu, bednění, laťování, světlíky, klíny | m3 | 1.626 |  | 0 | CS ÚRS 2015 02 |  |  | základní |  | 0 | 0.023368 | 0.037996 | 0 | 0 | 16 | K | 2 |  |  |  | ROZPOCET |  |  |  |  | 0 | 0 | 0 | 0 | 0 | 1 | 0 | 16 | 1108123747
| VV |  | fig61*0,022 |  | 1.626 | [13 empty] | VV | 2 | 2 | -1 | 1 | ROZPOCET
158 | M | 607262850 | deska dřevoštěpková OSB 3 PD4 broušená 2500x675x22 mm | m2 | 81.278 |  | 0 | CS ÚRS 2015 02 |  |  | základní |  | 0 | 0.0128 | 1.0404 | 0 | 0 | 32 | M | 2 |  |  |  | ROZPOCET |  |  |  |  | 0 | 0 | 0 | 0 | 0 | 1 | 0 | 16 | -1982280292
| VV |  | fig61*1,10 |  | 81.278 | [13 empty] | VV | 2 | 2 | -1 | 1 | ROZPOCET
159 | M | 605141140 | řezivo jehličnaté,střešní latě impregnované dl 4 - 5 m | m3 | 0.516 |  | 0 | CS ÚRS 2015 02 |  |  | základní |  | 0 | 0.55 | 0.2838 | 0 | 0 | 32 | M | 2 |  |  |  | ROZPOCET |  |  |  |  | 0 | 0 | 0 | 0 | 0 | 1 | 0 | 16 | -418962499
| VV |  | (36,81+15,01)*2*2*4*0,23*0,06*0,04 |  | 0.458 | [13 empty] | VV | 2 | 2 | -1 | 0 | ROZPOCET
| VV |  | Mezisoučet "S1" |  | 0.458 | [13 empty] | VV | 2 | 3 | -1 | 0 | ROZPOCET
| VV |  | (1,435+3,185+3,18+2,225)*2*4*0,30*0,06*0,04 |  | 0.058 | [13 empty] | VV | 2 | 2 | -1 | 0 | ROZPOCET
| VV |  | Mezisoučet "S2" |  | 0.058 | [13 empty] | VV | 2 | 3 | -1 | 0 | ROZPOCET
| VV |  | Součet "60/40 - rošt" |  | 0.516 | [13 empty] | VV | 2 | 4 | -1 | 1 | ROZPOCET
160 | K | 998762103 | Přesun hmot tonážní pro kce tesařské v objektech v do 24 m | t | 1.362 |  | 0 | CS ÚRS 2015 02 |  |  | základní |  | 0 | 0 | 0 | 0 | 0 | 16 | K | 2 |  |  |  | ROZPOCET |  |  |  |  | 0 | 0 | 0 | 0 | 0 | 1 | 0 | 16 | 691402106
| D | 764 | Konstrukce klempířské |  |  |  | 0 | [5 empty] | 0 |  | 1.8142 |  | 0.1188 | 2 | D | 1 |  |  |  | ROZPOCET | [10 empty] | 0
161 | K | 764001821 | Demontáž krytiny ze svitků nebo tabulí do suti | m2 | 10 |  | 0 | CS ÚRS 2015 02 |  |  | základní |  | 0 | 0 | 0 | 0.00594 | 0.0594 | 16 | K | 2 |  |  |  | ROZPOCET |  |  |  |  | 0 | 0 | 0 | 0 | 0 | 1 | 0 | 16 | -2142024271
| VV |  | 10,0 "K11" |  | 10 | [13 empty] | VV | 2 | 2 | -1 | 0 | ROZPOCET
| VV |  | 1,2 "K12" |  | 1.2 | [13 empty] | VV | 2 | 2 | -1 | 0 | ROZPOCET
| VV |  | Mezisoučet |  | 11.2 | [13 empty] | VV | 2 | 3 | -1 | 0 | ROZPOCET
| VV |  | -1,2 "provedeno" |  | -1.2 | [13 empty] | VV | 2 | 2 | -1 | 0 | ROZPOCET
| VV |  | Mezisoučet |  | -1.2 | [13 empty] | VV | 2 | 3 | -1 | 0 | ROZPOCET
| VV |  | Součet |  | 10 | [13 empty] | VV | 2 | 4 | -1 | 1 | ROZPOCET
162 | K | 764001821 | Demontáž krytiny ze svitků nebo tabulí do suti | m2 | 10 |  | 0 | CS ÚRS 2015 02 |  |  | základní |  | 0 | 0 | 0 | 0.00594 | 0.0594 | 16 | K | 2 |  |  |  | ROZPOCET |  |  |  |  | 0 | 0 | 0 | 0 | 0 | 1 | 0 | 16 | 1336773643
| VV |  | 10,0 "střecha S2" |  | 10 | [13 empty] | VV | 2 | 2 | -1 | 1 | ROZPOCET
163 | K | 764352810 | Demontáž žlab podokapní půlkruhový rovný rš 330 mm do 30° | m | 0 |  | 0 | CS ÚRS 2013 02 |  |  | základní |  | 0 | 0 | 0 | 0.00336 | 0 | 16 | K | 2 |  |  |  | ROZPOCET |  |  |  |  | 0 | 0 | 0 | 0 | 0 | 1 | 0 | 16 | -1524175728
| VV |  | 5,7 "K6" |  | 5.7 | [13 empty] | VV | 2 | 2 | -1 | 0 | ROZPOCET
| VV |  | -5,7 "provedeno" |  | -5.7 | [13 empty] | VV | 2 | 2 | -1 | 0 | ROZPOCET
| VV |  | Mezisoučet |  | 0 | [13 empty] | VV | 2 | 3 | -1 | 1 | ROZPOCET
164 | K | 764359810 | Demontáž kotlík kónický do 30° | kus | 0 |  | 0 | CS ÚRS 2013 02 |  |  | základní |  | 0 | 0 | 0 | 0.00115 | 0 | 16 | K | 2 |  |  |  | ROZPOCET |  |  |  |  | 0 | 0 | 0 | 0 | 0 | 1 | 0 | 16 | -813772561
| VV |  | 1 "K6" |  | 1 | [13 empty] | VV | 2 | 2 | -1 | 0 | ROZPOCET
| VV |  | -1 "provedeno" |  | -1 | [13 empty] | VV | 2 | 2 | -1 | 0 | ROZPOCET
| VV |  | Mezisoučet |  | 0 | [13 empty] | VV | 2 | 3 | -1 | 1 | ROZPOCET
165 | K | 764391820 | Demontáž závětrná lišta rš 330 mm do 30° | m | 0 |  | 0 | CS ÚRS 2013 02 |  |  | základní |  | 0 | 0 | 0 | 0.00192 | 0 | 16 | K | 2 |  |  |  | ROZPOCET |  |  |  |  | 0 | 0 | 0 | 0 | 0 | 1 | 0 | 16 | -1488961303
| VV |  | (36,71+14,91)*2+0,76 "K3" |  | 104 | [13 empty] | VV | 2 | 2 | -1 | 0 | ROZPOCET
| VV |  | -104 "provedeno" |  | -104 | [13 empty] | VV | 2 | 2 | -1 | 0 | ROZPOCET
| VV |  | Mezisoučet |  | 0 | [13 empty] | VV | 2 | 3 | -1 | 1 | ROZPOCET
166 | K | 764410850 | Demontáž oplechování parapetu rš do 330 mm | m | 0 |  | 0 | CS ÚRS 2013 02 |  |  | základní |  | 0 | 0 | 0 | 0.00135 | 0 | 16 | K | 2 |  |  |  | ROZPOCET |  |  |  |  | 0 | 0 | 0 | 0 | 0 | 1 | 0 | 16 | -305462428
| VV |  | 2,15*(11+37) |  | 103.2 | [13 empty] | VV | 2 | 2 | -1 | 0 | ROZPOCET
| VV |  | 1,85*1 |  | 1.85 | [13 empty] | VV | 2 | 2 | -1 | 0 | ROZPOCET
| VV |  | 1,55*7 |  | 10.85 | [13 empty] | VV | 2 | 2 | -1 | 0 | ROZPOCET
| VV |  | 1,25*(20+43) |  | 78.75 | [13 empty] | VV | 2 | 2 | -1 | 0 | ROZPOCET
| VV |  | 0,95*(12+43) |  | 52.25 | [13 empty] | VV | 2 | 2 | -1 | 0 | ROZPOCET
| VV |  | 0,85*4 |  | 3.4 | [13 empty] | VV | 2 | 2 | -1 | 0 | ROZPOCET
| VV |  | Mezisoučet "K1" |  | 250.3 | [13 empty] | VV | 2 | 3 | -1 | 0 | ROZPOCET
| VV |  | -250,3 "provedeno" |  | -250.3 | [13 empty] | VV | 2 | 2 | -1 | 0 | ROZPOCET
| VV |  | Mezisoučet |  | -250.3 | [13 empty] | VV | 2 | 3 | -1 | 0 | ROZPOCET
| VV |  | Součet |  | -2.8422e-14 | [13 empty] | VV | 2 | 4 | -1 | 1 | ROZPOCET
167 | K | 764421830 | Demontáž oplechování říms rš do 200 mm | m | 0 |  | 0 | CS ÚRS 2013 02 |  |  | základní |  | 0 | 0 | 0 | 0.00094 | 0 | 16 | K | 2 |  |  |  | ROZPOCET |  |  |  |  | 0 | 0 | 0 | 0 | 0 | 1 | 0 | 16 | -539465332
| VV |  | 5,1*(24+4) "lodžie" |  | 142.8 | [13 empty] | VV | 2 | 2 | -1 | 0 | ROZPOCET
| VV |  | 1,85*3 "balkony" |  | 5.55 | [13 empty] | VV | 2 | 2 | -1 | 0 | ROZPOCET
| VV |  | Mezisoučet "K9" |  | 148.35 | [13 empty] | VV | 2 | 3 | -1 | 0 | ROZPOCET
| VV |  | -148,35 "provedeno" |  | -148.35 | [13 empty] | VV | 2 | 2 | -1 | 0 | ROZPOCET
| VV |  | Mezisoučet |  | -148.35 | [13 empty] | VV | 2 | 3 | -1 | 0 | ROZPOCET
| VV |  | Součet |  | 2.8422e-14 | [13 empty] | VV | 2 | 4 | -1 | 1 | ROZPOCET
168 | K | 764430810 | Demontáž oplechování zdí rš do 250 mm | m | 0 |  | 0 | CS ÚRS 2013 02 |  |  | základní |  | 0 | 0 | 0 | 0.00142 | 0 | 16 | K | 2 |  |  |  | ROZPOCET |  |  |  |  | 0 | 0 | 0 | 0 | 0 | 1 | 0 | 16 | 1008074400
| VV |  | 3,36+5,66+3,36 "K8" |  | 12.38 | [13 empty] | VV | 2 | 2 | -1 | 0 | ROZPOCET
| VV |  | 5,1*(24+4) "K10" |  | 142.8 | [13 empty] | VV | 2 | 2 | -1 | 0 | ROZPOCET
| VV |  | Mezisoučet |  | 155.18 | [13 empty] | VV | 2 | 3 | -1 | 0 | ROZPOCET
| VV |  | -155,18 "provedeno" |  | -155.18 | [13 empty] | VV | 2 | 2 | -1 | 0 | ROZPOCET
| VV |  | Mezisoučet |  | -155.18 | [13 empty] | VV | 2 | 3 | -1 | 0 | ROZPOCET
| VV |  | Součet |  | 0 | [13 empty] | VV | 2 | 4 | -1 | 1 | ROZPOCET
169 | K | 764454801 | Demontáž trouby kruhové průměr 75 a 100 mm | m | 0 |  | 0 | CS ÚRS 2013 02 |  |  | základní |  | 0 | 0 | 0 | 0.00226 | 0 | 16 | K | 2 |  |  |  | ROZPOCET |  |  |  |  | 0 | 0 | 0 | 0 | 0 | 1 | 0 | 16 | -1367458643
| VV |  | 2,5 "K6" |  | 2.5 | [13 empty] | VV | 2 | 2 | -1 | 0 | ROZPOCET
| VV |  | -2,5 "provedeno" |  | -2.5 | [13 empty] | VV | 2 | 2 | -1 | 0 | ROZPOCET
| VV |  | Mezisoučet |  | 0 | [13 empty] | VV | 2 | 3 | -1 | 1 | ROZPOCET
170 | K | 764456852 | Demontáž kolen výtokových kruhových průměr 75 a 100 mm | kus | 0 |  | 0 | CS ÚRS 2013 02 |  |  | základní |  | 0 | 0 | 0 | 0.00069 | 0 | 16 | K | 2 |  |  |  | ROZPOCET |  |  |  |  | 0 | 0 | 0 | 0 | 0 | 1 | 0 | 16 | 319544942
| VV |  | 1 "K6" |  | 1 | [13 empty] | VV | 2 | 2 | -1 | 0 | ROZPOCET
| VV |  | -1 "provedeno" |  | -1 | [13 empty] | VV | 2 | 2 | -1 | 0 | ROZPOCET
| VV |  | Mezisoučet |  | 0 | [13 empty] | VV | 2 | 3 | -1 | 1 | ROZPOCET
171 | K | 764111641 | Krytina střechy rovné drážkováním ze svitků z Pz plechu s povrchovou úpravou rš 670 mm sklonu do 30° | m2 | 11.2 |  | 0 | CS ÚRS 2015 02 |  |  | základní |  | 0 | 0.0076 | 0.08512 | 0 | 0 | 16 | K | 2 |  |  |  | ROZPOCET |  |  |  |  | 0 | 0 | 0 | 0 | 0 | 1 | 0 | 16 | 2144425607
| VV |  | 10,0 "K11" |  | 10 | [13 empty] | VV | 2 | 2 | -1 | 0 | ROZPOCET
| VV |  | 1,2 "K12" |  | 1.2 | [13 empty] | VV | 2 | 2 | -1 | 0 | ROZPOCET
| VV |  | Mezisoučet |  | 11.2 | [13 empty] | VV | 2 | 3 | -1 | 1 | ROZPOCET
172 | K | 764216644 | Oplechování rovných parapetů celoplošně lepené z Pz s povrchovou úpravou rš 330 mm | m | 252.7 |  | 0 | CS ÚRS 2015 02 |  |  | základní |  | 0 | 0.0035814 | 0.90503 | 0 | 0 | 16 | K | 2 |  |  |  | ROZPOCET |  |  |  |  | 0 | 0 | 0 | 0 | 0 | 1 | 0 | 16 | 1006190747
| VV |  | 2,15*(11+37) |  | 103.2 | [13 empty] | VV | 2 | 2 | -1 | 0 | ROZPOCET
| VV |  | 1,85*1 |  | 1.85 | [13 empty] | VV | 2 | 2 | -1 | 0 | ROZPOCET
| VV |  | 1,55*7 |  | 10.85 | [13 empty] | VV | 2 | 2 | -1 | 0 | ROZPOCET
| VV |  | 1,25*(20+43) |  | 78.75 | [13 empty] | VV | 2 | 2 | -1 | 0 | ROZPOCET
| VV |  | 0,95*(12+43) |  | 52.25 | [13 empty] | VV | 2 | 2 | -1 | 0 | ROZPOCET
| VV |  | 0,85*4 |  | 3.4 | [13 empty] | VV | 2 | 2 | -1 | 0 | ROZPOCET
| VV |  | Mezisoučet "K1" |  | 250.3 | [13 empty] | VV | 2 | 3 | -1 | 0 | ROZPOCET
| VV |  | pi*0,75+0,044 |  | 2.4 | [13 empty] | VV | 2 | 2 | -1 | 0 | ROZPOCET
| VV |  | Mezisoučet "K2" |  | 2.4 | [13 empty] | VV | 2 | 3 | -1 | 0 | ROZPOCET
| VV |  | Součet |  | 252.7 | [13 empty] | VV | 2 | 4 | -1 | 1 | ROZPOCET
173 | K | 764212662 | Oplechování rovné okapové hrany z Pz s povrchovou úpravou rš 200 mm | m | 148.35 |  | 0 | CS ÚRS 2015 02 |  |  | základní |  | 0 | 0.0018468 | 0.27397 | 0 | 0 | 16 | K | 2 |  |  |  | ROZPOCET |  |  |  |  | 0 | 0 | 0 | 0 | 0 | 1 | 0 | 16 | 1998649515
| VV |  | 5,1*(24+4) "lodžie" |  | 142.8 | [13 empty] | VV | 2 | 2 | -1 | 0 | ROZPOCET
| VV |  | 1,85*3 "balkony" |  | 5.55 | [13 empty] | VV | 2 | 2 | -1 | 0 | ROZPOCET
| VV |  | Mezisoučet "K9" |  | 148.35 | [13 empty] | VV | 2 | 3 | -1 | 1 | ROZPOCET
174 | K | 764215604 | Oplechování horních ploch a atik bez rohů z Pz plechu s povrch úpravou celoplošně lepené rš 330 mm | m | 147.18 |  | 0 | CS ÚRS 2015 02 |  |  | základní |  | 0 | 0.0035062 | 0.51605 | 0 | 0 | 16 | K | 2 |  |  |  | ROZPOCET |  |  |  |  | 0 | 0 | 0 | 0 | 0 | 1 | 0 | 16 | -704284474
| VV |  | 3,36+5,66+3,36 "K8" |  | 12.38 | [13 empty] | VV | 2 | 2 | -1 | 0 | ROZPOCET
| VV |  | 5,1*(24+4) "K10" |  | 142.8 | [13 empty] | VV | 2 | 2 | -1 | 0 | ROZPOCET
| VV |  | Mezisoučet |  | 155.18 | [13 empty] | VV | 2 | 3 | -1 | 0 | ROZPOCET
| VV |  | -8,0 "provedeno" |  | -8 | [13 empty] | VV | 2 | 2 | -1 | 0 | ROZPOCET
| VV |  | Mezisoučet |  | -8 | [13 empty] | VV | 2 | 3 | -1 | 0 | ROZPOCET
| VV |  | Součet |  | 147.18 | [13 empty] | VV | 2 | 4 | -1 | 1 | ROZPOCET
175 | K | 764215607 | Oplechování horních ploch a atik bez rohů z Pz plechu s povrch úpravou celoplošně lepené rš 670 mm | m | 2.6 |  | 0 | CS ÚRS 2015 02 |  |  | základní |  | 0 | 0.0071188 | 0.018509 | 0 | 0 | 16 | K | 2 |  |  |  | ROZPOCET |  |  |  |  | 0 | 0 | 0 | 0 | 0 | 1 | 0 | 16 | 1214392551
| VV |  | 2,6 "K13" |  | 2.6 | [13 empty] | VV | 2 | 2 | -1 | 1 | ROZPOCET
176 | K | 764518622 | Svody kruhové včetně objímek, kolen, odskoků z Pz s povrchovou úpravou průměru 100 mm | m | 2.5 |  | 0 | CS ÚRS 2015 02 |  |  | základní |  | 0 | 0.002126 | 0.005315 | 0 | 0 | 16 | K | 2 |  |  |  | ROZPOCET |  |  |  |  | 0 | 0 | 0 | 0 | 0 | 1 | 0 | 16 | -966580231
| VV |  | 2,5 "K6" |  | 2.5 | [13 empty] | VV | 2 | 2 | -1 | 1 | ROZPOCET
178 | K | 764511602 | Žlab podokapní půlkruhový z Pz s povrchovou úpravou rš 330 mm | m | 5.7 |  | 0 | CS ÚRS 2015 02 |  |  | základní |  | 0 | 0.0017426 | 0.0099328 | 0 | 0 | 16 | K | 2 |  |  |  | ROZPOCET |  |  |  |  | 0 | 0 | 0 | 0 | 0 | 1 | 0 | 16 | 1959388221
| VV |  | 5,7 "K6" |  | 5.7 | [13 empty] | VV | 2 | 2 | -1 | 1 | ROZPOCET
180 | K | 764511642 | Kotlík oválný (trychtýřový) pro podokapní žlaby z Pz s povrchovou úpravou 330/100 mm | kus | 1 |  | 0 | CS ÚRS 2015 02 |  |  | základní |  | 0 | 0.00027 | 0.00027 | 0 | 0 | 16 | K | 2 |  |  |  | ROZPOCET |  |  |  |  | 0 | 0 | 0 | 0 | 0 | 1 | 0 | 16 | 1283135022
| VV |  | 1 "K6" |  | 1 | [13 empty] | VV | 2 | 2 | -1 | 1 | ROZPOCET
181 | K | 998764103 | Přesun hmot tonážní pro konstrukce klempířské v objektech v do 24 m | t | 1.814 |  | 0 | CS ÚRS 2015 02 |  |  | základní |  | 0 | 0 | 0 | 0 | 0 | 16 | K | 2 |  |  |  | ROZPOCET |  |  |  |  | 0 | 0 | 0 | 0 | 0 | 1 | 0 | 16 | 177219706
| D | 765 | Krytina skládaná |  |  |  | 0 | [5 empty] | 0 |  | 0.0036 |  | 0 | 2 | D | 1 |  |  |  | ROZPOCET | [10 empty] | 0
182 | K | 7651254211 | Montáž bezpečnostního háku pro plochou betonovou střechu | kus | 6 |  | 0 |  |  |  | základní |  | 0 | 0 | 0 | 0 | 0 | 16 | K | 2 |  |  |  | ROZPOCET |  |  |  |  | 0 | 0 | 0 | 0 | 0 | 1 | 0 | 16 | 2103218385
| VV |  | 6 "Z8" |  | 6 | [13 empty] | VV | 2 | 2 | -1 | 1 | ROZPOCET
183 | M | 5924405201 | sada bezpečnostního háku - Z8 | kus | 6 |  | 0 |  |  |  | základní |  | 0 | 0.0006 | 0.0036 | 0 | 0 | 32 | M | 2 |  |  |  | ROZPOCET |  |  |  |  | 0 | 0 | 0 | 0 | 0 | 1 | 0 | 16 | -991160227
| VV |  | 6 "Z8" |  | 6 | [13 empty] | VV | 2 | 2 | -1 | 1 | ROZPOCET
184 | K | 998765103 | Přesun hmot tonážní pro krytiny skládané v objektech v do 24 m | t | 0.004 |  | 0 | CS ÚRS 2015 02 |  |  | základní |  | 0 | 0 | 0 | 0 | 0 | 16 | K | 2 |  |  |  | ROZPOCET |  |  |  |  | 0 | 0 | 0 | 0 | 0 | 1 | 0 | 16 | 702347246
| D | 766 | Konstrukce truhlářské |  |  |  | 0 | [5 empty] | 0 |  | 0.19813 |  | 0 | 2 | D | 1 |  |  |  | ROZPOCET | [10 empty] | 0
239 | K | 7666228321 | Demontáž rámu zdvojených oken s úpravou kování k opětovnému použití | m2 | 15.36 |  | 0 |  |  |  | základní |  | 0 | 0 | 0 | 0 | 0 | 16 | K | 2 |  |  |  | ROZPOCET |  |  |  |  | 0 | 0 | 0 | 0 | 0 | 1 | 0 | 16 | 1134992059
| VV |  | 1,2*1,6*8 "otočení okna v balkonové sestavě - O7" |  | 15.36 | [13 empty] | VV | 2 | 2 | -1 | 0 | ROZPOCET
| VV |  | Mezisoučet |  | 15.36 | [13 empty] | VV | 2 | 3 | -1 | 1 | ROZPOCET
185 | K | 766621211 | Montáž dřevěných oken plochy přes 1 m2 otevíravých výšky do 1,5 m s rámem do zdiva | m2 | 0 |  | 0 | CS ÚRS 2015 02 |  |  | základní |  | 0 | 0.00025425 | 0 | 0 | 0 | 16 | K | 2 |  |  |  | ROZPOCET |  |  |  |  | 0 | 0 | 0 | 0 | 0 | 1 | 0 | 16 | 1330389728
| VV |  | 2,1*0,6*11 "O1" |  | 13.86 | [13 empty] | VV | 2 | 2 | -1 | 0 | ROZPOCET
| VV |  | 1,8*0,6*1 "O2" |  | 1.08 | [13 empty] | VV | 2 | 2 | -1 | 0 | ROZPOCET
| VV |  | 0,9*0,9*12 "O6" |  | 9.72 | [13 empty] | VV | 2 | 2 | -1 | 0 | ROZPOCET
| VV |  | pi*1,5*1,5/4 "O9" |  | 1.767 | [13 empty] | VV | 2 | 2 | -1 | 0 | ROZPOCET
| VV |  | Mezisoučet |  | 26.427 | [13 empty] | VV | 2 | 3 | -1 | 0 | ROZPOCET
| VV |  | -26,427 "provedeno" |  | -26.427 | [13 empty] | VV | 2 | 2 | -1 | 0 | ROZPOCET
| VV |  | Mezisoučet |  | -26.427 | [13 empty] | VV | 2 | 3 | -1 | 0 | ROZPOCET
| VV |  | Součet |  | 0 | [13 empty] | VV | 2 | 4 | -1 | 1 | ROZPOCET
186 | K | 766621212 | Montáž dřevěných oken plochy přes 1 m2 otevíravých výšky do 2,5 m s rámem do zdiva | m2 | 15.36 |  | 0 | CS ÚRS 2015 02 |  |  | základní |  | 0 | 0.00024661 | 0.0037879 | 0 | 0 | 16 | K | 2 |  |  |  | ROZPOCET |  |  |  |  | 0 | 0 | 0 | 0 | 0 | 1 | 0 | 16 | -702250957
| VV |  | 1,2*1,6*20 "O3" |  | 38.4 | [13 empty] | VV | 2 | 2 | -1 | 0 | ROZPOCET
| VV |  | 2,1*1,6*37 "O4" |  | 124.32 | [13 empty] | VV | 2 | 2 | -1 | 0 | ROZPOCET
| VV |  | 1,5*1,6*7 "O5" |  | 16.8 | [13 empty] | VV | 2 | 2 | -1 | 0 | ROZPOCET
| VV |  | (1,2*1,6+0,9*2,5)*43 "O7" |  | 179.31 | [13 empty] | VV | 2 | 2 | -1 | 0 | ROZPOCET
| VV |  | 0,9*1,8*4 "O8" |  | 6.48 | [13 empty] | VV | 2 | 2 | -1 | 0 | ROZPOCET
| VV |  | Mezisoučet |  | 365.31 | [13 empty] | VV | 2 | 3 | -1 | 0 | ROZPOCET
| VV |  | -365,31 "provedeno" |  | -365.31 | [13 empty] | VV | 2 | 2 | -1 | 0 | ROZPOCET
| VV |  | 1,2*1,6*8 "otočení okna v balkonové sestavě - O7" |  | 15.36 | [13 empty] | VV | 2 | 2 | -1 | 0 | ROZPOCET
| VV |  | Mezisoučet |  | -349.95 | [13 empty] | VV | 2 | 3 | -1 | 0 | ROZPOCET
| VV |  | Součet |  | 15.36 | [13 empty] | VV | 2 | 4 | -1 | 1 | ROZPOCET
187 | M | 611960001 | Plastová okna a balkonové dveře | m2 | 0 |  | 0 | CS ÚRS 2012 02 |  |  | základní |  | 0 | 0.02 | 0 | 0 | 0 | 32 | M | 2 |  |  |  | ROZPOCET |  |  |  |  | 0 | 0 | 0 | 0 | 0 | 1 | 0 | 16 | 2067293617
| VV |  | 2,1*0,6*11 "O1" |  | 13.86 | [13 empty] | VV | 2 | 2 | -1 | 0 | ROZPOCET
| VV |  | 1,8*0,6*1 "O2" |  | 1.08 | [13 empty] | VV | 2 | 2 | -1 | 0 | ROZPOCET
| VV |  | 0,9*0,9*12 "O6" |  | 9.72 | [13 empty] | VV | 2 | 2 | -1 | 0 | ROZPOCET
| VV |  | pi*1,5*1,5/4 "O9" |  | 1.767 | [13 empty] | VV | 2 | 2 | -1 | 0 | ROZPOCET
| VV |  | Mezisoučet |  | 26.427 | [13 empty] | VV | 2 | 3 | -1 | 0 | ROZPOCET
| VV |  | 1,2*1,6*20 "O3" |  | 38.4 | [13 empty] | VV | 2 | 2 | -1 | 0 | ROZPOCET
| VV |  | 2,1*1,6*37 "O4" |  | 124.32 | [13 empty] | VV | 2 | 2 | -1 | 0 | ROZPOCET
| VV |  | 1,5*1,6*7 "O5" |  | 16.8 | [13 empty] | VV | 2 | 2 | -1 | 0 | ROZPOCET
| VV |  | (1,2*1,6+0,9*2,5)*43 "O7" |  | 179.31 | [13 empty] | VV | 2 | 2 | -1 | 0 | ROZPOCET
| VV |  | 0,9*1,8*4 "O8" |  | 6.48 | [13 empty] | VV | 2 | 2 | -1 | 0 | ROZPOCET
| VV |  | Mezisoučet |  | 365.31 | [13 empty] | VV | 2 | 3 | -1 | 0 | ROZPOCET
| VV |  | -391,737 "provedeno" |  | -391.737 | [13 empty] | VV | 2 | 2 | -1 | 0 | ROZPOCET
| VV |  | Součet |  | 0 | [13 empty] | VV | 2 | 4 | -1 | 1 | ROZPOCET
188 | K | 766629214 | Příplatek k montáži oken rovné ostění připojovací spára do 15 mm - páska | m | 44.8 |  | 0 | CS ÚRS 2015 02 |  |  | základní |  | 0 | 0.00028001 | 0.012544 | 0 | 0 | 16 | K | 2 |  |  |  | ROZPOCET |  |  |  |  | 0 | 0 | 0 | 0 | 0 | 1 | 0 | 16 | 3472506
| VV |  | fig26 |  | 954.222 | [13 empty] | VV | 2 | 2 | -1 | 0 | ROZPOCET
| VV |  | -954,222 "provedeno" |  | -954.222 | [13 empty] | VV | 2 | 2 | -1 | 0 | ROZPOCET
| VV |  | (1,2+1,6)*2*8 "otočení okna v balkonové sestavě - O7" |  | 44.8 | [13 empty] | VV | 2 | 2 | -1 | 0 | ROZPOCET
| VV |  | Mezisoučet |  | 44.8 | [13 empty] | VV | 2 | 3 | -1 | 1 | ROZPOCET
189 | K | 766694121 | Montáž parapetních desek dřevěných nebo plastových šířky přes 30 cm délky do 1,0 m | kus | 0 |  | 0 | CS ÚRS 2015 02 |  |  | základní |  | 0 | 0 | 0 | 0 | 0 | 16 | K | 2 |  |  |  | ROZPOCET |  |  |  |  | 0 | 0 | 0 | 0 | 0 | 1 | 0 | 16 | -106913157
| VV |  | 4 |  | 4 | [13 empty] | VV | 2 | 2 | -1 | 0 | ROZPOCET
| VV |  | 55 |  | 55 | [13 empty] | VV | 2 | 2 | -1 | 0 | ROZPOCET
| VV |  | Mezisoučet |  | 59 | [13 empty] | VV | 2 | 3 | -1 | 0 | ROZPOCET
| VV |  | -16 "provedeno" |  | -16 | [13 empty] | VV | 2 | 2 | -1 | 0 | ROZPOCET
| VV |  | -43 "nebude provedeno - nahrazeno dlažbou" |  | -43 | [13 empty] | VV | 2 | 2 | -1 | 0 | ROZPOCET
| VV |  | Mezisoučet |  | -59 | [13 empty] | VV | 2 | 3 | -1 | 0 | ROZPOCET
| VV |  | Součet |  | 0 | [13 empty] | VV | 2 | 4 | -1 | 1 | ROZPOCET
190 | K | 766694122 | Montáž parapetních dřevěných nebo plastových šířky přes 30 cm délky do 1,6 m | kus | 1 |  | 0 | CS ÚRS 2015 02 |  |  | základní |  | 0 | 0 | 0 | 0 | 0 | 16 | K | 2 |  |  |  | ROZPOCET |  |  |  |  | 0 | 0 | 0 | 0 | 0 | 1 | 0 | 16 | -882533139
| VV |  | 63 |  | 63 | [13 empty] | VV | 2 | 2 | -1 | 0 | ROZPOCET
| VV |  | 7 |  | 7 | [13 empty] | VV | 2 | 2 | -1 | 0 | ROZPOCET
| VV |  | Mezisoučet |  | 70 | [13 empty] | VV | 2 | 3 | -1 | 0 | ROZPOCET
| VV |  | -69 "provedeno" |  | -69 | [13 empty] | VV | 2 | 2 | -1 | 0 | ROZPOCET
| VV |  | Mezisoučet |  | -69 | [13 empty] | VV | 2 | 3 | -1 | 0 | ROZPOCET
| VV |  | Součet |  | 1 | [13 empty] | VV | 2 | 4 | -1 | 1 | ROZPOCET
191 | K | 766694123 | Montáž parapetních dřevěných nebo plastových šířky přes 30 cm délky do 2,6 m | kus | 14 |  | 0 | CS ÚRS 2015 02 |  |  | základní |  | 0 | 0 | 0 | 0 | 0 | 16 | K | 2 |  |  |  | ROZPOCET |  |  |  |  | 0 | 0 | 0 | 0 | 0 | 1 | 0 | 16 | 1528580893
| VV |  | 1 |  | 1 | [13 empty] | VV | 2 | 2 | -1 | 0 | ROZPOCET
| VV |  | 48 |  | 48 | [13 empty] | VV | 2 | 2 | -1 | 0 | ROZPOCET
| VV |  | Mezisoučet |  | 49 | [13 empty] | VV | 2 | 3 | -1 | 0 | ROZPOCET
| VV |  | -35 "provedeno" |  | -35 | [13 empty] | VV | 2 | 2 | -1 | 0 | ROZPOCET
| VV |  | Mezisoučet |  | -35 | [13 empty] | VV | 2 | 3 | -1 | 0 | ROZPOCET
| VV |  | Součet |  | 14 | [13 empty] | VV | 2 | 4 | -1 | 1 | ROZPOCET
192 | M | 607941040 | deska parapetní dřevotřísková vnitřní 0,34 m | m | 30.3 |  | 0 | CS ÚRS 2015 02 |  |  | základní |  | 0 | 0.006 | 0.1818 | 0 | 0 | 32 | M | 2 |  |  |  | ROZPOCET |  |  |  |  | 0 | 0 | 0 | 0 | 0 | 1 | 0 | 16 | -892322791
| VV |  | 0,8*4 |  | 3.2 | [13 empty] | VV | 2 | 2 | -1 | 0 | ROZPOCET
| VV |  | 0,9*55 |  | 49.5 | [13 empty] | VV | 2 | 2 | -1 | 0 | ROZPOCET
| VV |  | 1,2*63 |  | 75.6 | [13 empty] | VV | 2 | 2 | -1 | 0 | ROZPOCET
| VV |  | 1,5*7 |  | 10.5 | [13 empty] | VV | 2 | 2 | -1 | 0 | ROZPOCET
| VV |  | 1,8*1 |  | 1.8 | [13 empty] | VV | 2 | 2 | -1 | 0 | ROZPOCET
| VV |  | 2,1*48 |  | 100.8 | [13 empty] | VV | 2 | 2 | -1 | 0 | ROZPOCET
| VV |  | Mezisoučet "T1" |  | 241.4 | [13 empty] | VV | 2 | 3 | -1 | 0 | ROZPOCET
| VV |  | -172,4 "provedeno" |  | -172.4 | [13 empty] | VV | 2 | 2 | -1 | 0 | ROZPOCET
| VV |  | -43*0,9 "nebude provedeno - nahrazeno dlažbou" |  | -38.7 | [13 empty] | VV | 2 | 2 | -1 | 0 | ROZPOCET
| VV |  | Mezisoučet |  | -211.1 | [13 empty] | VV | 2 | 3 | -1 | 0 | ROZPOCET
| VV |  | Součet |  | 30.3 | [13 empty] | VV | 2 | 4 | -1 | 1 | ROZPOCET
193 | K | 998766103 | Přesun hmot tonážní pro konstrukce truhlářské v objektech v do 24 m | t | 0.198 |  | 0 | CS ÚRS 2015 02 |  |  | základní |  | 0 | 0 | 0 | 0 | 0 | 16 | K | 2 |  |  |  | ROZPOCET |  |  |  |  | 0 | 0 | 0 | 0 | 0 | 1 | 0 | 16 | -1776178134
| D | 767 | Konstrukce zámečnické |  |  |  | 0 | [5 empty] | 0 |  | 1.3463 |  | 0.0032 | 2 | D | 1 |  |  |  | ROZPOCET | [10 empty] | 0
194 | K | 767161111 | Montáž zábradlí rovného z trubek do zdi hmotnosti do 20 kg | m | 5.55 |  | 0 | CS ÚRS 2015 02 |  |  | základní |  | 0 | 5.64e-05 | 0.00031302 | 0 | 0 | 16 | K | 2 |  |  |  | ROZPOCET |  |  |  |  | 0 | 0 | 0 | 0 | 0 | 1 | 0 | 16 | -115732684
| VV |  | 1,85*3 "Z5" |  | 5.55 | [13 empty] | VV | 2 | 2 | -1 | 1 | ROZPOCET
195 | M | 5539600121 | Atypická ocelová konstrukce - žárově zinkovaná - Z5 | kg | 132.4 |  | 0 |  |  |  | základní |  | 0 | 0.001 | 0.1324 | 0 | 0 | 32 | M | 2 |  |  |  | ROZPOCET |  |  |  |  | 0 | 0 | 0 | 0 | 0 | 1 | 0 | 16 | 1725711589
| VV |  | 132,4 "Z5" |  | 132.4 | [13 empty] | VV | 2 | 2 | -1 | 1 | ROZPOCET
196 | K | 767165111 | Montáž zábradlí rovného madla z trubek nebo tenkostěnných profilů šroubovaného | m | 5.35 |  | 0 | CS ÚRS 2015 02 |  |  | základní |  | 0 | 0 | 0 | 0 | 0 | 16 | K | 2 |  |  |  | ROZPOCET |  |  |  |  | 0 | 0 | 0 | 0 | 0 | 1 | 0 | 16 | -1179910738
| VV |  | 2,6 "Z7" |  | 2.6 | [13 empty] | VV | 2 | 2 | -1 | 0 | ROZPOCET
| VV |  | 2,75 "hlavní schodiště - JZ" |  | 2.75 | [13 empty] | VV | 2 | 2 | -1 | 0 | ROZPOCET
| VV |  | Mezisoučet |  | 5.35 | [13 empty] | VV | 2 | 3 | -1 | 1 | ROZPOCET
238 | M | 1405110501 | madlo - trubka ocelová svařovaná závitová pozink DN 50 - JZ | m | 2.75 |  | 0 |  |  |  | základní |  | 0 | 0.00531 | 0.014602 | 0 | 0 | 32 | M | 2 |  |  |  | ROZPOCET |  |  |  |  | 0 | 0 | 0 | 0 | 0 | 1 | 0 | 16 | -911602963
| VV |  | 2,75 "hlavní schodiště - JZ" |  | 2.75 | [13 empty] | VV | 2 | 2 | -1 | 0 | ROZPOCET
| VV |  | Mezisoučet |  | 2.75 | [13 empty] | VV | 2 | 3 | -1 | 1 | ROZPOCET
197 | K | 767220120 | Montáž zábradlí schodišťového hmotnosti do 25 kg z trubek do zdi | m | 9.26 |  | 0 | CS ÚRS 2015 02 |  |  | základní |  | 0 | 0 | 0 | 0 | 0 | 16 | K | 2 |  |  |  | ROZPOCET |  |  |  |  | 0 | 0 | 0 | 0 | 0 | 1 | 0 | 16 | -1182185783
| VV |  | 4,39+3,04+1,83 "Z4" |  | 9.26 | [13 empty] | VV | 2 | 2 | -1 | 1 | ROZPOCET
198 | M | 5539600122 | Atypická ocelová konstrukce - žárově zinkovaná - Z4 | kg | 260 |  | 0 |  |  |  | základní |  | 0 | 0.001 | 0.26 | 0 | 0 | 32 | M | 2 |  |  |  | ROZPOCET |  |  |  |  | 0 | 0 | 0 | 0 | 0 | 1 | 0 | 16 | -696290884
| VV |  | 260 "Z4" |  | 260 | [13 empty] | VV | 2 | 2 | -1 | 1 | ROZPOCET
199 | K | 7673118211 | Demontáž průlezu na střechu přes 1 do 1,5 m2 | kus | 1 |  | 0 |  |  |  | základní |  | 0 | 0 | 0 | 0.0032 | 0.0032 | 16 | K | 2 |  |  |  | ROZPOCET |  |  |  |  | 0 | 0 | 0 | 0 | 0 | 1 | 0 | 16 | 472808857
| VV |  | 1 "průlez na střechu" |  | 1 | [13 empty] | VV | 2 | 2 | -1 | 1 | ROZPOCET
200 | K | 7673163111 | Montáž průlezu na střechu přes 1 do 1,5 m2 | kus | 1 |  | 0 |  |  |  | základní |  | 0 | 0 | 0 | 0 | 0 | 16 | K | 2 |  |  |  | ROZPOCET |  |  |  |  | 0 | 0 | 0 | 0 | 0 | 1 | 0 | 16 | -694089264
| VV |  | 1 "O10 - průlez na střechu" |  | 1 | [13 empty] | VV | 2 | 2 | -1 | 1 | ROZPOCET
201 | M | 5624535201 | průlez na střechu 90 x 115 cm - O10 | kus | 1 |  | 0 |  |  |  | základní |  | 0 | 0.0081 | 0.0081 | 0 | 0 | 32 | M | 2 |  |  |  | ROZPOCET |  |  |  |  | 0 | 0 | 0 | 0 | 0 | 1 | 0 | 16 | -693724205
| VV |  | 1 "O10 - průlez na střechu" |  | 1 | [13 empty] | VV | 2 | 2 | -1 | 1 | ROZPOCET
202 | K | 767640111 | Montáž dveří ocelových vchodových jednokřídlových bez nadsvětlíku | kus | 3 |  | 0 | CS ÚRS 2015 02 |  |  | základní |  | 0 | 0 | 0 | 0 | 0 | 16 | K | 2 |  |  |  | ROZPOCET |  |  |  |  | 0 | 0 | 0 | 0 | 0 | 1 | 0 | 16 | 297829173
| VV |  | 1 "D2" |  | 1 | [13 empty] | VV | 2 | 2 | -1 | 0 | ROZPOCET
| VV |  | 1 "D3" |  | 1 | [13 empty] | VV | 2 | 2 | -1 | 0 | ROZPOCET
| VV |  | 1 "D4" |  | 1 | [13 empty] | VV | 2 | 2 | -1 | 0 | ROZPOCET
| VV |  | Mezisoučet |  | 3 | [13 empty] | VV | 2 | 3 | -1 | 1 | ROZPOCET
203 | M | 553412461 | dveře hliníkové vchodové jednokřídlové - D2,3,4 | m2 | 6.162 |  | 0 |  |  |  | základní |  | 0 | 0.025 | 0.15405 | 0 | 0 | 32 | M | 2 |  |  |  | ROZPOCET |  |  |  |  | 0 | 0 | 0 | 0 | 0 | 1 | 0 | 16 | 546141243
| VV |  | 1,04*2,04*1 "D2" |  | 2.122 | [13 empty] | VV | 2 | 2 | -1 | 0 | ROZPOCET
| VV |  | 0,94*2,04*1 "D3" |  | 1.918 | [13 empty] | VV | 2 | 2 | -1 | 0 | ROZPOCET
| VV |  | 1,04*2,04*1 "D4" |  | 2.122 | [13 empty] | VV | 2 | 2 | -1 | 0 | ROZPOCET
| VV |  | Mezisoučet |  | 6.162 | [13 empty] | VV | 2 | 3 | -1 | 1 | ROZPOCET
204 | K | 767640222 | Montáž dveří ocelových vchodových dvoukřídlových s nadsvětlíkem | kus | 1 |  | 0 | CS ÚRS 2015 02 |  |  | základní |  | 0 | 0 | 0 | 0 | 0 | 16 | K | 2 |  |  |  | ROZPOCET |  |  |  |  | 0 | 0 | 0 | 0 | 0 | 1 | 0 | 16 | 554317621
| VV |  | 1 "D1" |  | 1 | [13 empty] | VV | 2 | 2 | -1 | 1 | ROZPOCET
205 | M | 553413741 | dveře hliníkové vchodové dvoukřídlové - D1 | m2 | 4.695 |  | 0 |  |  |  | základní |  | 0 | 0.025 | 0.11737 | 0 | 0 | 32 | M | 2 |  |  |  | ROZPOCET |  |  |  |  | 0 | 0 | 0 | 0 | 0 | 1 | 0 | 16 | -1445002939
| VV |  | 1,94*2,42*1 "D1" |  | 4.695 | [13 empty] | VV | 2 | 2 | -1 | 1 | ROZPOCET
206 | K | 767649196 | Montáž dveří - krácení dveřního křídla | kus | 0 |  | 0 | CS ÚRS 2015 02 |  |  | základní |  | 0 | 0 | 0 | 0 | 0 | 16 | K | 2 |  |  |  | ROZPOCET |  |  |  |  | 0 | 0 | 0 | 0 | 0 | 1 | 0 | 16 | 605688670
| VV |  | 1 "Z2" |  | 1 | [13 empty] | VV | 2 | 2 | -1 | 0 | ROZPOCET
| VV |  | -1 "provedeno" |  | -1 | [13 empty] | VV | 2 | 2 | -1 | 0 | ROZPOCET
| VV |  | Mezisoučet |  | 0 | [13 empty] | VV | 2 | 3 | -1 | 1 | ROZPOCET
207 | K | 7678331001 | Demontáž a montáž a dodávka žebříku do zdi s bočnicemi s profilové oceli - Z3 | m | 2.3 |  | 0 |  |  |  | základní |  | 0 | 4.7e-05 | 0.0001081 | 0 | 0 | 16 | K | 2 |  |  |  | ROZPOCET |  |  |  |  | 0 | 0 | 0 | 0 | 0 | 1 | 0 | 16 | -1219995754
| VV |  | 2,3 "Z3" |  | 2.3 | [13 empty] | VV | 2 | 2 | -1 | 1 | ROZPOCET
208 | K | 767995114 | Montáž atypických zámečnických konstrukcí hmotnosti do 50 kg | kg | 627.2 |  | 0 | CS ÚRS 2015 02 |  |  | základní |  | 0 | 5.125e-05 | 0.032144 | 0 | 0 | 16 | K | 2 |  |  |  | ROZPOCET |  |  |  |  | 0 | 0 | 0 | 0 | 0 | 1 | 0 | 16 | 1719259849
| VV |  | 627,2 "Z6" |  | 627.2 | [13 empty] | VV | 2 | 2 | -1 | 1 | ROZPOCET
209 | M | 553960012 | Atypická ocelová konstrukce - materiál a zpracování - žárově zinkovaná | kg | 627.2 |  | 0 |  |  |  | základní |  | 0 | 0.001 | 0.6272 | 0 | 0 | 32 | M | 2 |  |  |  | ROZPOCET |  |  |  |  | 0 | 0 | 0 | 0 | 0 | 1 | 0 | 16 | -1455999930
| VV |  | 627,2 "Z6" |  | 627.2 | [13 empty] | VV | 2 | 2 | -1 | 1 | ROZPOCET
210 | K | 998767103 | Přesun hmot tonážní pro zámečnické konstrukce v objektech v do 24 m | t | 1.346 |  | 0 | CS ÚRS 2015 02 |  |  | základní |  | 0 | 0 | 0 | 0 | 0 | 16 | K | 2 |  |  |  | ROZPOCET |  |  |  |  | 0 | 0 | 0 | 0 | 0 | 1 | 0 | 16 | 181272328
| D | 771 | Podlahy z dlaždic |  |  |  | 0 | [5 empty] | 0 |  | 4.5038 |  | 0 | 2 | D | 1 |  |  |  | ROZPOCET | [10 empty] | 0
211 | K | 771474113 | Montáž soklíků z dlaždic keramických rovných flexibilní lepidlo v do 120 mm | m | 221.6 |  | 0 | CS ÚRS 2015 02 |  |  | základní |  | 0 | 0.00062 | 0.13739 | 0 | 0 | 16 | K | 2 |  |  |  | ROZPOCET |  |  |  |  | 0 | 0 | 0 | 0 | 0 | 1 | 0 | 16 | -767762501
| VV |  | fig42 |  | 221.6 | [13 empty] | VV | 2 | 2 | -1 | 1 | ROZPOCET
212 | K | 771574116 | Montáž podlah keramických režných hladkých lepených flexibilním lepidlem do 25 ks/m2 | m2 | 157.3 |  | 0 | CS ÚRS 2015 02 |  |  | základní |  | 0 | 0.0035 | 0.55055 | 0 | 0 | 16 | K | 2 |  |  |  | ROZPOCET |  |  |  |  | 0 | 0 | 0 | 0 | 0 | 1 | 0 | 16 | 1787357074
| VV |  | fig41 |  | 157.3 | [13 empty] | VV | 2 | 2 | -1 | 1 | ROZPOCET
213 | M | 597960001 | Keramická dlažba - cena 300 Kč/m2 | m2 | 188.433 |  | 0 |  |  |  | základní |  | 0 | 0.02 | 3.7687 | 0 | 0 | 32 | M | 2 |  |  |  | ROZPOCET |  |  |  |  | 0 | 0 | 0 | 0 | 0 | 1 | 0 | 16 | -76382200
| VV |  | fig41*1,05 |  | 165.165 | [13 empty] | VV | 2 | 2 | -1 | 0 | ROZPOCET
| VV |  | fig42*0,1*1,05 |  | 23.268 | [13 empty] | VV | 2 | 2 | -1 | 0 | ROZPOCET
| VV |  | Mezisoučet |  | 188.433 | [13 empty] | VV | 2 | 3 | -1 | 1 | ROZPOCET
214 | K | 771579191 | Příplatek k montáž podlah keramických za plochu do 5 m2 | m2 | 157.3 |  | 0 | CS ÚRS 2015 02 |  |  | základní |  | 0 | 0 | 0 | 0 | 0 | 16 | K | 2 |  |  |  | ROZPOCET |  |  |  |  | 0 | 0 | 0 | 0 | 0 | 1 | 0 | 16 | 1736297936
| VV |  | fig41 |  | 157.3 | [13 empty] | VV | 2 | 2 | -1 | 1 | ROZPOCET
215 | K | 771591111 | Podlahy penetrace podkladu | m2 | 157.3 |  | 0 | CS ÚRS 2015 02 |  |  | základní |  | 0 | 0.0003 | 0.04719 | 0 | 0 | 16 | K | 2 |  |  |  | ROZPOCET |  |  |  |  | 0 | 0 | 0 | 0 | 0 | 1 | 0 | 16 | 199374647
| VV |  | fig41 |  | 157.3 | [13 empty] | VV | 2 | 2 | -1 | 1 | ROZPOCET
216 | K | 998771103 | Přesun hmot tonážní pro podlahy z dlaždic v objektech v do 24 m | t | 4.504 |  | 0 | CS ÚRS 2015 02 |  |  | základní |  | 0 | 0 | 0 | 0 | 0 | 16 | K | 2 |  |  |  | ROZPOCET |  |  |  |  | 0 | 0 | 0 | 0 | 0 | 1 | 0 | 16 | 1294790237
| D | 777 | Podlahy lité |  |  |  | 0 | [5 empty] | 0 |  | 2.0985 |  | 0 | 2 | D | 1 |  |  |  | ROZPOCET | [10 empty] | 0
217 | K | 777551111 | Podlahy lité tloušťky 5 mm | m2 | 157.3 |  | 0 | CS ÚRS 2015 02 |  |  | základní |  | 0 | 0.0075 | 1.1798 | 0 | 0 | 16 | K | 2 |  |  |  | ROZPOCET |  |  |  |  | 0 | 0 | 0 | 0 | 0 | 1 | 0 | 16 | 1313280320
| VV |  | fig41 |  | 157.3 | [13 empty] | VV | 2 | 2 | -1 | 1 | ROZPOCET
218 | M | 631282820 | tkanina skelná 350 g/m2 š 100 cm | m2 | 173.03 |  | 0 | CS ÚRS 2015 02 |  |  | základní |  | 0 | 0.000355 | 0.061426 | 0 | 0 | 32 | M | 2 |  |  |  | ROZPOCET |  |  |  |  | 0 | 0 | 0 | 0 | 0 | 1 | 0 | 16 | 1441612946
| VV |  | fig41*1,10 |  | 173.03 | [13 empty] | VV | 2 | 2 | -1 | 1 | ROZPOCET
219 | K | 777557203 | Podlahy ze stěrky silikátové vyrovnání R | m2 | 157.3 |  | 0 | CS ÚRS 2015 02 |  |  | základní |  | 0 | 0.00545 | 0.85728 | 0 | 0 | 16 | K | 2 |  |  |  | ROZPOCET |  |  |  |  | 0 | 0 | 0 | 0 | 0 | 1 | 0 | 16 | 1218666647
| VV |  | fig41 |  | 157.3 | [13 empty] | VV | 2 | 2 | -1 | 1 | ROZPOCET
220 | K | 998777103 | Přesun hmot tonážní pro podlahy lité v objektech v do 24 m | t | 2.098 |  | 0 | CS ÚRS 2015 02 |  |  | základní |  | 0 | 0 | 0 | 0 | 0 | 16 | K | 2 |  |  |  | ROZPOCET |  |  |  |  | 0 | 0 | 0 | 0 | 0 | 1 | 0 | 16 | 1710728572
| D | 781 | Dokončovací práce - obklady |  |  |  | 0 | [5 empty] | 0 |  | 0.32778 |  | 0 | 2 | D | 1 |  |  |  | ROZPOCET | [10 empty] | 0
230 | K | 781474112 | Montáž obkladů vnitřních keramických hladkých do 12 ks/m2 lepených flexibilním lepidlem | m2 | 13.545 |  | 0 | CS ÚRS 2015 02 |  |  | základní |  | 0 | 0.0029 | 0.039281 | 0 | 0 | 16 | K | 2 |  |  |  | ROZPOCET |  |  |  |  | 0 | 0 | 0 | 0 | 0 | 1 | 0 | 16 | -2108366809
| VV |  | 43*0,9*0,35 "obložení parapetů" |  | 13.545 | [13 empty] | VV | 2 | 2 | -1 | 0 | ROZPOCET
| VV |  | Mezisoučet |  | 13.545 | [13 empty] | VV | 2 | 3 | -1 | 1 | ROZPOCET
231 | M | 597960002 | Keramické obklady - cena 300 Kč/m2 | m2 | 14.222 |  | 0 |  |  |  | základní |  | 0 | 0.02 | 0.28444 | 0 | 0 | 32 | M | 2 |  |  |  | ROZPOCET |  |  |  |  | 0 | 0 | 0 | 0 | 0 | 1 | 0 | 16 | -26740289
| VV |  | 43*0,9*0,35*1,05 "obložení parapetů" |  | 14.222 | [13 empty] | VV | 2 | 2 | -1 | 0 | ROZPOCET
| VV |  | Mezisoučet |  | 14.222 | [13 empty] | VV | 2 | 3 | -1 | 1 | ROZPOCET
232 | K | 781495111 | Penetrace podkladu vnitřních obkladů | m2 | 13.545 |  | 0 | CS ÚRS 2015 02 |  |  | základní |  | 0 | 0.0003 | 0.0040635 | 0 | 0 | 16 | K | 2 |  |  |  | ROZPOCET |  |  |  |  | 0 | 0 | 0 | 0 | 0 | 1 | 0 | 16 | 467304745
| VV |  | 43*0,9*0,35 "obložení parapetů" |  | 13.545 | [13 empty] | VV | 2 | 2 | -1 | 0 | ROZPOCET
| VV |  | Mezisoučet |  | 13.545 | [13 empty] | VV | 2 | 3 | -1 | 1 | ROZPOCET
233 | K | 998781103 | Přesun hmot tonážní pro obklady keramické v objektech v do 24 m | t | 0.328 |  | 0 | CS ÚRS 2015 02 |  |  | základní |  | 0 | 0 | 0 | 0 | 0 | 16 | K | 2 |  |  |  | ROZPOCET |  |  |  |  | 0 | 0 | 0 | 0 | 0 | 1 | 0 | 16 | -1825726213
| D | 783 | Dokončovací práce - nátěry |  |  |  | 0 | [5 empty] | 0 |  | 0.0017024 |  | 0 | 2 | D | 1 |  |  |  | ROZPOCET | [10 empty] | 0
221 | K | 783221111 | Nátěry syntetické KDK barva dražší lesklý povrch 1x antikorozní, 1x základní, 1x email | m2 | 2.88 |  | 0 | CS ÚRS 2015 02 |  |  | základní |  | 0 | 0.00051069 | 0.0014708 | 0 | 0 | 16 | K | 2 |  |  |  | ROZPOCET |  |  |  |  | 0 | 0 | 0 | 0 | 0 | 1 | 0 | 16 | 245037040
| VV |  | 0,8*1,8*2 "Z2" |  | 2.88 | [13 empty] | VV | 2 | 2 | -1 | 1 | ROZPOCET
222 | K | 783425411 | Nátěry syntetické potrubí do DN 50 barva dražší lesklý povrch 1x antikorozní, 1x základní, 1x email | m | 2.6 |  | 0 | CS ÚRS 2015 02 |  |  | základní |  | 0 | 8.907e-05 | 0.00023158 | 0 | 0 | 16 | K | 2 |  |  |  | ROZPOCET |  |  |  |  | 0 | 0 | 0 | 0 | 0 | 1 | 0 | 16 | -86311057
| VV |  | 2,6 "Z7" |  | 2.6 | [13 empty] | VV | 2 | 2 | -1 | 1 | ROZPOCET
| D | 784 | Dokončovací práce - malby a tapety |  |  |  | 0 | [5 empty] | 0 |  | 0.036306 |  | 0.021953 | 2 | D | 1 |  |  |  | ROZPOCET | [10 empty] | 0
235 | K | 7841110251 | Obroušení podkladu z EPS a vyplnění mezer v EPS | m2 | 182.944 |  | 0 |  |  |  | základní |  | 0 | 1e-05 | 0.0018294 | 0.00012 | 0.021953 | 16 | K | 2 |  |  |  | ROZPOCET |  |  |  |  | 0 | 0 | 0 | 0 | 0 | 1 | 0 | 16 | -735837109
| VV |  | (13,75+1,0)*(12,735+0,3) |  | 192.266 | [13 empty] | VV | 2 | 2 | -1 | 0 | ROZPOCET
| VV |  | -1,04*2,04 |  | -2.122 | [13 empty] | VV | 2 | 2 | -1 | 0 | ROZPOCET
| VV |  | -1,5*1,6*3 |  | -7.2 | [13 empty] | VV | 2 | 2 | -1 | 0 | ROZPOCET
| VV |  | Mezisoučet "SZ" |  | 182.944 | [13 empty] | VV | 2 | 3 | -1 | 0 | ROZPOCET
| VV |  | Součet |  | 182.944 | [13 empty] | VV | 2 | 4 | -1 | 1 | ROZPOCET
223 | K | 784181101 | Základní akrylátová jednonásobná penetrace podkladu v místnostech výšky do 3,80m | m2 | 70.765 |  | 0 | CS ÚRS 2015 02 |  |  | základní |  | 0 | 0.0002012 | 0.014238 | 0 | 0 | 16 | K | 2 |  |  |  | ROZPOCET |  |  |  |  | 0 | 0 | 0 | 0 | 0 | 1 | 0 | 16 | 1710851303
| VV |  | (2,5+2,35+2,5)*2,72 "zádveří u hlavního vstupu" |  | 19.992 | [13 empty] | VV | 2 | 2 | -1 | 0 | ROZPOCET
| VV |  | fig11 |  | 10.9 | [13 empty] | VV | 2 | 2 | -1 | 0 | ROZPOCET
| VV |  | fig26*0,375 |  | 357.833 | [13 empty] | VV | 2 | 2 | -1 | 0 | ROZPOCET
| VV |  | Mezisoučet |  | 388.725 | [13 empty] | VV | 2 | 3 | -1 | 0 | ROZPOCET
| VV |  | -317,96 "provedeno" |  | -317.96 | [13 empty] | VV | 2 | 2 | -1 | 0 | ROZPOCET
| VV |  | Mezisoučet |  | -317.96 | [13 empty] | VV | 2 | 3 | -1 | 0 | ROZPOCET
| VV |  | Součet |  | 70.765 | [13 empty] | VV | 2 | 4 | -1 | 1 | ROZPOCET
224 | K | 784221101 | Dvojnásobné bílé malby ze směsí za sucha dobře otěruvzdorných v místnostech do 3,80 m | m2 | 70.765 |  | 0 | CS ÚRS 2015 02 |  |  | základní |  | 0 | 0.000286 | 0.020239 | 0 | 0 | 16 | K | 2 |  |  |  | ROZPOCET |  |  |  |  | 0 | 0 | 0 | 0 | 0 | 1 | 0 | 16 | -457064906
| VV |  | (2,5+2,35+2,5)*2,72 "zádveří u hlavního vstupu" |  | 19.992 | [13 empty] | VV | 2 | 2 | -1 | 0 | ROZPOCET
| VV |  | fig11 |  | 10.9 | [13 empty] | VV | 2 | 2 | -1 | 0 | ROZPOCET
| VV |  | fig26*0,375 |  | 357.833 | [13 empty] | VV | 2 | 2 | -1 | 0 | ROZPOCET
| VV |  | Mezisoučet |  | 388.725 | [13 empty] | VV | 2 | 3 | -1 | 0 | ROZPOCET
| VV |  | -317,96 "provedeno" |  | -317.96 | [13 empty] | VV | 2 | 2 | -1 | 0 | ROZPOCET
| VV |  | Mezisoučet |  | -317.96 | [13 empty] | VV | 2 | 3 | -1 | 0 | ROZPOCET
| VV |  | Součet |  | 70.765 | [13 empty] | VV | 2 | 4 | -1 | 1 | ROZPOCET
| D | 786 | Dokončovací práce - čalounické úpravy |  |  |  | 0 | [5 empty] | 0 |  | 0.4859 |  | 0 | 2 | D | 1 |  |  |  | ROZPOCET | [10 empty] | 0
225 | K | 786624111 | Montáž lamelové žaluzie do oken zdvojených dřevěných otevíravých, sklápěcích a vyklápěcích | m2 | 373.77 |  | 0 | CS ÚRS 2015 02 |  |  | základní |  | 0 | 0 | 0 | 0 | 0 | 16 | K | 2 |  |  |  | ROZPOCET |  |  |  |  | 0 | 0 | 0 | 0 | 0 | 1 | 0 | 16 | -1895316920
| VV |  | 2,1*0,6*11 "O1" |  | 13.86 | [13 empty] | VV | 2 | 2 | -1 | 0 | ROZPOCET
| VV |  | 1,8*0,6*1 "O2" |  | 1.08 | [13 empty] | VV | 2 | 2 | -1 | 0 | ROZPOCET
| VV |  | 1,2*1,6*20 "O3" |  | 38.4 | [13 empty] | VV | 2 | 2 | -1 | 0 | ROZPOCET
| VV |  | 2,1*1,6*37 "O4" |  | 124.32 | [13 empty] | VV | 2 | 2 | -1 | 0 | ROZPOCET
| VV |  | 1,5*1,6*7 "O5" |  | 16.8 | [13 empty] | VV | 2 | 2 | -1 | 0 | ROZPOCET
| VV |  | (1,2*1,6+0,9*2,5)*43 "O7" |  | 179.31 | [13 empty] | VV | 2 | 2 | -1 | 0 | ROZPOCET
| VV | fig71 | Mezisoučet |  | 373.77 | [13 empty] | VV | 2 | 3 | -1 | 1 | ROZPOCET
226 | M | 553462000 | žaluzie horizontální interiérové | m2 | 373.77 |  | 0 | CS ÚRS 2015 02 |  |  | základní |  | 0 | 0.0013 | 0.4859 | 0 | 0 | 32 | M | 2 |  |  |  | ROZPOCET |  |  |  |  | 0 | 0 | 0 | 0 | 0 | 1 | 0 | 16 | 2144208198
| VV |  | fig71 |  | 373.77 | [13 empty] | VV | 2 | 2 | -1 | 1 | ROZPOCET
227 | K | 998786103 | Přesun hmot tonážní pro čalounické úpravy v objektech v do 24 m | t | 0.486 |  | 0 | CS ÚRS 2015 02 |  |  | základní |  | 0 | 0 | 0 | 0 | 0 | 16 | K | 2 |  |  |  | ROZPOCET |  |  |  |  | 0 | 0 | 0 | 0 | 0 | 1 | 0 | 16 | 740759030
| D | 787 | Dokončovací práce - zasklívání |  |  |  | 0 | [5 empty] | 0 |  | 0.014786 |  | 0 | 2 | D | 1 |  |  |  | ROZPOCET | [10 empty] | 0
228 | K | 7873272261 | Demontáž a montáž zasklívání střech PC profilem komůrkovým do Al profilu s krycí a přítlačnou lištou | m2 | 3 |  | 0 |  |  |  | základní |  | 0 | 0.0049288 | 0.014786 | 0 | 0 | 16 | K | 2 |  |  |  | ROZPOCET |  |  |  |  | 0 | 0 | 0 | 0 | 0 | 1 | 0 | 16 | 2141658774
| VV |  | 3,0*1,0 "markýza nad vstupem na SV" |  | 3 | [13 empty] | VV | 2 | 2 | -1 | 1 | ROZPOCET
229 | K | 998787103 | Přesun hmot tonážní pro zasklívání v objektech v do 24 m | t | 0.015 |  | 0 | CS ÚRS 2015 02 |  |  | základní |  | 0 | 0 | 0 | 0 | 0 | 16 | K | 2 |  |  |  | ROZPOCET |  |  |  |  | 0 | 0 | 0 | 0 | 0 | 1 | 0 | 16 | 855639538

## 2 - Vedlejší a ostatní ná...
| List obsahuje: |  | 1) Krycí list soupisu | 2) Rekapitulace |  |  | 3) Soupis prací | Zpět na list: | Rekapitulace stavby
[9 empty] | >> skryté sloupce << | [9 empty] | {4EC208B2-EA0A-41A9-99C7-9EB12A0206F8}
2
| KRYCÍ LIST SOUPISU | [8 empty] | v --- níže se nacházejí doplnkové a pomocné údaje k sestavám --- v | [8 empty] | False
Stavba:
Zateplení VOŠ a SPŠ, Rychnov nad Kněžnou, U stadionu 1166, DM Javornická, k.ú. Rychnov nad Kněžnou
Objekt:
2 - Vedlejší a ostatní náklady
| KSO: |  | 801 7 |  |  | CC-CZ:
| Místo: |  | Rychnov nad Kněžnou |  |  | Datum: | 30.04.2016
| Zadavatel: |  |  |  |  | IČ:
|  | VOŠ a SPŠ, U stadionu 1166, Rychnov nad Kněžnou |  |  |  | DIČ:
| Uchazeč: |  |  |  |  | IČ:
DIČ:
| Projektant: |  |  |  |  | IČ:
|  | ing. Oldřich Barvíř, Hradec Králové |  |  |  | DIČ:
Poznámka:
| Cena bez DPH | [5 empty] | 0
|  |  | Základ daně |  |  | Sazba daně | Výše daně
| DPH | základní | 0 |  |  | 21% | 0
|  | snížená | 0 |  |  | 15% | 0
|  | zákl. přenesená | 0 |  |  | 21% | 0
|  | sníž. přenesená | 0 |  |  | 15% | 0
|  | nulová | 0 |  |  | 0% | 0
| Cena s DPH |  |  | v | CZK |  | 0
REKAPITULACE ČLENĚNÍ SOUPISU PRACÍ
Stavba:
Zateplení VOŠ a SPŠ, Rychnov nad Kněžnou, U stadionu 1166, DM Javornická, k.ú. Rychnov nad Kněžnou
Objekt:
2 - Vedlejší a ostatní náklady
Místo: |  |  | Rychnov nad Kněžnou |  |  | Datum: | 30.04.2016
Zadavatel: |  |  | VOŠ a SPŠ, U stadionu 1166, Rychnov nad Kněžnou |  |  | Projektant: | ing. Oldřich Barvíř, Hradec Králové
Uchazeč:
Kód dílu - Popis | [6 empty] | Cena celkem [CZK]
Náklady soupisu celkem | [6 empty] | 0 | [12 empty] | -1
| VRN - Vedlejší rozpočtové náklady | [5 empty] | 0
| VRN1 - Průzkumné, geodetické a projektové práce | [5 empty] | 0
| VRN2 - Příprava staveniště | [5 empty] | 0
| VRN3 - Zařízení staveniště | [5 empty] | 0
| VRN4 - Inženýrská činnost | [5 empty] | 0
| VRN5 - Finanční náklady | [5 empty] | 0
| VRN6 - Územní vlivy | [5 empty] | 0
| VRN7 - Provozní vlivy | [5 empty] | 0
| VRN8 - Přesun stavebních kapacit | [5 empty] | 0
| VRN9 - Ostatní náklady | [5 empty] | 0
SOUPIS PRACÍ
Stavba:
Zateplení VOŠ a SPŠ, Rychnov nad Kněžnou, U stadionu 1166, DM Javornická, k.ú. Rychnov nad Kněžnou
Objekt:
2 - Vedlejší a ostatní náklady
Místo: |  |  | Rychnov nad Kněžnou |  |  | Datum: | 30.04.2016
Zadavatel: |  |  | VOŠ a SPŠ, U stadionu 1166, Rychnov nad Kněžnou |  |  | Projektant: | ing. Oldřich Barvíř, Hradec Králové
Uchazeč:
PČ | Typ | Kód | Popis | MJ | Množství | J.cena [CZK] | Cena celkem [CZK] | Cenová soustava |  | Poznámka | DPH | J. Nh [h] | Nh celkem [h] | J. hmotnost [t] | Hmotnost celkem [t] | J. suť [t] | Suť Celkem [t]
Náklady soupisu celkem | [6 empty] | 0 | [5 empty] | 0 |  | 0 |  | 0 |  | D | -1 | [7 empty] | 0
| D | VRN | Vedlejší rozpočtové náklady |  |  |  | 0 | [5 empty] | 0 |  | 0 |  | 0 | 5 | D | 0 | ROZPOCET | [6 empty] | 0
| D | VRN1 | Průzkumné, geodetické a projektové práce |  |  |  | 0 | [5 empty] | 0 |  | 0 |  | 0 | 5 | D | 1 | ROZPOCET | [6 empty] | 0
1 | K | 010001000 | Průzkumné, geodetické a projektové práce | Kč | 1 |  | 0 | CS ÚRS 2015 02 |  |  | základní |  | 0 | 0 | 0 | 0 | 0 | 1024 | K | 2 | ROZPOCET | 0 | 0 | 0 | 0 | 0 | 1 | 0 | 1024 | -857415333
| D | VRN2 | Příprava staveniště |  |  |  | 0 | [5 empty] | 0 |  | 0 |  | 0 | 5 | D | 1 | ROZPOCET | [6 empty] | 0
2 | K | 020001000 | Příprava staveniště | Kč | 1 |  | 0 | CS ÚRS 2015 02 |  |  | základní |  | 0 | 0 | 0 | 0 | 0 | 1024 | K | 2 | ROZPOCET | 0 | 0 | 0 | 0 | 0 | 1 | 0 | 1024 | 1655564718
| D | VRN3 | Zařízení staveniště |  |  |  | 0 | [5 empty] | 0 |  | 0 |  | 0 | 5 | D | 1 | ROZPOCET | [6 empty] | 0
3 | K | 030001000 | Zařízení staveniště | Kč | 1 |  | 0 | CS ÚRS 2015 02 |  |  | základní |  | 0 | 0 | 0 | 0 | 0 | 1024 | K | 2 | ROZPOCET | 0 | 0 | 0 | 0 | 0 | 1 | 0 | 1024 | -2028357770
| D | VRN4 | Inženýrská činnost |  |  |  | 0 | [5 empty] | 0 |  | 0 |  | 0 | 5 | D | 1 | ROZPOCET | [6 empty] | 0
4 | K | 040001000 | Inženýrská činnost | Kč | 1 |  | 0 | CS ÚRS 2015 02 |  |  | základní |  | 0 | 0 | 0 | 0 | 0 | 1024 | K | 2 | ROZPOCET | 0 | 0 | 0 | 0 | 0 | 1 | 0 | 1024 | 1707844917
| D | VRN5 | Finanční náklady |  |  |  | 0 | [5 empty] | 0 |  | 0 |  | 0 | 5 | D | 1 | ROZPOCET | [6 empty] | 0
5 | K | 050001000 | Finanční náklady | Kč | 1 |  | 0 | CS ÚRS 2015 02 |  |  | základní |  | 0 | 0 | 0 | 0 | 0 | 1024 | K | 2 | ROZPOCET | 0 | 0 | 0 | 0 | 0 | 1 | 0 | 1024 | -754425500
| D | VRN6 | Územní vlivy |  |  |  | 0 | [5 empty] | 0 |  | 0 |  | 0 | 5 | D | 1 | ROZPOCET | [6 empty] | 0
6 | K | 060001000 | Územní vlivy | Kč | 1 |  | 0 | CS ÚRS 2015 02 |  |  | základní |  | 0 | 0 | 0 | 0 | 0 | 1024 | K | 2 | ROZPOCET | 0 | 0 | 0 | 0 | 0 | 1 | 0 | 1024 | -1507969693
| D | VRN7 | Provozní vlivy |  |  |  | 0 | [5 empty] | 0 |  | 0 |  | 0 | 5 | D | 1 | ROZPOCET | [6 empty] | 0
7 | K | 070001000 | Provozní vlivy | Kč | 1 |  | 0 | CS ÚRS 2015 02 |  |  | základní |  | 0 | 0 | 0 | 0 | 0 | 1024 | K | 2 | ROZPOCET | 0 | 0 | 0 | 0 | 0 | 1 | 0 | 1024 | 751764218
| D | VRN8 | Přesun stavebních kapacit |  |  |  | 0 | [5 empty] | 0 |  | 0 |  | 0 | 5 | D | 1 | ROZPOCET | [6 empty] | 0
8 | K | 080001000 | Další náklady na pracovníky | Kč | 1 |  | 0 | CS ÚRS 2015 02 |  |  | základní |  | 0 | 0 | 0 | 0 | 0 | 1024 | K | 2 | ROZPOCET | 0 | 0 | 0 | 0 | 0 | 1 | 0 | 1024 | -397279820
| D | VRN9 | Ostatní náklady |  |  |  | 0 | [5 empty] | 0 |  | 0 |  | 0 | 5 | D | 1 | ROZPOCET | [6 empty] | 0
9 | K | 090001000 | Ostatní náklady | Kč | 1 |  | 0 | CS ÚRS 2015 02 |  |  | základní |  | 0 | 0 | 0 | 0 | 0 | 1024 | K | 2 | ROZPOCET | 0 | 0 | 0 | 0 | 0 | 1 | 0 | 1024 | -1754044927

## Pokyny pro vyplnění
Struktura údajů, formát souboru a metodika pro zpracování
Struktura
Soubor je složen ze záložky Rekapitulace stavby a záložek s názvem soupisu prací pro jednotlivé objekty ve formátu XLS. Každá ze záložek přitom obsahuje
ještě samostatné sestavy vymezené orámovaním a nadpisem sestavy.
Rekapitulace stavby obsahuje sestavu Rekapitulace stavby a Rekapitulace objektů stavby a soupisů prací.
V sestavě Rekapitulace stavby jsou uvedeny informace identifikující předmět veřejné zakázky na stavební práce, KSO, CC-CZ, CZ-CPV, CZ-CPA a rekapitulaci
celkové nabídkové ceny uchazeče.
V sestavě Rekapitulace objektů stavby a soupisů prací je uvedena rekapitulace stavebních objektů, inženýrských objektů, provozních souborů,
vedlejších a ostatních nákladů a ostatních nákladů s rekapitulací nabídkové ceny za jednotlivé soupisy prací. Na základě údaje Typ je možné
identifikovat, zda se jedná o objekt nebo soupis prací pro daný objekt:
|  | STA | Stavební objekt pozemní
|  | ING | Stavební objekt inženýrský
|  | PRO | Provozní soubor
|  | VON | Vedlejší a ostatní náklady
|  | OST | Ostatní
|  | Soupis | Soupis prací pro daný typ objektu
Soupis prací pro jednotlivé objekty obsahuje sestavy Krycí list soupisu, Rekapitulace členění soupisu prací, Soupis prací. Za soupis prací může být považován
i objekt stavby v případě, že neobsahuje podřízenou zakázku.
Krycí list soupisu obsahuje rekapitulaci informací o předmětu veřejné zakázky ze sestavy Rekapitulace stavby, informaci o zařazení objektu do KSO,
CC-CZ, CZ-CPV, CZ-CPA a rekapitulaci celkové nabídkové ceny uchazeče za aktuální soupis prací.
Rekapitulace členění soupisu prací obsahuje rekapitulaci soupisu prací ve všech úrovních členění soupisu tak, jak byla tato členění použita (např.
stavební díly, funkční díly, případně jiné členění) s rekapitulací nabídkové ceny.
Soupis prací obsahuje položky veškerých stavebních nebo montážních prací, dodávek materiálů a služeb nezbytných pro zhotovení stavebního objektu,
inženýrského objektu, provozního souboru, vedlejších a ostatních nákladů.
Pro položky soupisu prací se zobrazují následující informace:
|  | PČ |  | Pořadové číslo položky v aktuálním soupisu
|  | TYP |  | Typ položky: K - konstrukce, M - materiál, PP - plný popis, PSC - poznámka k souboru cen, P - poznámka k položce, VV - výkaz výměr
|  | Kód |  | Kód položky
|  | Popis |  | Zkrácený popis položky
|  | MJ |  | Měrná jednotka položky
|  | Množství |  | Množství v měrné jednotce
|  | J.cena |  | Jednotková cena položky. Zadaní může obsahovat namísto J.ceny sloupce J.materiál a J.montáž, jejichž součet definuje
J.cenu položky.
|  | Cena celkem |  | Celková cena položky daná jako součin množství a j.ceny
|  | Cenová soustava |  | Příslušnost položky do cenové soustavy
Ke každé položce soupisu prací se na samostatných řádcích může zobrazovat:
Plný popis položky
Poznámka k souboru cen a poznámka zadavatele
Výkaz výměr
Pokud je k řádku výkazu výměr evidovaný údaj ve sloupci Kód, jedná se o definovaný odkaz, na který se může odvolávat výkaz výměr z jiné položky.
Metodika pro zpracování
Jednotlivé sestavy jsou v souboru provázány. Editovatelné pole jsou zvýrazněny žlutým podbarvením, ostatní pole neslouží k editaci a nesmí být jakkoliv
modifikovány.
Uchazeč je pro podání nabídky povinen vyplnit žlutě podbarvená pole:
Pole Uchazeč v sestavě Rekapitulace stavby - zde uchazeč vyplní svůj název (název subjektu)
Pole IČ a DIČ v sestavě Rekapitulace stavby - zde uchazeč vyplní svoje IČ a DIČ
Datum v sestavě Rekapitulace stavby - zde uchazeč vyplní datum vytvoření nabídky
J.cena = jednotková cena v sestavě Soupis prací o maximálním počtu desetinných míst uvedených v poli
- pokud sestavy soupisů prací obsahují pole J.cena, musí být všechna tato pole vyplněna nenulovými kladnými číslicemi
Poznámka - nepovinný údaj pro položku soupisu
V případě, že sestavy soupisů prací neobsahují pole J.cena, potom ve všech soupisech prací obsahují pole:
- J.materiál - jednotková cena materiálu
- J.montáž - jednotková cena montáže
Uchazeč je v tomto případě povinen vyplnit všechna pole J.materiál a pole J.montáž nenulovými kladnými číslicemi. V případech, kdy položka
neobsahuje žádný materiál je přípustné, aby pole J.materiál bylo vyplněno nulou. V případech, kdy položka neobsahuje žádnou montáž je přípustné,
aby pole J.montáž bylo vyplněno nulou. Není však přípustné, aby obě pole - J.materiál, J.Montáž byly u jedné položky vyplněny nulou.
Rekapitulace stavby
Název |  |  | Povinný |  | Popis | Typ | Max. počet
atributu |  |  | (A/N) |  |  |  | znaků
Kód |  |  | A |  | Kód stavby | String | 20
Stavba |  |  | A |  | Název stavby | String | 120
Místo |  |  | N |  | Místo stavby | String | 50
Datum |  |  | A |  | Datum vykonaného exportu | Date
KSO |  |  | N |  | Klasifikace stavebního objektu | String | 15
CC-CZ |  |  | N |  | Klasifikace stavbeních děl | String | 15
CZ-CPV |  |  | N |  | Společný slovník pro veřejné zakázky | String | 20
CZ-CPA |  |  | N |  | Klasifikace produkce podle činností | String | 20
Zadavatel |  |  | N |  | Zadavatel zadaní | String | 50
IČ |  |  | N |  | IČ zadavatele zadaní | String | 20
DIČ |  |  | N |  | DIČ zadavatele zadaní | String | 20
Uchazeč |  |  | N |  | Uchazeč veřejné zakázky | String | 50
Projektant |  |  | N |  | Projektant | String | 50
Poznámka |  |  | N |  | Poznámka k zadání | String | 255
Sazba DPH |  |  | A |  | Rekapitulace sazeb DPH u položek soupisů | eGSazbaDph
Základna DPH |  |  | A |  | Základna DPH určena součtem celkové ceny z položek soupisů | Double
Hodnota DPH |  |  | A |  | Hodnota DPH | Double
Cena bez DPH |  |  | A |  | Celková cena bez DPH za celou stavbu. Sčítává se ze všech listů. | Double
Cena s DPH |  |  | A |  | Celková cena s DPH za celou stavbu | Double
Rekapitulace objektů stavby a soupisů prací
Název |  |  | Povinný |  | Popis | Typ | Max. počet
atributu |  |  | (A/N) |  |  |  | znaků
Kód |  |  | A |  | Přebírá se z Rekapitulace stavby | String | 20
Stavba |  |  | A |  | Přebírá se z Rekapitulace stavby | String | 120
Místo |  |  | N |  | Přebírá se z Rekapitulace stavby | String | 50
Datum |  |  | A |  | Přebírá se z Rekapitulace stavby | Date
Zadavatel |  |  | N |  | Přebírá se z Rekapitulace stavby | String | 50
Projektant |  |  | N |  | Přebírá se z Rekapitulace stavby | String | 50
Uchazeč |  |  | N |  | Přebírá se z Rekapitulace stavby | String | 50
Kód |  |  | A |  | Kód objektu | String | 20
Objektu, Soupis prací |  |  | A |  | Název objektu | String | 120
Cena bez DPH |  |  | A |  | Cena bez DPH za daný objekt | Double
Cena s DPH |  |  | A |  | Cena spolu s DPH za daný objekt | Double
Typ |  |  | A |  | Typ zakázky | eGTypZakazky
Krycí list soupisu
Název |  |  | Povinný |  | Popis | Typ | Max. počet
atributu |  |  | (A/N) |  |  |  | znaků
Stavba |  |  | A |  | Přebírá se z Rekapitulace stavby | String | 120
Objekt |  |  | A |  | Kód a název objektu | String | 20 + 120
Soupis |  |  | A |  | Kód a název soupisu | String | 20 + 120
KSO |  |  | N |  | Klasifikace stavebního objektu | String | 15
CC-CZ |  |  | N |  | Klasifikace stavbeních děl | String | 15
CZ-CPV |  |  | N |  | Společný slovník pro veřejné zakázky | String | 20
CZ-CPA |  |  | N |  | Klasifikace produkce podle činností | String | 20
Místo |  |  | N |  | Přebírá se z Rekapitulace stavby | String | 50
Zadavatel |  |  | N |  | Přebírá se z Rekapitulace stavby | String | 50
Uchazeč |  |  | N |  | Přebírá se z Rekapitulace stavby | String | 50
Projektant |  |  | N |  | Přebírá se z Rekapitulace stavby | String | 50
Poznámka |  |  | N |  | Poznámka k soupisu prací | String | 255
Sazba DPH |  |  | A |  | Rekapitulace sazeb DPH na položkách aktuálního soupisu | eGSazbaDph
Základna DPH |  |  | A |  | Základna DPH určena součtem celkové ceny z položek aktuálního soupisu | Double
Hodnota DPH |  |  | A |  | Hodnota DPH | Double
Cena bez DPH |  |  | A |  | Cena bez DPH za daný soupis | Double
Cena s DPH |  |  | A |  | Cena s DPH za daný soupis | Double
Rekapitulace členění soupisu prací
Název |  |  | Povinný |  | Popis | Typ | Max. počet
atributu |  |  | (A/N) |  |  |  | znaků
Stavba |  |  | A |  | Přebírá se z Rekapitulace stavby | String | 120
Objekt |  |  | A |  | Kód a název objektu, přebírá se z Krycího listu soupisu | String | 20 + 120
Soupis |  |  | A |  | Kód a název objektu, přebírá se z Krycího listu soupisu | String | 20 + 120
Místo |  |  | N |  | Přebírá se z Rekapitulace stavby | String | 50
Datum |  |  | A |  | Přebírá se z Rekapitulace stavby | Date
Zadavatel |  |  | N |  | Přebírá se z Rekapitulace stavby | String | 50
Projektant |  |  | N |  | Přebírá se z Rekapitulace stavby | String | 50
Uchazeč |  |  | N |  | Přebírá se z Rekapitulace stavby | String | 50
Kód dílu - Popis |  |  | A |  | Kód a název dílu ze soupisu | String | 20 + 100
Cena celkem |  |  | A |  | Cena celkem za díl ze soupisu | Double
Soupis prací
Název |  |  | Povinný |  | Popis | Typ | Max. počet
atributu |  |  | (A/N) |  |  |  | znaků
Stavba |  |  | A |  | Přebírá se z Rekapitulace stavby | String | 120
Objekt |  |  | A |  | Kód a název objektu | String | 20 + 120
Soupis |  |  | A |  | Přebírá se z Krycího listu soupisu | String | 20 + 120
Místo |  |  | N |  | Přebírá se z Krycího listu soupisu | String | 50
Datum |  |  | A |  | Přebírá se z Krycího listu soupisu | Date
Zadavatel |  |  | N |  | Přebírá se z Krycího listu soupisu | String | 50
Projektant |  |  | N |  | Přebírá se z Krycího listu soupisu | String | 50
Uchazeč |  |  | N |  | Přebírá se z Krycího listu soupisu | String | 50
PČ |  |  | A |  | Pořadové číslo položky soupisu | Long
Typ |  |  | A |  | Typ položky soupisu | eGTypPolozky | 1
Kód |  |  | A |  | Kód položky ze soupisu | String | 20
Popis |  |  | A |  | Popis položky ze soupisu | String | 255
MJ |  |  | A |  | Měrná jednotka položky | String | 10
Množství |  |  | A |  | Množství položky soupisu | Double
J.Cena |  |  | A |  | Jednotková cena položky | Double
Cena celkem |  |  | A |  | Cena celkem vyčíslena jako J.Cena * Množství | Double
Cenová soustava |  |  | N |  | Zařazení položky do cenové soustavy | String | 50
p |  |  | N |  | Poznámka položky ze soupisu | Memo
psc |  |  | N |  | Poznámka k souboru cen ze soupisu | Memo
pp |  |  | N |  | Plný popis položky ze soupisu | Memo
vv |  |  | N |  | Výkaz výměr (figura, výraz, výměra) ze soupisu | Text,Text,Double | 20, 150
Datová věta
Typ věty |  |  | Hodnota |  | Význam
eGSazbaDPH |  |  | základní |  | Základní sazba DPH
|  |  | snížená |  | Snížená sazba DPH
|  |  | nulová |  | Nulová sazba DPH
|  |  | zákl. přenesená |  | Základní sazba DPH přenesená
|  |  | sníž. přenesená |  | Snížená sazba DPH přenesená
eGTypZakazky |  |  | STA |  | Stavební objekt
|  |  | PRO |  | Provozní soubor
|  |  | ING |  | Inženýrský objekt
|  |  | VON |  | Vedlejší a ostatní náklady
|  |  | OST |  | Ostatní náklady
eGTypPolozky |  |  | 1 |  | Položka typu HSV
|  |  | 2 |  | Položka typu PSV
|  |  | 3 |  | Položka typu M
|  |  | 4 |  | Položka typu OST