## TITL (hidden)
Zákazník : | JabloPCB s.r.o.
U Přehrady 5129/67
466 01 Jablonec nad Nisou
Česká Republika
Číslo nabídky : |  | 415102 -NA-1 rev.0
Název nabídky: |  | ČP NEMOCNICE Náchod (2x OS)
Celková cena
Čistý prostor |  |  | 0 | bez DPH
Cena bez DPH |  |  | 0 | bez DPH
VRN (ubytování pracovníků, doprava pracovníků atd.) |  |  |  | bez DPH
Celková cena |  |  | 0 | bez DPH
PLATEBNÍ PODMÍNKY:
► faktura se splatností 30 dnů
ZÁRUČNÍ DOBA:
► 24 měsíců
Ve Valašském Meziříčí dne: 11.2.2015
Vypracoval: Jitka Hajdová

## kryclí list
Oblastní nemocnice Náchod OS Náchod - rekonstrukce OS ortopedie D.1.4.i - ČISTÁ VESTAVBA - krycí list
Pozice | Položka | Popis | Celková cena
1 |  | rozpočet vestaveb 3np | 0
2 |  | rozpočet vestaveb 7np | 0
Cena celkem bez DPH |  |  | 0

## Rozpočet 3. NP
Oblastní nemocnice Náchod OS Náchod - rekonstrukce OS ortopedie D.1.4.i - ČISTÁ VESTAVBA - 3. N.P.
Pozice | Položka | Popis | Množství | Jedn. | Dodávka | Montáž | Celková cena
|  | Svislé konstrukce a příčky |  |  |  |  | 0
1 |  | Sádrokartónová příčka bez požární odolnosti tl.100mm, s výplní minerální vatou. Dodávka vč. kotevních a lemovacích profilů. Výška příčky 3900 mm (po stropní konstrukci) | 258 | М2 |  |  | 0
2 |  | Sádrokartónová příčka bez požární odolnosti tl.100mm, s výplní minerální vatou. Dodávka vč. kotevních a lemovacích profilů. Výška příčky 3150mm (po stropní konstrukci) | 223 | М2 |  |  | 0
3 |  | Multifunkční příčkový systém jednostranný. Dodávka vč. kotevních a lemovacích profilů. Nerezový plášť s povrchovou úpravou v odstínu RAL9010, Povrch příček s zamezujícím faktorem odrazu Laser paprsku.Výška 3100mm. Do výměry je započítáno řezání a začištění otvorů pro vypínače, zásuvky a další komponenty vestaveb osazené v panelech | 553 | М2 |  |  | 0
4 |  | Multifunkční příčkový systém jednostranný. Dodávka vč. kotevních a lemovacích profilů. Nerezový plášť s povrchovou úpravou v odstínu RAL9010, Povrch příček s zamezujícím faktorem odrazu Laser paprsku. Výška 2700mm. Do výměry je započítáno řezání a začištění otvorů pro vypínače, zásuvky a další komponenty vestaveb osazené v panelech | 805 | М2 |  |  | 0
5 |  | Stěnový VZT panel (tubus) vč. 2x VZT odtahové mřížky - mat. nerez | 28 | ks |  |  | 0
6 |  | Výztuhy pro kotvení technologických komponentů (bude dopřesněno v DD dokumentaci) | 250 | ks |  |  | 0
|  | Podhled |  |  |  |  | 0
7 |  | Podhled kovový, lehký, kazetový, těsný, do rastru 625x625mm, vč. kotevních, lemovacích profilů. Plášť s antibakteriální povrchovou úpravou v odstínu RAL9010, vč.atypických kazet. Dodávkou bude zvuková izolace tl.50mm | 478 | m2 |  |  | 0
8 |  | Fabiony u podhledů.Plášť s povrchovou úpravou v odstínu RAL 9010. Dodávka vč. ukončovacích a rohových profilů | 469 | m |  |  | 0
9 | VZT1 | Operační laminární pole 2400x1600mm, vč. osvětlení, filtru a laminarizároru | 4 | ks |  |  | 0
10 | VZT2 | Operační laminární pole 2700x1800mm, vč. osvětlení, filtru a laminarizároru | 3 | ks |  |  | 0
|  | Výplně otvorů |  |  |  |  | 0
11 | D301 | Dveře sendvičové MECHANICKY OTEVÍRAVÉ: bezfalcové, tl.křídla 60mm, Orientace provedení: jednokřídlové, pravé, otočné, těsné, Rozměr dveří: 800x2000mm, Odstín pláště: plech RAL9010, Prosklení: 350x1000mm, sklo tl. 4mm, s magnetickou žaluzií, Výplň dveří: minerální vata, Tloušťka zárubně: obdelníková zárubeň do příčky tl.180mm, Odstín zárubně: RAL9010, Signalizace: ne, Kování: klika-klika, nerez, Cylindrická vložka: ANO, Vysuvná těsnící lišta: ANO | 2 | ks |  |  | 0
12 | D302 | Dveře sendvičové MECHANICKY OTEVÍRAVÉ: bezfalcové, tl.křídla 60mm, Orientace provedení: jednokřídlové, levé, otočné, těsné, Rozměr dveří: 800x2000mm, Odstín pláště: plech RAL9010, Prosklení: 350x1000mm, sklo tl. 4mm, s magnetickou žaluzií, Výplň dveří: minerální vata, Tloušťka zárubně: obdelníková zárubeň do příčky tl.180mm, Odstín zárubně: RAL9010, Signalizace: ne, Kování: klika-klika, nerez, Cylindrická vložka: ANO, Vysuvná těsnící lišta: ANO | 3 | ks |  |  | 0
13 | D303 | Dveře sendvičové MECHANICKY OTEVÍRAVÉ: bezfalcové, tl.křídla 60mm, Orientace provedení: jednokřídlové, pravé, otočné, těsné, Rozměr dveří: 900x2000mm, Odstín pláště: plech RAL9010, Prosklení: 350x1000mm, sklo tl. 4mm, s magnetickou žaluzií, Výplň dveří: minerální vata, Tloušťka zárubně: obdelníková zárubeň do příčky tl.180mm, Odstín zárubně: RAL9010, Signalizace: ne, Kování: klika-klika, nerez, Cylindrická vložka: ANO, Vysuvná těsnící lišta: ANO | 5 | ks |  |  | 0
14 | D304 | Dveře sendvičové MECHANICKY OTEVÍRAVÉ: bezfalcové, tl.křídla 60mm, Orientace provedení: jednokřídlové, levé, otočné, těsné, Rozměr dveří: 900x2000mm, Odstín pláště: plech RAL9010, Prosklení: 350x1000mm, sklo tl. 4mm, s magnetickou žaluzií, Výplň dveří: minerální vata, Tloušťka zárubně: obdelníková zárubeň do příčky tl.180mm, Odstín zárubně: RAL9010, Signalizace: ne, Kování: klika-klika, nerez, Cylindrická vložka: ANO, Vysuvná těsnící lišta: ANO | 2 | ks |  |  | 0
15 | D305 | Dveře sendvičové MECHANICKY OTEVÍRAVÉ: bezfalcové, tl.křídla 60mm, Orientace provedení: jednokřídlové, pravé, otočné, těsné, Rozměr dveří: 1100x2000mm, Odstín pláště: plech RAL9010, Prosklení: 350x1000mm, sklo tl. 4mm, s magnetickou žaluzií, Výplň dveří: minerální vata, Tloušťka zárubně: obdelníková zárubeň do příčky tl.200mm, Odstín zárubně: RAL9010, Signalizace: ne, Kování: klika-klika, nerez, Cylindrická vložka: ANO, Vysuvná těsnící lišta: ANO | 1 | ks |  |  | 0
16 | D306 | Dveře sendvičové MECHANICKY OTEVÍRAVÉ: bezfalcové, tl.křídla 60mm, Orientace provedení: jednokřídlové, pravé, otočné, těsné, Rozměr dveří: 1100x2000mm, Odstín pláště: plech RAL9010, Prosklení: 350x1000mm, sklo tl. 4mm, s magnetickou žaluzií, Výplň dveří: minerální vata, Tloušťka zárubně: obdelníková zárubeň do příčky tl.180mm, Odstín zárubně: RAL9010, Signalizace: ne, Kování: klika-klika, nerez, Cylindrická vložka: ANO, Vysuvná těsnící lišta: ANO | 1 | ks |  |  | 0
17 | D307 | Dveře sendvičové MECHANICKY OTEVÍRAVÉ: bezfalcové, tl.křídla 60mm, Orientace provedení: jednokřídlové, levé, otočné, těsné, Rozměr dveří: 1100x2000mm, Odstín pláště: plech RAL9010, Prosklení: 350x1000mm, sklo tl. 4mm, s magnetickou žaluzií, Výplň dveří: minerální vata, Tloušťka zárubně: obdelníková zárubeň do příčky tl.200mm, Odstín zárubně: RAL9010, Signalizace: ne, Kování: klika-klika, nerez, Cylindrická vložka: ANO, Vysuvná těsnící lišta: ANO | 1 | ks |  |  | 0
18 | D308 | Dveře sendvičové MECHANICKY OTEVÍRAVÉ: bezfalcové, tl.křídla 60mm, Orientace provedení: jednokřídlové, levé, otočné, těsné, Rozměr dveří: 1100x2000mm, Odstín pláště: plech RAL9010, Prosklení: 350x1000mm, sklo tl. 4mm, s magnetickou žaluzií, Výplň dveří: minerální vata, Tloušťka zárubně: obdelníková zárubeň do příčky tl.180mm, Odstín zárubně: RAL9010, Signalizace: ne, Kování: klika-klika, nerez, Cylindrická vložka: ANO, Vysuvná těsnící lišta: ANO | 1 | ks |  |  | 0
19 | D309 | Dveře sendvičové MECHANICKY POSUVNÉ: bezfalcové, tl.křídla 60mm, Orientace provedení: jednokřídlové, levé, posuvné, těsné, Rozměr dveří: 1200x2000mm, Odstín pláště: plech RAL9010, Prosklení: 350x1000mm, sklo tl. 4mm, s magnetickou žaluzií, Výplň dveří: minerální vata, Tloušťka zárubně: obdelníková zárubeň do příčky tl.180mm, s dojezdovým sloupkem, Odstín zárubně: RAL9010, Signalizace: ne, Kování: zapuštěná mušle oboustranně, nerez, Cylindrická vložka: ANO, Vysuvná těsnící lišta: ANO | 1 | ks |  |  | 0
20 | D310 | Dveře sendvičové AUTOMATICKY OTEVÍRAVÉ: falcové, tl.křídla 60mm, Orientace provedení: jednokřídlové, pravé, otočné, těsné, Rozměr dveří: 800x2000mm, Odstín pláště: plech RAL9010, Prosklení: 350x1000mm, sklo tl. 4mm, s magnetickou žaluzií, Výplň dveří: minerální vata, Tloušťka zárubně: obdelníková zárubeň do příčky tl.200mm, Odstín zárubně: RAL9010, Signalizace: ne, Kování: koule-koule (pevná), nerez, Cylindrická vložka: NE, Vysuvná těsnící lišta: ANO, Ovládání: loketní spínač | 2 | ks |  |  | 0
21 | D311 | Dveře sendvičové AUTOMATICKY OTEVÍRAVÉ: falcové, tl.křídla 60mm, Orientace provedení: jednokřídlové, levé, otočné, těsné, Rozměr dveří: 800x2000mm, Odstín pláště: plech RAL9010, Prosklení: 350x1000mm, sklo tl. 4mm, s magnetickou žaluzií, Výplň dveří: minerální vata, Tloušťka zárubně: obdelníková zárubeň do příčky tl.200mm, Odstín zárubně: RAL9010, Signalizace: ne, Kování: koule-koule (pevná), nerez, Cylindrická vložka: NE, Vysuvná těsnící lišta: ANO, Ovládání: loketní spínač | 5 | ks |  |  | 0
22 | D312 | Dveře sendvičové AUTOMATICKY POSUVNÉ: bezfalcové, tl.křídla 60mm, Orientace provedení: jednokřídlové, pravé, posuvné, těsné, Rozměr dveří: 900x2000mm, Odstín pláště: plech RAL9010, Prosklení: 350x1000mm, sklo tl. 4mm, s magnetickou žaluzií, Výplň dveří: minerální vata, Tloušťka zárubně: obdelníková zárubeň do příčky tl.180mm, s dojezdovým sloupkem, Odstín zárubně: RAL9010, Signalizace: ne, Kování: zapuštěná mušle oboustranně, nerez, Cylindrická vložka: NE, Vysuvná těsnící lišta: ANO, Ovládání: loketní spínač | 1 | ks |  |  | 0
23 | D313 | Dveře sendvičové AUTOMATICKY POSUVNÉ: bezfalcové, tl.křídla 60mm, Orientace provedení: jednokřídlové, levé, posuvné, těsné, Rozměr dveří: 900x2000mm, Odstín pláště: plech RAL9010, Prosklení: 350x1000mm, sklo tl. 4mm, s magnetickou žaluzií, Výplň dveří: minerální vata, Tloušťka zárubně: obdelníková zárubeň do příčky tl.180mm, s dojezdovým sloupkem, Odstín zárubně: RAL9010, Signalizace: ne, Kování: zapuštěná mušle oboustranně, nerez, Cylindrická vložka: NE, Vysuvná těsnící lišta: ANO, Ovládání: loketní spínač | 1 | ks |  |  | 0
24 | D314 | Dveře sendvičové AUTOMATICKY POSUVNÉ: bezfalcové, tl.křídla 60mm, Orientace provedení: jednokřídlové, pravé, posuvné, těsné, Rozměr dveří: 1400x2000mm, Odstín pláště: plech RAL9010, Prosklení: 350x1000mm, sklo tl. 4mm, s magnetickou žaluzií, Výplň dveří: minerální vata, Tloušťka zárubně: obdelníková zárubeň do příčky tl.200mm, s dojezdovým sloupkem, Odstín zárubně: RAL9010, Signalizace: ne, Kování: zapuštěná mušle oboustranně, nerez, Cylindrická vložka: NE, Vysuvná těsnící lišta: ANO, Ovládání: loketní spínač | 1 | ks |  |  | 0
25 | D315 | Dveře sendvičové AUTOMATICKY POSUVNÉ: bezfalcové, tl.křídla 60mm, Orientace provedení: jednokřídlové, pravé, posuvné, těsné, Rozměr dveří: 1400x2000mm, Odstín pláště: plech RAL9010, Prosklení: 350x1000mm, sklo tl. 4mm, s magnetickou žaluzií, Výplň dveří: minerální vata, Tloušťka zárubně: obdelníková zárubeň do příčky tl.180mm, s dojezdovým sloupkem, Odstín zárubně: RAL9010, Signalizace: ne, Kování: zapuštěná mušle oboustranně, nerez, Cylindrická vložka: NE, Vysuvná těsnící lišta: ANO, Ovládání: loketní spínač | 1 | ks |  |  | 0
26 | D316 | Dveře sendvičové AUTOMATICKY POSUVNÉ: bezfalcové, tl.křídla 60mm, Orientace provedení: jednokřídlové, levé, posuvné, těsné, Rozměr dveří: 1400x2000mm, Odstín pláště: plech RAL9010, Prosklení: 350x1000mm, sklo tl. 4mm, s magnetickou žaluzií, Výplň dveří: minerální vata, Tloušťka zárubně: obdelníková zárubeň do příčky tl.200mm, s dojezdovým sloupkem, Odstín zárubně: RAL9010, Signalizace: ne, Kování: zapuštěná mušle oboustranně, nerez, Cylindrická vložka: NE, Vysuvná těsnící lišta: ANO, Ovládání: loketní spínač | 1 | ks |  |  | 0
27 | D317 | Dveře sendvičové AUTOMATICKY POSUVNÉ: bezfalcové, tl.křídla 60mm, Orientace provedení: jednokřídlové, levé, posuvné, těsné, Rozměr dveří: 1400x2000mm, Odstín pláště: plech RAL9010, Prosklení: 350x1000mm, sklo tl. 4mm, s magnetickou žaluzií, Výplň dveří: minerální vata, Tloušťka zárubně: obdelníková zárubeň do příčky tl.180mm, s dojezdovým sloupkem, Odstín zárubně: RAL9010, Signalizace: ne, Kování: zapuštěná mušle oboustranně, nerez, Cylindrická vložka: NE, Vysuvná těsnící lišta: ANO, Ovládání: loketní spínač | 1 | ks |  |  | 0
28 | D318 | Dveře sendvičové AUTOMATICKY POSUVNÉ: bezfalcové, tl.křídla 60mm, Orientace provedení: jednokřídlové, pravé, posuvné, těsné, Rozměr dveří: 1500x2000mm, Odstín pláště: plech RAL9010, Prosklení: 350x1000mm, sklo tl. 4mm, s magnetickou žaluzií, Výplň dveří: minerální vata, Tloušťka zárubně: obdelníková zárubeň do příčky tl.200mm, s dojezdovým sloupkem, Odstín zárubně: RAL9010, Signalizace: ne, Kování: zapuštěná mušle oboustranně, nerez, Cylindrická vložka: NE, Vysuvná těsnící lišta: ANO, Ovládání: loketní spínač | 2 | ks |  |  | 0
29 | D319 | Dveře sendvičové AUTOMATICKY POSUVNÉ: bezfalcové, tl.křídla 60mm, Orientace provedení: jednokřídlové, pravé, posuvné, těsné, Rozměr dveří: 1500x2000mm, Odstín pláště: plech RAL9010, Prosklení: 350x1000mm, sklo tl. 4mm, s magnetickou žaluzií, Výplň dveří: minerální vata, Tloušťka zárubně: obdelníková zárubeň do příčky tl.180mm, s dojezdovým sloupkem, Odstín zárubně: RAL9010, Signalizace: ne, Kování: zapuštěná mušle oboustranně, nerez, Cylindrická vložka: NE, Vysuvná těsnící lišta: ANO, Ovládání: loketní spínač | 2 | ks |  |  | 0
30 | D320 | Dveře sendvičové AUTOMATICKY POSUVNÉ: bezfalcové, tl.křídla 60mm, Orientace provedení: jednokřídlové, levé, posuvné, těsné, Rozměr dveří: 1500x2000mm, Odstín pláště: plech RAL9010, Prosklení: 350x1000mm, sklo tl. 4mm, s magnetickou žaluzií, Výplň dveří: minerální vata, Tloušťka zárubně: obdelníková zárubeň do příčky tl.200mm, s dojezdovým sloupkem, Odstín zárubně: RAL9010, Signalizace: ne, Kování: zapuštěná mušle oboustranně, nerez, Cylindrická vložka: NE, Vysuvná těsnící lišta: ANO, Ovládání: loketní spínač | 3 | ks |  |  | 0
31 | D321 | Dveře sendvičové AUTOMATICKY POSUVNÉ: bezfalcové, tl.křídla 60mm, Orientace provedení: jednokřídlové, levé, posuvné, těsné, Rozměr dveří: 1500x2000mm, Odstín pláště: plech RAL9010, Prosklení: 350x1000mm, sklo tl. 4mm, s magnetickou žaluzií, Výplň dveří: minerální vata, Tloušťka zárubně: obdelníková zárubeň do příčky tl.180mm, s dojezdovým sloupkem, Odstín zárubně: RAL9010, Signalizace: ne, Kování: zapuštěná mušle oboustranně, nerez, Cylindrická vložka: NE, Vysuvná těsnící lišta: ANO, Ovládání: loketní spínač | 3 | ks |  |  | 0
32 | D322 | Dveře sendvičové AUTOMATICKY OTEVÍRAVÉ tl.křídla 60mm, Orientace provedení: dvoukřídlové, symetrické, těsné, Rozměr dveří: 1400x2000mm, Odstín pláště: plech RAL9010, Prosklení: 350x1000mm, sklo tl. 4mm, s magnetickou žaluzií, Výplň dveří: minerální vata, Tloušťka zárubně: obdelníková zárubeň do příčky tl.150mm, Odstín zárubně: RAL9010, Signalizace: ne, Kování: koule-koule, nerez, Cylindrická vložka: NE, Vysuvná těsnící lišta: ANO, Ovládání: loketní spínač 2ks 2ks | 2 | ks |  |  | 0
33 | D323 | Dveře sendvičové AUTOMATICKY POSUVNÉ: bezfalcové, tl.křídla 60mm, Orientace provedení: dvoukřídlové, těsné, Rozměr dveří: 1300x2000mm, Odstín pláště: plech RAL9010, Prosklení: 350x1000mm, sklo tl. 4mm, s magnetickou žaluzií, Výplň dveří: minerální vata, Tloušťka zárubně: obdelníková zárubeň do příčky tl.150mm, Odstín zárubně: RAL9010, Signalizace: ne, Kování: zapuštěná mušle oboustranně, nerez, Cylindrická vložka: NE, Vysuvná těsnící lišta: ANO, Ovládání: loketní spínač 2ks | 2 | ks |  |  | 0
|  | Technologie |  |  |  |  | 0
34 |  | Multifunkční panel | 7 | ks |  |  | 0
35 |  | Prokládací skříň 800x600x2000mm, dvoukřídlová, dveře prosklené. Nerezové police 4ks. Provedení RAL dle odstínu příček | 7 | ks |  |  | 0
36 |  | Izolační sklo osazeno do plechového rámečku. Na stavbě kotveno do příčkových panelů. Kryt před monitorem 42´´ | 7 | ks |  |  | 0
|  | Svítidla |  |  |  |  | 0
37 | A | Svítidlo M623-CLEAN-IP65+Dim1-10V (LED, 45W, Ra>90, Tc=4000K, stmívatelné 1-10V), kompaktibilní s NN | 83 | ks |  |  | 0
38 | AN | Svítidlo M623-CLEAN-IP65+Dim1-10V+NZ (LED, 45W, Ra>90, Tc=4000K, stmívatelné 1-10V , nouzový zdroj 3W) , kompaktibilní s NN | 7 | ks |  |  | 0
39 | B | Svítidlo M623-CLEAN-IP65 (LED, 45W, Ra>90, Tc=4000K, kompaktibilní s NN | 42 | ks |  |  | 0
40 | BN | Svítidlo M623-CLEAN-IP65NZ (LED, 45W, Ra>90, Tc=4000K, nouzový zdroj 3W) , kompaktibilní s NN | 24 | ks |  |  | 0
Cena celkem bez DPH | [6 empty] | 0
Note on F39: uzivatel: další doplňky viz samostatný ceník dveří

## Rozpočet 7. NP
Modernizace a dostavba oblastní nemocnice Náchod OS Náchod,a.s. - I.etapa - PS 1001.01 - VESTAVBA OS - 7. N.P.
Pozice | Položka | Popis | Množství | Jedn. | Dodávka | Montáž | Celková cena
|  | Svislé konstrukce a příčky |  |  |  |  | 0
1 |  | Kovové sendvičové příčky tl.60mm, s výplní minerální vatou. Dodávka vč. kotevních a lemovacích profilů. Osazené do podlahového profilu. Nerezový plášť s povrchovou úpravou v odstínu RAL9010, Povrch příček s zamezujícím faktorem odrazu Laser paprsku. Výška 3100mm. Do výměry je započítáno řezání a začištění otvorů pro vypínače, zásuvky a další komponenty vestaveb osazené v panelech | 67 | М2 |  |  | 0
2 |  | Kovové sendvičové příčky tl.60mm, s výplní minerální vatou. Dodávka vč. kotevních a lemovacích profilů. Osazené do podlahového profilu. Nerezový plášť s povrchovou úpravou v odstínu RAL9010, Povrch příček s zamezujícím faktorem odrazu Laser paprsku. Výška 2700mm. Do výměry je započítáno řezání a začištění otvorů pro vypínače, zásuvky a další komponenty vestaveb osazené v panelech | 14 | М2 |  |  | 0
3 |  | Kovové sendvičové obkladové příčky tl.32mm, s výplní minerální vatou. Dodávka vč. kotevních a lemovacích profilů. Osazené do Basic profilu. Nerezový plášť s povrchovou úpravou v odstínu RAL9010, Povrch příček s zamezujícím faktorem odrazu Laser paprsku Výška 3100mm. Do výměry je započítáno řezání a začištění otvorů pro vypínače, zásuvky a další komponenty vestaveb osazené v panelech | 3 | М2 |  |  | 0
4 |  | Kovové sendvičové obkladové příčky tl.32mm, s výplní minerální vatou. Dodávka vč. kotevních a lemovacích profilů. Osazené do Basic profilu. Nerezový plášť s povrchovou úpravou v odstínu RAL9010, Povrch příček s zamezujícím faktorem odrazu Laser paprsku Výška 2700mm. Do výměry je započítáno řezání a začištění otvorů pro vypínače, zásuvky a další komponenty vestaveb osazené v panelech | 41 | М2 |  |  | 0
|  | Podhled |  |  |  |  | 0
5 |  | Podhled kovový, lehký, kazetový, těsný, do rastru 625x625mm, vč. kotevních, lemovacích profilů. Plášť s antibakteriální povrchovou úpravou v odstínu RAL9010, vč. atypických kazet. Dodávkou bude zvuková izolace tl.50mm | 47 | m2 |  |  | 0
6 |  | Fabiony u podhledů.Plášť s antibakteriální povrchovou úpravou v odstínu RAL9010. Dodávka vč. ukončovacích a rohových profilů | 46 | m |  |  | 0
7 | VZT1 | Operační laminární pole 2400x1600mm, vč. Osvětlení, filtru a laminarizároru | 1 | ks |  |  | 0
|  | Výplně otvorů |  |  |  |  | 0
8 | D701 | Dveře sendvičové MECHANICKY OTEVÍRAVÉ: bezfalcové, tl.křídla 60mm, Orientace provedení: jednokřídlové, pravé, otočné, těsné, Rozměr dveří: 800x2000mm, Odstín pláště: plech RAL9010, Prosklení: 350x1000mm, sklo tl. 4mm, s magnetickou žaluzií, Výplň dveří: minerální vata, Tloušťka zárubně: obdelníková zárubeň do kovové příčky tl.60mm, Odstín zárubně: RAL9010, Signalizace: ne, Kování: klika-klika, nerez, Cylindrická vložka: ANO, Vysuvná těsnící lišta: ANO | 1 | ks |  |  | 0
9 | D702 | Dveře sendvičové MECHANICKY OTEVÍRAVÉ: bezfalcové, tl.křídla 60mm, Orientace provedení: jednokřídlové, levé, otočné, těsné, Rozměr dveří: 800x2000mm, Odstín pláště: plech RAL9010, Prosklení: 350x1000mm, sklo tl. 4mm, s magnetickou žaluzií, Výplň dveří: minerální vata, Tloušťka zárubně: obdelníková zárubeň do příčky tl.215mm, Odstín zárubně: RAL9010, Signalizace: ne, Kování: klika-klika, nerez, Cylindrická vložka: ANO, Vysuvná těsnící lišta: ANO | 1 | ks |  |  | 0
10 | D703 | Dveře sendvičové AUTOMATICKY OTEVÍRAVÉ: falcové, tl.křídla 60mm, Orientace provedení: jednokřídlové, pravé, otočné, těsné, Rozměr dveří: 800x2000mm, Odstín pláště: plech RAL9010, Prosklení: 350x1000mm, sklo tl. 4mm, s magnetickou žaluzií, Výplň dveří: minerální vata, Tloušťka zárubně: obdelníková zárubeň do kovové příčky tl.60mm, Odstín zárubně: RAL9010, Signalizace: ne, Kování: koule-koule (pevná), nerez, Cylindrická vložka: NE, Vysuvná těsnící lišta: ANO, Ovládání: loketní spínač | 2 | ks |  |  | 0
11 | D704 | Dveře sendvičové AUTOMATICKY OTEVÍRAVÉ: falcové, tl.křídla 60mm, Orientace provedení: jednokřídlové, levé, otočné, těsné, Rozměr dveří: 800x2000mm, Odstín pláště: plech RAL9010, Prosklení: 350x1000mm, sklo tl. 4mm, s magnetickou žaluzií, Výplň dveří: minerální vata, Tloušťka zárubně: obdelníková zárubeň do kovové příčky tl.60mm, Odstín zárubně: RAL9010, Signalizace: ne, Kování: koule-koule (pevná), nerez, Cylindrická vložka: NE, Vysuvná těsnící lišta: ANO, Ovládání: loketní spínač | 1 | ks |  |  | 0
12 | D705 | Dveře sendvičové AUTOMATICKY POSUVNÉ: bezfalcové, tl.křídla 60mm, Orientace provedení: dvoukřídlové, symetrické, posuvné, těsné, Rozměr dveří: 1400x2000mm, Odstín pláště: plech RAL9010, Prosklení: 350x1000mm, sklo tl. 4mm, s magnetickou žaluzií, Výplň dveří: minerální vata, Tloušťka zárubně: obdelníková zárubeň do kovové příčky tl.60mm, s dojezdovým sloupkem, Odstín zárubně: RAL9010, Signalizace: ne, Kování: zapuštěná mušle oboustranně, nerez, Cylindrická vložka: NE, Vysuvná těsnící lišta: ANO, Ovládání: loketní spínač | 1 | ks |  |  | 0
13 | D706 | Dveře sendvičové AUTOMATICKY POSUVNÉ: bezfalcové, tl.křídla 60mm, Orientace provedení: dvoukřídlové, symetrické, posuvné, těsné, Rozměr dveří: 1400x2000mm, Odstín pláště: plech RAL9010, Prosklení: 350x1000mm, sklo tl. 4mm, s magnetickou žaluzií, Výplň dveří: minerální vata, Tloušťka zárubně: obdelníková zárubeň do příčky tl.215mm, s dojezdovým sloupkem, Odstín zárubně: RAL9010, Signalizace: ne, Kování: zapuštěná mušle oboustranně, nerez, Cylindrická vložka: NE, Vysuvná těsnící lišta: ANO, Ovládání: loketní spínač | 1 | ks |  |  | 0
|  | Technologie |  |  |  |  | 0
14 |  | Multifunkční panel | 1 | ks |  |  | 0
15 |  | Prokládací skříň 800x600x2000mm, dvoukřídlová, dveře prosklené. Nerezové police 4ks. Provedení RAL dle odstínu příček | 1 | ks |  |  | 0
|  | Svítidla |  |  |  |  | 0
16 | A | Svítidlo M623-CLEAN-IP65+Dim1-10V (LED, 45W, Ra>90, Tc=4000K, stmívatelné 1-10V), kompaktibilní s NN | 9 | ks |  |  | 0
17 | AN | Svítidlo M623-CLEAN-IP65+Dim1-10V+NZ (LED, 45W, Ra>90, Tc=4000K, stmívatelné 1-10V , nouzový zdroj 3W) , kompaktibilní s NN | 1 | ks |  |  | 0
18 | B | Svítidlo M623-CLEAN-IP65 (LED, 45W, Ra>90, Tc=4000K, kompaktibilní s NN | 3 | ks |  |  | 0
19 | BN | Svítidlo M623-CLEAN-IP65NZ (LED, 45W, Ra>90, Tc=4000K, nouzový zdroj 3W), kompaktibilní s NN | 2 | ks |  |  | 0
Cena celkem bez DPH | [6 empty] | 0