## přípojky
MZ Liberec, a. s.
U Nisy 362/6, 460 01 Liberec 3
Tel.: +420 48 8040 111, Fax.: +420 48 8040 326,
E-mail.: info@mzliberec.cz , www.mzliberec.cz
Člen asociace výrobců a dodavatelů zdravotnických prostředků
Výrobce má certifikovaný systém jakosti podle ČSN EN ISO 9001 a ČSN EN ISO 13485
Zakázka č. :
Datum : | 2015-04-23
Název stavby : | Nemocnice Náchod venkovní přípojky
Projektant : | Jiří Štajer
Část | Název | Množství | Množství | Měrná | Cena | Cena | Cena | Cena | DPH
|  | dodávky | montáže | jednotka | dodávky/ks | montáže/ks | dodávky celk. | montáže celk. | %
medicinální plyny | měděná trubka 22x1 | 75 | 75 | m | 0 | 0 | 0 | 0 | 21
75m
D.1003.01
| měděná trubka 28x1 | 63 | 63 | m | 0 | 0 | 0 | 0 | 21
63m
D.1003.01
| měděná trubka 42x1.5 | 356 | 356 | m | 0 | 0 | 0 | 0 | 21
356m
D.1003.01
| prořez trubek 10% | 1 | 0 | kus | 0 | 0 | 0 | 0 | 21
1ks
D.1003.01
| Ag pájka 45+pasta | 3100 | 0 | g | 0 | 0 | 0 | 0 | 21
3100g
D.1003.01
| chránička potrubí-oc.trubka 38x2.6 (0,5m) | 3 | 3 | kus | 0 | 0 | 0 | 0 | 21
3ks
D.1003.01
| chránička potrubí-oc.trubka 44.5x3.2 (0,5m) | 6 | 6 | kus | 0 | 0 | 0 | 0 | 21
6ks
D.1003.01
| chránička potrubí-oc.trubka 57x3.2 (0,5m) | 20 | 20 | kus | 0 | 0 | 0 | 0 | 21
20ks
D.1003.01
| tvarovky Cu do pr.28 | 55 | 55 | kus | 0 | 0 | 0 | 0 | 21
55ks
D.1003.01
| tvarovky Cu pr.42 | 90 | 90 | kus | 0 | 0 | 0 | 0 | 21
90ks
D.1003.01
| konzole jednoduchá | 32 | 32 | kus | 0 | 0 | 0 | 0 | 21
32ks
D.1003.01
| konzole středně složitá | 82 | 82 | kus | 0 | 0 | 0 | 0 | 21
82ks
D.1003.01
| značení potrubí | 494 | 494 | m | 0 | 0 | 0 | 0 | 21
494m
D.1003.01
| ochranný plyn pro pájení Cu trubek | 494 | 0 | m | 0 | 0 | 0 | 0 | 21
494m
D.1003.01
| propláchnutí rozvodu dusíkem | 494 | 494 | m | 0 | 0 | 0 | 0 | 21
494m
D.1003.01
| tlaková zkouška | 0 | 11 | kus | 0 | 0 | 0 | 0 | 21
11ks
D.1003.01
| napojení na stávající rozvod | 5 | 5 | kus | 0 | 0 | 0 | 0 | 21
5ks
D.1003.01
| stavební přípomocné práce pro medicinální plyny | 0 | 50 | hod | 0 | 0 | 0 | 0 | 21
50hod
D.1003.01
| dokumentace skut.stavu (3x paré, 1x CD) | 1 | 0 | kus | 0 | 0 | 0 | 0 | 21
1ks
D.1003.01
| zahájení,ukončení a předání | 0 | 15 | hod | 0 | 0 | 0 | 0 | 21
15hod
D.1003.01
| přesun hmot | 0 | 25 | hod | 0 | 0 | 0 | 0 | 21
25hod
D.1003.01
| LEK 15 - zkouška čistoty medic.stl.vzduchu dle čl.3.2 odst.b | 0 | 6 | hod | 0 | 0 | 0 | 0 | 21
6hod
D.1003.01
| zkoušky a revize | 0 | 6 | hod | 0 | 0 | 0 | 0 | 21
6hod
D.1003.01
[7 empty] | 0 | 0
[6 empty] | celkem Kč bez DPH |  | 0
vypracovala : Poživilová Martina
v Liberci dne 21.8.2015

## záložní zdroj O2
MZ Liberec, a. s.
U Nisy 362/6, 460 01 Liberec 3
Tel.: +420 48 8040 111, Fax.: +420 48 8040 326,
E-mail.: info@mzliberec.cz , www.mzliberec.cz
Člen asociace výrobců a dodavatelů zdravotnických prostředků
Výrobce má certifikovaný systém jakosti podle ČSN EN ISO 9001 a ČSN EN ISO 13485
Zakázka č. :
Datum : | 2015-04-23
Název stavby : | Nemocnice Náchod záložní zdroj kyslíku
Projektant : | Jiří Štajer
Část | Název | Množství | Množství | Měrná | Cena | Cena | Cena | Cena | DPH
|  | dodávky | montáže | jednotka | dodávky/ks | montáže/ks | dodávky celk. | montáže celk. | %
kyslík | měděná trubka 18x1 | 10 | 10 | m | 0 | 0 | 0 | 0 | 21
10m
D.1003.01
| měděná trubka 28x1 | 10 | 10 | m | 0 | 0 | 0 | 0 | 21
10m
D.1003.01
| prořez trubek 10% | 1 | 0 | kus | 0 | 0 | 0 | 0 | 21
1ks
D.1003.01
| Ag pájka 45+pasta | 250 | 0 | g | 0 | 0 | 0 | 0 | 21
250g
D.1003.01
| chránička potrubí-oc.trubka 31.8x2.6 (0,5m) | 1 | 1 | kus | 0 | 0 | 0 | 0 | 21
1ks
D.1003.01
| tvarovky Cu do pr.28 | 20 | 20 | kus | 0 | 0 | 0 | 0 | 21
20ks
D.1003.01
| konzole jednoduchá | 20 | 20 | kus | 0 | 0 | 0 | 0 | 21
20ks
D.1003.01
| značení potrubí | 20 | 20 | m | 0 | 0 | 0 | 0 | 21
20m
D.1003.01
| záložní zdroj kyslíku 12+12 lahví (2x lahvová baterie pro 12 lahví) přes automatické přepínání vč.signalizace a výstupního kulového kohoutu | 1 | 1 | kus | 0 | 0 | 0 | 0 | 21
1ks
D.1003.01
| ochranný plyn pro pájení Cu trubek | 20 | 0 | m | 0 | 0 | 0 | 0 | 21
20m
D.1003.01
| propláchnutí rozvodu dusíkem | 20 | 20 | m | 0 | 0 | 0 | 0 | 21
20m
D.1003.01
| tlaková zkouška | 0 | 1 | kus | 0 | 0 | 0 | 0 | 21
1ks
D.1003.01
| stavební přípomocné práce pro medicinální plyny | 0 | 22 | hod | 0 | 0 | 0 | 0 | 21
22hod
D.1003.01
| zahájení,ukončení a předání | 0 | 6 | hod | 0 | 0 | 0 | 0 | 21
6hod
D.1003.01
| přesun hmot | 0 | 13 | hod | 0 | 0 | 0 | 0 | 21
13hod
D.1003.01
| zkoušky a revize | 0 | 5 | hod | 0 | 0 | 0 | 0 | 21
5hod
D.1003.01
[7 empty] | 0 | 0
[6 empty] | celkem Kč bez DPH |  | 0
vypracovala : Poživilová Martina
v Liberci dne 21.8.2015

## zdroj N2O
MZ Liberec, a. s.
U Nisy 362/6, 460 01 Liberec 3
Tel.: +420 48 8040 111, Fax.: +420 48 8040 326,
E-mail.: info@mzliberec.cz , www.mzliberec.cz
Člen asociace výrobců a dodavatelů zdravotnických prostředků
Výrobce má certifikovaný systém jakosti podle ČSN EN ISO 9001 a ČSN EN ISO 13485
Zakázka č. :
Datum : | 2015-04-23
Název stavby : | Nemocnice Náchod zdroj N2O
Projektant : | Jiří Štajer
Část | Název | Množství | Množství | Měrná | Cena | Cena | Cena | Cena | DPH
|  | dodávky | montáže | jednotka | dodávky/ks | montáže/ks | dodávky celk. | montáže celk. | %
N2O | měděná trubka 18x1 | 10 | 10 | m | 0 | 0 | 0 | 0 | 21
10m
D.1003.01
| měděná trubka 28x1 | 10 | 10 | m | 0 | 0 | 0 | 0 | 21
10m
D.1003.01
| prořez trubek 10% | 1 | 0 | kus | 0 | 0 | 0 | 0 | 22
1ks
D.1003.01
| Ag pájka 45+pasta | 250 | 0 | g | 0 | 0 | 0 | 0 | 21
250g
D.1003.01
| chránička potrubí-oc.trubka 31.8x2.6 (0,5m) | 1 | 1 | kus | 0 | 0 | 0 | 0 | 21
1ks
D.1003.01
| tvarovky Cu do pr.28 | 20 | 20 | kus | 0 | 0 | 0 | 0 | 21
20ks
D.1003.01
| konzole jednoduchá | 20 | 20 | kus | 0 | 0 | 0 | 0 | 21
20ks
D.1003.01
| značení potrubí | 20 | 20 | m | 0 | 0 | 0 | 0 | 21
20m
D.1003.01
| zdroj N2O 5+5 lahví (2x lahvová baterie pro 5 lahví) přes automatické přepínání vč.signalizace a výstupního kulového kohoutu | 1 | 1 | kus | 0 | 0 | 0 | 0 | 21
1ks
D.1003.01
| záložní zdroj lahvová baterie pro 5 lahví přes redukční panel | 1 | 1 | kus | 0 | 0 | 0 | 0 | 21
1ks
D.1003.01
| ochranný plyn pro pájení Cu trubek | 20 | 0 | m | 0 | 0 | 0 | 0 | 21
20m
D.1003.01
| propláchnutí rozvodu dusíkem | 20 | 20 | m | 0 | 0 | 0 | 0 | 21
20m
D.1003.01
| tlaková zkouška | 0 | 1 | kus | 0 | 0 | 0 | 0 | 21
1ks
D.1003.01
| stavební přípomocné práce pro medicinální plyny | 0 | 22 | hod | 0 | 0 | 0 | 0 | 21
22hod
D.1003.01
| zahájení,ukončení a předání | 0 | 6 | hod | 0 | 0 | 0 | 0 | 21
6hod
D.1003.01
| přesun hmot | 0 | 13 | hod | 0 | 0 | 0 | 0 | 21
13hod
D.1003.01
| zkoušky a revize | 0 | 5 | hod | 0 | 0 | 0 | 0 | 21
5hod
D.1003.01
[7 empty] | 0 | 0
[6 empty] | celkem Kč bez DPH |  | 0
vypracovala : Poživilová Martina
v Liberci dne 21.8.2015

## zdroj CO2
MZ Liberec, a. s.
U Nisy 362/6, 460 01 Liberec 3
Tel.: +420 48 8040 111, Fax.: +420 48 8040 326,
E-mail.: info@mzliberec.cz , www.mzliberec.cz
Člen asociace výrobců a dodavatelů zdravotnických prostředků
Výrobce má certifikovaný systém jakosti podle ČSN EN ISO 9001 a ČSN EN ISO 13485
Zakázka č. :
Datum : | 2015-04-23
Název stavby : | Nemocnice Náchod zdroj CO2
Projektant : | Jiří Štajer
Část | Název | Množství | Množství | Měrná | Cena | Cena | Cena | Cena | DPH
|  | dodávky | montáže | jednotka | dodávky/ks | montáže/ks | dodávky celk. | montáže celk. | %
CO2 | měděná trubka 18x1 | 10 | 10 | m | 0 | 0 | 0 | 0 | 21
10m
D.1003.01
| měděná trubka 28x1 | 10 | 10 | m | 0 | 0 | 0 | 0 | 21
10m
D.1003.01
| prořez trubek 10% | 1 | 0 | kus | 0 | 0 | 0 | 0 | 22
1ks
D.1003.01
| Ag pájka 45+pasta | 250 | 0 | g | 0 | 0 | 0 | 0 | 21
250g
D.1003.01
| chránička potrubí-oc.trubka 31.8x2.6 (0,5m) | 1 | 1 | kus | 0 | 0 | 0 | 0 | 21
1ks
D.1003.01
| tvarovky Cu do pr.28 | 20 | 20 | kus | 0 | 0 | 0 | 0 | 21
20ks
D.1003.01
| konzole jednoduchá | 20 | 20 | kus | 0 | 0 | 0 | 0 | 21
20ks
D.1003.01
| značení potrubí | 20 | 20 | m | 0 | 0 | 0 | 0 | 21
20m
D.1003.01
| zdroj N2O 5+5 lahví (2x lahvová baterie pro 5 lahví) přes automatické přepínání vč.signalizace a výstupního kulového kohoutu | 1 | 1 | kus | 0 | 0 | 0 | 0 | 21
1ks
D.1003.01
| záložní zdroj lahvová baterie pro 5 lahví přes redukční panel | 1 | 1 | kus | 0 | 0 | 0 | 0 | 21
1ks
D.1003.01
| ohřev CO2 | 3 | 3 | kus | 0 | 0 | 0 | 0 | 21
3ks
D.1003.01
| ochranný plyn pro pájení Cu trubek | 20 | 0 | m | 0 | 0 | 0 | 0 | 21
20m
D.1003.01
| propláchnutí rozvodu dusíkem | 20 | 20 | m | 0 | 0 | 0 | 0 | 21
20m
D.1003.01
| tlaková zkouška | 0 | 1 | kus | 0 | 0 | 0 | 0 | 21
1ks
D.1003.01
| stavební přípomocné práce pro medicinální plyny | 0 | 22 | hod | 0 | 0 | 0 | 0 | 21
22hod
D.1003.01
| zahájení,ukončení a předání | 0 | 6 | hod | 0 | 0 | 0 | 0 | 21
6hod
D.1003.01
| přesun hmot | 0 | 13 | hod | 0 | 0 | 0 | 0 | 21
13hod
D.1003.01
| zkoušky a revize | 0 | 5 | hod | 0 | 0 | 0 | 0 | 21
5hod
D.1003.01
[7 empty] | 0 | 0
[6 empty] | celkem Kč bez DPH |  | 0
vypracovala : Poživilová Martina
v Liberci dne 21.8.2015

## red st O2
MZ Liberec, a. s.
U Nisy 362/6, 460 01 Liberec 3
Tel.: +420 48 8040 111, Fax.: +420 48 8040 326,
E-mail.: info@mzliberec.cz , www.mzliberec.cz
Člen asociace výrobců a dodavatelů zdravotnických prostředků
Výrobce má certifikovaný systém jakosti podle ČSN EN ISO 9001 a ČSN EN ISO 13485
Zakázka č. :
Datum : | 2015-04-23
Název stavby : | Nemocnice Náchod redukční stanice kyslíku
Projektant : | Jiří Štajer
Část | Název | Množství | Množství | Měrná | Cena | Cena | Cena | Cena | DPH
|  | dodávky | montáže | jednotka | dodávky/ks | montáže/ks | dodávky celk. | montáže celk. | %
kyslík | měděná trubka 28x1 | 20 | 20 | m | 0 | 0 | 0 | 0 | 21
20m
D.1003.01
| měděná trubka 42x1.5 | 50 | 50 | m | 0 | 0 | 0 | 0 | 21
50m
D.1003.01
| prořez trubek 10% | 1 | 0 | kus | 0 | 0 | 0 | 0 | 21
1ks
D.1003.01
| Ag pájka 45+pasta | 500 | 0 | g | 0 | 0 | 0 | 0 | 21
500g
D.1003.01
| tvarovky Cu do pr.28 | 20 | 20 | kus | 0 | 0 | 0 | 0 | 21
20ks
D.1003.01
| tvarovky Cu pr.42 | 35 | 35 | kus | 0 | 0 | 0 | 0 | 21
35ks
D.1003.01
| konzole jednoduchá | 40 | 40 | kus | 0 | 0 | 0 | 0 | 21
40ks
D.1003.01
| značení potrubí | 70 | 70 | m | 0 | 0 | 0 | 0 | 21
70m
D.1003.01
| ochranný plyn pro pájení Cu trubek | 70 | 0 | m | 0 | 0 | 0 | 0 | 21
70m
D.1003.01
| propláchnutí rozvodu dusíkem | 70 | 70 | m | 0 | 0 | 0 | 0 | 21
70m
D.1003.01
| tlaková zkouška | 0 | 5 | kus | 0 | 0 | 0 | 0 | 21
5ks
D.1003.01
| kulový kohout DN40 vč.šroubení | 22 | 22 | kus | 0 | 0 | 0 | 0 | 21
22ks
D.1003.01
| lahvový uzavírací ventil | 20 | 20 | kus | 0 | 0 | 0 | 0 | 21
20ks
D.1003.01
| manometr pr.100 rozsah 0-1MPa | 2 | 2 | kus | 0 | 0 | 0 | 0 | 21
2ks
D.1003.01
| manometr pr.100 rozsah 0-1.6MPa | 1 | 1 | kus | 0 | 0 | 0 | 0 | 21
1ks
D.1003.01
| manometr pr.100 rozsah 0-2.5MPa | 3 | 3 | kus | 0 | 0 | 0 | 0 | 21
3ks
D.1003.01
| čidlo signalizace středotl. | 6 | 6 | kus | 0 | 0 | 0 | 0 | 21
6ks
D.1003.01
| měření spotřeby kyslíku | 3 | 3 | kus | 0 | 0 | 0 | 0 | 21
3ks
D.1003.01
| podružná redukční skříň výst.tl.1MPa | 4 | 4 | kus | 0 | 0 | 0 | 0 | 21
4ks
D.1003.01
| podružná redukční skříň výst.tl.0,4MPa | 4 | 4 | kus | 0 | 0 | 0 | 0 | 21
4ks
D.1003.01
| redukce Cu/nerez (napojení na odpař.stanici) | 2 | 2 | kus | 0 | 0 | 0 | 0 | 21
2ks
D.1003.01
| stavební přípomocné práce pro medicinální plyny | 0 | 85 | hod | 0 | 0 | 0 | 0 | 21
85hod
D.1003.01
| zahájení,ukončení a předání | 0 | 22 | hod | 0 | 0 | 0 | 0 | 21
22hod
D.1003.01
| přesun hmot | 0 | 35 | hod | 0 | 0 | 0 | 0 | 21
35hod
D.1003.01
| zkoušky a revize | 0 | 10 | hod | 0 | 0 | 0 | 0 | 21
10hod
D.1003.01
[7 empty] | 0 | 0
[6 empty] | celkem Kč bez DPH |  | 0
vypracovala : Poživilová Martina
v Liberci dne 21.8.2015