## rozvody
MZ Liberec, a. s.
U Nisy 362/6, 460 01 Liberec 3
Tel.: +420 48 8040 111, Fax.: +420 48 8040 326,
E-mail.: info@mzliberec.cz , www.mzliberec.cz
Člen asociace výrobců a dodavatelů zdravotnických prostředků
Výrobce má certifikovaný systém jakosti podle ČSN EN ISO 9001 a ČSN EN ISO 13485
Zakázka č. :
Datum : | 2015-04-23
Název stavby : | Nemocnice Náchod objekt J rozvody
Projektant : | Jiří Štajer
Část | Název | Množství | Množství | Měrná | Cena | Cena | Cena | Cena | DPH
|  | dodávky | montáže | jednotka | dodávky/ks | montáže/ks | dodávky celk. | montáže celk. | %
| měděná trubka 8x1 | 73 | 73 | m | 0 | 0 | 0 | 0 | 21
2.NP 23m, 3.NP 6m, 4.NP 6m, 5.NP 6m, 6.NP 6m, 7.NP 26m
D.1003.02
| měděná trubka 12x1 | 1153 | 1153 | m | 0 | 0 | 0 | 0 | 21
2.NP 203m, 3.NP 183m, 4.NP 183m, 5.NP 183m, 6.NP 183m, 7.NP 218m
D.1003.02
| měděná trubka 18x1 | 1241 | 1241 | m | 0 | 0 | 0 | 0 | 21
1.NP 88m, 2.NP 199m, 3.NP 178m, 4.NP 178m, 5.NP 178m, 6.NP 178m, 7.NP 242m
D.1003.02
| měděná trubka 22x1 | 356 | 356 | m | 0 | 0 | 0 | 0 | 21
1.NP 210m, 2.NP 75m, 3.NP 13m, 4.NP 13m, 5.NP 13m, 6.NP 13m, 7.NP 19m
D.1003.02
| měděná trubka 28x1 | 256 | 256 | m | 0 | 0 | 0 | 0 | 21
1.NP 256m
D.1003.02
| měděná trubka 42x1.5 | 644 | 644 | m | 0 | 0 | 0 | 0 | 21
1.NP 644m
D.1003.02
| měděná trubka 76x2 | 75 | 75 | m | 0 | 0 | 0 | 0 | 21
1.NP 75m
D.1003.02
| prořez trubek 10% | 1 | 0 | kus | 0 | 0 | 0 | 0 | 21
1ks
D.1003.02
| Ag pájka 45+pasta | 13500 | 0 | g | 0 | 0 | 0 | 0 | 21
1.NP 7600g, 2.NP 1200g, 3.NP 900g, 4.NP 900g, 5.NP 900g, 6.NP 900g, 7.NP 1100g
D.1003.02
| chránička potrubí-oc.trubka 26.9x2.6 (0,5m) | 113 | 113 | kus | 0 | 0 | 0 | 0 | 21
2.NP 16ks, 3.NP 19ks, 4.NP 19ks, 5.NP 19ks, 6.NP 19ks, 7.NP 21ks
D.1003.02
| chránička potrubí-oc.trubka 31.8x2.6 (0,5m) | 9 | 9 | kus | 0 | 0 | 0 | 0 | 21
2.NP 9ks
D.1003.02
| chránička potrubí-oc.trubka 38x2.6 (0,5m) | 34 | 34 | kus | 0 | 0 | 0 | 0 | 21
1.NP 15ks, 2.NP 8ks, 3.NP 2ks, 4.NP 2ks, 5.NP 2ks, 6.NP 2ks, 7.NP 3ks
D.1003.02
| chránička potrubí-oc.trubka 44.5x3.2 (0,5m) | 25 | 25 | kus | 0 | 0 | 0 | 0 | 21
1.NP 25ks
D.1003.02
| chránička potrubí-oc.trubka 57x3.2 (0,5m) | 16 | 16 | kus | 0 | 0 | 0 | 0 | 21
1.NP 16ks
D.1003.02
| chránička potrubí-oc.trubka 89x3.6 (0,5m) | 10 | 10 | kus | 0 | 0 | 0 | 0 | 21
1.NP 10ks
D.1003.02
| protipožární ucpávky | 86 | 86 | kus | 0 | 0 | 0 | 0 | 21
1.NP 71ks, 2.NP 4ks, 3.NP 2ks, 4.NP 2ks, 5.NP 2ks, 6.NP 2ks, 7.NP 3ks
D.1003.02
| tvarovky Cu do pr.28 | 1260 | 1260 | kus | 0 | 0 | 0 | 0 | 21
1.NP 240ks, 2.NP 210ks, 3.NP 150ks, 4.NP 150ks, 5.NP 150ks, 6.NP 150ks, 7.NP 210ks
D.1003.02
| tvarovky Cu pr.42 | 200 | 200 | kus | 0 | 0 | 0 | 0 | 21
1.NP 200ks
D.1003.02
| tvarovky Cu pr.76 | 25 | 25 | kus | 0 | 0 | 0 | 0 | 21
1.NP 25ks
D.1003.02
| konzole jednoduchá | 403 | 403 | kus | 0 | 0 | 0 | 0 | 21
2.NP 69ks, 3.NP 65ks, 4.NP 65ks, 5.NP 65ks, 6.NP 65ks, 7.NP 74ks
D.1003.02
| konzole středně složitá | 515 | 515 | kus | 0 | 0 | 0 | 0 | 21
2.NP 91ks, 3.NP 82ks, 4.NP 82ks, 5.NP 82ks, 6.NP 82ks, 7.NP 96ks
D.1003.02
| konzole složitá | 98 | 98 | kus | 0 | 0 | 0 | 0 | 21
1.NP 98ks
D.1003.02
| značení potrubí | 3798 | 3798 | m | 0 | 0 | 0 | 0 | 21
1.NP 1273m, 2.NP 500m, 3.NP 380m, 4.NP 380m, 5.NP 380m, 6.NP 380m, 7.NP 505m
D.1003.02
| ochranný plyn pro pájení Cu trubek | 3798 | 0 | m | 0 | 0 | 0 | 0 | 21
1.NP 1273m, 2.NP 500m, 3.NP 380m, 4.NP 380m, 5.NP 380m, 6.NP 380m, 7.NP 505m
D.1003.02
| propláchnutí rozvodu dusíkem | 3798 | 3798 | m | 0 | 0 | 0 | 0 | 21
1.NP 1273m, 2.NP 500m, 3.NP 380m, 4.NP 380m, 5.NP 380m, 6.NP 380m, 7.NP 505m
D.1003.02
| úseková tlaková zkouška | 0 | 59 | kus | 0 | 0 | 0 | 0 | 21
2.NP 15ks, 3.NP 8ks, 4.NP 8ks, 5.NP 8ks, 6.NP 8ks, 7.NP 12ks
D.1003.02
| závěrečná tlaková zkouška | 0 | 15 | kus | 0 | 0 | 0 | 0 | 21
2.NP 4ks, 3.NP 2ks, 4.NP 2ks, 5.NP 2ks, 6.NP 2ks, 7.NP 3ks
D.1003.02
| kulový kohout DN15 vč.šroubení | 6 | 6 | kus | 0 | 0 | 0 | 0 | 21
1.NP 1ks, 2.NP 1ks, 7.NP 4ks
D.1003.02
| kulový kohout DN20 vč.šroubení | 36 | 36 | kus | 0 | 0 | 0 | 0 | 21
1.NP 8ks, 2.NP 8ks, 3.NP 3ks, 4.NP 3ks, 5.NP 3ks, 6.NP 3ks, 7.NP 8ks
D.1003.02
| kulový kohout DN25 vč.šroubení | 6 | 6 | kus | 0 | 0 | 0 | 0 | 21
1.NP 6ks
D.1003.02
| kulový kohout DN40 vč.šroubení | 12 | 12 | kus | 0 | 0 | 0 | 0 | 21
1.NP 12ks
D.1003.02
| lahvový uzavírací ventil | 46 | 46 | kus | 0 | 0 | 0 | 0 | 21
1.NP 16ks, 2.NP 8ks, 3.NP 4ks, 4.NP 4ks, 5.NP 4ks, 6.NP 4ks, 7.NP 6ks
D.1003.02
| lahvový uzavírací ventil pro odvodění | 6 | 6 | kus | 0 | 0 | 0 | 0 | 21
1.NP 6ks
D.1003.02
| manometr pr.100 rozsah 0-1MPa | 17 | 17 | kus | 0 | 0 | 0 | 0 | 21
1.NP 8ks, 2.NP 3ks, 3.NP 1ks, 4.NP 1ks, 5.NP 1ks, 6.NP 1ks, 7.NP 2ks
D.1003.02
| vakuometr pr.100 rozsah 0--100kPa | 6 | 6 | kus | 0 | 0 | 0 | 0 | 21
2.NP 1ks, 3.NP 1ks, 4.NP 1ks, 5.NP 1ks, 6.NP 1ks, 7.NP 1ks
D.1003.02
| čidlo signalizace středotl. | 17 | 17 | kus | 0 | 0 | 0 | 0 | 21
1.NP 8ks, 2.NP 3ks, 3.NP 1ks, 4.NP 1ks, 5.NP 1ks, 6.NP 1ks, 7.NP 2ks
D.1003.02
| čidlo signalizace pro vakuum | 6 | 6 | kus | 0 | 0 | 0 | 0 | 21
2.NP 1ks, 3.NP 1ks, 4.NP 1ks, 5.NP 1ks, 6.NP 1ks, 7.NP 1ks
D.1003.02
| ventil.krabice pro 2 plyny kompletní (2xuzav.ventil,2xpřip.zálohy,2xčidlo snímání tlaku) | 6 | 6 | kus | 0 | 0 | 0 | 0 | 21
2.NP 1ks, 3.NP 1ks, 4.NP 1ks, 5.NP 1ks, 6.NP 1ks, 7.NP 1ks
D.1003.02
| ventil.krabice pro 3 plyny kompletní (3xuzav.ventil,3xpřip.zálohy,3xčidlo snímání tlaku) | 3 | 3 | kus | 0 | 0 | 0 | 0 | 21
2.NP 1ks, 7.NP 2ks
D.1003.02
| ventil.krabice pro 4 plyny kompletní (4xuzav.ventil,4xpřip.zálohy,4xčidlo snímání tlaku) | 5 | 5 | kus | 0 | 0 | 0 | 0 | 21
2.NP 1ks, 3.NP 1ks, 4.NP 1ks, 5.NP 1ks, 6.NP 1ks
D.1003.02
| monitorovací zařízení s dotyk.displejem pro max.12 vstupů | 8 | 8 | kus | 0 | 0 | 0 | 0 | 21
2.NP 2ks, 3.NP 1ks, 4.NP 1ks, 5.NP 1ks, 6.NP 1ks, 7.NP 2ks
D.1003.02
| kabel signalizace | 1095 | 1095 | m | 0 | 0 | 0 | 0 | 21
2.NP 215m, 3.NP 165m, 4.NP 165m, 5.NP 165m, 6.NP 165m, 7.NP 220m
D.1003.02
| měření spotřeby kyslíku | 9 | 9 | kus | 0 | 0 | 0 | 0 | 21
1.NP 3ks, 2.NP 1ks, 3.NP 1ks, 4.NP 1ks, 5.NP 1ks, 6.NP 1ks, 7.NP 1ks
D.1003.02
| měření spotřeby stl.vzduchu | 3 | 3 | kus | 0 | 0 | 0 | 0 | 21
1.NP 1ks, 2.NP 1ks, 7.NP 1ks
D.1003.02
| lékařský nástěnný panel s terminální jednotkou pod omítku | 24 | 24 | kus | 0 | 0 | 0 | 0 | 21
2.NP 10ks, 3.NP 3ks, 4.NP 3ks, 5.NP 3ks, 6.NP 3ks, 7.NP 2ks
D.1003.02
| nástěnná lůžková rampa pro 1 lůžko , délka 1650mm, výbava na 1 lůžko : 1x O2, 1x VAC, 4x zásuvka DO, 2x zásuvka MDO, 1x dvojitá zásuvka ochr.pospojení, 1x dvojitá datová zásuvka, 1x příprava pro doroz.zařízení sestra/pacient, 2x medilišta 400mm, osvětlení přímé (ovládané z rampy), nepřímé (ovládané ode dveří), noční (ovládané ode dveří), nosič infuzí na medilištu, police na medilištu | 2 | 2 | kus | 0 | 0 | 0 | 0 | 21
7.NP 2ks
D.1003.02
| nástěnná lůžková rampa pro 2 lůžka , délka 3300mm, výbava na 1 lůžko : 1x O2, 1x VAC, 4x zásuvka DO, 2x zásuvka MDO, 1x dvojitá zásuvka ochr.pospojení, 1x dvojitá datová zásuvka, 1x příprava pro doroz.zařízení sestra/pacient, 2x medilišta 400mm, osvětlení přímé (ovládané z rampy), nepřímé (ovládané ode dveří), noční (ovládané ode dveří), nosič infuzí na medilištu, police na medilištu | 9 | 9 | kus | 0 | 0 | 0 | 0 | 21
3.NP 2ks, 4.NP 2ks, 5.NP 2ks, 6.NP 2ks, 7.NP 1ks
D.1003.02
| nástěnná lůžková rampa pro 1 lůžko , délka 1650mm, výbava na 1 lůžko : 1x O2, 1xSV, 1x VAC, 6x zásuvka DO, 2x dvojitá zásuvka ochr.pospojení, 1x dvojitá datová zásuvka, 1x příprava pro doroz.zařízení sestra/pacient, 2x medilišta 400mm, osvětlení přímé (ovládané z rampy), nepřímé (ovládané ode dveří), noční (ovládané ode dveří), nosič infuzí na medilištu, police na medilištu | 2 | 2 | kus | 0 | 0 | 0 | 0 | 21
2.NP 2ks
D.1003.02
| nástěnná lůžková rampa pro 2 lůžka , délka 3300mm, výbava na 1 lůžko : 1x O2, 1xSV, 1x VAC, 2x zásuvka VDO, 4x zásuvka DO, 1x dvojitá zásuvka ochr.pospojení, 1x dvojitá datová zásuvka, 2x medilišta 400mm, osvětlení přímé (ovládané z rampy), nepřímé (ovládané ode dveří), noční (ovládané ode dveří), nosič infuzí na medilištu, police na medilištu | 1 | 1 | kus | 0 | 0 | 0 | 0 | 21
7.NP 1ks
D.1003.02
| nástěnná lůžková rampa pro 2 lůžka , délka 3300mm, výbava na 1 lůžko : 1x O2, 1xSV, 1x VAC, 6x zásuvka DO, 2x dvojitá zásuvka ochr.pospojení, 1x dvojitá datová zásuvka, 1x příprava pro doroz.zařízení sestra/pacient, 2x medilišta 400mm, osvětlení přímé (ovládané z rampy), nepřímé (ovládané ode dveří), noční (ovládané ode dveří), nosič infuzí na medilištu, police na medilištu | 1 | 1 | kus | 0 | 0 | 0 | 0 | 21
2.NP 1ks
D.1003.02
| nástěnná lůžková rampa pro 1 lůžko , délka 1650mm, výbava na 1 lůžko : 1x O2, 2x zásuvka DO, 2x zásuvka MDO, 1x dvojitá zásuvka ochr.pospojení, 1x dvojitá datová zásuvka, 1x příprava pro doroz.zařízení sestra/pacient, 2x medilišta 400mm, osvětlení přímé (ovládané z rampy), nepřímé (ovládané ode dveří), noční (ovládané ode dveří), nosič infuzí na medilištu | 6 | 6 | kus | 0 | 0 | 0 | 0 | 21
7.NP 6ks
D.1003.02
| nástěnná lůžková rampa pro 2 lůžka , délka 3300mm, výbava na 1 lůžko : 1x O2, 2x zásuvka DO, 2x zásuvka MDO, 1x dvojitá zásuvka ochr.pospojení, 1x dvojitá datová zásuvka, 1x příprava pro doroz.zařízení sestra/pacient, 2x medilišta 400mm, osvětlení přímé (ovládané z rampy), nepřímé (ovládané ode dveří), noční (ovládané ode dveří), nosič infuzí na medilištu | 24 | 24 | kus | 0 | 0 | 0 | 0 | 21
3.NP 6ks, 4.NP 6ks, 5.NP 6ks, 6.NP 6ks
D.1003.02
| nástěnná lůžková rampa pro 2 lůžka , délka 4050mm, výbava na 1 lůžko : 1x O2, 2x zásuvka DO, 2x zásuvka MDO, 1x dvojitá zásuvka ochr.pospojení, 1x dvojitá datová zásuvka, 1x příprava pro doroz.zařízení sestra/pacient, 2x medilišta 400mm, osvětlení přímé (ovládané z rampy), nepřímé (ovládané ode dveří), noční (ovládané ode dveří), nosič infuzí na medilištu | 3 | 3 | kus | 0 | 0 | 0 | 0 | 21
6.NP 3ks
D.1003.02
| nástěnná lůžková rampa pro 2 lůžka , délka 4500mm, výbava na 1 lůžko : 1x O2, 2x zásuvka DO, 2x zásuvka MDO, 1x dvojitá zásuvka ochr.pospojení, 1x dvojitá datová zásuvka, 1x příprava pro doroz.zařízení sestra/pacient, 2x medilišta 400mm, osvětlení přímé (ovládané z rampy), osvětlení přímé pro novorozence (ovládané z rampy), nepřímé (ovládané ode dveří), noční (ovládané ode dveří), nosič infuzí na medilištu | 6 | 6 | kus | 0 | 0 | 0 | 0 | 21
7.NP 6ks
D.1003.02
| nástěnná lůžková rampa pro 3 lůžka , délka 4950mm, výbava na 1 lůžko : 1x O2, 2x zásuvka DO, 2x zásuvka MDO, 1x dvojitá zásuvka ochr.pospojení, 1x dvojitá datová zásuvka, 1x příprava pro doroz.zařízení sestra/pacient, 2x medilišta 400mm, osvětlení přímé (ovládané z rampy), nepřímé (ovládané ode dveří), noční (ovládané ode dveří), nosič infuzí na medilištu | 20 | 20 | kus | 0 | 0 | 0 | 0 | 21
3.NP 6ks, 4.NP 6ks, 5.NP 6ks, 6.NP 2ks
D.1003.02
| nástěnná lůžková rampa pro 3 lůžka , délka 4950mm, výbava na 1 lůžko : 1x O2, 1x zásuvka DO, 2x zásuvka MDO, 1x dvojitá zásuvka ochr.pospojení, 1x dvojitá datová zásuvka, 2x medilišta 400mm | 1 | 1 | kus | 0 | 0 | 0 | 0 | 21
7.NP 1ks
D.1003.02
| otočný stropní kyvný jednoramenný stativ anesteziologický výbava : rameno 800mm, 2x O2, 2x SV04, 2x VAC, 1x N2O, 1x odtah, 2x zásuvka VDO, 2x zásuvka DO, 3x dvojitá zásuvka ochr.pospojení, 2x datová zásuvka RJ45 | 1 | 1 | kus | 0 | 0 | 0 | 0 | 21
2.NP 1ks
D.1003.02
| otočný stropní kyvný dvouramenný stativ chirurgický výbava : rameno 800/800mm, 2x SV04, 2x VAC, 2x zásuvka VDO, 8x zásuvka DO, 4x dvojitá zásuvka ochr.pospojení, 2x datová zásuvka RJ45 | 1 | 1 | kus | 0 | 0 | 0 | 0 | 21
2.NP 1ks
D.1003.02
| kotvení do stropu pro otočný stativ | 2 | 2 | kus | 0 | 0 | 0 | 0 | 21
2.NP 2ks
D.1003.02
| stavební přípomocné práce pro medicinální plyny | 0 | 950 | hod | 0 | 0 | 0 | 0 | 21
950hod
D.1003.02
| dokumentace skut.stavu (3x paré, 1x CD) | 1 | 0 | kus | 0 | 0 | 0 | 0 | 21
1ks
D.1003.02
| zahájení,ukončení a předání | 0 | 325 | hod | 0 | 0 | 0 | 0 | 21
325hod
D.1003.02
| přesun hmot | 0 | 475 | hod | 0 | 0 | 0 | 0 | 21
475hod
D.1003.02
| LEK 15 - zkouška čistoty medic.stl.vzduchu dle čl.3.2 odst.b | 0 | 30 | hod | 0 | 0 | 0 | 0 | 21
30hod
D.1003.02
| zkoušky a revize | 0 | 165 | hod | 0 | 0 | 0 | 0 | 21
165hod
D.1003.02
[7 empty] | 0 | 0
[6 empty] | celkem Kč bez DPH |  | 0
vypracovala : Poživilová Martina

## vakuová stanice
MZ Liberec, a. s.
U Nisy 362/6, 460 01 Liberec 3
Tel.: +420 48 8040 111, Fax.: +420 48 8040 326,
E-mail.: info@mzliberec.cz , www.mzliberec.cz
Člen asociace výrobců a dodavatelů zdravotnických prostředků
Výrobce má certifikovaný systém jakosti podle ČSN EN ISO 9001 a ČSN EN ISO 13485
Zakázka č. :
Datum : | 2015-04-23
Název stavby : | Nemocnice Náchod vakuová stanice
Projektant : | Jiří Štajer
Část | Název | Množství | Množství | Měrná | Cena | Cena | Cena | Cena | DPH
|  | dodávky | montáže | jednotka | dodávky/ks | montáže/ks | dodávky celk. | montáže celk. | %
vakuum | měděná trubka 76x2 | 30 | 30 | m | 0 | 0 | 0 | 0 | 21
30m
D.1003.02
| Ag pájka 45+pasta | 700 | 0 | g | 0 | 0 | 0 | 0 | 21
700g
D.1003.02
| prořez trubek 10% | 1 | 0 | kus | 0 | 0 | 0 | 0 | 21
1ks
D.1003.02
| tvarovky Cu pr.76 | 30 | 30 | kus | 0 | 0 | 0 | 0 | 21
30ks
D.1003.02
| konzole T do zdi | 25 | 25 | kus | 0 | 0 | 0 | 0 | 21
25ks
D.1003.02
| konzole jednoduchá | 100 | 100 | kus | 0 | 0 | 0 | 0 | 22
100ks
D.1003.02
| značení potrubí | 30 | 30 | m | 0 | 0 | 0 | 0 | 21
30ks
D.1003.02
| ochraný plyn pro pájení Cu trubek | 30 | 0 | m | 0 | 0 | 0 | 0 | 21
30m
D.1003.02
| závěr./úsek./tlak.zkouška | 0 | 1 | kus | 0 | 0 | 0 | 0 | 21
1ks
D.1003.02
| propláchnutí rozvodu dusíkem | 30 | 30 | m | 0 | 0 | 0 | 0 | 21
30m
D.1003.02
| lahvový uzavírací ventil | 4 | 4 | kus | 0 | 0 | 0 | 0 | 21
4ks
D.1003.02
| čidlo signalizace pro vakuum | 2 | 2 | kus | 0 | 0 | 0 | 0 | 21
2ks
D.1003.02
| vakuometr pr.100 rozsah 0--100kPa | 2 | 2 | kus | 0 | 0 | 0 | 0 | 21
2ks
D.1003.02
| kulový kohout 2" vč.šroubení | 15 | 15 | kus | 0 | 0 | 0 | 0 | 21
15ks
D.1003.02
| olejová vývěva o výkonu 300 m3/hod vč.hadic | 3 | 3 | kus | 0 | 0 | 0 | 0 | 21
3ks
D.1003.02
| zásobník vakua o objemu 2500 l, vč.výbavy | 2 | 2 | kus | 0 | 0 | 0 | 0 | 21
2ks
D.1003.02
| duplexní filtrace | 1 | 1 | kus | 0 | 0 | 0 | 0 | 21
1ks
D.1003.02
| předfiltr | 1 | 1 | kus | 0 | 0 | 0 | 0 | 21
1ks
D.1003.02
| nádoba pro odvod kondenzátu | 1 | 1 | kus | 0 | 0 | 0 | 0 | 21
1ks
D.1003.02
| odvodňovací lahev pro vakuum | 2 | 2 | kus | 0 | 0 | 0 | 0 | 21
2ks
D.1003.02
| automatické řízení režimu chodu vývěv | 1 | 1 | kus | 0 | 0 | 0 | 0 | 21
1ks
D.1003.02
| elektroinstalace vč.elektrorozvaděče | 1 | 1 | kus | 0 | 0 | 0 | 0 | 21
1ks
D.1003.02
| PVC trubka pr. 110mm vč.kolen | 100 | 100 | m | 0 | 0 | 0 | 0 | 21
100m
D.1003.02
| přechodka Cu/PVC | 1 | 1 | kus | 0 | 0 | 0 | 0 | 21
1ks
D.1003.02
| kompletní propojení stanice | 0 | 25 | hod | 0 | 0 | 0 | 0 | 21
25hod
D.1003.02
| stavební přípomocné práce pro medicinální plyny | 0 | 125 | hod | 0 | 0 | 0 | 0 | 21
125hod
D.1003.02
| zahájení,ukončení a předání | 0 | 45 | hod | 0 | 0 | 0 | 0 | 21
45hod
D.1003.02
| přesun hmot | 0 | 110 | hod | 0 | 0 | 0 | 0 | 21
110hod
D.1003.02
| zkoušky a revize | 0 | 15 | hod | 0 | 0 | 0 | 0 | 21
15hod
D.1003.02
[7 empty] | 0 | 0
[6 empty] | celkem Kč bez DPH |  | 0
vypracovala : Poživilová Martina