## Soupis prací - krycí list
Stavba |  | Přístavba a rekonstrukce stávajícího ubytovacího objektu A Domova důchodců Černožice
Stavební objekt, Inženýrský objekt, Provozní soubor |  | KRYCÍ LIST ROZPOČTU
SOUPIS STAVEBNÍCH PRACÍ, DODÁVEK A SLUŽEB VČETNĚ VÝKAZU VÝMĚR
č.p. (číslo položky) | číselné zatřídění položky | popis položky | m.j. (měrná jednotka) | mn. (množství v měrné jednotce) | ceny v Kč (bez DPH)
[5 empty] | jednotková cena | cena položky
Soupis stavebních prací, dodávek a služeb nezbytných k úplné realizaci předmětu zakázky včetně výkazu výměr (dále jen Soupis):
Soupis je zpracován v souladu se zněním Vyhl. 230/2012 Sb.
Při vyplňování Soupisu je nutné respektovat dále uvedené pokyny:
1) Při zpracování nabídky je nutné využít všech částí (dílů) Projektu pro provádění stavby (DPS), tj. technické zprávy, seznamu pozic, všech výkresů, tabulek a specifikací materiálů.
2) Součástí nabídkové ceny musí být veškeré náklady, aby cena byla konečná a zahrnovala celou dodávku a montáž.
3) Každá uchazečem vyplněná položka musí obsahovat veškeré technicky a logicky dovoditélné součásti dodávky a služeb (včetně např. údajů o podmínkách a úhradě licencí potřebných SW).
4) Dodávky a služby uvedené v nabídce musí být, včetně veškerého souvisejícího doplňkového, podružného a montážního materiálu, tak, aby celé zařízení bylo funkční a splňovalo všechny předpisy, které se na ně vztahují.
5) Položkou soupisu prací se rozumí každé jednotlivé stavební práce, dodávky nebo služby, které stanoví technické a kvalitativní podmínky pro stavební nebo montážní práce, jejichž provedení je nezbytné pro zhotovení stavby.
6) Položky Soupisu prací jsou popsány v podrobnostech jednoznačně vymezující obsah požadovaných stavebních prací, dodávek a služeb a umožňují stejné ocenění tohoto obsahu. Podklady určující technické podmínky jsou definovány Dokumentací pro provádění stavby.
7) Položky Soupisu prací specifikující dodávku materiálu nebo výrobku, jejichž montáž je dána samostatnou položkou práce, obsahuje jednoznačný popis materiálu nebo výrobku, a to s uvedením technických parametrů nebo vlastností požadovaného materiálu nebo výrobku. Je možné použít odkaz na cenovou soustavu, která obsahuje veškeré nezbytné údaje.
Podkladem a nedílnou součástí výkazu výměr je projektová dokumentace (stavební, statické a všech profesních části)
Výkaz výměr a jeho ocenění je zpracován v cenové soustavě ÚRS + individuální cen. soustavě
[5 empty] | CELKEM | CELKEM MOVITÝ MAJETEK | CELKEM NEMOVITÝ MAJETEK
SO01 - Budova A
|  | D.1.1+D.1.2 ARCH.-STAV. ŘEŠENÍ + KONSTR. ŘEŠENÍ |  |  | 0 | 0 | 0
|  | D.1.4.1 ZDRAVOTNĚ TECHNICKÉ INSTALACE |  |  | 0 | 0 | 0
|  | D.1.4.3 VZDUCHOTECHNIKA |  |  | 0 | 0 | 0
|  | D.1.4.4 VYTÁPĚNÍ A CHLAZENÍ |  |  | 0 | 0 | 0
|  | D.1.4.6 MĚŘENÍ A REGULACE |  |  | 0 | 0 | 0
|  | D.1.4.7 SILNOPROUDÁ ELEKTROTECHNIKA |  |  | 0 | 0 | 0
|  | D.1.4.8.1 SLABOPROUDÁ ELEKTROTECHNIKA - CCTV |  |  | 0 | 0 | 0
|  | D.1.4.8.2 SLABOPROUDÁ ELEKTROTECHNIKA - DT |  |  | 0 | 0 | 0
|  | D.1.4.8.3 SLABOPROUDÁ ELEKTROTECHNIKA - JČ |  |  | 0 | 0 | 0
|  | D.1.4.8.4 SLABOPROUDÁ ELEKTROTECHNIKA - KSS |  |  | 0 | 0 | 0
|  | D.1.4.8.5 SLABOPROUDÁ ELEKTROTECHNIKA - PZTS |  |  | 0 | 0 | 0
|  | D.1.4.8.6 SLABOPROUDÁ ELEKTROTECHNIKA - SK |  |  | 0 | 0 | 0
|  | D.1.4.8.7 SLABOPROUDÁ ELEKTROTECHNIKA - STA |  |  | 0 | 0 | 0
|  | D.1.4.9.1 SLABOPROUDÁ ELEKTROTECHNIKA - EPS |  |  | 0 | 0 | 0
|  | D.1.4.9.2 SLABOPROUDÁ ELEKTROTECHNIKA - ER |  |  | 0 | 0 | 0
|  | CELKEM |  |  | 0 | 0 | 0
SO02 - Budova C
|  | D.1.1+D.1.2 ARCHITEKTONICKO-STAVEBNÍ ŘEŠENÍ + KONSTRUKČNÍ ŘEŠENÍ |  |  | 0 | 0 | 0
|  | D.1.4.1 ZDRAVOTNĚ TECHNICKÉ INSTALACE |  |  | 0 | 0 | 0
|  | D.1.4.3 VZDUCHOTECHNIKA |  |  | 0 | 0 | 0
|  | D.1.4.7 SILNOPROUDÁ ELEKTROTECHNIKA |  |  | 0 | 0 | 0
|  | D.1.4.8.1 SLABOPROUDÁ ELEKTROTECHNIKA - JČ |  |  | 0 | 0 | 0
|  | D.1.4.8.2 SLABOPROUDÁ ELEKTROTECHNIKA - PZTS |  |  | 0 | 0 | 0
|  | D.1.4.8.3 SLABOPROUDÁ ELEKTROTECHNIKA - SK |  |  | 0 | 0 | 0
|  | CELKEM |  |  | 0 | 0 | 0
|  | D.1.4.1 AREÁLOVÁ KANALIZACE |  |  | 0 | 0 | 0
|  | D.3.1 KOMUNIKACE A ZPEVNĚNÉ PLOCHY |  |  | 0 | 0 | 0
|  | MEZISOUČET |  |  | 0 | 0 | 0
|  | VEDLEJŠÍ A OSTATNÍ ROZPOČTOVÉ NÁKLADY - SO01 |  |  | 0 | 0 | 0
|  | VEDLEJŠÍ A OSTATNÍ ROZPOČTOVÉ NÁKLADY - SO02, AREÁLOVÁ KANALIZACE, KOMUNIKACE |  |  | 0 | 0 | 0
|  | Rozpočtová rezerva k obj. A. Jedná se o rekonstrukci objektu od arch. Otakara Novotného z roku 1926. Stavebně-technický průzkum objektu probíhal za plného provozu objektu. Vzhledem k těmto skutečnostem je nutné počítat s možnými skrytými, tudíž nevykázanými v jednotlivých položkách, stavebními činostmi. Může se jednat zejména o stavební či konstrukční prvky ve zdvojených podlahách v nadzemních podlažích. Tyto zdvojené podlahy navazují na výškově rozdílné umístění stávajících dveřních otvorů s řadou vyrovnávacích rampiček. |  |  | 0 | 0 | 0
|  | DPS, dílenská a výrobní dokumentace | 1 soub. |  | 0 | 0 | 0
|  | Dokumentace skutečného provedení stavby | 1 soub. |  | 0 | 0 | 0
|  | Součinnost při katalogizaci majetku (movitý/nemovitý) | 1 soub. |  | 0 | 0 | 0
|  | CELKEM |  |  | 0 | 0 | 0
|  | DPH | 15% |  | 0 | 0 | 0
|  | DPH | 21% |  | 0 | 0 | 0
|  | CELKEM VČ. DPH |  |  | 0 | 0 | 0

## 1-D.1.1+D.1.2
Stavba |  | Přístavba a rekonstrukce stávajícího ubytovacího objektu A Domova důchodců Černožice
Profesní díl |  | D.1.1+D.1.2 ARCHITEKTONICKO-STAVEBNÍ ŘEŠENÍ + KONSTRUKČNÍ ŘEŠENÍ |  |  |  |  | SO 01 Budova A
SOUPIS STAVEBNÍCH PRACÍ, DODÁVEK A SLUŽEB VČETNĚ VÝKAZU VÝMĚR
č.p. | číselné zat. položky | popis položky | m.j. | mn. | ceny v Kč (bez DPH) |  | Technické specifikace | celkem movitý majetek | celkem nemovitý majetek
[5 empty] | jednotková cena | cena položky
| HSV | Práce a dodávky HSV |  |  |  | 0 |  |  | 0
| 1 | Zemní práce |  |  |  | 0 |  |  | 0
1 | 132201101R | Hloubení rýh š kolem objektu v hornině tř. 3 objemu do 100 m3 | m3 | 43.088 |  | 0 |  |  | 0
|  | "dle půd. 1np a řezu" (29,864+41,95)*0,6 |  | 43.088 |  |  |  |  | 0
2 | 162701105 | Vodorovné přemístění do 10000 m výkopku/sypaniny z horniny tř. 1 až 4 | m3 | 43.088 |  | 0 |  |  | 0
3 | 162701109 | Příplatek k vodorovnému přemístění výkopku/sypaniny z horniny tř. 1 až 4 ZKD 1000 m přes 10000 m | m3 | 430.88 |  | 0 |  |  | 0
|  | předpoklad celkem 20km | [6 empty] | 0
4 | 167101101 | Nakládání výkopku z hornin tř. 1 až 4 do 100 m3 | m3 | 43.088 |  | 0 |  |  | 0
5 | 171201201 | Uložení sypaniny na skládky | m3 | 43.088 |  | 0 |  |  | 0
6 | 171201211 | Poplatek za uložení odpadu ze sypaniny na skládce (skládkovné) | t | 77.558 |  | 0 |  |  | 0
| 2 | Zakládání |  |  |  | 0 |  |  | 0
7 | 211531111R | Výplň odvodňovacích žeber nebo trativodů kamenivem hrubým drceným frakce 16 až 32 mm | m3 | 41.138 |  | 0 |  |  | 0
|  | "výkop - podkladní beton" 43,088-1,95 |  | 41.138 |  |  |  |  | 0
8 | 212312111 | Lože pro trativody z betonu prostého | m3 | 1.95 |  | 0 |  |  | 0
|  | "viz výkr.- půd.1.np a řez" | [6 empty] | 0
|  | 0,3*0,1*(24+41) |  | 1.95 |  |  |  |  | 0
9 | 212755214 | Trativody z drenážních trubek plastových flexibilních D 100 mm bez lože | m | 65 |  | 0 |  |  | 0
|  | "viz výkr.půd.1.np - celk. délka dle projektanta" 24+41 |  | 65 |  |  |  |  | 0
10 | 273351215 | Zřízení bednění stěn základových desek | m2 | 0.83 |  | 0 |  |  | 0
|  | (1,35+2,8)*0,2 |  | 0.83 |  |  |  |  | 0
11 | 273351216 | Odstranění bednění stěn základových desek | m2 | 0.83 |  | 0 |  |  | 0
12 | 278361821 | Výztuž základů pod stroje z betonářské oceli 10 505 složitosti I | t | 0.007 |  | 0 |  |  | 0
|  | "odhad" 0,070*0,1 |  | 0.007 |  |  |  |  | 0
13 | 278381541 | Základ pod stroje z betonu do 5 m3 tř. C 20/25 složitosti I | m3 | 0.7 |  | 0 |  |  | 0
|  | "základ pod vzt - 1.np" 3,5*0,2 |  | 0.7 |  |  |  |  | 0
| 3 | Svislé a kompletní konstrukce |  |  |  | 0 |  |  | 0
14 | 310239211 | Zazdívka otvorů pl do 4 m2 ve zdivu nadzákladovém cihlami pálenými na MVC | m3 | 2.379 |  | 0 |  |  | 0
|  | "1.np" | [6 empty] | 0
|  | 1,2*0,3*2,2*2 |  | 1.584 |  |  |  |  | 0
|  | 1,205*0,3*2,2 |  | 0.795 |  |  |  |  | 0
|  | Součet |  | 2.379 |  |  |  |  | 0
15 |  | NEOBSAZENO
16 | 311272123 | Zdivo nosné tl 200 mm z pórobetonových přesných hladkých tvárnic (např. Ytong) hmotnosti 500 kg/m3 | m3 | 37.335 |  | 0 |  |  | 0
|  | "2.np-4.np" | [6 empty] | 0
|  | (4,85+6,6+1,8+2,45+4,35)*3,69*3*0,2 |  | 44.391 |  |  |  |  | 0
|  | -1,4*2,1*4*0,2*3 |  | -7.056 |  |  |  |  | 0
|  | Součet |  | 37.335 |  |  |  |  | 0
17 | 311272323 | Zdivo nosné tl 300 mm z pórobetonových přesných hladkých tvárnic (např. Ytong) hmotnosti 500 kg/m3 | m3 | 0.847 |  | 0 |  |  | 0
|  | "1.np" | [6 empty] | 0
|  | (0,21+0,35)*5,04*0,3 |  | 0.847 |  |  |  |  | 0
18 |  | NEOBSAZENO
19 | 317141223 | Překlady ploché prefabrikované z pórobetonu osazené do tenkého maltového lože, včetně slepení dvou překladů vedle sebe po celé délce boční plochy, šířky překladu 150 mm, pro světlost otvoru přes 1000 do 1100 mm | kus | 47 |  | 0 |  |  | 0
|  | V cenách jsou započteny náklady na: a) dodání a uložení překladu předepsané délky, včetně podmazáním ložné plochy tenkovrstvou maltou, b) montážní podepření plochých překladů tak, aby světlá vzdálenost mezi podporou a okrajem otvoru nebo mezi podporami byla maximálně 1,25 m. | [6 empty] | 0
|  | "dle tabulky překladů" | [6 empty] | 0
|  | "P01" 42 |  | 43 |  |  |  |  | 0
|  | "P03" 4 |  | 4 |  |  |  |  | 0
|  | Součet |  | 47 |  |  |  |  | 0
20 | 317141225 | Překlady ploché prefabrikované z pórobetonu osazené do tenkého maltového lože, včetně slepení dvou překladů vedle sebe po celé délce boční plochy, šířky překladu 150 mm, pro světlost otvoru přes 1250 do 1500 mm | kus | 60 |  | 0 |  |  | 0
|  | V cenách jsou započteny náklady na: a) dodání a uložení překladu předepsané délky, včetně podmazáním ložné plochy tenkovrstvou maltou, b) montážní podepření plochých překladů tak, aby světlá vzdálenost mezi podporou a okrajem otvoru nebo mezi podporami byla maximálně 1,25 m. | [6 empty] | 0
|  | "dle tabulky překladů" | [6 empty] | 0
|  | "P02" 60 |  | 60 |  |  |  |  | 0
21 | 317234410R | Vyzdívka mezi nosníky z cihel pálených na MC | m3 | 0.5856 |  | 0 |  |  | 0
|  | vč. zaplentování cihlami pohl. částí | [6 empty] | 0
|  | "dle tabulky překladů" | [6 empty] | 0
|  | "P04 - 2xIPE 120 dl. 1400mm" 1,4*0,15*3*0,14 - 3x |  | 0.2646 |  |  |  |  | 0
|  | "P13 - 4x IPE 120 dl. 1300mm" 1,3*0,3*0,14 |  | 0.055 |  |  |  |  | 0
|  | "P11 - 4xIPE 140 dl. 1500mm" 1,5*0,3*2*0,16 |  | 0.144 |  |  |  |  | 0
|  | "P12 - 5x IPE 160 dl. 1500mm" 1,5*0,45*0,18 |  | 0.122 |  |  |  |  | 0
|  | Součet |  | 0.5856 |  |  |  |  | 0
22 | 317944321 | Válcované nosníky do č.12 dodatečně osazované do připravených otvorů | t | 0.142 |  | 0 |  |  | 0
|  | V cenách jsou zahrnuty náklady na dodávku a montáž válcovaných nosníků. | [6 empty] | 0
|  | "dle tabulky překladů" | [6 empty] | 0
|  | "P04 - 2xIPE 120 dl. 1300mm" 81,12*1,05/1000 |  | 0.085 |  |  |  |  | 0
|  | "P13 - 4x IPE 120 dl. 1300mm" 54,08*1,05/1000 |  | 0.057 |  |  |  |  | 0
|  | Součet |  | 0.142 |  |  |  |  | 0
23 | 317944323 | Válcované nosníky č.14 až 22 dodatečně osazované do připravených otvorů | t | 0.286 |  | 0 |  |  | 0
|  | "dle tabulky překladů" | [6 empty] | 0
|  | "P11 - 4xIPE 140 dl. 1500mm" 154,08*1,05/1000 |  | 0.162 |  |  |  |  | 0
|  | "P12 - 5x IPE 160 dl. 1500mm" 118,5*1,05/1000 |  | 0.124 |  |  |  |  | 0
|  | Součet |  | 0.286 |  |  |  |  | 0
24 | 342241161 | Příčky tl 65 mm z cihel plných dl 290 mm pevnosti P 15 na MC | m2 | 5.83 |  | 0 |  |  | 0
|  | "1.np" | [6 empty] | 0
|  | (2,06+0,35)*3,4-0,6*1,97*2 |  | 5.83 |  |  |  |  | 0
25 | 342272148 | Příčky tl 50 mm z pórobetonových přesných hladkých příčkovek objemové hmotnosti 500 kg/m3 | m2 | 6.152 |  | 0 |  |  | 0
|  | "1.np" | [6 empty] | 0
|  | (0,175+0,2)*5,04 |  | 1.89 |  |  |  |  | 0
|  | "2.np-4.np" | [6 empty] | 0
|  | (0,185+0,2)*3,69*3 |  | 4.262 |  |  |  |  | 0
|  | Součet |  | 6.152 |  |  |  |  | 0
26 | 342272323 | Příčky tl 100 mm z pórobetonových přesných hladkých příčkovek objemové hmotnosti 500 kg/m3 | m2 | 306.876 |  | 0 |  |  | 0
|  | "1.pp" | [6 empty] | 0
|  | (0,4+0,25*2)*2,75 |  | 2.475 |  |  |  |  | 0
|  | "1.np" | [6 empty] | 0
|  | (0,3+1,15+0,35+0,25*2+0,4+0,35*2+1,77+(1,35+0,375*2)*5+2,58+0,45+0,65+0,35*2+0,4+3,25)*5,04 |  | 119.448 |  |  |  |  | 0
|  | -0,9*1,97 |  | -1.773 |  |  |  |  | 0
|  | (0,65+0,3)*3,4 |  | 3.23 |  |  |  |  | 0
|  | "2.np-4.np" | [6 empty] | 0
|  | (1,77+1,77+0,6+1,81+0,25+0,6+1,52+1,38+0,3+0,5+0,25*2+0,3+0,95+0,3+0,725+0,175+0,625+0,5+0,3+0,65+0,6+0,375+0,45+0,55+0,25*2)*3,69*3 |  | 199.26 |  |  |  |  | 0
|  | -(0,9*2,1+1,35*2,1+1,35*2,1+0,6*2,1)*3 |  | -26.46 |  |  |  |  | 0
|  | "5.np" | [6 empty] | 0
|  | (1,31+0,6)*2*2,8 |  | 10.696 |  |  |  |  | 0
|  | Součet |  | 306.876 |  |  |  |  | 0
27 | 342272523 | Příčky tl 150 mm z pórobetonových přesných hladkých příčkovek objemové hmotnosti 500 kg/m3 | m2 | 1429.764 |  | 0 |  |  | 0
|  | "1.pp" | [6 empty] | 0
|  | (1,7+1,7)*2,75 |  | 9.35 |  |  |  |  | 0
|  | 1,75*3,465 |  | 6.064 |  |  |  |  | 0
|  | 2,58*2,91 |  | 7.508 |  |  |  |  | 0
|  | -0,9*1,97 |  | -1.773 |  |  |  |  | 0
|  | "1.np" | [6 empty] | 0
|  | 3,4*(2,61*2+0,95+6,0+1,35+1,39+1,645+0,53+0,99+3,97*2+2,36+3,9+1,5+1,92+1,14+0,6+1,7+1,05+1,76) |  | 142.613 |  |  |  |  | 0
|  | 5,04*(1,91+4,85+1,5+1,5+1,55+1,7) |  | 65.57 |  |  |  |  | 0
|  | -(0,7*2,1*5+0,9*2,0+0,8*2,1*7+0,7*1,97+0,8*1,97*3+1,2*2,3) |  | -29.777 |  |  |  |  | 0
|  | "2.np-4.np" | [6 empty] | 0
|  | (1,8+2,5+3,0+2,65+3,45+1,9*2+4,05+3,05+5,225+1,1+2,65+2,5+2,85+0,25+2,85+4,85+2,1+3,2+3,2+6,15+2,85+6,15+6,15+2,85+0,2+3,4+6,15+2,85+0,25+4,85)*3,69*3 |  | 1072.96 |  |  |  |  | 0
|  | (2,85+2,85+5,3+2,2+5,3+2,85+1,7+3,1+2,85)*3,69*3 |  | 321.03 |  |  |  |  | 0
|  | -(1,2*2,1*15+0,9*2,1*6+1*2,1+1,4*2,1+0,7*2,1)*3 |  | -166.95 |  |  |  |  | 0
|  | "5.np" | [6 empty] | 0
|  | 1,765*2,8-0,9*1,97 |  | 3.169 |  |  |  |  | 0
|  | Součet |  | 1429.764 |  |  |  |  | 0
28 | 342291111 | Ukotvení příček montážní polyuretanovou pěnou tl příčky do 100 mm | m | 87.31 |  | 0 |  |  | 0
|  | "u stropu" | [6 empty] | 0
|  | "65"(2,06+0,35) |  | 2.41 |  |  |  |  | 0
|  | "50" | [6 empty] | 0
|  | (0,175+0,2) |  | 0.375 |  |  |  |  | 0
|  | (0,185+0,2)*3 |  | 1.155 |  |  |  |  | 0
|  | "100" | [6 empty] | 0
|  | "1.pp" | [6 empty] | 0
|  | (0,4+0,25*2) |  | 0.9 |  |  |  |  | 0
|  | "1.np" | [6 empty] | 0
|  | (0,3+1,15+0,35+0,25*2+0,4+0,35*2+1,77+(1,35+0,375*2)*5+2,58+0,45+0,65+0,35*2+0,4+3,25) |  | 23.7 |  |  |  |  | 0
|  | (0,65+0,3) |  | 0.95 |  |  |  |  | 0
|  | "2.np-4.np" | [6 empty] | 0
|  | (1,77+1,77+0,6+1,81+0,25+0,6+1,52+1,38+0,3+0,5+0,25*2+0,3+0,95+0,3+0,725+0,175+0,625+0,5+0,3+0,65+0,6+0,375+0,45+0,55+0,25*2)*3 |  | 54 |  |  |  |  | 0
|  | "5.np" | [6 empty] | 0
|  | (1,31+0,6)*2 |  | 3.82 |  |  |  |  | 0
|  | Součet |  | 87.31 |  |  |  |  | 0
29 | 342291112 | Ukotvení příček montážní polyuretanovou pěnou tl příčky přes 100 mm | m | 442.225 |  | 0 |  |  | 0
|  | "u stropu" | [6 empty] | 0
|  | "1.pp" | [6 empty] | 0
|  | (1,7+1,7) |  | 3.4 |  |  |  |  | 0
|  | 1,75 |  | 1.75 |  |  |  |  | 0
|  | 2,58 |  | 2.58 |  |  |  |  | 0
|  | "1.np" | [6 empty] | 0
|  | (2,61*2+0,95+6,0+1,35+1,39+1,645+0,53+0,99+3,97*2+2,36+3,9+1,5+1,92+1,14+0,6+1,7+1,05+1,76) |  | 41.945 |  |  |  |  | 0
|  | (1,91+4,85+1,5+1,5+1,55+1,7) |  | 13.01 |  |  |  |  | 0
|  | "2.np-4.np" | [6 empty] | 0
|  | (1,8+2,5+3,0+2,65+3,45+1,9*2+4,05+3,05+5,225+1,1+2,65+2,5+2,85+0,25+2,85+4,85+2,1+3,2+3,2+6,15+2,85+6,15+6,15+2,85+0,2+3,4+6,15+2,85+0,25+4,85)*3 |  | 290.775 |  |  |  |  | 0
|  | (2,85+2,85+5,3+2,2+5,3+2,85+1,7+3,1+2,85)*3 |  | 87 |  |  |  |  | 0
|  | "5.np" | [6 empty] | 0
|  | 1,765 |  | 1.765 |  |  |  |  | 0
|  | Součet |  | 442.225 |  |  |  |  | 0
30 | 342291131R | Ukotvení příček k betonovým/cihelným konstrukcím plochými kotvami | m | 701.87 |  | 0 |  |  | 0
|  | "1.np" 5,04*4 |  | 20.16 |  |  |  |  | 0
|  | 3,4*25 |  | 85 |  |  |  |  | 0
|  | "5.np" 2,8*4 |  | 11.2 |  |  |  |  | 0
|  | "1.pp" 2,91*11 |  | 32.01 |  |  |  |  | 0
|  | "2.np-4.np" 50*3*3,69 |  | 553.5 |  |  |  |  | 0
|  | Součet |  | 701.87 |  |  |  |  | 0
31 |  | NEOBSAZENO
32 |  | NEOBSAZENO
33 |  | NEOBSAZENO
34 | 349231821 | Přizdívka z cihel ostění s ozubem ve vybouraných otvorech, s vysekáním kapes pro zavázaní přes 150 do 300 mm | m2 | 1.575 |  | 0 |  |  | 0
|  | "2.np-4.np" | [6 empty] | 0
|  | 0,15*2,1*3 |  | 0.945 |  |  |  |  | 0
|  | "5.np" | [6 empty] | 0
|  | 0,3*2,1 |  | 0.63 |  |  |  |  | 0
|  | Součet |  | 1.575 |  |  |  |  | 0
| 6 | Úpravy povrchů, podlahy a osazování výplní |  |  |  | 0 |  |  | 0
35 | 611321142 | Vápenocementová omítka štuková dvouvrstvá vnitřních stropů žebrových nanášená ručně | m2 | 772.627 |  | 0 |  |  | 0
|  | "stropy" | [6 empty] | 0
|  | "malby - podhledy - z toho 50%" | [6 empty] | 0
|  | (2581,117-(571,173+156,99+222,4+85,3))/2 |  | 772.627 |  |  |  |  | 0
36 | 611325423 | Oprava vnitřní vápenocementové štukové omítky stropů v rozsahu plochy do 50% | m2 | 1545.254 |  | 0 |  |  | 0
|  | "malby - podhledy" | [6 empty] | 0
|  | 2581,117-(571,173+156,99+222,4+85,3) |  | 1545.254 |  |  |  |  | 0
37 | 612321121 | Vápenocementová omítka hladká jednovrstvá vnitřních stěn nanášená ručně | m2 | 1390.637 |  | 0 |  |  | 0
|  | "pod keramické obklady" 1390,637 |  | 1390.637 |  |  |  |  | 0
38 | 612321141R | Vápenocementová omítka štuková dvouvrstvá vnitřních stěn nanášená ručně | m2 | 5787.111 |  | 0 |  |  | 0
|  | KOMPLET VČ. VŠECH BANDÁŽÍ, ROHOVÝCH PROFILŮ, ATD. | [6 empty] | 0
|  | "ZAZDÍVKY" | [6 empty] | 0
|  | 1,2*2,2*2*2 |  | 10.56 |  |  |  |  | 0
|  | 1,205*2,2*2 |  | 5.302 |  |  |  |  | 0
|  | "TL.200" | [6 empty] | 0
|  | "2.np-4.np" | [6 empty] | 0
|  | (4,85+6,6+1,8+2,45+4,35)*3,69*3*2 |  | 443.907 |  |  |  |  | 0
|  | -1,4*2,1*4*2*3 |  | -70.56 |  |  |  |  | 0
|  | "TL.300" | [6 empty] | 0
|  | "1.np" | [6 empty] | 0
|  | (0,21+0,35)*5,04*2 |  | 5.645 |  |  |  |  | 0
|  | "příčky 100" | [6 empty] | 0
|  | "1.pp" | [6 empty] | 0
|  | (0,4+0,25*2)*2,75*2 |  | 4.95 |  |  |  |  | 0
|  | "1.np" | [6 empty] | 0
|  | (0,3+1,15+0,35+0,25*2+0,4+0,35*2+1,77+(1,35+0,375*2)*5+2,58+0,45+0,65+0,35*2+0,4+3,25)*5,04*2 |  | 238.896 |  |  |  |  | 0
|  | -0,9*1,97*2 |  | -3.546 |  |  |  |  | 0
|  | (0,65+0,3)*3,4*2 |  | 6.46 |  |  |  |  | 0
|  | "2.np-4.np" | [6 empty] | 0
|  | (1,77+1,77+0,6+1,81+0,25+0,6+1,52+1,38+0,3+0,5+0,25*2+0,3+0,95+0,3+0,725+0,175+0,625+0,5+0,3+0,65+0,6+0,375+0,45+0,55+0,25*2)*3,69*3*2 |  | 398.52 |  |  |  |  | 0
|  | -(0,9*2,1+1,35*2,1+1,35*2,1+0,6*2,1)*3*2 |  | -52.92 |  |  |  |  | 0
|  | "5.np" | [6 empty] | 0
|  | (1,31+0,6)*2*2,8*2 |  | 21.392 |  |  |  |  | 0
|  | "tl.50+65" | [6 empty] | 0
|  | "1.np" | [6 empty] | 0
|  | ((2,06+0,35)*3,4-0,6*1,97*2)*2 |  | 11.66 |  |  |  |  | 0
|  | "1.np" | [6 empty] | 0
|  | (0,175+0,2)*5,04 |  | 1.89 |  |  |  |  | 0
|  | "2.np-4.np" | [6 empty] | 0
|  | (0,185+0,2)*3,69*3 |  | 4.262 |  |  |  |  | 0
|  | "tl.150" | [6 empty] | 0
|  | "1.pp" | [6 empty] | 0
|  | (1,7+1,7)*2,75*2 |  | 18.7 |  |  |  |  | 0
|  | 1,75*3,465*2 |  | 12.128 |  |  |  |  | 0
|  | 2,58*2,91*2 |  | 15.016 |  |  |  |  | 0
|  | -0,9*1,97*2 |  | -3.546 |  |  |  |  | 0
|  | "1.np" | [6 empty] | 0
|  | 3,4*(2,61*2+0,95+6,0+1,35+1,39+1,645+0,53+0,99+3,97*2+2,36+3,9+1,5+1,92+1,14+0,6+1,7+1,05+1,76)*2 |  | 285.226 |  |  |  |  | 0
|  | 5,04*(1,91+4,85+1,5+1,5+1,55+1,7)*2 |  | 131.141 |  |  |  |  | 0
|  | -(0,7*2,1*5+0,9*2,0+0,8*2,1*7+0,7*1,97+0,8*1,97*3+1,2*2,3)*2 |  | -59.554 |  |  |  |  | 0
|  | "2.np-4.np" | [6 empty] | 0
|  | (1,8+2,5+3,0+2,65+3,45+1,9*2+4,05+3,05+5,225+1,1+2,65+2,5+2,85+0,25+2,85+4,85+2,1+3,2+3,2+6,15+2,85+6,15+6,15+2,85+0,2+3,4+6,15+2,85+0,25)*3,69*3*2 |  | 2038.541 |  |  |  |  | 0
|  | (4,85+2,85+2,85+5,3+2,2+5,3+2,85+1,7+3,1+2,85)*3,69*3*2 |  | 749.439 |  |  |  |  | 0
|  | -(1,2*2,1*15+0,9*2,1*6+1*2,1+1,4*2,1+0,7*2,1)*2*3 |  | -333.9 |  |  |  |  | 0
|  | "5.np" | [6 empty] | 0
|  | (1,765*2,8-0,9*1,97)*2 |  | 6.338 |  |  |  |  | 0
|  | ":nosníky" | [6 empty] | 0
|  | 1,3*0,15*3*2 |  | 1.17 |  |  |  |  | 0
|  | 1,3*0,3*2 |  | 0.78 |  |  |  |  | 0
|  | 1,5*0,3*2*2 |  | 1.8 |  |  |  |  | 0
|  | 1,5*0,45*2 |  | 1.35 |  |  |  |  | 0
|  | -"keramický obklad - výpočet=celk. obklad-na stáv.zdech"(1390,637-800,851) |  | -589.786 |  |  |  |  | 0
|  | "stávající zdivo" | [6 empty] | 0
|  | 4971,699/2 "50% z celkové plochy bude nová omítka - tedy to co se otluče" |  | 2485.85 |  |  |  |  | 0
|  | Součet |  | 5787.111 |  |  |  |  | 0
39 | 612325423 | Oprava vnitřní vápenocementové štukové omítky stěn v rozsahu plochy do 50% | m2 | 4971.699 |  | 0 |  |  | 0
|  | "1.np" | [6 empty] | 0
|  | "1.40" | [6 empty] | 0
|  | "s" (1,82+0,47+1,82+1,22+0,81)*5,04-(0,6*1,97+0,62*1,2) |  | 29.02 |  |  |  |  | 0
|  | "1.39" | [6 empty] | 0
|  | "s" (2,85+1,82+4,07+1,53+1,7+0,6+0,885+0,5*2)*5,04-(0,6*1,97+1,67*2,15+0,9*1,97+0,96*1,97) |  | 64.417 |  |  |  |  | 0
|  | "1.38" | [6 empty] | 0
|  | "s" (3,245+2,75)*2*5,04-(0,9*1,97+0,9*1,97+1,95*3,0) |  | 51.034 |  |  |  |  | 0
|  | "1.41" | [6 empty] | 0
|  | (2,7+1,425)*2*5,04-0,8*1,97 |  | 40.004 |  |  |  |  | 0
|  | "1.42" | [6 empty] | 0
|  | "s" (1,8+5,85+1,95+1,295)*2*5,04-(0,6*1,97+0,96*1,97+1,4*2,14*2+0,55*1,97*2+0,9*1,97*3+0,8) |  | 92.47 |  |  |  |  | 0
|  | "1.46" | [6 empty] | 0
|  | "s" (3,3+1,9)*2*5,04-(0,55*1,97+1,31*1,95) |  | 48.778 |  |  |  |  | 0
|  | "1.45" | [6 empty] | 0
|  | "s" (1,88+3,3)*2*5,04-(0,8*1,97+1,31*1,95) |  | 48.084 |  |  |  |  | 0
|  | "1.44" | [6 empty] | 0
|  | "s" (3,0+2,88+0,265+2,47+1,695)*5,04-(0,8+0,9)*1,97+1,31*0,5 |  | 49.268 |  |  |  |  | 0
|  | "1.43" | [6 empty] | 0
|  | "s" (3,15+2,095)*2*5,04-(0,9*1,97+0,95*2,0) |  | 49.197 |  |  |  |  | 0
|  | "1.37+36a" | [6 empty] | 0
|  | "s" | [6 empty] | 0
|  | (3,9+3,75+0,63*2+0,15+3,27+1,65+0,3+0,66+0,655+2,03*2+0,785*2+0,66*2+0,45*2+0,625+4,85+10,175+5,45+0,1*2+1,05+0,67+4,58+2,21+4,58+0,1)*5,04 |  | 291.992 |  |  |  |  | 0
|  | (1,53*2+2*1,34)*5,04 |  | 28.93 |  |  |  |  | 0
|  | -(0,8*1,97+0,8*1,97+0,9*1,05+1,95*3*2+1,95*3+0,9*1,97*1+1,95*3*3+0,8*1,1+0,8*1,97) |  | -43.426 |  |  |  |  | 0
|  | "1.36b" | [6 empty] | 0
|  | "s" (1,68+0,99*2+3,25)*5,04-0,8*1,97 |  | 33.25 |  |  |  |  | 0
|  | "1.18-20" | [6 empty] | 0
|  | "s" | [6 empty] | 0
|  | "1.18-20" (1,2*6+0,9*2+1,1*2+0,8*2)*3,4-(0,6*1,97*5)+(1,2+0,9)*2*0,45 |  | 39.5 |  |  |  |  | 0
|  | "1.17a" | [6 empty] | 0
|  | "s" (3,25+1,91)*3,4-0,6*1,97 |  | 16.362 |  |  |  |  | 0
|  | "1.17b" | [6 empty] | 0
|  | "s" (1,53*2+1,91)*3,4-(0,8*1,97*2+0,8*1,2) |  | 12.786 |  |  |  |  | 0
|  | "1.26" | [6 empty] | 0
|  | "s" (2,0+3,325+1,795+0,325+0,3)*34-0,6*1,2*2 |  | 261.89 |  |  |  |  | 0
|  | "1.31" | [6 empty] | 0
|  | "S" 0,78*3,4 |  | 2.652 |  |  |  |  | 0
|  | "1.28" | [6 empty] | 0
|  | "s" 1,45*3,4+1,35*3,4 |  | 9.52 |  |  |  |  | 0
|  | "1.29" | [6 empty] | 0
|  | "s" (1,55+1,45)*3,4-0,8*1,97+1,4*2,15 |  | 11.634 |  |  |  |  | 0
|  | "1.14" | [6 empty] | 0
|  | "s" (0,9+1,56+0,95+1,55)*3,4 |  | 16.864 |  |  |  |  | 0
|  | "1.10" | [6 empty] | 0
|  | "s" (0,9+0,86+1,55)*3,4-1,21*1,1 |  | 9.923 |  |  |  |  | 0
|  | "1.02a" | [6 empty] | 0
|  | "s" (2,06+0,6*2+1,61)*3,4 |  | 16.558 |  |  |  |  | 0
|  | "1.03" | [6 empty] | 0
|  | "s" (0,9+1,77+0,07+0,09+0,9+0,9+0,21+0,15)*3,4-0,6*1,26 |  | 16.21 |  |  |  |  | 0
|  | ((9,93+3,57)*2+(3,3+2,415)*2+2,11+1,53*2+(1,7+3,31)*2+19,75*2+6,725+1,5+0,6+0,2*2+(0,45+0,6)*2*5+0,25*2+0,38*4+7,95+6,45+2,1+(2,07+2,84)*2)*5,04 |  | 711.572 |  |  |  |  | 0
|  | (0,38*4+7,95+6,45+2,1+(2,07+2,84)*2+4,5*2+2,58+3,135+2,07*2+0,69*2+0,315*2+1,33+(3,3+2,85)*2+8,315+4,0+4,9+1,765+3,54+0,47+6,88+0,45*2+0,2*10)*5,04 |  | 479.329 |  |  |  |  | 0
|  | (4,35*2+6,15+1,8*2+2,79*2+6,3+4,2+3,9+5,0+5,0+3,62+4,01+(2,06+2,9)*2+1,365+1,655+3,67+2,285+1,92+3,82*2+0,15+0,5*293,18+7,93+6,73+0,29*2)*3,4 |  | 838.083 |  |  |  |  | 0
|  | (0,51*2+0,3*3+0,46*2+0,375+1,2)*3,4 |  | 15.011 |  |  |  |  | 0
|  | -(0,96*1,97*2+0,64*1,2*2+0,6*1,26+0,55*1,95+0,8*1,97*2+0,8*1,05+0,8*1,97*2+0,95*2,24+1,95*3,0*7+1,76*2,3+1,45*1,97+1,64*2,3*2+0,9*1,97*2+1,2*2,3) |  | -78.123 |  |  |  |  | 0
|  | -(0,9*1,97+1,95*3,0+1,45*1,97*2+1,1*1,97+1,31*1,22+0,6*1,2*2+1,45*1,97+0,9*1,97+0,95*2,24+0,9*2,1*2+1,64*3,05+0,9*2,1+1,59*1,63+1,33*1,88+1,33*1,88) |  | -43.563 |  |  |  |  | 0
|  | -(1,21*1,78+1,88*3,0+1,64*3,05+0,8*2,1+0,6*1,26+1,17*1,26*2+0,9*2,1+1,15*1,25*3+0,6*1,256+1,17*1,26) |  | -26.611 |  |  |  |  | 0
|  | +0,115*(0,6+1,26+(1,17+1,26)*3+0,6+1,26)*2 |  | 2.532 |  |  |  |  | 0
|  | 0,275*(1,15+1,25)*2*3 |  | 3.96 |  |  |  |  | 0
|  | 0,215*(1,04+3,13*2)+0,445*(0,8+1,05)*2+0,445*(0,9+1,05)*2+0,275*2*(1,95+3,0)*19+0,3*(1,2+1,25)*2+0,205*(0,6+1,26)*2+0,175*(1,31+1,95)*2*3 |  | 62.335 |  |  |  |  | 0
|  | 0,35*(0,95+2,3*2)+0,145*(1,31+1,2)*2+0,3*(0,6+1,2)*2*3+0,2*(0,6+1,2)*2*2+0,275*(1,29+1,31)*2+0,275*((1,59+1,63)*2+(1,43+1,88)*2*2)+0,325*(1,21+1,78)*2 |  | 16.136 |  |  |  |  | 0
|  | 0,115*(0,6+1,2)*2+0,365*(1,21+1,78+0,6+1,26)*2+0,1*(1,65+3,1*2)*2+0,2*(1,0+2,15*2)+0,25*(1,0+2,3*2)*2+0,45*(1,0+2,05*2)+0,22*(1,0+2,15*2) |  | 12.846 |  |  |  |  | 0
|  | 0,15*(0,9+2,15*2)+0,25*(0,9+2,05*2)+0,25*(0,9+2,15*2)+0,35*(0,8+2,05*2)+0,5*(1,0+2,05*2)+0,33*(1,0+2,15*2)*2+0,35*(1,06+2,3*2)+0,1*(1,65+2,35*2)*2 |  | 14.344 |  |  |  |  | 0
|  | 0,2*(1,39+2,4*2) |  | 1.238 |  |  |  |  | 0
|  | 0,2*(1,55+2,05*2)*2 |  | 2.26 |  |  |  |  | 0
|  | "1.pp" | [6 empty] | 0
|  | (2,35+2,35+0,3*2+(4,55+3,6+0,3+0,15)*2+(3,6+4,65+0,6)*2+(2,1+1,01)*2+(0,8+1,92)*2+1,51+2,51+10,21+0,28+0,64+2,37+1,78+1,419+5,89+4,0+1,46+0,3*2)*2,9 |  | 245.134 |  |  |  |  | 0
|  | (1,21+1,81+2,41+2,51+0,058+0,155+1,8+4,56+4,78+1,75+0,45*2+0,45)*2,9 |  | 64.94 |  |  |  |  | 0
|  | -(1,17*1,26*2+0,6*1,26+0,6*1,97*2+0,6*1,26+0,6*1,97*2+2,36*1,46+0,87*2,15*2+1,1*1,97*4+0,9*1,97+1,17*1,26+0,9*2,1+0,95*2,1+0,9*1,97*2) |  | -35.721 |  |  |  |  | 0
|  | 0,17*(1,17+1,26+0,6+1,26)*2*2+0,375*(2,36+1,46)*2+0,32*(1,17+1,26)*2 |  | 7.337 |  |  |  |  | 0
|  | "5.np" | [6 empty] | 0
|  | ((1,83+0,32+3,2)*2+1,96+1,765+1,96+2,0*2+6,3*2)*2,8 |  | 92.358 |  |  |  |  | 0
|  | -(1,2*1,2+0,8*1,97+0,7*1,97+0,88*1,2*2) |  | -6.507 |  |  |  |  | 0
|  | 0,2*(1,2*4+0,9+2,05*2)+0,25*(0,88+1,2)*2*2+0,35*(0,8+2,05*2) |  | 5.755 |  |  |  |  | 0
|  | "2.np-4.np" | [6 empty] | 0
|  | (2,85*2+1,53+0,1+3,3+0,11+0,6+3,45+6,45+0,3*3+6,65+9,75+0,2*5+1,5+10,05+0,2*6+1,5+19,6+0,2*10+1,5+10,05+0,2*5+1,5+9,825+6,65+0,2*4+6,9+0,3*3)*3,69*3 |  | 1267.681 |  |  |  |  | 0
|  | (3,9+2,85+1,705+0,5+0,665+1,33+0,315+0,685+13,7+1,95+6,15+1,95+5,64*2+4,0*2+3,89*2+0,235*2+1,8*2+1,68*2+16,61+3,75*2+1,7*2+0,45*2)*3*3,69 |  | 1091.502 |  |  |  |  | 0
|  | (0,45+0,6)*2*10*3,69*3 |  | 232.47 |  |  |  |  | 0
|  | -(0,61*1,2*3+1,19*1,31+1,95*1,95*3+1,3*2,5*3+1,95*1,95*3+1,8*2,4+1,95*1,95*2+1,3*2,5*3+1,95*1,95*3+1,19*1,31+0,6*1,2*3+1,1*1,97+1,19*1,31*4)*3 |  | -244.572 |  |  |  |  | 0
|  | -(1,95*1,95+1,1*2,1*2+1,2*2,1*2+0,8*1,97+8,8*2,1*2+1,19*1,31+1,19*1,31*5)*3 |  | -184.056 |  |  |  |  | 0
|  | 0,3*(0,61+1,2)*2*3+0,145*(1,19+1,31)*2*12+0,2*1,95*4*1+0,125*(1,6+2,6*2)*6+0,3*(2,85+2,9*2)+0,3*(0,6+1,2)*2*3+0,45*1,95*4 |  | 27.963 |  |  |  |  | 0
|  | -"pod obklady" 800,851 |  | -800.851 |  |  |  |  | 0
|  | Součet |  | 4971.699 |  |  |  |  | 0
40 | 612821012R | Vnitřní sanační štuková omítka pro vlhké a zasolené zdivo prováděná ručně | m2 | 175.207 |  | 0 |  |  | 0
|  | "0.03" (5,31+2,9)*2*2,91-(0,9*1,97+1,0*1,4)+(1,7+2,15)*1,48*2-1,0*1,4 |  | 54.605 |  |  |  |  | 0
|  | 0,35*(1,0+2,05*2) |  | 1.785 |  |  |  |  | 0
|  | "1.35" | [6 empty] | 0
|  | (11,4+6,425)*2*5,04-(1,2*2,3+1,35*5,04*2+(0,6*2+0,325*2+1,3*2+1,275)*5,04+1,95*3,0*5)+0,275*(1,95+3,0)*2*5 |  | 118.817 |  |  |  |  | 0
|  | Součet |  | 175.207 |  |  |  |  | 0
41 | 612821031 | Vnitřní vyrovnávací sanační omítka prováděná ručně | m2 | 175.207 |  | 0 |  |  | 0
42 |  | NEOBSAZENO
43 |  | NEOBSAZENO
44 | 631311115 | Mazanina tl do 80 mm z betonu prostého tř. C 20/25 | m3 | 91.564 |  | 0 |  |  | 0
|  | "P03" (265,46+83,1+815,5)*0,06 |  | 69.844 |  |  |  |  | 0
|  | "P04" (6,5+132,6)*0,06 |  | 8.346 |  |  |  |  | 0
|  | "P3+P4" 222,9*0,06 |  | 13.374 |  |  |  |  | 0
|  | Součet |  | 91.564 |  |  |  |  | 0
45 | 631319171 | Příplatek k mazanině tl do 80 mm za stržení povrchu spodní vrstvy před vložením výztuže | m3 | 91.564 |  | 0 |  |  | 0
46 | 631362021 | Výztuž mazanin svařovanými sítěmi Kari | t | 7.792 |  | 0 |  |  | 0
|  | "kari síť prům. 6 oka 100x100mm" | [6 empty] | 0
|  | "P03" (265,46+83,1+815,5)*4,44*1,15/1000 |  | 5.944 |  |  |  |  | 0
|  | "P04" (6,5+132,6)*4,44*1,15/1000 |  | 0.71 |  |  |  |  | 0
|  | "P3+P4" 222,9*4,44*1,15/1000 |  | 1.138 |  |  |  |  | 0
|  | Součet |  | 7.792 |  |  |  |  | 0
47 | 632451103R | S01 - Vyrovnávací cementová stěrka tloušťky do 10 mm | m2 | 1066.42 |  | 0 |  |  | 0
|  | "dle půdorysu střechy a řezů" 1066,42 |  | 1066.42 |  |  |  |  | 0
48 | 637311122 | Okapový chodník z betonových chodníkových obrubníků stojatých lože beton | m | 69.2 |  | 0 |  |  | 0
|  | "dle výkr. půd. 1np - výměra dle projektanta" 23+42+1,35+2,85 |  | 69.2 |  |  |  |  | 0
| 9 | Ostatní konstrukce a práce, bourání |  |  |  | 0 |  |  | 0
49 | 941111112 | Montáž lešení řadového trubkového lehkého s podlahami zatížení do 200 kg/m2 š do 0,9 m v do 25 m | m2 | 28.6 |  | 0 |  |  | 0
|  | "propojovací krček" 2,2*13 |  | 28.6 |  |  |  |  | 0
50 | 941111212 | Příplatek k lešení řadovému trubkovému lehkému s podlahami š 0,9 m v 25 m za první a ZKD den použití | m2 | 858 |  | 0 |  |  | 0
51 | 941111812 | Demontáž lešení řadového trubkového lehkého s podlahami zatížení do 200 kg/m2 š do 0,9 m v do 25 m | m2 | 28.6 |  | 0 |  |  | 0
52 | 949101111 | Lešení pomocné pro objekty pozemních staveb s lešeňovou podlahou v do 1,9 m zatížení do 150 kg/m2 | m2 | 1805.99 |  | 0 |  |  | 0
|  | "1.np" 6,5+3,5+4,8+3,5+16,5+18,1+3,5+31,1+7,76+6,3+3,3+8,6+7,3+34,4+6,7 |  | 161.86 |  |  |  |  | 0
|  | "2.np" 486,45 |  | 486.45 |  |  |  |  | 0
|  | "3.np" 487,16 |  | 487.16 |  |  |  |  | 0
|  | "4.np" 486,45 |  | 486.45 |  |  |  |  | 0
|  | "5.np" 50,4+2,8*7,1 |  | 70.28 |  |  |  |  | 0
|  | "1.pp" 14,65+6,58+16,87+16,74+1,85+1,56+4,36+27,61+6,74+16,83 |  | 113.79 |  |  |  |  | 0
|  | Součet |  | 1805.99 |  |  |  |  | 0
53 | 949101112 | Lešení pomocné pro objekty pozemních staveb s lešeňovou podlahou v do 3,5 m zatížení do 150 kg/m2 | m2 | 540.48 |  | 0 |  |  | 0
|  | "1.np" 702,34-161,86 |  | 540.48 |  |  |  |  | 0
54 | 952901111 | Vyčištění budov bytové a občanské výstavby při výšce podlaží do 4 m | m2 | 2345.577 |  | 0 |  |  | 0
|  | "1.np" 227,511 |  | 227.511 |  |  |  |  | 0
|  | "1.pp" 249,34 |  | 249.34 |  |  |  |  | 0
|  | "5.np" 62,016+2,8*7,1 |  | 81.896 |  |  |  |  | 0
|  | "2.np-4.np" 595,61*3 |  | 1786.83 |  |  |  |  | 0
|  | Součet |  | 2345.577 |  |  |  |  | 0
55 | 952901114 | Vyčištění budov bytové a občanské výstavby při výšce podlaží přes 4 m | m2 | 692.09 |  | 0 |  |  | 0
|  | "1.np" 692,09 |  | 692.09 |  |  |  |  | 0
332 | 952901115R | Vystěhování stávajícího mobilliáře, vč. jeho uskladnění | soubor | 1 |  | 0 |  |  | 0
56 | 962031132 | Bourání příček z cihel pálených na MVC tl do 100 mm | m2 | 1137.885 |  | 0 |  |  | 0
|  | "1.pp" | [6 empty] | 0
|  | (0,45+1,2+1,43+2,15)*2,75-(1,2*0,8+0,99*2,0) |  | 11.443 |  |  |  |  | 0
|  | "1.np" | [6 empty] | 0
|  | "nižší část" | [6 empty] | 0
|  | 9,53*3,3-(0,86*1,97*2+0,56*1,97) |  | 26.957 |  |  |  |  | 0
|  | 2,6*3,3*2 |  | 17.16 |  |  |  |  | 0
|  | 1,57*3,14-0,86*1,97 |  | 3.236 |  |  |  |  | 0
|  | (3,67+1,86)*3,3-0,7*1,97 |  | 16.87 |  |  |  |  | 0
|  | (1,665+0,715)*3,14-0,86*1,97 |  | 5.779 |  |  |  |  | 0
|  | 3,67*3,3 |  | 12.111 |  |  |  |  | 0
|  | 1,645*3,14-0,87*1,97 |  | 3.451 |  |  |  |  | 0
|  | 3,67*3,3 |  | 12.111 |  |  |  |  | 0
|  | (0,53+0,99)*3,14 |  | 4.773 |  |  |  |  | 0
|  | 2,06*3,3-0,6*1,97 |  | 5.616 |  |  |  |  | 0
|  | 0,43*3,3 |  | 1.419 |  |  |  |  | 0
|  | 1,2*3,14-0,96*2,1 |  | 1.752 |  |  |  |  | 0
|  | 1,2*3,14-0,96*2,1 |  | 1.752 |  |  |  |  | 0
|  | 3,62*3,3-0,96*2,1 |  | 9.93 |  |  |  |  | 0
|  | 1,9*3,3-0,55*1,97 |  | 5.187 |  |  |  |  | 0
|  | "vyšší část" | [6 empty] | 0
|  | 0,99*4,94 |  | 4.891 |  |  |  |  | 0
|  | (1,77+1,5)*4,94 |  | 16.154 |  |  |  |  | 0
|  | 1,205*2,83-0,95*2,07 |  | 1.444 |  |  |  |  | 0
|  | "2.np-4.np" | [6 empty] | 0
|  | 3*3,69*(1,53+1,1+1,77+4,85*2+2,12+4,85*2+6,15*2+4,85*3+10,01+1,77) |  | 714.569 |  |  |  |  | 0
|  | 3*3,36*(6,15*2+1,3+3,55+4,85+6,15+2,85) |  | 312.48 |  |  |  |  | 0
|  | 4,51*3,69*2-1,1*2,0*2 |  | 28.884 |  |  |  |  | 0
|  | -(0,85*1,97*2+0,9*1,97*5+0,6*1,97+1,0*2,07*3+0,8*1,97+0,95*2,07+0,6*1,97*3)*3 |  | -80.084 |  |  |  |  | 0
|  | Součet |  | 1137.885 |  |  |  |  | 0
57 | 962031133 | Bourání příček z cihel pálených na MVC tl do 150 mm | m2 | 309.057 |  | 0 |  |  | 0
|  | "1.np" | [6 empty] | 0
|  | "nižší část" 1,67*3,3-0,55*1,97 |  | 4.428 |  |  |  |  | 0
|  | "vyšší část" 2,07*4,94-0,55*1,97*2 |  | 8.059 |  |  |  |  | 0
|  | "2.np-4.np" | [6 empty] | 0
|  | 3*3,69*(6,15+1,38*2) |  | 98.634 |  |  |  |  | 0
|  | 3*3,36*(2,1+2,1+2,85+2,85+2,86+2,85+2,85*2+2,7) |  | 242.021 |  |  |  |  | 0
|  | -0,9*1,97*5*3 |  | -26.595 |  |  |  |  | 0
|  | -0,85*1,97*3*3 |  | -15.071 |  |  |  |  | 0
|  | -0,36*3,36*2 |  | -2.419 |  |  |  |  | 0
|  | Součet |  | 309.057 |  |  |  |  | 0
58 |  | NEOBSAZENO
59 | 962032231 | Bourání zdiva z cihel pálených nebo vápenopískových na MV nebo MVC přes 1 m3 | m3 | 16.412 |  | 0 |  |  | 0
|  | "1.np" | [6 empty] | 0
|  | (2,1*4,94-1,2*2,2)*0,3 |  | 2.32 |  |  |  |  | 0
|  | "2.np-4.np" | [6 empty] | 0
|  | (0,64*0,6+0,7*0,6+0,75*0,6)*3,36*3 |  | 12.64 |  |  |  |  | 0
|  | (1,11-0,75)*0,6*3,36*2 |  | 1.452 |  |  |  |  | 0
|  | Součet |  | 16.412 |  |  |  |  | 0
60 |  | NEOBSAZENO
61 | 962081131 | Bourání příček ze skleněných tvárnic tl do 100 mm | m2 | 0.96 |  | 0 |  |  | 0
|  | "1.pp" 1,2*0,8 |  | 0.96 |  |  |  |  | 0
62 | 965041441 | Bourání podkladů pod dlažby nebo mazanin škvárobetonových tl přes 100 mm pl přes 4 m2 | m3 | 453.229 |  | 0 |  |  | 0
|  | "dle půd. střechy" (960+64,07+21,44)*1,02*0,425 |  | 453.229 |  |  |  |  | 0
63 | 965042241R | Bourání podlah | m3 | 352.949 |  | 0 |  |  | 0
|  | komplet skladba mimo nášlapu | [6 empty] | 0
|  | "tl.250" | [6 empty] | 0
|  | "P03a+P04" (37+37,3)*2*0,25 |  | 37.15 |  |  |  |  | 0
|  | "P03 - 2.np" 82,7*0,25 |  | 20.675 |  |  |  |  | 0
|  | "P03a - 1.np" 94,36*0,25 |  | 23.59 |  |  |  |  | 0
|  | "P03a - 2.np" 214,87*0,25 |  | 53.718 |  |  |  |  | 0
|  | "P03 - 3.np" 291,4*0,25 |  | 72.85 |  |  |  |  | 0
|  | "P03 - 1.np" 26,76*0,25 |  | 6.69 |  |  |  |  | 0
|  | "P03 - 3.np" 73,3*0,25 |  | 18.325 |  |  |  |  | 0
|  | "tl.175" | [6 empty] | 0
|  | "P04" (41,0+3,0)*2*0,175+6,5*0,175 |  | 16.538 |  |  |  |  | 0
|  | "tl.170" | [6 empty] | 0
|  | "P04" (41,0+3,0)*0,17+6,5*0,17 |  | 8.585 |  |  |  |  | 0
|  | "tl.255" | [6 empty] | 0
|  | "P03a+P04" (37+37,3)*0,255 |  | 18.947 |  |  |  |  | 0
|  | "P03a - 4.np" 214,87*0,255 |  | 54.792 |  |  |  |  | 0
|  | "P03 - 4.np" 82,7*0,255 |  | 21.089 |  |  |  |  | 0
|  | Součet |  | 352.949 |  |  |  |  | 0
64 | 965046111R | Odstranění štukové vrstvy omítky stropu | m2 | 772.627 |  | 0 |  |  | 0
|  | "stropy" | [6 empty] | 0
|  | "malby - podhledy - z toho 50%" | [6 empty] | 0
|  | (2581,117-(571,173+156,99+222,4+85,3))/2 |  | 772.627 |  |  |  |  | 0
|  | Součet |  | 772.627 |  |  |  |  | 0
65 | 965046112R | Odstranění štukové vrstvy omítky stěn | m2 | 2485.85 |  | 0 |  |  | 0
|  | "stěny" 2485,85 |  | 2485.85 |  |  |  |  | 0
|  | Součet |  | 2485.85 |  |  |  |  | 0
66 | 965081213R | Bourání podlah z dlaždic keramických nebo xylolitových tl do 10 mm plochy přes 1 m2 | m2 | 768.08 |  | 0 |  |  | 0
|  | vč. soklíků | [6 empty] | 0
|  | "1.pp" | [6 empty] | 0
|  | "003-008" | [6 empty] | 0
|  | "010-012" | [6 empty] | 0
|  | 14,7+13,8+16,87+16,74+1,85+1,56+27,61+3,3+27,3 |  | 123.73 |  |  |  |  | 0
|  | "1.np" | [6 empty] | 0
|  | "1.01-1.04" | [6 empty] | 0
|  | 5,97+7,91+1,47+1,47 |  | 16.82 |  |  |  |  | 0
|  | "1.07" 2,78 |  | 2.78 |  |  |  |  | 0
|  | "1.10" 12,01 |  | 12.01 |  |  |  |  | 0
|  | "1.13" 7,19 |  | 7.19 |  |  |  |  | 0
|  | "1.19-1.22" 12,85+0,96+1,32+1,08 |  | 16.21 |  |  |  |  | 0
|  | "1.25-1.27" 46,29+128,65+12,92+3,69 |  | 191.55 |  |  |  |  | 0
|  | "1.30" 1,41 |  | 1.41 |  |  |  |  | 0
|  | "1.35-1.49" 70,2+16,05+69,24+8,92+9,22+2,07+3,85+12,52+8,34+8,63+6,17+6,27+8,36+13,96+1,17 |  | 244.97 |  |  |  |  | 0
|  | "2.-4.np" | [6 empty] | 0
|  | "2.03" 10,97*3 |  | 32.91 |  |  |  |  | 0
|  | "2.08" 13,12*3 |  | 39.36 |  |  |  |  | 0
|  | "2.17" 11,03*3 |  | 33.09 |  |  |  |  | 0
|  | "2.19" 6,04*3 |  | 18.12 |  |  |  |  | 0
|  | "2.22" 7,87*3 |  | 23.61 |  |  |  |  | 0
|  | "2.23" 1,44*3 |  | 4.32 |  |  |  |  | 0
|  | Součet |  | 768.08 |  |  |  |  | 0
67 | 965081353R | Bourání podlah z kamene plochy přes 1 m2 | m2 | 9.3 |  | 0 |  |  | 0
|  | "podesta u vstupu" 9,3 |  | 9.3 |  |  |  |  | 0
68 |  | NEOBSAZENO
69 |  | NEOBSAZENO
70 |  | NEOBSAZENO
71 | 968062244 | Vybourání dřevěných rámů oken jednoduchých včetně křídel pl do 1 m2 | m2 | 23.925 |  | 0 |  |  | 0
|  | šetrná demontáž | [6 empty] | 0
|  | "1.pp" | [6 empty] | 0
|  | 0,6*1,26*2 |  | 1.512 |  |  |  |  | 0
|  | 0,35*1,26*2 |  | 0.882 |  |  |  |  | 0
|  | "1.np" | [6 empty] | 0
|  | 0,6*1,26*6 |  | 4.536 |  |  |  |  | 0
|  | 0,8*1,05 |  | 0.84 |  |  |  |  | 0
|  | 0,9*1,05 |  | 0.945 |  |  |  |  | 0
|  | 0,62*1,5+0,64*1,5 |  | 1.89 |  |  |  |  | 0
|  | "2.-4.np" | [6 empty] | 0
|  | 0,61*1,2*4*3 |  | 8.784 |  |  |  |  | 0
|  | 0,63*1,2*2*3 |  | 4.536 |  |  |  |  | 0
|  | Součet |  | 23.925 |  |  |  |  | 0
72 | 968062245 | Vybourání dřevěných rámů oken jednoduchých včetně křídel pl do 2 m2 | m2 | 28.093 |  | 0 |  |  | 0
|  | šetrná demontáž | [6 empty] | 0
|  | "1.pp" | [6 empty] | 0
|  | 1,17*1,26*6 |  | 8.845 |  |  |  |  | 0
|  | "1.np" | [6 empty] | 0
|  | 1,17*1,26*3 |  | 4.423 |  |  |  |  | 0
|  | 1,15*1,25*3 |  | 4.313 |  |  |  |  | 0
|  | 1,2*1,25 |  | 1.5 |  |  |  |  | 0
|  | 0,6*1,2*5 |  | 3.6 |  |  |  |  | 0
|  | 1,0*1,5 |  | 1.5 |  |  |  |  | 0
|  | "5.np" | [6 empty] | 0
|  | 1,2*1,5 |  | 1.8 |  |  |  |  | 0
|  | 0,88*1,2*2 |  | 2.112 |  |  |  |  | 0
|  | Součet |  | 28.093 |  |  |  |  | 0
73 | 968062246 | Vybourání dřevěných rámů oken jednoduchých včetně křídel pl do 4 m2 | m2 | 29.166 |  | 0 |  |  | 0
|  | šetrná demontáž | [6 empty] | 0
|  | "1.pp" | [6 empty] | 0
|  | 2,36*1,46 |  | 3.446 |  |  |  |  | 0
|  | "1.np" | [6 empty] | 0
|  | 1,31*1,95*3 |  | 7.664 |  |  |  |  | 0
|  | 1,21*1,78*2 |  | 4.308 |  |  |  |  | 0
|  | "2.np-4.np" | [6 empty] | 0
|  | 1,95*1,95*3 |  | 11.408 |  |  |  |  | 0
|  | "5.np" | [6 empty] | 0
|  | 1,95*1,2 |  | 2.34 |  |  |  |  | 0
|  | Součet |  | 29.166 |  |  |  |  | 0
74 | 968062355 | Vybourání dřevěných rámů oken dvojitých včetně křídel pl do 2 m2 | m2 | 64.898 |  | 0 |  |  | 0
|  | šetrná demontáž | [6 empty] | 0
|  | "1.np" | [6 empty] | 0
|  | 1,19*1,2 |  | 1.428 |  |  |  |  | 0
|  | 1,29*1,31 |  | 1.69 |  |  |  |  | 0
|  | "2.np-4.np" | [6 empty] | 0
|  | 1,31*1,31*12*3 |  | 61.78 |  |  |  |  | 0
|  | Součet |  | 64.898 |  |  |  |  | 0
75 | 968062356 | Vybourání dřevěných rámů oken dvojitých včetně křídel pl do 4 m2 | m2 | 136.976 |  | 0 |  |  | 0
|  | šetrná demontáž | [6 empty] | 0
|  | "1.np" | [6 empty] | 0
|  | 1,95*2,0 |  | 3.9 |  |  |  |  | 0
|  | 1,33*1,88*2 |  | 5.001 |  |  |  |  | 0
|  | 1,59*1,63 |  | 2.592 |  |  |  |  | 0
|  | "2.np-4.np" | [6 empty] | 0
|  | 1,95*1,95*11*3 |  | 125.483 |  |  |  |  | 0
|  | Součet |  | 136.976 |  |  |  |  | 0
76 | 968062357 | Vybourání dřevěných rámů oken dvojitých včetně křídel pl přes 4 m2 | m2 | 130.26 |  | 0 |  |  | 0
|  | šetrná demontáž | [6 empty] | 0
|  | "1.np" | [6 empty] | 0
|  | 1,95*3,0*18 |  | 105.3 |  |  |  |  | 0
|  | "2.np-4.np" | [6 empty] | 0
|  | 1,6*2,6*2*3 |  | 24.96 |  |  |  |  | 0
|  | Součet |  | 130.26 |  |  |  |  | 0
77 | 968072455 | Vybourání kovových dveřních zárubní pl do 2 m2 | m2 | 181.79 |  | 0 |  |  | 0
|  | šetrná demontáž | [6 empty] | 0
|  | "1.pp" | [6 empty] | 0
|  | 0,55*1,97*2 |  | 2.167 |  |  |  |  | 0
|  | 0,9*2,0 |  | 1.8 |  |  |  |  | 0
|  | 0,9*1,97 |  | 1.773 |  |  |  |  | 0
|  | 0,95*1,97 |  | 1.872 |  |  |  |  | 0
|  | 0,6*1,97 |  | 1.182 |  |  |  |  | 0
|  | 0,8*1,97 |  | 1.576 |  |  |  |  | 0
|  | 0,9*2,1 |  | 1.89 |  |  |  |  | 0
|  | 1,3*0,595 |  | 0.774 |  |  |  |  | 0
|  | 1,16*1,3 |  | 1.508 |  |  |  |  | 0
|  | "5.np" | [6 empty] | 0
|  | 0,9*1,97*2+0,8*1,97 |  | 5.122 |  |  |  |  | 0
|  | "2.np-4.np" | [6 empty] | 0
|  | 0,85*1,97*5*3 |  | 25.118 |  |  |  |  | 0
|  | 0,9*1,97*11*3 |  | 58.509 |  |  |  |  | 0
|  | 0,6*1,97*4*3 |  | 14.184 |  |  |  |  | 0
|  | 0,8*1,97*1*3 |  | 4.728 |  |  |  |  | 0
|  | 0,95*2,07*1*3 |  | 5.9 |  |  |  |  | 0
|  | "1.np" | [6 empty] | 0
|  | 0,8*1,97 |  | 1.576 |  |  |  |  | 0
|  | 0,6*1,97*5 |  | 5.91 |  |  |  |  | 0
|  | 0,55*1,97*6 |  | 6.501 |  |  |  |  | 0
|  | 0,87*1,97 |  | 1.714 |  |  |  |  | 0
|  | 0,86*1,97*4 |  | 6.777 |  |  |  |  | 0
|  | 0,7*1,97 |  | 1.379 |  |  |  |  | 0
|  | 0,56*1,97 |  | 1.103 |  |  |  |  | 0
|  | 0,8*1,97*6 |  | 9.456 |  |  |  |  | 0
|  | 0,9*1,97*6 |  | 10.638 |  |  |  |  | 0
|  | 0,95*2,0 |  | 1.9 |  |  |  |  | 0
|  | 0,95*2,07 |  | 1.967 |  |  |  |  | 0
|  | 0,86*2,06 |  | 1.772 |  |  |  |  | 0
|  | 0,96*1,97 |  | 1.891 |  |  |  |  | 0
|  | 0,56*1,97 |  | 1.103 |  |  |  |  | 0
|  | Součet |  | 181.79 |  |  |  |  | 0
78 | 968072456 | Vybourání kovových dveřních zárubní pl přes 2 m2 | m2 | 140.054 |  | 0 |  |  | 0
|  | šetrná demontáž | [6 empty] | 0
|  | "1.pp" | [6 empty] | 0
|  | 1,1*1,97*3 |  | 6.501 |  |  |  |  | 0
|  | "2.np-4.np" | [6 empty] | 0
|  | 1,0*2,07*3*3 |  | 18.63 |  |  |  |  | 0
|  | 1,5*1,97*1*3 |  | 8.865 |  |  |  |  | 0
|  | 1,1*2,0*2 "jen 3a4.np" |  | 4.4 |  |  |  |  | 0
|  | 1,4*2,5*4*3 |  | 42 |  |  |  |  | 0
|  | "1.np" | [6 empty] | 0
|  | 1,88*3,0 |  | 5.64 |  |  |  |  | 0
|  | 1,0*3,34 |  | 3.34 |  |  |  |  | 0
|  | 1,67*2,3 |  | 3.841 |  |  |  |  | 0
|  | 0,95*+2,3 |  | 2.185 |  |  |  |  | 0
|  | 1,8*1,97 |  | 3.546 |  |  |  |  | 0
|  | 1,76*2,3 |  | 4.048 |  |  |  |  | 0
|  | 1,64*3,05 |  | 5.002 |  |  |  |  | 0
|  | 0,96*2,1*5 |  | 10.08 |  |  |  |  | 0
|  | 1,5*2,1 |  | 3.15 |  |  |  |  | 0
|  | 0,96*2,24 |  | 2.15 |  |  |  |  | 0
|  | 1,64*2,3 |  | 3.772 |  |  |  |  | 0
|  | 1,2*2,0*2 |  | 4.8 |  |  |  |  | 0
|  | 1,4*2,2 |  | 3.08 |  |  |  |  | 0
|  | 1,45*1,97 |  | 2.857 |  |  |  |  | 0
|  | 1,1*1,97 |  | 2.167 |  |  |  |  | 0
|  | Součet |  | 140.054 |  |  |  |  | 0
79 | 971033541 | Vybourání otvorů ve zdivu cihelném pl do 1 m2 na MVC nebo MV tl do 300 mm | m3 | 0.175 |  | 0 |  |  | 0
|  | "5.np" 0,285*2,05*0,3 |  | 0.175 |  |  |  |  | 0
80 | 971033621 | Vybourání otvorů ve zdivu cihelném pl do 4 m2 na MVC nebo MV tl do 100 mm | m2 | 2.31 |  | 0 |  |  | 0
|  | "1.np" | [6 empty] | 0
|  | 1,05*2,2 |  | 2.31 |  |  |  |  | 0
81 | 971033641 | Vybourání otvorů ve zdivu cihelném pl do 4 m2 na MVC nebo MV tl do 300 mm | m3 | 1.338 |  | 0 |  |  | 0
|  | "1.np" | [6 empty] | 0
|  | (0,9*2,1+1,0*2,1)*0,17 |  | 0.678 |  |  |  |  | 0
|  | 1,0*2,2*0,3 |  | 0.66 |  |  |  |  | 0
|  | Součet |  | 1.338 |  |  |  |  | 0
82 | 971033651 | Vybourání otvorů ve zdivu cihelném pl do 4 m2 na MVC nebo MV tl do 600 mm | m3 | 1.08 |  | 0 |  |  | 0
|  | "1.pp" 1,0*2,4*0,45 |  | 1.08 |  |  |  |  | 0
83 | 974031664 | Vysekání rýh ve zdivu cihelném pro vtahování nosníků hl do 150 mm v do 150 mm | m | 16.4 |  | 0 |  |  | 0
|  | "dle tabulky překladů" | [6 empty] | 0
|  | "P04 - 2xIPE 120 dl. 1300mm" 3*1,3*2 |  | 7.8 |  |  |  |  | 0
|  | "P13 - 4x IPE 120 dl. 1300mm" 1,3*2 |  | 2.6 |  |  |  |  | 0
|  | "P11 - 4xIPE 140 dl. 1500mm" 2*1,5*2 |  | 6 |  |  |  |  | 0
|  | Součet |  | 16.4 |  |  |  |  | 0
84 | 974031666 | Vysekání rýh ve zdivu cihelném pro vtahování nosníků hl do 150 mm v do 250 mm | m | 4.5 |  | 0 |  |  | 0
|  | "dle tabulky překladů" | [6 empty] | 0
|  | "P12 - 5x IPE 160 dl. 1500mm" 1,5*3 |  | 4.5 |  |  |  |  | 0
85 | 978011161 | Otlučení vnitřní vápenné nebo vápenocementové omítky stropů v rozsahu do 50 % | m2 | 1545.254 |  | 0 |  |  | 0
|  | "malby - podhledy" | [6 empty] | 0
|  | 2581,117-(571,173+156,99+222,4+85,3) |  | 1545.254 |  |  |  |  | 0
86 | 978013161 | Otlučení vnitřní vápenné nebo vápenocementové omítky stěn stěn v rozsahu do 50 % | m2 | 4971.699 |  | 0 |  |  | 0
|  | "1.np" | [6 empty] | 0
|  | "1.40" | [6 empty] | 0
|  | "s" (1,82+0,47+1,82+1,22+0,81)*5,04-(0,6*1,97+0,62*1,2) |  | 29.02 |  |  |  |  | 0
|  | "1.39" | [6 empty] | 0
|  | "s" (2,85+1,82+4,07+1,53+1,7+0,6+0,885+0,5*2)*5,04-(0,6*1,97+1,67*2,15+0,9*1,97+0,96*1,97) |  | 64.417 |  |  |  |  | 0
|  | "1.38" | [6 empty] | 0
|  | "s" (3,245+2,75)*2*5,04-(0,9*1,97+0,9*1,97+1,95*3,0) |  | 51.034 |  |  |  |  | 0
|  | "1.41" | [6 empty] | 0
|  | (2,7+1,425)*2*5,04-0,8*1,97 |  | 40.004 |  |  |  |  | 0
|  | "1.42" | [6 empty] | 0
|  | "s" (1,8+5,85+1,95+1,295)*2*5,04-(0,6*1,97+0,96*1,97+1,4*2,14*2+0,55*1,97*2+0,9*1,97*3+0,8) |  | 92.47 |  |  |  |  | 0
|  | "1.46" | [6 empty] | 0
|  | "s" (3,3+1,9)*2*5,04-(0,55*1,97+1,31*1,95) |  | 48.778 |  |  |  |  | 0
|  | "1.45" | [6 empty] | 0
|  | "s" (1,88+3,3)*2*5,04-(0,8*1,97+1,31*1,95) |  | 48.084 |  |  |  |  | 0
|  | "1.44" | [6 empty] | 0
|  | "s" (3,0+2,88+0,265+2,47+1,695)*5,04-(0,8+0,9)*1,97+1,31*0,5 |  | 49.268 |  |  |  |  | 0
|  | "1.43" | [6 empty] | 0
|  | "s" (3,15+2,095)*2*5,04-(0,9*1,97+0,95*2,0) |  | 49.197 |  |  |  |  | 0
|  | "1.37+36a" | [6 empty] | 0
|  | "s" | [6 empty] | 0
|  | (3,9+3,75+0,63*2+0,15+3,27+1,65+0,3+0,66+0,655+2,03*2+0,785*2+0,66*2+0,45*2+0,625+4,85+10,175+5,45+0,1*2+1,05+0,67+4,58+2,21+4,58+0,1)*5,04 |  | 291.992 |  |  |  |  | 0
|  | (1,53*2+2*1,34)*5,04 |  | 28.93 |  |  |  |  | 0
|  | -(0,8*1,97+0,8*1,97+0,9*1,05+1,95*3*2+1,95*3+0,9*1,97*1+1,95*3*3+0,8*1,1+0,8*1,97) |  | -43.426 |  |  |  |  | 0
|  | "1.36b" | [6 empty] | 0
|  | "s" (1,68+0,99*2+3,25)*5,04-0,8*1,97 |  | 33.25 |  |  |  |  | 0
|  | "1.18-20" | [6 empty] | 0
|  | "s" | [6 empty] | 0
|  | "1.18-20" (1,2*6+0,9*2+1,1*2+0,8*2)*3,4-(0,6*1,97*5)+(1,2+0,9)*2*0,45 |  | 39.5 |  |  |  |  | 0
|  | "1.17a" | [6 empty] | 0
|  | "s" (3,25+1,91)*3,4-0,6*1,97 |  | 16.362 |  |  |  |  | 0
|  | "1.17b" | [6 empty] | 0
|  | "s" (1,53*2+1,91)*3,4-(0,8*1,97*2+0,8*1,2) |  | 12.786 |  |  |  |  | 0
|  | "1.26" | [6 empty] | 0
|  | "s" (2,0+3,325+1,795+0,325+0,3)*34-0,6*1,2*2 |  | 261.89 |  |  |  |  | 0
|  | "1.31" | [6 empty] | 0
|  | "S" 0,78*3,4 |  | 2.652 |  |  |  |  | 0
|  | "1.28" | [6 empty] | 0
|  | "s" 1,45*3,4+1,35*3,4 |  | 9.52 |  |  |  |  | 0
|  | "1.29" | [6 empty] | 0
|  | "s" (1,55+1,45)*3,4-0,8*1,97+1,4*2,15 |  | 11.634 |  |  |  |  | 0
|  | "1.14" | [6 empty] | 0
|  | "s" (0,9+1,56+0,95+1,55)*3,4 |  | 16.864 |  |  |  |  | 0
|  | "1.10" | [6 empty] | 0
|  | "s" (0,9+0,86+1,55)*3,4-1,21*1,1 |  | 9.923 |  |  |  |  | 0
|  | "1.02a" | [6 empty] | 0
|  | "s" (2,06+0,6*2+1,61)*3,4 |  | 16.558 |  |  |  |  | 0
|  | "1.03" | [6 empty] | 0
|  | "s" (0,9+1,77+0,07+0,09+0,9+0,9+0,21+0,15)*3,4-0,6*1,26 |  | 16.21 |  |  |  |  | 0
|  | ((9,93+3,57)*2+(3,3+2,415)*2+2,11+1,53*2+(1,7+3,31)*2+19,75*2+6,725+1,5+0,6+0,2*2+(0,45+0,6)*2*5+0,25*2+0,38*4+7,95+6,45+2,1+(2,07+2,84)*2)*5,04 |  | 711.572 |  |  |  |  | 0
|  | (0,38*4+7,95+6,45+2,1+(2,07+2,84)*2+4,5*2+2,58+3,135+2,07*2+0,69*2+0,315*2+1,33+(3,3+2,85)*2+8,315+4,0+4,9+1,765+3,54+0,47+6,88+0,45*2+0,2*10)*5,04 |  | 479.329 |  |  |  |  | 0
|  | (4,35*2+6,15+1,8*2+2,79*2+6,3+4,2+3,9+5,0+5,0+3,62+4,01+(2,06+2,9)*2+1,365+1,655+3,67+2,285+1,92+3,82*2+0,15+0,5*293,18+7,93+6,73+0,29*2)*3,4 |  | 838.083 |  |  |  |  | 0
|  | (0,51*2+0,3*3+0,46*2+0,375+1,2)*3,4 |  | 15.011 |  |  |  |  | 0
|  | -(0,96*1,97*2+0,64*1,2*2+0,6*1,26+0,55*1,95+0,8*1,97*2+0,8*1,05+0,8*1,97*2+0,95*2,24+1,95*3,0*7+1,76*2,3+1,45*1,97+1,64*2,3*2+0,9*1,97*2+1,2*2,3) |  | -78.123 |  |  |  |  | 0
|  | -(0,9*1,97+1,95*3,0+1,45*1,97*2+1,1*1,97+1,31*1,22+0,6*1,2*2+1,45*1,97+0,9*1,97+0,95*2,24+0,9*2,1*2+1,64*3,05+0,9*2,1+1,59*1,63+1,33*1,88+1,33*1,88) |  | -43.563 |  |  |  |  | 0
|  | -(1,21*1,78+1,88*3,0+1,64*3,05+0,8*2,1+0,6*1,26+1,17*1,26*2+0,9*2,1+1,15*1,25*3+0,6*1,256+1,17*1,26) |  | -26.611 |  |  |  |  | 0
|  | +0,115*(0,6+1,26+(1,17+1,26)*3+0,6+1,26)*2 |  | 2.532 |  |  |  |  | 0
|  | 0,275*(1,15+1,25)*2*3 |  | 3.96 |  |  |  |  | 0
|  | 0,215*(1,04+3,13*2)+0,445*(0,8+1,05)*2+0,445*(0,9+1,05)*2+0,275*2*(1,95+3,0)*19+0,3*(1,2+1,25)*2+0,205*(0,6+1,26)*2+0,175*(1,31+1,95)*2*3 |  | 62.335 |  |  |  |  | 0
|  | 0,35*(0,95+2,3*2)+0,145*(1,31+1,2)*2+0,3*(0,6+1,2)*2*3+0,2*(0,6+1,2)*2*2+0,275*(1,29+1,31)*2+0,275*((1,59+1,63)*2+(1,43+1,88)*2*2)+0,325*(1,21+1,78)*2 |  | 16.136 |  |  |  |  | 0
|  | 0,115*(0,6+1,2)*2+0,365*(1,21+1,78+0,6+1,26)*2+0,1*(1,65+3,1*2)*2+0,2*(1,0+2,15*2)+0,25*(1,0+2,3*2)*2+0,45*(1,0+2,05*2)+0,22*(1,0+2,15*2) |  | 12.846 |  |  |  |  | 0
|  | 0,15*(0,9+2,15*2)+0,25*(0,9+2,05*2)+0,25*(0,9+2,15*2)+0,35*(0,8+2,05*2)+0,5*(1,0+2,05*2)+0,33*(1,0+2,15*2)*2+0,35*(1,06+2,3*2)+0,1*(1,65+2,35*2)*2 |  | 14.344 |  |  |  |  | 0
|  | 0,2*(1,39+2,4*2) |  | 1.238 |  |  |  |  | 0
|  | 0,2*(1,55+2,05*2)*2 |  | 2.26 |  |  |  |  | 0
|  | "1.pp" | [6 empty] | 0
|  | (2,35+2,35+0,3*2+(4,55+3,6+0,3+0,15)*2+(3,6+4,65+0,6)*2+(2,1+1,01)*2+(0,8+1,92)*2+1,51+2,51+10,21+0,28+0,64+2,37+1,78+1,419+5,89+4,0+1,46+0,3*2)*2,9 |  | 245.134 |  |  |  |  | 0
|  | (1,21+1,81+2,41+2,51+0,058+0,155+1,8+4,56+4,78+1,75+0,45*2+0,45)*2,9 |  | 64.94 |  |  |  |  | 0
|  | -(1,17*1,26*2+0,6*1,26+0,6*1,97*2+0,6*1,26+0,6*1,97*2+2,36*1,46+0,87*2,15*2+1,1*1,97*4+0,9*1,97+1,17*1,26+0,9*2,1+0,95*2,1+0,9*1,97*2) |  | -35.721 |  |  |  |  | 0
|  | 0,17*(1,17+1,26+0,6+1,26)*2*2+0,375*(2,36+1,46)*2+0,32*(1,17+1,26)*2 |  | 7.337 |  |  |  |  | 0
|  | "5.np" | [6 empty] | 0
|  | ((1,83+0,32+3,2)*2+1,96+1,765+1,96+2,0*2+6,3*2)*2,8 |  | 92.358 |  |  |  |  | 0
|  | -(1,2*1,2+0,8*1,97+0,7*1,97+0,88*1,2*2) |  | -6.507 |  |  |  |  | 0
|  | 0,2*(1,2*4+0,9+2,05*2)+0,25*(0,88+1,2)*2*2+0,35*(0,8+2,05*2) |  | 5.755 |  |  |  |  | 0
|  | "2.np-4.np" | [6 empty] | 0
|  | (2,85*2+1,53+0,1+3,3+0,11+0,6+3,45+6,45+0,3*3+6,65+9,75+0,2*5+1,5+10,05+0,2*6+1,5+19,6+0,2*10+1,5+10,05+0,2*5+1,5+9,825+6,65+0,2*4+6,9+0,3*3)*3,69*3 |  | 1267.681 |  |  |  |  | 0
|  | (3,9+2,85+1,705+0,5+0,665+1,33+0,315+0,685+13,7+1,95+6,15+1,95+5,64*2+4,0*2+3,89*2+0,235*2+1,8*2+1,68*2+16,61+3,75*2+1,7*2+0,45*2)*3*3,69 |  | 1091.502 |  |  |  |  | 0
|  | (0,45+0,6)*2*10*3,69*3 |  | 232.47 |  |  |  |  | 0
|  | -(0,61*1,2*3+1,19*1,31+1,95*1,95*3+1,3*2,5*3+1,95*1,95*3+1,8*2,4+1,95*1,95*2+1,3*2,5*3+1,95*1,95*3+1,19*1,31+0,6*1,2*3+1,1*1,97+1,19*1,31*4)*3 |  | -244.572 |  |  |  |  | 0
|  | -(1,95*1,95+1,1*2,1*2+1,2*2,1*2+0,8*1,97+8,8*2,1*2+1,19*1,31+1,19*1,31*5)*3 |  | -184.056 |  |  |  |  | 0
|  | 0,3*(0,61+1,2)*2*3+0,145*(1,19+1,31)*2*12+0,2*1,95*4*1+0,125*(1,6+2,6*2)*6+0,3*(2,85+2,9*2)+0,3*(0,6+1,2)*2*3+0,45*1,95*4 |  | 27.963 |  |  |  |  | 0
|  | -"pod obklady" 800,851 |  | -800.851 |  |  |  |  | 0
|  | Součet |  | 4971.699 |  |  |  |  | 0
87 | 978013191 | Otlučení vnitřní vápenné nebo vápenocementové omítky stěn stěn v rozsahu do 100 % | m2 | 976.058 |  | 0 |  |  | 0
|  | "výpočet viz sanační omítka" 175,207 |  | 175.207 |  |  |  |  | 0
|  | Mezisoučet |  | 175.207 |  |  |  |  | 0
|  | "pod keram. obklady na stávajícím zdivu" | [6 empty] | 0
|  | "3.np" | [6 empty] | 0
|  | "3.09" | [6 empty] | 0
|  | "stáv. z." 2,2*2,0-1,95*0,95 |  | 2.548 |  |  |  |  | 0
|  | "3.11" | [6 empty] | 0
|  | "stáv." 2,425*2,0+0,2*2*2,0-1,3*2,0 |  | 3.05 |  |  |  |  | 0
|  | "3.16" | [6 empty] | 0
|  | "stáv" (0,45+0,2)*2,0 |  | 1.3 |  |  |  |  | 0
|  | "3.21" | [6 empty] | 0
|  | "s" (3,275+0,2*2)*2,0-1,95*0,95 |  | 5.498 |  |  |  |  | 0
|  | "3.24" | [6 empty] | 0
|  | "s" (0,2+0,45+0,2+0,25)*2,0 |  | 2.2 |  |  |  |  | 0
|  | "3.31" | [6 empty] | 0
|  | "s" (2,775+0,2*2)*2,0-1,95*0,95 |  | 4.498 |  |  |  |  | 0
|  | "3.33a" | [6 empty] | 0
|  | "s" (1,8+1,38)*2,0-0,6*0,59*2 |  | 5.652 |  |  |  |  | 0
|  | "3.33b" | [6 empty] | 0
|  | "s" (1,18+0,775)*2,0-0,6*0,59 |  | 3.556 |  |  |  |  | 0
|  | "2.np+4.np" | [6 empty] | 0
|  | "2.09+4.09" | [6 empty] | 0
|  | "s" (2,2*2,0-1,95*0,95)*2 |  | 5.095 |  |  |  |  | 0
|  | "2.11+4.11" | [6 empty] | 0
|  | "s" ((2,45+0,2*2)*2,0-1,3*2,0)*2 |  | 6.2 |  |  |  |  | 0
|  | "2.16+4.16" | [6 empty] | 0
|  | "s" ((3,2+0,2*2+1,3)*2,0-1,95*0,95)*2 |  | 15.895 |  |  |  |  | 0
|  | "2.18+4.18" | [6 empty] | 0
|  | "s" (0,2+0,45)*2,0*2 |  | 2.6 |  |  |  |  | 0
|  | "2.21+4.21" | [6 empty] | 0
|  | "s" ((34+0,2*2)*2,0-1,95*0,95)*2 |  | 133.895 |  |  |  |  | 0
|  | "2.24+4.24" | [6 empty] | 0
|  | "s" ((0,2+0,45+0,2+0,25)*2,0)*2 |  | 4.4 |  |  |  |  | 0
|  | "2.26+4.26" | [6 empty] | 0
|  | "s" ((1,9+0,2*2)*2,0-1,3*2,0)*2 |  | 4 |  |  |  |  | 0
|  | "2.31+4.31" | [6 empty] | 0
|  | "s" ((2,775+0,2*2)*2,0-1,95*0,95)*2 |  | 8.995 |  |  |  |  | 0
|  | "2.33a+4.33a" | [6 empty] | 0
|  | "s" ((1,8+1,38)*2,0-0,6*0,59*2)*2 |  | 11.304 |  |  |  |  | 0
|  | "2.33b+4.33b" | [6 empty] | 0
|  | "s" ((1,18+0,775)*2,0-0,6*0,59)*2 |  | 7.112 |  |  |  |  | 0
|  | "1.np" | [6 empty] | 0
|  | "1.40" | [6 empty] | 0
|  | "s" (1,82+0,47+1,82+1,22+0,81)*2,15-(0,6*1,97+0,62*1,0) |  | 11.399 |  |  |  |  | 0
|  | "1.39" | [6 empty] | 0
|  | "s" (2,85+1,82+4,07+1,53+1,7+0,6+0,885+0,5*2)*2,15-(0,6*1,97+1,67*2,15+0,9*1,97+0,96*1,97) |  | 22.642 |  |  |  |  | 0
|  | "1.38" | [6 empty] | 0
|  | "s" (3,245+2,75)*2*2,15-(0,9*1,97+0,9*1,97+1,95*0,67) |  | 20.926 |  |  |  |  | 0
|  | "1.41" | [6 empty] | 0
|  | (2,7+1,425)*2*2,15-0,8*1,97 |  | 16.162 |  |  |  |  | 0
|  | "1.42" | [6 empty] | 0
|  | "s" (1,8+5,85+1,95+1,295)*2*2,15-(0,6*1,97+0,96*1,97+1,4*2,14*2+0,55*1,97*2+0,9*1,97*3+0,8) |  | 29.497 |  |  |  |  | 0
|  | "1.46" | [6 empty] | 0
|  | "s" (3,3+1,9)*2*2,15-(0,55*1,97+1,31*0,5) |  | 20.622 |  |  |  |  | 0
|  | "1.45" | [6 empty] | 0
|  | "s" (1,88+3,3)*2*2,0-(0,8*1,97+1,31*0,15) |  | 18.948 |  |  |  |  | 0
|  | "1.44" | [6 empty] | 0
|  | "s" (3,0+2,88+0,265+2,47+1,695)*2,15-(0,8+0,9)*1,97+1,31*0,5 |  | 19.473 |  |  |  |  | 0
|  | "1.43" | [6 empty] | 0
|  | "s" (3,15+2,095)*2*2,15-(0,9*1,97+0,95*2,0) |  | 18.881 |  |  |  |  | 0
|  | "1.37+36a" | [6 empty] | 0
|  | "s" | [6 empty] | 0
|  | (3,9+3,75+0,63*2+0,15+3,27+1,65+0,3+0,66+0,655+2,03*2+0,785*2+0,66*2+0,45*2+0,625+4,85+10,175+5,45+0,1*2+1,05+0,67+4,58+2,21+4,58+0,1)*2,15 |  | 124.56 |  |  |  |  | 0
|  | (1,53*2+2*1,34)*2,15 |  | 12.341 |  |  |  |  | 0
|  | -(0,8*1,97+0,8*1,97+0,9*1,05+1,95*0,82*2+1,95*0,82+0,9*1,97*+1,95*0,8*3+0,8*1,1+0,8*1,97) |  | -19.648 |  |  |  |  | 0
|  | "1.36b" | [6 empty] | 0
|  | "s" (1,68+0,99*2+3,25)*2,15-0,8*1,97 |  | 13.281 |  |  |  |  | 0
|  | "1.18-20" | [6 empty] | 0
|  | "s" | [6 empty] | 0
|  | "1.18-20" (1,2*6+0,9*2+1,1*2+0,8*2)*2,15-(0,6*1,97*5)+(1,2+0,9)*2*0,45 |  | 23.5 |  |  |  |  | 0
|  | "1.17a" | [6 empty] | 0
|  | "s" (3,25+1,91)*2,15-0,6*1,97 |  | 9.912 |  |  |  |  | 0
|  | "1.17b" | [6 empty] | 0
|  | "s" (1,53*2+1,91)*2,15-(0,8*1,97*2+0,8*0,9) |  | 6.814 |  |  |  |  | 0
|  | "1.26" | [6 empty] | 0
|  | "s" (2,0+3,325+1,795+0,325+0,3)*2,158-0,6*0,6*2 |  | 15.994 |  |  |  |  | 0
|  | "1.31" | [6 empty] | 0
|  | "S" 0,78*2,15 |  | 1.677 |  |  |  |  | 0
|  | "1.28" | [6 empty] | 0
|  | "s" 1,45*2,15+1,35*2,15 |  | 6.02 |  |  |  |  | 0
|  | "1.29" | [6 empty] | 0
|  | "s" (1,55+1,45)*2,15-0,8*1,97+1,4*2,15 |  | 7.884 |  |  |  |  | 0
|  | "1.14" | [6 empty] | 0
|  | "s" (0,9+1,56+0,95+1,55)*2,15 |  | 10.664 |  |  |  |  | 0
|  | "1.10" | [6 empty] | 0
|  | "s" (0,9+0,86+1,55)*2,15-1,21*1,1 |  | 5.786 |  |  |  |  | 0
|  | "1.02a" | [6 empty] | 0
|  | "s" (2,06+0,6*2+1,61)*1,0 |  | 4.87 |  |  |  |  | 0
|  | "1.03" | [6 empty] | 0
|  | "s" (0,9+1,77+0,07+0,09+0,9+0,9+0,21+0,15)*2,15-0,6*0,52 |  | 10.417 |  |  |  |  | 0
|  | "1.pp" | [6 empty] | 0
|  | "0.04" | [6 empty] | 0
|  | "s" (2,35*2+0,3*2)*2,15 |  | 11.395 |  |  |  |  | 0
|  | "0.11" | [6 empty] | 0
|  | "s" (4,09+1,46+0,3+0,3+1,21)*2,15-1,1*1,97*2 |  | 11.49 |  |  |  |  | 0
|  | "0.05" | [6 empty] | 0
|  | "s" (4,55+3,6+0,3+0,15)*2*2,15-(1,1*1,97+0,87*2,15) |  | 32.943 |  |  |  |  | 0
|  | "0.06" | [6 empty] | 0
|  | "s" (3,6+4,65+0,6)*2*2,15-(2,36*1,05+0,6*1,97+1,03*2,15) |  | 32.181 |  |  |  |  | 0
|  | "0.07" | [6 empty] | 0
|  | "s" (2,1+1,01)*2*2,15-(0,6*1,97*2+0,6*1,13) |  | 10.331 |  |  |  |  | 0
|  | "0.08" | [6 empty] | 0
|  | "s" (0,81+1,92)*2*2,15-0,6*1,97 |  | 10.557 |  |  |  |  | 0
|  | "010" | [6 empty] | 0
|  | "s" (1,51+2,51+10,21+0,28+0,64+2,37+1,78+1,419+5,89)*2,15-(1,03*+2,1+1,1*1,97+1,17*1,18*2)+0,3*1,18*4 |  | 51.534 |  |  |  |  | 0
|  | Mezisoučet |  | 800.851 |  |  |  |  | 0
|  | Součet |  | 976.058 |  |  |  |  | 0
88 | 978057321 | Odsekání obkladů ze schodišťových konstrukcí z desek z kamene stupnic | m | 78 |  | 0 |  |  | 0
|  | "dle půd. bourání 1.np" 13*5,55+5,85 |  | 78 |  |  |  |  | 0
89 | 978057331 | Odsekání obkladů ze schodišťových konstrukcí z desek z kamene podstupnic | m | 78 |  | 0 |  |  | 0
90 | 978059541 | Odsekání a odebrání obkladů stěn z vnitřních obkládaček plochy přes 1 m2 | m2 | 621.362 |  | 0 |  |  | 0
|  | "1.pp" | [6 empty] | 0
|  | "0.08" (0,81+1,92)*2*2,15-(0,55*1,97+0,6*1,13) |  | 9.978 |  |  |  |  | 0
|  | "0.07" (2,1+1,01)*2*2,15-(0,55*1,97*2+0,6*1,13) |  | 10.528 |  |  |  |  | 0
|  | "0.06" (4,65+3,6)*2*2,15-(0,55*1,97+2,36*1,05+0,87*2,15+1,03*2,15)+0,21*2,15*2+0,5*2,1*2 |  | 30.832 |  |  |  |  | 0
|  | "0.05" (4,85+3,6)*2*2,15-(1,1*1,97+0,87*2,15) |  | 32.298 |  |  |  |  | 0
|  | "0.11" (1,68+0,25+0,25+0,35+0,38)*2,15 |  | 6.257 |  |  |  |  | 0
|  | "0.10" (1,51+2,51+10,21+0,28+0,64+2,37+1,78+1,419+5,89)*2,15-(1,03*+2,1+1,1*1,97+1,17*1,18*2)+0,3*1,18*4 |  | 51.534 |  |  |  |  | 0
|  | "1.np" | [6 empty] | 0
|  | "1.13" (1,5+1,86+2,27+0,29)*1,5 |  | 8.88 |  |  |  |  | 0
|  | "1.03" (1,67+0,89*2+0,21)*1,5 |  | 5.49 |  |  |  |  | 0
|  | "1,20-22" (1,2*6+0,9*2+1,1*2+0,8*2)*2,15-(0,6*1,97*5)+(1,2+0,9)*2*0,45 |  | 23.5 |  |  |  |  | 0
|  | "1.36+37" (3,9+3,75+0,63*2+0,15+3,27+1,65+0,3+0,66+0,655+2,03*2+0,785*2+0,66*2+0,45*2+0,625+4,85+10,175+5,45+0,1*2+1,05+0,67+4,58+2,21+4,58+0,1)*2,15 |  | 124.56 |  |  |  |  | 0
|  | (1,53*2+2*1,34)*2,15 |  | 12.341 |  |  |  |  | 0
|  | -(0,8*1,97+0,8*1,97+0,9*1,05+1,95*0,82*2+1,95*0,82+0,9*1,97*+1,95*0,8*3+0,8*1,1+0,8*1,97) |  | -19.648 |  |  |  |  | 0
|  | "1.38" (3,245+2,75)*2*2,15-0,9*1,97 |  | 24.006 |  |  |  |  | 0
|  | "1.39+40" (2,85+4,07*2+0,6+0,885+0,885+0,6+1,7+1,41+1,22+0,12+0,5*2)*2,15-(0,96*1,97+0,6*1,97*2+0,9*1,97+1,67*2,15) |  | 32.113 |  |  |  |  | 0
|  | "1.49" (1,95+0,9+1,295*2)*2*2,15-(0,6*1,97*2+0,96*1,97+1,4*1,97)+0,15*2*2,158 |  | 17.026 |  |  |  |  | 0
|  | "1.41" (2,7+1,425)*2*2,15-0,8*1,97 |  | 16.162 |  |  |  |  | 0
|  | "1.42" (6,0+1,545)*2*2,15-(0,9*1,97*3+0,55*1,97*2+1,4*2,14+0,8*1,97) |  | 20.386 |  |  |  |  | 0
|  | "1.46" (3,3+1,9)*2*2,15-(0,55*1,97+1,31*0,5) |  | 20.622 |  |  |  |  | 0
|  | "1.45" (3,3+1,805)*2*2,15-(0,8*1,97+1,31*0,5) |  | 19.721 |  |  |  |  | 0
|  | "1.44" (3,0+2,805)*2*2,15-(0,9*1,97+0,8*1,97+1,31*0,5) |  | 20.958 |  |  |  |  | 0
|  | "1.43" (3,15+2,905)*2*2,15-(0,9*1,97+0,95*2,15) |  | 22.221 |  |  |  |  | 0
|  | "1.29" 1,5*2,15-0,6*0,75 |  | 2.775 |  |  |  |  | 0
|  | "1.28" (1,7+2,27+0,325+0,5+0,2*2)*2,15-0,6*0,75 |  | 10.719 |  |  |  |  | 0
|  | "1.30" (1,5+0,33)*2,158 |  | 3.949 |  |  |  |  | 0
|  | "1.32" 1,65*2,15 |  | 3.548 |  |  |  |  | 0
|  | "2.np-4.np" | [6 empty] | 0
|  | "2.22" ((1,77+1,53+1,74+2,94)*2,15-(0,61*0,74+0,63*0,74+1,31*0,74))*3 |  | 45.81 |  |  |  |  | 0
|  | "2.23" ((1,01+1,53)*2,15-0,6*0,74)*3 |  | 15.051 |  |  |  |  | 0
|  | "2.03" ((0,9+0,9+0,8+1,38*2+2,27+0,48+0,38+0,23+0,08)*2,15-(1,31*0,74+0,61*0,74*2+0,63*0,74))*3 |  | 49.745 |  |  |  |  | 0
|  | Součet |  | 621.362 |  |  |  |  | 0
333 | 981011313R | Demolice budov zděných na MVC - přístřešek na kola, komplet | m3 | 192.1875 |  | 0 |  |  | 0
91 | 985142113R | Vysekání spojovací hmoty ze spár zdiva hl do 40 mm | m2 | 175.207 |  | 0 |  |  | 0
92 | 985231113 | Spárování zdiva aktivovanou maltou spára hl do 40 mm | m2 | 175.207 |  | 0 |  |  | 0
93 | 985511111R | Dodatečná horizontální izolace svislých konstrukcí - chemická injektáž zdiva, kompletní provedení vč. přípravy povrchu, vrtů, atd. - dle popisu v proj. dok. | m2 | 191.698 |  | 0 |  |  | 0
|  | (13,35+7,4+6,9+0,075*69)*5,84 |  | 191.698 |  |  |  |  | 0
| 997 | Přesun sutě |  |  |  | 0 |  |  | 0
334 | 997006005 | Drcení stavebního odpadu z demolic s dopravou do 100 m a naložením | t | 67.2656 |  | 0 |  |  | 0
94a | 997013114 | Vnitrostaveništní doprava suti a vybouraných hmot pro budovy v do 15 m s použitím mechanizace | t | 2151.248 |  | 0 |  |  | 0
94 | 997013501 | Odvoz suti a vybouraných hmot na skládku nebo meziskládku do 1 km se složením | t | 2218.5136 |  | 0 |  |  | 0
95 | 997013509 | Příplatek k odvozu suti a vybouraných hmot na skládku ZKD 1 km přes 1 km | t | 42151.7589 |  | 0 |  |  | 0
|  | předpoklad celkem 20km | [6 empty] | 0
96 | 997013831R | Poplatek za uložení stavebního směsného odpadu na skládce (skládkovné) | t | 2218.5136 |  | 0 |  |  | 0
| 998 | Přesun hmot |  |  |  | 0 |  |  | 0
97 | 998012023 | Přesun hmot pro budovy monolitické v do 24 m | t | 824.015 |  | 0 |  |  | 0
| PSV | Práce a dodávky PSV |  |  |  | 0 |  |  | 0
| 711 | Izolace proti vodě, vlhkosti a plynům |  |  |  | 0 |  |  | 0
98 | 711161331 | Izolace proti zemní vlhkosti foliemi nopovými s odvodňovací funkcí s textilií tl. 0,6 mm šířky 2,0 m | m2 | 36.839 |  | 0 |  |  | 0
|  | "viz půd. 1.np a řez" | [6 empty] | 0
|  | (10,05+1,35*2+2,025+1,35*2+23,25+7,4+6,9+0,075*22)*0,65 |  | 36.839 |  |  |  |  | 0
99 | 998711203 | Přesun hmot procentní pro izolace proti vodě, vlhkosti a plynům v objektech v do 60 m | % | 88.782 |  | 0 |  |  | 0
, | 712 | Povlakové krytiny |  |  |  | 0 |  |  | 0
100 | 712300831 | Odstranění povlakové krytiny střech do 10° jednovrstvé | m2 | 1066.42 |  | 0 |  |  | 0
101 | 712300832 | Odstranění povlakové krytiny střech do 10° dvouvrstvé | m2 | 1066.42 |  | 0 |  |  | 0
|  | "dle půd. střechy" (960+64,07+21,44)*1,02 |  | 1066.42 |  |  |  |  | 0
102 | 712311101R | S01 - Provedení povlakové krytiny střech do 10° za studena lakem penetračním nebo asfaltovým | m2 | 1066.42 |  | 0 |  |  | 0
|  | "do j.c. zahrnuto i vytažení na atiku" | [6 empty] | 0
|  | "dle půdorysu střechy a řezů" | [6 empty] | 0
|  | 1066,42 |  | 1066.42 |  |  |  |  | 0
|  | Součet |  | 1066.42 |  |  |  |  | 0
103 | 111631501 | lak penetrační | t | 0.32 |  | 0 |  |  | 0
|  | Spotřeba 0,3-0,4kg/m2 dle povrchu, ředidlo technický benzín | [6 empty] | 0
104 | 712341559R | S01 - Provedení povlakové krytiny střech do 10° pásy NAIP přitavením v plné ploše | m2 | 1066.42 |  | 0 |  |  | 0
|  | do j.c. zahrnuto i vytažení na atiku | [6 empty] | 0
105 | 628331581R | pás z SBS modifikovaného asfaltu, parotěsnící a vzduchotěsnící vrstva | m2 | 1226.383 |  | 0 |  |  | 0
106 | 712361701R | S01 - Provedení povlakové krytiny střech do 10° fólií položenou volně | m2 | 1066.42 |  | 0 |  |  | 0
|  | do j.c. zahrnuto i vytažení na atiku | [6 empty] | 0
107 | 283220460R | fólie střešní mPVC ke kotvení s PES výztužnou vložkou 1,8 mm | m2 | 1226.383 |  | 0 |  |  | 0
108 | 712363101R | Provedení povlakové krytiny střech do 10° ukotvení fólie talířov hmoždinkou do polystyrenu nebo vlny | kus | 4265.68 |  | 0 |  |  | 0
|  | "počet hmoždinek odhad - 4ks/m2" do j.c. zahrnuto i vytažení na atiku | [6 empty] | 0
109 | 590513660R | hmoždinka - kotva ke kotvení střešní folie, komplet | kus | 4478.964 |  | 0 |  |  | 0
110 | 712363111 | Provedení povlakové krytiny střech do 10° překrytí talířové hmoždinky pruhem nalepené fólie | kus | 4265.68 |  | 0 |  |  | 0
|  | do j.c. zahrnuto i vytažení na atiku | [6 empty] | 0
111 | 283220460R | fólie střešní mPVC ke kotvení s PES výztužnou vložkou 1,8 mm | m2 | 42.657 |  | 0 |  |  | 0
112 | 998712203 | Přesun hmot procentní pro krytiny povlakové v objektech v do 24 m | % | 9002.541 |  | 0 |  |  | 0
| 713 | Izolace tepelné |  |  |  | 0 |  |  | 0
113 | 713121111 | Montáž izolace tepelné podlah volně kladenými rohožemi, pásy, dílci, deskami 1 vrstva | m2 | 1526.06 |  | 0 |  |  | 0
|  | "P03" (265,46+83,1+815,5) |  | 1164.06 |  |  |  |  | 0
|  | "P04" (6,5+132,6) |  | 139.1 |  |  |  |  | 0
|  | "P3+P4" 222,9 |  | 222.9 |  |  |  |  | 0
|  | Součet |  | 1526.06 |  |  |  |  | 0
114 | 713121121 | Montáž izolace tepelné podlah volně kladenými rohožemi, pásy, dílci, deskami 2 vrstvy | m2 | 1526.06 |  | 0 |  |  | 0
|  | "nestandardní tl. polystyrenu - proto počítáno jako 2 vrstvy" | [6 empty] | 0
|  | "P03" (265,46+83,1+815,5) |  | 1164.06 |  |  |  |  | 0
|  | "P04" (6,5+132,6) |  | 139.1 |  |  |  |  | 0
|  | "P3+P4" 222,9 |  | 222.9 |  |  |  |  | 0
|  | Součet |  | 1526.06 |  |  |  |  | 0
115 | 283758870R | deska z pěnového polystyrenu EPS 1000 x 500 x 1000 mm | m3 | 166.445 |  | 0 |  |  | 0
|  | lambda=0,037 [W / m K] | [6 empty] | 0
|  | "tl.115" | [6 empty] | 0
|  | "P03a+P04" (37+37,3)*2*0,115 |  | 17.089 |  |  |  |  | 0
|  | "P04" (41,0+3,0)*2*0,115+6,5*0,115 |  | 10.868 |  |  |  |  | 0
|  | "P03a - 1.np" 94,36*0,115 |  | 10.851 |  |  |  |  | 0
|  | "P03a - 2.np" 214,87*0,115 |  | 24.71 |  |  |  |  | 0
|  | "P03 - 3.np" 291,4*0,115 |  | 33.511 |  |  |  |  | 0
|  | Mezisoučet |  | 97.029 |  |  |  |  | 0
|  | "tl.110" | [6 empty] | 0
|  | "P03a+P04" (37+37,3)*0,11 |  | 8.173 |  |  |  |  | 0
|  | "P04" (41,0+3,0)*0,11 |  | 4.84 |  |  |  |  | 0
|  | "P03a - 4.np" 214,87*0,11 |  | 23.636 |  |  |  |  | 0
|  | "P03 - 1.np" 26,76*0,11 |  | 2.944 |  |  |  |  | 0
|  | "P03 - 2.np" 82,7*0,11 |  | 9.097 |  |  |  |  | 0
|  | "P03 - 3.np" 73,3*0,11 |  | 8.063 |  |  |  |  | 0
|  | "P04 - 2+4.np" 6,5*0,11 |  | 0.715 |  |  |  |  | 0
|  | Mezisoučet |  | 57.468 |  |  |  |  | 0
|  | "tl.105mm" | [6 empty] | 0
|  | "P03 - 4.np" 82,7*0,105 |  | 8.684 |  |  |  |  | 0
|  | Součet |  | 163.181 |  |  |  |  | 0
116 | 713141151R | S01 - Montáž izolace tepelné střech plochých kladené volně 1 vrstva rohoží, pásů, dílců, desek | m2 | 1066.42 |  | 0 |  |  | 0
|  | "do j.c. zahrnuto i vytažení na atiky" 1066,420 |  | 1066.42 |  |  |  |  | 0
117 | 283723120 | deska z pěnového polystyrenu EPS 100 S 1000 x 500 x 120 mm | m2 | 1087.748 |  | 0 |  |  | 0
|  | lambda=0,037 [W / m K] | [6 empty] | 0
118 | 713141152R | S01 - Montáž izolace tepelné střech plochých kladené volně - spádová vrstva | m2 | 1066.42 |  | 0 |  |  | 0
|  | "do j.c. zahrnuto i vytažení na atiky" 1066,420 |  | 1066.42 |  |  |  |  | 0
119 | 283759130 | deska z pěnového polystyrenu EPS 100 S 1000 x 500 (1000) mm | m3 | 168.601 |  | 0 |  |  | 0
|  | lambda=0,037 [W / m K] | [6 empty] | 0
|  | "spádova vrstva 40 - 270 mm" 1066,42*((0,04+0,27)/2) |  | 165.295 |  |  |  |  | 0
120 | 713191133R | S01 - Montáž izolace tepelné podlah, stropů vrchem nebo střech překrytí fólií/textilií s přelepeným spojem | m2 | 1066.42 |  | 0 |  |  | 0
121 | 631272200R | tkanina sklovláknitá | m2 | 1226.383 |  | 0 |  |  | 0
122 | 998713203 | Přesun hmot procentní pro izolace tepelné v objektech v do 24 m | % |  |  | 0 |  |  | 0
| 722 | Zdravotechnika - vnitřní vodovod |  |  |  | 0 |  |  | 0
123 |  | X05 - M+D - Vnitřní hydrant - položka zahrnuta do části ZTI
| 762 | Konstrukce tesařské |  |  |  | 0 |  |  | 0
332 | 762341811R | Demontáž sklonu střechy | m2 | 1060 |  | 0 |  |  | 0
předpokládaná skladba - bednění, tesařská kce, izolace kompletní provedení vč. odvozu a likvidace
| 763 | Konstrukce suché výstavby |  |  |  | 0 |  |  | 0
125 | 763111417R | SDK příčka tl 150 mm profil CW+UW 100 desky 2xA 12,5 TI 100 mm EI 60 Rw 55 DB, kompletní provedení vč. tmelení a broušení | m2 | 6.656 |  | 0 |  |  | 0
|  | "1.pp" | [6 empty] | 0
|  | 2,58*2,75-1,2*1,97 |  | 4.731 |  |  |  |  | 0
|  | 0,7*2,75 |  | 1.925 |  |  |  |  | 0
|  | Součet |  | 6.656 |  |  |  |  | 0
126 | 763113314R | SDK stěna předsazená tl 200,210 mm zdvojený profil CW+UW 75 desky 2xA 12,5 TI 60 mm EI 60 Rw 52 dB | m2 | 4.309 |  | 0 |  |  | 0
|  | "1.np" | [6 empty] | 0
|  | "210" 0,76*1,42 |  | 1.079 |  |  |  |  | 0
|  | "200" 0,95*3,4 |  | 3.23 |  |  |  |  | 0
|  | Součet |  | 4.309 |  |  |  |  | 0
127 | 763121212R | SDK stěna předsazená desky A tl 12,5 mm montovaná na nosné kce z pozinkovaných ocelových profilů - opláštění sloupů (navázání na předstěny), kompletní provedení vč. tmelení a broušení - dle popisu v proj. dok. | m2 | 4.536 |  | 0 |  |  | 0
|  | "1.np" 0,45*2*5,04 |  | 4.536 |  |  |  |  | 0
128 | 763121453R | SDK stěna předsazená tl 100 mm profil CW+UW 75 desky 2xA 12,5 TI 50 mm EI 45, kompletní provedení vč. tmelení a broušení | m2 | 45.108 |  | 0 |  |  | 0
|  | "1.np" | [6 empty] | 0
|  | (1,35+0,325*2)*5,04*2 |  | 20.16 |  |  |  |  | 0
|  | (0,6+0,325)*5,04*2 |  | 9.324 |  |  |  |  | 0
|  | (0,45+0,325)*5,04*4 |  | 15.624 |  |  |  |  | 0
|  | Součet |  | 45.108 |  |  |  |  | 0
129 | 763121454R | SDK stěna předsazená - zaplentování prostoru na rozvaděčem/hydrantem, kompletní provedení vč. tmelení a broušení | m2 | 16.155 |  | 0 |  |  | 0
|  | "1.np" | [6 empty] | 0
|  | 0,9*1,5 |  | 1.35 |  |  |  |  | 0
|  | "2.np-4.np" | [6 empty] | 0
|  | (0,85*2,1*2+0,65*2,1)*3 |  | 14.805 |  |  |  |  | 0
|  | Součet |  | 16.155 |  |  |  |  | 0
130 | 763121455R | SDK stěna předsazená tl 150 mm profil CW+UW 100 desky 2xA 12,5 TI 50 mm EI 45, kompletní provedení vč. tmelení a broušení - dle popisu v proj. dok. | m2 | 6.426 |  | 0 |  |  | 0
|  | "1.np" | [6 empty] | 0
|  | 1,275*5,04 |  | 6.426 |  |  |  |  | 0
131 | 763121456R | SDK stěna předsazená tl 150 mm profil CW+UW 100 desky 2xH 12,5 TI 50 mm EI 45, kompletní provedení vč. tmelení a broušení - dle popisu v proj. dok. | m2 | 24.211 |  | 0 |  |  | 0
|  | "1.np" | [6 empty] | 0
|  | 1,0*2*2,9*2 |  | 11.6 |  |  |  |  | 0
|  | 0,8*5,04 |  | 4.032 |  |  |  |  | 0
|  | "2.np-4.np" | [6 empty] | 0
|  | 0,775*3,69*3 |  | 8.579 |  |  |  |  | 0
|  | Součet |  | 24.211 |  |  |  |  | 0
132 | 763131511R | SDK podhled deska obyč. 12,5mm, kompletní provedení vč. tmelení a broušení - dle popisu v proj. dok. | m2 | 571.173 |  | 0 |  |  | 0
|  | "dle tabulky místností a půdorysů" | [6 empty] | 0
|  | "2.np,3.np,4.np" | [6 empty] | 0
|  | "2.03+3.03+4.03" 3,0*3 |  | 9 |  |  |  |  | 0
|  | "2.05+3.05+4.05" 37,0*3 |  | 111 |  |  |  |  | 0
|  | "2.17+3.15+4.17" 3,5*3 |  | 10.5 |  |  |  |  | 0
|  | "2.18+3.16+4.18" 3,5*3 |  | 10.5 |  |  |  |  | 0
|  | "2.22+3.22+4.22" 37,3*3 |  | 111.9 |  |  |  |  | 0
|  | "2.29+3.29+4.29" 14,2*3 |  | 42.6 |  |  |  |  | 0
|  | "2.32+3.32+4.32" 27,8*3 |  | 83.4 |  |  |  |  | 0
|  | "1.np" | [6 empty] | 0
|  | "1.02a" 3,5 |  | 3.5 |  |  |  |  | 0
|  | "1.04" 16,5 |  | 16.5 |  |  |  |  | 0
|  | "1.05" 18,1 |  | 18.1 |  |  |  |  | 0
|  | "1.06" 3,5 |  | 3.5 |  |  |  |  | 0
|  | "1.08" 7,76 |  | 7.76 |  |  |  |  | 0
|  | "1.09" 6,3 |  | 6.3 |  |  |  |  | 0
|  | "1.11" 8,6 |  | 8.6 |  |  |  |  | 0
|  | "1.12" 7,3 |  | 7.3 |  |  |  |  | 0
|  | "1.13" 34,4 |  | 34.4 |  |  |  |  | 0
|  | "1.26" 6,7 |  | 6.7 |  |  |  |  | 0
|  | "1.27" 16,7 |  | 16.7 |  |  |  |  | 0
|  | "1.30" 5,6 |  | 5.6 |  |  |  |  | 0
|  | "1.31" 7,0 |  | 7 |  |  |  |  | 0
|  | "1.33" 9,76 |  | 9.76 |  |  |  |  | 0
|  | "1.34" 11,61 |  | 11.61 |  |  |  |  | 0
|  | "1.35" 4,85*1,8+1,35*5,775*2+0,8*5,775 |  | 28.943 |  |  |  |  | 0
|  | Součet |  | 571.173 |  |  |  |  | 0
133 | 763131512R | SDK podhled akustický, kompletní provedení vč. tmelení a broušení - dle popisu v proj. dok. | m2 | 156.99 |  | 0 |  |  | 0
|  | "dle tabulky místností a půdorysů" | [6 empty] | 0
|  | "1.np" | [6 empty] | 0
|  | "1.24" 46,29 |  | 46.29 |  |  |  |  | 0
|  | "1.25" 6,15*3,0*6 |  | 110.7 |  |  |  |  | 0
|  | Součet |  | 156.99 |  |  |  |  | 0
134 | 763131551R | SDK podhled desky imregnované 12,5mm, kompletní provedení vč. tmelení a broušení - dle popisu v proj. dok. | m2 | 222.4 |  | 0 |  |  | 0
|  | "dle tabulky místností a půdorysů" | [6 empty] | 0
|  | "2.np,3.np,4.np" | [6 empty] | 0
|  | "2.08+3.08+4.08" 7,8*3 |  | 23.4 |  |  |  |  | 0
|  | "2.09+4.09+3.09" 4,2*3 |  | 12.6 |  |  |  |  | 0
|  | "2.11+3.11+4.11" 7,0*3 |  | 21 |  |  |  |  | 0
|  | "2.15+3.12+4.15" 6,9*3 |  | 20.7 |  |  |  |  | 0
|  | "2.16+4.16" 6,4*2 |  | 12.8 |  |  |  |  | 0
|  | "3.12" 7,6 |  | 7.6 |  |  |  |  | 0
|  | "2.24+3.24+4.24" 7,6*3 |  | 22.8 |  |  |  |  | 0
|  | "2.26+3.26+4.26" 7,6*3 |  | 22.8 |  |  |  |  | 0
|  | "2.27+3.27+4.27" 4,5*3 |  | 13.5 |  |  |  |  | 0
|  | "2.30+3.30+4.30" 7,8*3 |  | 23.4 |  |  |  |  | 0
|  | "2.31+3.31+4.31" 5,2*3 |  | 15.6 |  |  |  |  | 0
|  | "1.np" | [6 empty] | 0
|  | "1.02b" 4,8 |  | 4.8 |  |  |  |  | 0
|  | "1.03" 3,5 |  | 3.5 |  |  |  |  | 0
|  | "1.10" 3,3 |  | 3.3 |  |  |  |  | 0
|  | "1.14" 6,7 |  | 6.7 |  |  |  |  | 0
|  | "1.28" 3,9 |  | 3.9 |  |  |  |  | 0
|  | "1.29" 4,0 |  | 4 |  |  |  |  | 0
|  | Součet |  | 222.4 |  |  |  |  | 0
135 | 763131721R | SDK podhled - čelo pohledu, kompletní provedení vč. tmelení a broušení - dle popisu v proj. dok. | m2 | 16.863 |  | 0 |  |  | 0
|  | "dle výkresů půdorysy - návrhy - tab. místností" | [6 empty] | 0
|  | "kaple" | [6 empty] | 0
|  | (4,85+5,775*5)*(5,04-4,54) |  | 16.863 |  |  |  |  | 0
136 | 763132971R | Vyspravení kazetového podhledu, kompletní provedení vč. očištění a případné výměny poškozených kazet | m2 | 85.3 |  | 0 |  |  | 0
|  | "1.36a" 16,1 |  | 16.1 |  |  |  |  | 0
|  | "1.37" 69,2 |  | 69.2 |  |  |  |  | 0
|  | Součet |  | 85.3 |  |  |  |  | 0
137 | 763135811R | Demontáž podhledu | m2 | 1875.92 |  | 0 |  |  | 0
|  | "1.np" | [6 empty] | 0
|  | "1.25" 46,29 |  | 46.29 |  |  |  |  | 0
|  | "1.05" 14,88 |  | 14.88 |  |  |  |  | 0
|  | "1.06" 24,57 |  | 24.57 |  |  |  |  | 0
|  | "1.14" 1014 |  | 1014 |  |  |  |  | 0
|  | "1.15" 3,46 |  | 3.46 |  |  |  |  | 0
|  | "1.16" 10,66 |  | 10.66 |  |  |  |  | 0
|  | "1.10" 12,01 |  | 12.01 |  |  |  |  | 0
|  | "1.07" 2,78 |  | 2.78 |  |  |  |  | 0
|  | "1.08" 7,76 |  | 7.76 |  |  |  |  | 0
|  | "1.11" 8,08 |  | 8.08 |  |  |  |  | 0
|  | "1.12" 12,43 |  | 12.43 |  |  |  |  | 0
|  | "1.13" 719 |  | 719 |  |  |  |  | 0
|  | Součet |  | 1875.92 |  |  |  |  | 0
138 | 763172315R | X25 - M+D - Revizní poklop VZT jednotky, kompletní provedení - dle popisu v proj. dok. | kus | 1 |  | 0 |  |  | 0
|  | - osazen v SDK podhledu - rozměr: 1800 x 2200 - polohu nutno koordinovat s částí VZT | [6 empty] | 0
138b | 763172315R | X26 - M+D - Revizní dvířka, kompletní provedení - dle popisu v proj. dok. | kus | 14 |  | 0 |  |  | 0
|  | - osazen v SDK podhledu - materiál - omítnutý SDK - rozměr: 300x300 - polohu nutno koordinovat s částí ZTI a polohou požárních ucpávek | [6 empty] | 0
138c | 763172315R | X27 - M+D - Revizní dvířka, kompletní provedení - dle popisu v proj. dok. | kus | 4 |  | 0 |  |  | 0
|  | - materiál - omítnutý SDK - rozměr: 300x300 - polohu nutno koordinovat s částí ZTI - požární odolnost EI 15 DP1 - S | [6 empty] | 0
138d | 763172315R | X28 - M+D - Revizní dvířka, kompletní provedení - dle popisu v proj. dok. | kus | 20 |  | 0 |  |  | 0
|  | - materiál - dvířka s možností skrytí pod obklad - otvírání přísavkou nebo madlem - rozměr: 300x300 - polohu nutno koordinovat s částí ZTI - požární odolnost EI 15 DP1 - S | [6 empty] | 0
138e | 763172315R | X29 - M+D - Revizní dvířka, kompletní provedení - dle popisu v proj. dok. | kus | 4 |  | 0 |  |  | 0
|  | - materiál - dvířka s možností skrytí pod obklad - otvírání přísavkou nebo madlem - rozměr: 150x150 - polohu nutno koordinovat s částí ZTI - požární odolnost EI 15 DP2 - S | [6 empty] | 0
139 | 998763403 | Přesun hmot procentní pro sádrokartonové konstrukce v objektech v do 24 m | % |  |  | 0 |  |  | 0
| 764 | Konstrukce klempířské |  |  |  | 0 |  |  | 0
140 | 764001821 | Demontáž krytiny ze svitků nebo tabulí do suti | m2 | 1066.42 |  | 0 |  |  | 0
141 | 764002841 | Demontáž oplechování horních ploch zdí a nadezdívek do suti | m | 222 |  | 0 |  |  | 0
|  | 181+41 |  | 222 |  |  |  |  | 0
142 | 764002851 | Demontáž oplechování parapetů do suti | m | 225 |  | 0 |  |  | 0
|  | 152+73 |  | 225 |  |  |  |  | 0
143 | 764004801 | Demontáž podokapního žlabu do suti | m | 101 |  | 0 |  |  | 0
144 | 764004861 | Demontáž svodu do suti | m | 174 |  | 0 |  |  | 0
145 | 764244406R | K03 - Oplechování horních ploch a nadezdívek z TiZn plechu rš 500 mm | m | 181 |  | 0 |  |  | 0
|  | - materiál: titanzinek tl. 0,6mm - dodávka včetně pomocných konstrukcí a kotevních prvků | [6 empty] | 0
146 | 764244407R | K04 - Oplechování horních ploch a nadezdívek z TiZn plechu rš 700 mm | m | 41 |  | 0 |  |  | 0
|  | - materiál: titanzinek tl. 0,6mm - dodávka včetně pomocných konstrukcí a kotevních prvků | [6 empty] | 0
147 | 764246402R | K01 - Oplechování parapetů rovných z TiZn plechu rš 175 mm | m | 152 |  | 0 |  |  | 0
|  | - materiál: titanzinek tl. 0,6mm - parapet ve spádu, ukotvení dle výrobce oken - dodávka včetně pomocných konstrukcí a kotevních prvků | [6 empty] | 0
148 | 764246403R | K02 - Oplechování parapetů rovných z TiZn plechu rš 250 mm | m | 73 |  | 0 |  |  | 0
|  | - materiál: titanzinek tl. 0,6mm - parapet ve spádu, ukotvení dle výrobce oken - dodávka včetně pomocných konstrukcí a kotevních prvků | [6 empty] | 0
149 | 764541403R | K05 - Žlab podokapní půlkruhový z TiZn plechu včetně háků a čel půlkruhový DN100 | m | 101 |  | 0 |  |  | 0
|  | - materiál: titanzinek tl. 0,6mm - dodávka včetně pomocných konstrukcí a kotevních prvků | [6 empty] | 0
150 | 764548423R | K06 - Svody kruhové včetně objímek, kolen, odskoků z TiZn plechu průměru 100 mm | m | 174 |  | 0 |  |  | 0
|  | - materiál: titanzinek tl. 0,6mm - dodávka včetně pomocných konstrukcí a kotevních prvků | [6 empty] | 0
151 | 998764203 | Přesun hmot procentní pro konstrukce klempířské v objektech v do 24 m | % |  |  | 0 |  |  | 0
| 766 | Konstrukce truhlářské |  |  |  | 0 |  |  | 0
152 | 766311111R | T03 - Dřevěné madlo - dub, kompletní provedení - dle popisu v proj. dok. | m | 305 |  | 0 |  |  | 0
|  | - prům. 50 mm - materiál: dřevo - dub - výška madla: 900 mm - kotveno pomocí ocelových profilů do stěny - dodávka četně pomocných konstrukcí a kotvících prvků - dodávka vč. začištění omítek kolem oken | [6 empty] | 0
153 | 766621001R | N01 - M+D - Jednoduché okno otvíravé čtyřdílné s členěním, kopie stávajícího dřevěného okna, kompletní provedení - dle popisu v proj. dok. | kus | 1 |  | 0 |  |  | 0
|  | vel. 2360x1460mm otvíravé okno otočné bez PO vnější a vnitřní ostění omítané Dřevěný rám, barva rámu bílá dle původního kování Izolační dvojsklo splňující Ug<_1,0 W/(m2K) - dodávka vč. začištění omítek kolem oken | [6 empty] | 0
154 | 766621002R | N02 - M+D - Jednoduché okno otvíravé jednodílné s členěním, kopie stávajícího dřevěného okna, kompletní provedení - dle popisu v proj. dok. | kus | 8 |  | 0 |  |  | 0
|  | vel. 600x1260mm otvíravé okno otočné bez PO vnější a vnitřní ostění omítané Dřevěný rám, barva rámu bílá Dle původního kování Izolační dvojsklo splňující Ug<_1,0 W/(m2K) - dodávka vč. začištění omítek kolem oken | [6 empty] | 0
155 | 766621003R | N03 - M+D - Jednoduché okno otvíravé dvoudílné s členěním, kopie stávajícího dřevěného okna, kompletní provedení - dle popisu v proj. dok. | kus | 5 |  | 0 |  |  | 0
|  | vel. 1170x1260mm otvíravé okno otočné bez PO vnější a vnitřní ostění omítané Dřevěný rám, barva rámu bílá Dle původního kování Izolační dvojsklo splňující Ug<_1,0 W/(m2K) - dodávka vč. začištění omítek kolem oken | [6 empty] | 0
155 | 766621003R | N03a - M+D - Jednoduché okno otvíravé dvoudílné s členěním,replika stávajícího dřevěného okna, kompletní provedení - dle popisu v proj. dok. | kus | 1 |  | 0 |  |  | 0
|  | vel. 1170x1260mm otvíravé okno otočné bez PO vnější a vnitřní ostění omítané Replika stávajícího dřevěného rámu, barva rámu bílá Replika původního kování Izolační dvojsklo splňující Ug<_1,0 W/(m2K) - dodávka vč. začištění omítek kolem oken | [6 empty] | 0
156 | 766621004R | N04 - M+D - Jednoduché okno otvíravé dvoudílné s členěním, kopie stávajícího dřevěného okna, kompletní provedení - dle popisu v proj. dok. | kus | 2 |  | 0 |  |  | 0
|  | vel. 1210x1780mm otvíravé okno otočné bez PO vnější a vnitřní ostění omítané Dřevěný rám, barva rámu bílá Dle původního kování Izolační dvojsklo splňující Ug<_1,0 W/(m2K) - dodávka vč. začištění omítek kolem oken | [6 empty] | 0
157 | 766621005R | N05 - M+D - Dvojité okno otvíravé dvoudílné s členěním,replika stávajícího dřevěného okna, kompletní provedení - dle popisu v proj. dok. | kus | 2 |  | 0 |  |  | 0
|  | vel. 1330x1880mm otvíravé okno otočné bez PO vnější a vnitřní ostění omítané Replika stávajícího dřevěného rámu, barva rámu bílá Replika původního kování Izolační dvojsklo splňující Ug<_1,0 W/(m2K) - dodávka vč. začištění omítek kolem oken | [6 empty] | 0
158 | 766621006R | N06 - M+D - Dvojité okno otvíravé dvoudílné s členěním,replika stávajícího dřevěného okna, kompletní provedení - dle popisu v proj. dok. | kus | 1 |  | 0 |  |  | 0
|  | vel. 1590x1630mm otvíravé okno otočné bez PO vnější a vnitřní ostění omítané Replika stávajícího dřevěného rámu, barva rámu bílá Replika původního kování Izolační dvojsklo splňující Ug<_1,0 W/(m2K) - dodávka vč. začištění omítek kolem oken | [6 empty] | 0
159 | 766621007R | N07 - M+D - Dvojité okno otvíravé dvoudílné s členěním,replika stávajícího dřevěného okna, kompletní provedení - dle popisu v proj. dok. | kus | 1 |  | 0 |  |  | 0
|  | vel. 1290x1310mm otvíravé okno otočné bez PO vnější a vnitřní ostění omítané Replika stávajícího dřevěného rámu, barva rámu bílá Replika původního kování Izolační dvojsklo splňující Ug<_1,0 W/(m2K) - dodávka vč. začištění omítek kolem oken | [6 empty] | 0
160 | 766621008R | N08 - M+D - Dvojité okno otvíravé šestidílné s členěním,replika stávajícího dřevěného okna, kompletní provedení - dle popisu v proj. dok. | kus | 16 |  | 0 |  |  | 0
|  | vel. 1950x3000mm otvíravé okno otočné bez PO vnější a vnitřní ostění omítané Replika stávajícího dřevěného rámu, barva rámu bílá Replika původního kování Izolační dvojsklo splňující Ug<_1,0 W/(m2K) - dodávka vč. začištění omítek kolem oken | [6 empty] | 0
161 | 766621009R | N09 - M+D - Jednoduché okno otvíravé dvoudílné s členěním,replika stávajícího dřevěného okna, kompletní provedení - dle popisu v proj. dok. | kus | 3 |  | 0 |  |  | 0
|  | vel. 1310x1950mm otvíravé okno otočné bez PO vnější a vnitřní ostění omítané Replika stávajícího dřevěného rámu, barva rámu bílá Replika původního kování Izolační dvojsklo splňující Ug<_1,0 W/(m2K) - dodávka vč. začištění omítek kolem oken | [6 empty] | 0
162 | 766621010R | N10 - M+D - Jednoduché okno otvíravé dvoudílné s členěním, tvarová kopie stávajícího dřevěného okna, kompletní provedení - dle popisu v proj. dok. | kus | 1 |  | 0 |  |  | 0
|  | vel. 1200x1250mm otvíravé okno otočné bez PO vnější a vnitřní ostění omítané Dřevěný rám, barva rámu bílá Dle původního kování Izolační dvojsklo splňující Ug<_1,0 W/(m2K) - dodávka vč. začištění omítek kolem oken | [6 empty] | 0
163 | 766621011R | N11 - M+D - Dvojité okno otvíravé trojtidílné,replika stávajícího dřevěného okna, kompletní provedení - dle popisu v proj. dok. | kus | 1 |  | 0 |  |  | 0
|  | vel. 1950x2000mm otvíravé okno otočné bez PO vnější a vnitřní ostění omítané Replika stávajícího dřevěného rámu, barva rámu bílá Replika původního kování Izolační dvojsklo splňující Ug<_1,0 W/(m2K) - dodávka vč. začištění omítek kolem oken | [6 empty] | 0
164 | 766621012R | N12 - M+D - Jednoduché okno otvíravé dvoudílné,tvarová kopie stávajícího dřevěného okna, kompletní provedení - dle popisu v proj. dok. | kus | 2 |  | 0 |  |  | 0
|  | vel. 800x1050mm otvíravé okno otočné bez PO vnější a vnitřní ostění omítané Dřevěný rám, barva rámu bílá Dle původního kování Izolační dvojsklo splňující Ug<_1,0 W/(m2K) - dodávka vč. začištění omítek kolem oken | [6 empty] | 0
165 | 766621013R | N13 - M+D - Jednoduché okno otvíravé dvoudílné, tvarová kopie stávajícího dřevěného okna, kompletní provedení - dle popisu v proj. dok. | kus | 1 |  | 0 |  |  | 0
|  | vel. 900x1050mm otvíravé okno otočné bez PO vnější a vnitřní ostění omítané Dřevěný rám, barva rámu bílá Dle původního kování Izolační dvojsklo splňující Ug<_1,0 W/(m2K) - dodávka vč. začištění omítek kolem oken | [6 empty] | 0
166 | 766621014R | N14 - M+D - Jednoduché okno otvíravé dvoudílné, tvarová kopie stávajícího dřevěného okna, kompletní provedení - dle popisu v proj. dok. | kus | 1 |  | 0 |  |  | 0
|  | vel. 1200x1000mm otvíravé okno otočné bez PO vnější a vnitřní ostění omítané Dřevěný rám, barva rámu bílá Dle původního kování Izolační dvojsklo splňující Ug<_1,0 W/(m2K) - dodávka vč. začištění omítek kolem oken | [6 empty] | 0
167 | 766621015R | N15 - M+D - Jednoduché okno otvíravé dvoudílné, tvarová kopie stávajícího dřevěného okna, kompletní provedení - dle popisu v proj. dok. | kus | 3 |  | 0 |  |  | 0
|  | vel. 1150x1250mm otvíravé okno otočné bez PO vnější a vnitřní ostění omítané Dřevěný rám, barva rámu bílá Dle původního kování Izolační dvojsklo splňující Ug<_1,0 W/(m2K) - dodávka vč. začištění omítek kolem oken | [6 empty] | 0
168 | 766621016R | N16 - M+D - Dvojité okno otvíravé dvoudílné s členěním,replika stávajícího dřevěného okna, kompletní provedení - dle popisu v proj. dok. | kus | 30 |  | 0 |  |  | 0
|  | vel. 1200x1200mm otvíravé okno otočné bez PO vnější a vnitřní ostění omítané Replika stávajícího dřevěného rámu, barva rámu bílá Replika původního kování Izolační dvojsklo splňující Ug<_1,0 W/(m2K) - dodávka vč. začištění omítek kolem oken | [6 empty] | 0
169 | 766621017R | N17 - M+D - Jednoduché okno otvíravé jednodílné s členěním, tvarová kopie stávajícího dřevěného okna, kompletní provedení - dle popisu v proj. dok. | kus | 23 |  | 0 |  |  | 0
|  | vel. 600x1200mm otvíravé okno otočné bez PO vnější a vnitřní ostění omítané Dřevěný rám, barva rámu bílá Dle původního kování Izolační dvojsklo splňující Ug<_1,0 W/(m2K) - dodávka vč. začištění omítek kolem oken | [6 empty] | 0
170 | 766621018R | N18 - M+D - Dvojité okno otvíravé šestidílné,replika stávajícího dřevěného okna, členění bude přizpůsobeno dle požadavků SHP, kompletní provedení - dle popisu v proj. dok. | kus | 33 |  | 0 |  |  | 0
|  | vel. 1950x1950mm otvíravé okno otočné bez PO vnější a vnitřní ostění omítané Replika stávajícího dřevěného rámu, barva rámu bílá Replika původního kování Izolační dvojsklo splňující Ug<_1,0 W/(m2K) - dodávka vč. začištění omítek kolem oken | [6 empty] | 0
171 | 766621019R | N19 - M+D - Jednoduché okno otvíravé dvoudílné s členěním, tvarová kopie stávajícího dřevěného okna, kompletní provedení - dle popisu v proj. dok. | kus | 1 |  | 0 |  |  | 0
|  | vel. 1200x1500mm otvíravé okno otočné bez PO vnější a vnitřní ostění omítané Dřevěný rám, barva rámu bílá Dle původního kování Izolační dvojsklo splňující Ug<_1,0 W/(m2K) - dodávka vč. začištění omítek kolem oken | [6 empty] | 0
172 | 766621020R | N20 - M+D - Jednoduché okno otvíravé třídílné s členěním,replika stávajícího dřevěného okna, kompletní provedení - dle popisu v proj. dok. | kus | 1 |  | 0 |  |  | 0
|  | vel. 1950x1200mm otvíravé okno otočné bez PO vnější a vnitřní ostění omítané Replika stávajícího dřevěného rámu, barva rámu bílá Replika původního kování Izolační dvojsklo splňující Ug<_1,0 W/(m2K) - dodávka vč. začištění omítek kolem oken | [6 empty] | 0
173 | 766621021R | N21 - M+D - Jednoduché okno otvíravé jednodílné, tvarová kopie stávajícího dřevěného okna, kompletní provedení - dle popisu v proj. dok. | kus | 2 |  | 0 |  |  | 0
|  | vel. 880x1200mm otvíravé okno otočné bez PO vnější a vnitřní ostění omítané Dřevěný rám, barva rámu bílá Dle původního kování Izolační dvojsklo splňující Ug<_1,0 W/(m2K) - dodávka vč. začištění omítek kolem oken | [6 empty] | 0
174 | 766621022R | N22 - M+D - Jednoduché okno otvíravé osmnáctidílné,replika stávajícího dřevěného okna, kompletní provedení - dle popisu v proj. dok. | kus | 1 |  | 0 |  |  | 0
|  | vel. 1950x8700mm otvíravé okno otočné bez PO vnější a vnitřní ostění omítané Replika stávajícího dřevěného rámu, barva rámu bílá Replika původního kování Izolační dvojsklo splňující Ug<_1,0 W/(m2K) - dodávka vč. začištění omítek kolem oken | [6 empty] | 0
175 | 766621023R | N23 - M+D - Dvojité balkónové dveře otvíravé s výklopným oknem, replika stávajících balkónových dveř, kompletní provedení - dle popisu v proj. dok. | kus | 11 |  | 0 |  |  | 0
|  | vel. 1500x2550mm otvíravé okno otočné bez PO vnější a vnitřní ostění omítané Replika stávajícího dřevěného rámu, barva rámu bílá Replika původního kování Izolační dvojsklo splňující Ug<_1,0 W/(m2K) - dodávka vč. začištění omítek kolem oken | [6 empty] | 0
176 | 766621024R | N24 - M+D - Dvojité balkónové dveře otvíravé s výklopným oknem, replika stávajících balkónových dveří, přípaně výměna poškozených dílů či celého kusu za nový, vzhledově stejný, kompletní provedení - dle popisu v proj. dok. | kus | 7 |  | 0 |  |  | 0
|  | vel. 1500x2550mm otvíravé okno otočné bez PO vnější a vnitřní ostění omítané Replika stávajícího dřevěného rámu, barva rámu bílá Replika původního kování Izolační dvojsklo splňující Ug<_1,0 W/(m2K) - dodávka vč. začištění omítek kolem oken | [6 empty] | 0
177 | 766621026R | N26 - M+D - Jednoduché dřevěné okno, otvíravé. Dojde pouze k očištění a novému nátěru, kompletní provedení - dle popisu v proj. dok. | kus | 2 |  | 0 |  |  | 0
|  | vel. 620x1200mm otvíravé okno otočné bez PO vnější a vnitřní ostění omítané stávající dřevěný rám, barva rámu bílá Stávající kování - očištění - dodávka vč. začištění omítek kolem oken | [6 empty] | 0
177b | 766621027R | N27 - M+D - Dvojité okno otvíravé dvoudílné s členěním, tvarová kopie stávajícího dřevěného okna, kompletní provedení - dle popisu v proj. dok. | kus | 7 |  | 0 |  |  | 0
|  | vel. 1200x1200mm otvíravé okno otočné bez PO vnější a vnitřní ostění omítané Dřevěný rám, barva rámu bílá Dle původního kování Izolační dvojsklo splňující Ug<_1,0 W/(m2K) - dodávka vč. začištění omítek kolem oken | [6 empty] | 0
177c | 766621028R | N28 - M+D - Dvojité okno otvíravé dvoudílné s členěním, očištění a nový nátěr stávajícího okna, kompletní provedení - dle popisu v proj. dok. | kus | 1 |  | 0 |  |  | 0
|  | vel. 1200x1200mm památková repase stávajícího dřevěného okna | [6 empty] | 0
177c | 766621029R | N29 - M+D - Dvojité okno otvíravé dvoudílné s členěním, očištění a nový nátěr stávajícího okna, kompletní provedení - dle popisu v proj. dok. | kus | 1 |  | 0 |  |  | 0
|  | vel. 1280x1140mm památková repase stávajícího dřevěného okna | [6 empty] | 0
178 | 766660001R | D01 - M+D - 1kř hladké dřevěné dveře 900x2100mm, kompletní provedení vč. kování, zárubně, povrch. úpr. a všech doplňků - dle popisu v proj. dok | kus | 1 |  | 0 |  |  | 0
|  | podrobná specifikace viz tabulka interiérových dveří | [6 empty] | 0
179 | 766660002R | D02 - M+D - 1kř hladké dřevěné dveře 900x1970mm, kompletní provedení vč. kování, zárubně, povrch. úpr. a všech doplňků - dle popisu v proj. dok | kus | 1 |  | 0 |  |  | 0
|  | podrobná specifikace viz tabulka interiérových dveří | [6 empty] | 0
180 | 766660003R | D03 - M+D - 1kř hladké dřevěné dveře 900x1970mm, kompletní provedení vč. kování, zárubně, povrch. úpr. a všech doplňků - dle popisu v proj. dok | kus | 1 |  | 0 |  |  | 0
|  | podrobná specifikace viz tabulka interiérových dveří | [6 empty] | 0
181 | 766660004R | D04 - M+D - 1kř hladké dřevěné dveře 900x1970mm, kompletní provedení vč. kování, zárubně, povrch. úpr. a všech doplňků - dle popisu v proj. dok | kus | 1 |  | 0 |  |  | 0
|  | podrobná specifikace viz tabulka interiérových dveří | [6 empty] | 0
182 | 766660005R | D05 - M+D - 1kř hladké dřevěné dveře 1100x1970mm, kompletní provedení vč. kování, zárubně, povrch. úpr. a všech doplňků - dle popisu v proj. dok | kus | 1 |  | 0 |  |  | 0
|  | podrobná specifikace viz tabulka interiérových dveří | [6 empty] | 0
183 | 766660006R | D06 - M+D - 1kř hladké dřevěné dveře 900x1970mm, kompletní provedení vč. kování, zárubně, povrch. úpr. a všech doplňků - dle popisu v proj. dok | kus | 1 |  | 0 |  |  | 0
|  | podrobná specifikace viz tabulka interiérových dveří | [6 empty] | 0
184 | 766660007R | D07 - M+D - 2kř hladké dřevěné dveře posuvné 1200x1970mm, kompletní provedení vč. kování, pouzdra, povrch. úpr. a všech doplňků - dle popisu v proj. dok | kus | 1 |  | 0 |  |  | 0
|  | podrobná specifikace viz tabulka interiérových dveří | [6 empty] | 0
185 | 766660008R | D08 - M+D - 1kř hladké dřevěné dveře 1100x1970mm, kompletní provedení vč. kování, zárubně, povrch. úpr. a všech doplňků - dle popisu v proj. dok | kus | 1 |  | 0 |  |  | 0
|  | podrobná specifikace viz tabulka interiérových dveří | [6 empty] | 0
186 | 766660009R | D09 - M+D - 1kř hladké dřevěné dveře 1100x1970mm, kompletní provedení vč. kování, zárubně, povrch. úpr. a všech doplňků - dle popisu v proj. dok | kus | 1 |  | 0 |  |  | 0
|  | podrobná specifikace viz tabulka interiérových dveří | [6 empty] | 0
187 | 766660010R | D10 - M+D - 1kř hladké dřevěné dveře 600x1970mm, kompletní provedení vč. kování, zárubně, povrch. úpr. a všech doplňků - dle popisu v proj. dok | kus | 2 |  | 0 |  |  | 0
|  | podrobná specifikace viz tabulka interiérových dveří | [6 empty] | 0
188 | 766660011R | D11 - M+D - Původní dvoukřídlé dřevěné dveře s prosklením - repase 1800x3050mm, kompletní provedení vč. kování, zárubně, povrch. úpr. a všech doplňků - dle popisu v proj. dok | kus | 1 |  | 0 |  |  | 0
|  | podrobná specifikace viz tabulka interiérových dveří vč. vyvěšení | [6 empty] | 0
189a | 766660012R | D12a - M+D - 1kř profilované dřevěné dveře 950x2100mm s pož. od. El 30 DPS - C,S, repase původních, kompletní provedení vč. kování, zárubně, povrch. úpr., všech doplňků a zvýšení požární odolnosti - dle popisu v proj. dok | kus | 2 |  | 0 |  |  | 0
|  | podrobná specifikace viz tabulka interiérových dveří | [6 empty] | 0
189b | 766660012R | D12b - M+D - 1kř profilované dřevěné dveře 950x2100mm s pož. od. El 30 DPS - C,S, repase původních, kompletní provedení vč. kování, zárubně, povrch. úpr., všech doplňků - dle popisu v proj. dok | kus | 3 |  | 0 |  |  | 0
|  | podrobná specifikace viz tabulka interiérových dveří | [6 empty] | 0
190 | 766660013R | D13 - M+D - 1kř profilované dřevěné dveře 850x2100mm, repase původních, kompletní provedení vč. kování, zárubně, povrch. úpr. a všech doplňků - dle popisu v proj. dok | kus | 4 |  | 0 |  |  | 0
|  | podrobná specifikace viz tabulka interiérových dveří | [6 empty] | 0
191 | 766660014R | D14 - M+D - 1kř hladké dřevěné dveře 700x2100mm, kompletní provedení vč. kování, zárubně, povrch. úpr. a všech doplňků - dle popisu v proj. dok | kus | 2 |  | 0 |  |  | 0
|  | podrobná specifikace viz tabulka interiérových dveří | [6 empty] | 0
192 | 766660015R | D15 - M+D - 1kř hladké dřevěné dveře 700x2100mm, kompletní provedení vč. kování, zárubně, povrch. úpr. a všech doplňků - dle popisu v proj. dok | kus | 3 |  | 0 |  |  | 0
|  | podrobná specifikace viz tabulka interiérových dveří | [6 empty] | 0
193 | 766660016R | D16 - M+D - 1kř profilované dřevěné dveře 950x2240mm s pož. od. El 30 DP3 - C,S, repase původních, kompletní provedení vč. kování, zárubně, povrch. úpr., všech doplňků a zvýšení požární odolnosti - dle popisu v proj. dok | kus | 1 |  | 0 |  |  | 0
|  | podrobná specifikace viz tabulka interiérových dveří | [6 empty] | 0
194 | 766660017R | D17 - M+D - 1kř profilované dřevěné dveře 950x2240mm, repase původních, kompletní provedení vč. kování, zárubně, povrch. úpr. a všech doplňků - dle popisu v proj. dok | kus | 1 |  | 0 |  |  | 0
|  | podrobná specifikace viz tabulka interiérových dveří | [6 empty] | 0
195 | 766660018R | D18 - M+D - Původní dvoukřídlé dřevěné dveře s prosklením - repase 1200x2300mm, kompletní provedení vč. kování, zárubně, povrch. úpr. a všech doplňků - dle popisu v proj. dok | kus | 1 |  | 0 |  |  | 0
|  | podrobná specifikace viz tabulka interiérových dveří vč. vyvěšení | [6 empty] | 0
196 | 766660019R | D19 - M+D - Původní dvoukřídlé dřevěné dveře s prosklením - repase 1640x2300mm, kompletní provedení vč. kování, zárubně, povrch. úpr. a všech doplňků - dle popisu v proj. dok | kus | 1 |  | 0 |  |  | 0
|  | podrobná specifikace viz tabulka interiérových dveří vč. vyvěšení | [6 empty] | 0
197 | 766660020R | D20 - M+D - Původní dvoukřídlé dřevěné dveře s prosklením - repase 1200x2300mm, kompletní provedení vč. kování, zárubně, povrch. úpr. a všech doplňků - dle popisu v proj. dok | kus | 1 |  | 0 |  |  | 0
|  | podrobná specifikace viz tabulka interiérových dveří vč. vyvěšení | [6 empty] | 0
198 | 766660021R | D21 - M+D - 2kř hladké dřevěné dveře 1450x1970mm s pož. do. El30 DP3 - C,S, kompletní provedení vč. kování, zárubně, povrch. úpr. a všech doplňků - dle popisu v proj. dok | kus | 1 |  | 0 |  |  | 0
|  | podrobná specifikace viz tabulka interiérových dveří | [6 empty] | 0
199 | 766660022R | D22 - M+D - 2kř hladké dřevěné dveře 1450x1970mm s PO EI30DP3 - C,S, kompletní provedení vč. kování, zárubně, povrch. úpr. a všech doplňků - dle popisu v proj. dok | kus | 1 |  | 0 |  |  | 0
|  | podrobná specifikace viz tabulka interiérových dveří | [6 empty] | 0
200 | 766660023R | D23 - M+D - 1kř hladké dřevěné dveře 800x1970mm, kompletní provedení vč. kování, zárubně, povrch. úpr. a všech doplňků - dle popisu v proj. dok | kus | 2 |  | 0 |  |  | 0
|  | podrobná specifikace viz tabulka interiérových dveří | [6 empty] | 0
201 | 766660024R | D24 - M+D - 1kř hladké dřevěné dveře 700x1970mm, kompletní provedení vč. kování, zárubně, povrch. úpr. a všech doplňků - dle popisu v proj. dok | kus | 2 |  | 0 |  |  | 0
|  | podrobná specifikace viz tabulka interiérových dveří | [6 empty] | 0
202 | 766660025R | D25 - M+D - 1kř profilované dřevěné dveře 850x2050mm, repase původních, kompletní provedení vč. kování, zárubně, povrch. úpr. a všech doplňků - dle popisu v proj. dok | kus | 1 |  | 0 |  |  | 0
|  | podrobná specifikace viz tabulka interiérových dveří | [6 empty] | 0
203 | 766660026R | D26 - M+D - 1kř profilované dřevěné dveře 950x2100mm, repase původních, kompletní provedení vč. kování, zárubně, pouzdra, povrch. úpr. a všech doplňků - dle popisu v proj. dok | kus | 1 |  | 0 |  |  | 0
|  | podrobná specifikace viz tabulka interiérových dveří | [6 empty] | 0
204 | 766660027R | D27 - M+D - 1kř hladké dřevěné dveře 900x1970mm, kompletní provedení vč. kování, zárubně, povrch. úpr. a všech doplňků - dle popisu v proj. dok | kus | 1 |  | 0 |  |  | 0
|  | podrobná specifikace viz tabulka interiérových dveří | [6 empty] | 0
205 | 766660028R | D28 - M+D - 1kř hladké dřevěné dveře 800x1970mm, kompletní provedení vč. kování, zárubně, povrch. úpr. a všech doplňků - dle popisu v proj. dok | kus | 2 |  | 0 |  |  | 0
|  | podrobná specifikace viz tabulka interiérových dveří | [6 empty] | 0
206 | 766660029R | D29 - M+D - 1kř hladké dřevěné dveře 800x1970mm, kompletní provedení vč. kování, zárubně, povrch. úpr. a všech doplňků - dle popisu v proj. dok | kus | 1 |  | 0 |  |  | 0
|  | podrobná specifikace viz tabulka interiérových dveří | [6 empty] | 0
207 | 766660030R | D30 - M+D - 1kř hladké dřevěné dveře 700x1970mm, kompletní provedení vč. kování, zárubně, povrch. úpr. a všech doplňků - dle popisu v proj. dok | kus | 1 |  | 0 |  |  | 0
|  | podrobná specifikace viz tabulka interiérových dveří | [6 empty] | 0
208 | 766660031R | D31 - M+D - 1kř hladké dřevěné dveře 600x1970mm, kompletní provedení vč. kování, zárubně, povrch. úpr. a všech doplňků - dle popisu v proj. dok | kus | 1 |  | 0 |  |  | 0
|  | podrobná specifikace viz tabulka interiérových dveří | [6 empty] | 0
209 | 766660032R | D32 - M+D - 1kř hladké dřevěné dveře 600x1970mm, kompletní provedení vč. kování, zárubně, povrch. úpr. a všech doplňků - dle popisu v proj. dok | kus | 1 |  | 0 |  |  | 0
|  | podrobná specifikace viz tabulka interiérových dveří | [6 empty] | 0
210 | 766660033R | D33 - M+D - 1kř hladké dřevěné dveře 900x1970mm, kompletní provedení vč. kování, zárubně, povrch. úpr. a všech doplňků - dle popisu v proj. dok | kus | 3 |  | 0 |  |  | 0
|  | podrobná specifikace viz tabulka interiérových dveří | [6 empty] | 0
211 | 766660034R | D34 - M+D - 1kř hladké dřevěné dveře 900x1970mm, kompletní provedení vč. kování, zárubně, povrch. úpr. a všech doplňků - dle popisu v proj. dok | kus | 1 |  | 0 |  |  | 0
|  | podrobná specifikace viz tabulka interiérových dveří | [6 empty] | 0
212 | 766660035R | D35 - M+D - 1kř hladké dřevěné dveře 900x1970mm, kompletní provedení vč. kování, zárubně, povrch. úpr. a všech doplňků - dle popisu v proj. dok | kus | 1 |  | 0 |  |  | 0
|  | podrobná specifikace viz tabulka interiérových dveří | [6 empty] | 0
213 | 766660036R | D36 - M+D - 1kř hladké dřevěné dveře 800x1970mm, kompletní provedení vč. kování, zárubně, povrch. úpr. a všech doplňků - dle popisu v proj. dok | kus | 1 |  | 0 |  |  | 0
|  | podrobná specifikace viz tabulka interiérových dveří | [6 empty] | 0
214 | 766660037R | D37 - M+D - 1kř hladké dřevěné dveře 800x1970mm, kompletní provedení vč. kování, zárubně, povrch. úpr. a všech doplňků - dle popisu v proj. dok | kus | 1 |  | 0 |  |  | 0
|  | podrobná specifikace viz tabulka interiérových dveří | [6 empty] | 0
215 | 766660038R | D38 - M+D - 1kř hladké dřevěné dveře 960x1970mm, kompletní provedení vč. kování, zárubně, povrch. úpr. a všech doplňků - dle popisu v proj. dok | kus | 1 |  | 0 |  |  | 0
|  | podrobná specifikace viz tabulka interiérových dveří | [6 empty] | 0
216 | 766660039R | D39 - M+D - 1kř hladké dřevěné dveře 600x1970mm, kompletní provedení vč. kování, zárubně, povrch. úpr. a všech doplňků - dle popisu v proj. dok | kus | 2 |  | 0 |  |  | 0
|  | podrobná specifikace viz tabulka interiérových dveří | [6 empty] | 0
217 | 766660040R | D40 - M+D - 1kř hladké dřevěné dveře 600x1970mm, kompletní provedení vč. kování, zárubně, povrch. úpr. a všech doplňků - dle popisu v proj. dok | kus | 2 |  | 0 |  |  | 0
|  | podrobná specifikace viz tabulka interiérových dveří | [6 empty] | 0
218 |  | NEOBSAZENO
219 | 766660044R | D44 - M+D - 1kř profilované dřevěné dveře 950x2100mm s pož.od. EW15 DP3-S, repase původních, kompletní provedení vč. kování, zárubně, povrch. úpr., všech doplňků a zvýšení požární odolnosti - dle popisu v proj. dok | kus | 3 |  | 0 |  |  | 0
|  | podrobná specifikace viz tabulka interiérových dveří | [6 empty] | 0
220 | 766660047R | D47 - M+D - 2kř hladké dřevěné dveře 1200x2100mm, kompletní provedení vč. kování, zárubně, povrch. úpr. a všech doplňků - dle popisu v proj. dok | kus | 9 |  | 0 |  |  | 0
|  | podrobná specifikace viz tabulka interiérových dveří | [6 empty] | 0
221 | 766660048R | D48 - M+D - 2kř hladké dřevěné dveře 1200x2100mm s pož. od. El30 DP3-C,S,PK, kompletní provedení vč. kování, zárubně, povrch. úpr. a všech doplňků - dle popisu v proj. dok | kus | 9 |  | 0 |  |  | 0
|  | podrobná specifikace viz tabulka interiérových dveří | [6 empty] | 0
222 | 766660049R | D49 - M+D - 2kř hladké dřevěné dveře 1400x2100mm s pož. od. El30 DP3-C,S,PK, kompletní provedení vč. kování, zárubně, povrch. úpr. a všech doplňků - dle popisu v proj. dok | kus | 6 |  | 0 |  |  | 0
|  | podrobná specifikace viz tabulka interiérových dveří | [6 empty] | 0
223 | 766660050R | D50 - M+D - 2kř hladké dřevěné dveře 1200x2100mm, kompletní provedení vč. kování, zárubně, povrch. úpr. a všech doplňků - dle popisu v proj. dok | kus | 23 |  | 0 |  |  | 0
|  | podrobná specifikace viz tabulka interiérových dveří | [6 empty] | 0
224 | 766660051R | D51 - M+D - 2kř hladké dřevěné dveře 1400x2100mm, kompletní provedení vč. kování, zárubně, povrch. úpr. a všech doplňků - dle popisu v proj. dok | kus | 6 |  | 0 |  |  | 0
|  | podrobná specifikace viz tabulka interiérových dveří | [6 empty] | 0
225 | 766660052R | D52 - M+D - 1kř profilované dřevěné dveře 950x2100mm, repase původních, kompletní provedení vč. kování, zárubně, povrch. úpr. a všech doplňků - dle popisu v proj. dok | kus | 3 |  | 0 |  |  | 0
|  | podrobná specifikace viz tabulka interiérových dveří | [6 empty] | 0
226 | 766660053R | D53 - M+D - 1kř profilované dřevěné dveře 950x2100mm s pož.od. El30 DP3-C,S, repase původních, kompletní provedení vč. kování, zárubně, povrch. úpr., všech doplňků a zvýšení požární odolnosti - dle popisu v proj. dok | kus | 3 |  | 0 |  |  | 0
|  | podrobná specifikace viz tabulka interiérových dveří | [6 empty] | 0
227 | 766660054R | D54 - M+D - 1kř hladké dřevěné dveře 600x2100mm, kompletní provedení vč. kování, zárubně, povrch. úpr. a všech doplňků - dle popisu v proj. dok | kus | 3 |  | 0 |  |  | 0
|  | podrobná specifikace viz tabulka interiérových dveří | [6 empty] | 0
228 | 766660055R | D55 - M+D - 1kř hladké dřevěné dveře 900x2100mm, kompletní provedení vč. kování, zárubně, povrch. úpr. a všech doplňků - dle popisu v proj. dok | kus | 8 |  | 0 |  |  | 0
|  | podrobná specifikace viz tabulka interiérových dveří | [6 empty] | 0
229 | 766660056R | D56 - M+D - 2kř hladké dřevěné dveře 1200x2100mm s pož. od. El30 DP3-C,S, kompletní provedení vč. kování, zárubně, povrch. úpr. a všech doplňků - dle popisu v proj. dok | kus | 2 |  | 0 |  |  | 0
|  | podrobná specifikace viz tabulka interiérových dveří | [6 empty] | 0
230 | 766660057R | D57 - M+D - 1kř profilované dřevěné dveře 950x2100mm s pož.od. El30 DP3-C,S, repase původních, kompletní provedení vč. kování, zárubně, povrch. úpr., všech doplňků a zvýšení požární odolnosti - dle popisu v proj. dok | kus | 6 |  | 0 |  |  | 0
|  | podrobná specifikace viz tabulka interiérových dveří | [6 empty] | 0
231 | 766660058R | D58 - M+D - 1kř hladké dřevěné posuvné dveře 900x2100mm, kompletní provedení vč. kování, zárubně, povrch. úpr. a všech doplňků - dle popisu v proj. dok | kus | 2 |  | 0 |  |  | 0
|  | podrobná specifikace viz tabulka interiérových dveří | [6 empty] | 0
232 | 766660066R | D66 - M+D - 1kř hladké dřevěné dveře 900x2100mm, kompletní provedení vč. kování, zárubně, povrch. úpr. a všech doplňků - dle popisu v proj. dok | kus | 1 |  | 0 |  |  | 0
|  | podrobná specifikace viz tabulka interiérových dveří | [6 empty] | 0
233 | 766660062R | D62 - M+D - 1kř hladké dřevěné dveře 900x2100mm s pož. do. El30 DP3-C,S, kompletní provedení vč. kování, zárubně, povrch. úpr. a všech doplňků - dle popisu v proj. dok | kus | 1 |  | 0 |  |  | 0
|  | podrobná specifikace viz tabulka interiérových dveří | [6 empty] | 0
234 | 766660064R | D64 - M+D - 2kř hladké dřevěné dveře 1400x2100mm, kompletní provedení vč. kování, zárubně, povrch. úpr. a všech doplňků - dle popisu v proj. dok | kus | 3 |  | 0 |  |  | 0
|  | podrobná specifikace viz tabulka interiérových dveří | [6 empty] | 0
235a | 766660065R | D65 - M+D - 1kř hladké dřevěné dveře 900x1970mm s pož. do. EW15 DP3-S, kompletní provedení vč. kování, zárubně, povrch. úpr. a všech doplňků - dle popisu v proj. dok | kus | 1 |  | 0 |  |  | 0
|  | podrobná specifikace viz tabulka interiérových dveří | [6 empty] | 0
235b | 766660067R | D67 - M+D - 1kř hladké dřevěné dveře 900x2100mm s požární odolností EI30 DP3 - C,S, kompletní provedení vč. kování, zárubně, povrch. úpr. a všech doplňků - dle popisu v proj. dok | kus | 1 |  | 0 |  |  | 0
|  | podrobná specifikace viz tabulka interiérových dveří | [6 empty] | 0
236 | 766660101R | D101 - M+D - Dvířka schozu do skladu. Oprava stávajících dvoukřídlích dveří. Očištění a nátěr, případně výměna poškozených částí za nové. 1160x1300mm, kompletní provedení vč. kování, zárubně, povrch. úpr. a všech doplňků - dle popisu v proj. dok | kus | 1 |  | 0 |  |  | 0
|  | podrobná specifikace viz tabulka exteriérových dveří vč. vyvěšení | [6 empty] | 0
237 | 766660102R | D102 - M+D - Dvířka schozu do skladu brambor. Oprava stávajících dvoukřídlích dveří. Očištění a nátěr, případně výměna poškozených částí za nové. 1300x600mm, kompletní provedení vč. kování, zárubně, povrch. úpr. a všech doplňků - dle popisu v proj. dok | kus | 1 |  | 0 |  |  | 0
|  | podrobná specifikace viz tabulka exteriérových dveří vč. vyvěšení | [6 empty] | 0
238 | 766660103R | D103 - M+D - Vstupní dveře. Repase stávajících dvoukřídlích dveří. Očištění a nátěr, případně výměna poškozených částí za repliky. 1880x3000mm, kompletní provedení vč. kování, zárubně, povrch. úpr. a všech doplňků - dle popisu v proj. dok | kus | 1 |  | 0 |  |  | 0
|  | podrobná specifikace viz tabulka exteriérových dveří vč. vyvěšení | [6 empty] | 0
239 | 766660104R | D104 - M+D - Jednokřídlé dveře s prosklením a nadsvětlíkem. Oprava stávajících dveří. Očištění a nátěr, případně výměna poškozených částí za nové. 1050x2200+1200x930mm, komp.prov. vč. kování, zárubně, povrch.úpr. a všech doplňků-dle popisu v proj. dok | kus | 1 |  | 0 |  |  | 0
|  | podrobná specifikace viz tabulka exteriérových dveří vč. vyvěšení | [6 empty] | 0
240 | 766660105R | D105 - M+D - Jednokřídlé dveře s prosklením. Oprava stávajících dveří. Očištění a nátěr, případně výměna poškozených částí za nové. 800x1970mm, komp. provedení vč. kování, zárubně, povrch. úpr. a všech doplňků - dle popisu v proj. dok | kus | 1 |  | 0 |  |  | 0
|  | podrobná specifikace viz tabulka exteriérových dveří vč. vyvěšení | [6 empty] | 0
241 | 766660106R | D106 - M+D - Dvoukřídlé dveře s nadsvětlíkem. Oprava stávajících dveří. Očištění a nátěr, případně výměna poškozených částí za nové. 1670x2300+1670x870mm, komp. provedení vč. kování, zárubně, povrch. úpr. a všech doplňků - dle popisu v proj. dok | kus | 1 |  | 0 |  |  | 0
|  | podrobná specifikace viz tabulka exteriérových dveří vč. vyvěšení | [6 empty] | 0
242 | 766660107R | D107 - M+D - Jednokřídlé dveře s prosklením a nadsvětlíkem. Oprava stávajících dveří. Očištění a nátěr, případně výměna poškozených částí za nové. 950x2300+950x900mm, komp. provedení vč.kování,zárubně,povrch. úpr.a všech doplňků - dle popisu v proj. dok | kus | 1 |  | 0 |  |  | 0
|  | podrobná specifikace viz tabulka exteriérových dveří vč. vyvěšení | [6 empty] | 0
243 | 766660108R | D108 - M+D - Dvoukřídlé dveře s nadsvětlíkem. Repase stávajících dveří.Očištění a nátěr, případně výměna poškozených částí za repliky. 1760x2300+1760x1000mm, komp. provedení vč. kování, zárubně, povrch. úpr. a všech doplňků - dle popisu v proj. dok | kus | 1 |  | 0 |  |  | 0
|  | podrobná specifikace viz tabulka exteriérových dveří vč. vyvěšení | [6 empty] | 0
244 | 766660110R | D110 - M+D - 1kř hladké dřevěné dveře 800x1970mm, kompletní provedení vč. kování, zárubně, povrch. úpr. a všech doplňků - dle popisu v proj. dok | kus | 1 |  | 0 |  |  | 0
|  | podrobná specifikace viz tabulka interiérových dveří | [6 empty] | 0
245 | 766660111R | D111 - M+D - 1kř hladké dřevěné dveře 700x1970mm, kompletní provedení vč. kování, zárubně, povrch. úpr. a všech doplňků - dle popisu v proj. dok | kus | 1 |  | 0 |  |  | 0
|  | podrobná specifikace viz tabulka interiérových dveří | [6 empty] | 0
245b | 766664957R | Systém generálního klíče - výroba jednoúrovňového generálního klíče pro ubytovací objekt (obě části - rekonstruovaná část A a přístavba B) | kus | 2 |  | 0 |  |  | 0
|  | - v objektu A se jedná o 99 dveří - v objektu B se jedná o 49 dveří - zámky vkládané do nových dveří jsou součástí ceny dveří, výměna zámku je předmětem následující položky; klíčový trezor je předmětem dodávky části D.1.4.9 EPS | [6 empty] | 0
245c | 766664957R | Systém generálního klíče - výměna zámků v ubytovacím objektu (v obou jeho částech - rekonstruované části A a přístavbě B) | kus | 53 |  | 0 |  |  | 0
- v objektu A se jedná o 4ks - v objektu B se jedná o 49 dveří - pro specifikaci polohy dveří viz přílohu technické zprávy D.1.1
246 | 766691914 | Vyvěšení nebo zavěšení dřevěných křídel dveří pl do 2 m2 | kus | 116 |  | 0 |  |  | 0
|  | "1.pp" 2+1+1+1+1+1+1+1+1 |  | 10 |  |  |  |  | 0
|  | "2.np-4.np" (5+11+4+1+1)*3 |  | 66 |  |  |  |  | 0
|  | "5.np" 2+2 |  | 4 |  |  |  |  | 0
|  | "1.np" 1+5+6+1+4+1+1+6+6+1+1+1+1+1 |  | 36 |  |  |  |  | 0
|  | Součet |  | 116 |  |  |  |  | 0
247 | 766691915 | Vyvěšení nebo zavěšení dřevěných křídel dveří pl přes 2 m2 | kus | 48 |  | 0 |  |  | 0
|  | "1.pp" 3 |  | 3 |  |  |  |  | 0
|  | "2.np-4.np" (3+1+4)*3+2 |  | 26 |  |  |  |  | 0
|  | "1.np" 1+1+1+1+1+1+5+1+1+1+2+1+1+1 |  | 19 |  |  |  |  | 0
|  | Součet |  | 48 |  |  |  |  | 0
248 | 766694110R | T07 - M+D - Parapet a začištění okna z interiéru, kompletní provedení - dle popisu v proj. dok. | m | 81 |  | 0 |  |  | 0
|  | - hloubka parapetu 50 mm - materiál: dřevo - barva: bílá dle oken - velikost okna: 1950x3000mm | [6 empty] | 0
249 | 766694111R | T01 - M+D - Dřevěný parapet - vnitřní, kompletní provedení - dle popisu v proj. dok. | m | 52 |  | 0 |  |  | 0
|  | - hloubka 170 mm - materiál: dřevo - barva: bílá dle oken | [6 empty] | 0
250 | 766694112R | T02 - M+D - Dřevěný parapet - vnitřní, kompletní provedení - dle popisu v proj. dok. | m | 8 |  | 0 |  |  | 0
|  | - hloubka 320 mm - materiál: dřevo - barva: bílá dle oken | [6 empty] | 0
250b | 766694112R | T02b - M+D - Dřevěný parapet - vnitřní, kompletní provedení - dle popisu v proj. dok. | m | 10 |  | 0 |  |  | 0
|  | - hloubka 370 mm - materiál: dřevo - barva: bílá dle oken | [6 empty] | 0
251 | 766694113R | T05 - M+D - Dřevěný parapet - vnitřní, kompletní provedení - dle popisu v proj. dok. | m | 11 |  | 0 |  |  | 0
|  | - hloubka 285 mm - materiál: dřevo - barva: bílá dle oken | [6 empty] | 0
252 | 766694121R | T06 - M+D - Dřevěný parapet - vnitřní, kompletní provedení - dle popisu v proj. dok. | m | 2 |  | 0 |  |  | 0
|  | - hloubka 330 mm - materiál: dřevo - barva: bílá dle oken | [6 empty] | 0
253 | 766811111R | T08 - M+D - Čajová kuchyňka - 1NP,kompletní provedení - dle popisu v proj. dok. | kus | 1 |  | 0 |  |  | 0
|  | - délka linky:1610 a 2060 mm - materiál korpusů: lamino 18mm, ABS hrany 2mm - materiál dvířek: MDF 18mm potažené termofolií, barva: bílá - pracovní deska: 28mm, zaoblená hrana, barva: světle šedý "mramor", - výškově stavitelné police - spotřebiče: chladnička s mrazničkou 600x600x800, mikrovlnná trouba | [6 empty] | 0
254 | 766811112R | T09 - M+D - Kuchyňka - 1NP,kompletní provedení - dle popisu v proj. dok. | kus | 1 |  | 0 |  |  | 0
|  | - délka linky: 3325 a 2070 mm - materiál korpusů: lamino 18mm, ABS hrany 2mm - materiál dvířek: MDF 18mm potažené termofolií, barva: bílá - deska: 28mm, zaoblená hrana, barva: světle šedý "mramor", - výškově stavitelné police - spotřebiče: - chladnička s mrazničkou 600x600x800 - elektrická trouba, mikrovlnná trouba - elektrická varná deska - myčka (šířka 450) - digestoř | [6 empty] | 0
255 | 766811113R | T10 - M+D - Kuchyňka - 2-4NP,kompletní provedení - dle popisu v proj. dok. | kus | 3 |  | 0 |  |  | 0
|  | - délka linky: 3250 mm - materiál korpusů: lamino 18mm, ABS hrany 2mm - materiál dvířek: MDF 18mm potažené termofolií, barva: bílá - pracovní deska: 28mm, zaoblená hrana, barva: světle šedý "mramor", - výškově stavitelné police - spotřebiče: chladnička s mrazničkou 600x600x800, myčka (šířka 600), mikrovlnná trouba | [6 empty] | 0
256 | 766811114R | T11 - M+D - Kuchyňka - 3NP,kompletní provedení - dle popisu v proj. dok. | kus | 1 |  | 0 |  |  | 0
|  | - délka linky: 2050 mm - materiál korpusů: lamino 18mm, ABS hrany 2mm - materiál dvířek: MDF 18mm potažené termofolií, barva: bílá - pracovní deska: 28mm, zaoblená hrana, barva: světle šedý "mramor", - výškově stavitelné police - spotřebiče: 2xchladnička s mrazničkou 600x600x800, myčka (šířka 600), mikrovlnná trouba | [6 empty] | 0
257 | 766821112R | T04 - M+D+Dmtž a přesun - Stávající vestavěná skříň, kompletní provedení - dle popisu v proj. dok. | kus | 3 |  | 0 |  |  | 0
|  | - půdorysný rozměr:2850 x 600 - výška: 2810 mm (nutno ověřit na stavbě) - demontáž a opětovná montáž, případně úprava rozměru a oprava poškozených částí | [6 empty] | 0
258 | 766825821 | Demontáž truhlářských vestavěných skříní dvoukřídlových | kus | 27 |  | 0 |  |  | 0
|  | "2.np-4.np" 3*3*3 |  | 27 |  |  |  |  | 0
259 | 998766203 | Přesun hmot procentní pro konstrukce truhlářské v objektech v do 24 m | % |  |  | 0 |  |  | 0
| 767 | Konstrukce zámečnické |  |  |  | 0 |  |  | 0
260 | 767621025R | N25 - M+D - Jednoduché ocelové okno s pevným zasklením a požární odolností EI45 DP, okno bude provedeno jako kopie stávajícího, dojde ke zvýšení požární odolnosti., kompletní provedení - dle popisu v proj. dok. | kus | 6 |  | 0 |  |  | 0
|  | vel. 1600x3450mm pevně zasklené PO EI 45 DP1 vnější a vnitřní ostění omítané ocelový rám, barva dle stávajících oken bez kování Izolační dvojsklo splňující Ug<_1,0 W/(m2K) | [6 empty] | 0
261 | 767631111R | Demontáž čistící zóny | m2 | 6.43 |  | 0 |  |  | 0
|  | "1.np" | [6 empty] | 0
|  | 1,9*1,0 |  | 1.9 |  |  |  |  | 0
|  | 1,9*1,2+1,8*1,25 |  | 4.53 |  |  |  |  | 0
|  | Součet |  | 6.43 |  |  |  |  | 0
262 | 767640111R | D41 - M+D - 1kř skleněné hliníkové posuvné dveře s horním a bočním nadsvětlíkem celk. rozm. 1460x2700mm, kompletní provedení - dle popisu v proj. dok | kus | 1 |  | 0 |  |  | 0
|  | přesná specifikace viz tabulka interiérových dveří | [6 empty] | 0
262b | 766660042R | D42 - M+D - 2kř prosklené hliníkové dveře 1715x3110mm, kompletní provedení vč. kování, zárubně, povrch. úpr. a všech doplňků - dle popisu v proj. dok | kus | 1 |  | 0 |  |  | 0
|  | podrobná specifikace viz tabulka interiérových dveří | [6 empty] | 0
263 | 767640112R | D43 - M+D - 2kř skleněné hliníkové dveře s horním členěným nadsvětlíkem celk. rozm. 1950x4330mm s pož. do. El30 DP3-C,S, kompletní provedení - dle popisu v proj. dok | kus | 1 |  | 0 |  |  | 0
|  | přesná specifikace viz tabulka interiérových dveří | [6 empty] | 0
264 | 767640115R | D45 - M+D - 2kř skleněné hliníkové dveře s horním nadsvětlíkem celk. rozm. 1520x3305mm s pož. do. El30 DP3-C,S,Emz, kompletní provedení - dle popisu v proj. dok | kus | 3 |  | 0 |  |  | 0
|  | přesná specifikace viz tabulka interiérových dveří | [6 empty] | 0
265 | 767640116R | D46 - M+D - 2kř skleněné hliníkové dveře s horním nadsvětlíkem celk. rozm. 1520x3305mm s pož. do. El30 DP3-C,S,PK,Emz, kompletní provedení - dle popisu v proj. dok | kus | 3 |  | 0 |  |  | 0
|  | přesná specifikace viz tabulka interiérových dveří | [6 empty] | 0
266 | 767640119R | D59 - M+D - Prosklená hliníková stěna s posuvnými dveřmi celk.rozm.2250x3180mm, kompletní provedení - dle popisu v proj. dok | kus | 3 |  | 0 |  |  | 0
|  | přesná specifikace viz tabulka interiérových dveří | [6 empty] | 0
267 | 767640120R | D60 - M+D - Prosklená hliníková stěna s 2kř dveřmi celk. rozm.2850x2830mm s pož.do. El30 DP3-C,S a probarveným bezpečnostním zasklením, kompletní provedení - dle popisu v proj. dok | kus | 3 |  | 0 |  |  | 0
|  | přesná specifikace viz tabulka interiérových dveří | [6 empty] | 0
268 | 767640123R | D63 - M+D - Prosklená hliníková polopříčka s 2kř dveřmi celk. rozm.1765x1100mm, kompletní provedení - dle popisu v proj. dok | kus | 2 |  | 0 |  |  | 0
|  | přesná specifikace viz tabulka interiérových dveří | [6 empty] | 0
269 | 767640219R | D109 - M+D - 1kř dveře ocelové 800x1970mm s pož.od. El15 DP1-C, kompletní provedení vč. kování, zárubně, povrch. úpr. a všech doplňků - dle popisu v proj. dok | kus | 1 |  | 0 |  |  | 0
|  | přesná specifikace viz tabulka interiérových dveří | [6 empty] | 0
269b | 766660068R | D68 - M+D - 1kř dveře ocelové 900x1970mm s pož.od. EW15 DP3-S, kompletní výměna výtahových dveří, vč. povrch. úpr. a všech doplňků | kus | 1 |  | 0 |  |  | 0
|  | přesná specifikace viz tabulka interiérových dveří | [6 empty] | 0
269c | 766660069R | D69 - M+D - 1kř dveře ocelové 800x1970mm s pož.od. EW15 DP3-S, kompletní výměna výtahových dveří, vč. povrch. úpr. a všech doplňků | kus | 1 |  | 0 |  |  | 0
|  | přesná specifikace viz tabulka interiérových dveří | [6 empty] | 0
270 | 767999111R | Z01 - M+D - Stávající mosazné madlo - repase, kompletní provedení - dle popisu v proj. dok. | m | 97 |  | 0 |  |  | 0
271 | 767999112R | Z02 - M+D - Stávající trubkové zábradlí - oprava, kompletní provedení - dle popisu v proj. dok. | m | 18 |  | 0 |  |  | 0
|  | - očištění a nátěr stávajícího zábradlí na venkovním schodišti | [6 empty] | 0
272 | 767999113R | Z03 - M+D - Venkovní zábradlí - ochrana VZT jednotek - nové , kompletní provedení - dle popisu v proj. dok. | kus | 1 |  | 0 |  |  | 0
|  | - replika původních balkónových zábradlí - délka 4,1 m, výška 1,2 m - dodávka včetně pomocných konstrukcí a kotevních prvků | [6 empty] | 0
273 | 767999114R | Z04 - M+D - Venkovní balkonové zábradlí - repase, kompletní provedení - dle popisu v proj. dok. | kus | 8 |  | 0 |  |  | 0
|  | - repase kovových balkónových zábradlí - rozměry jednoho prvku: délka 9,5 m, výška 1,2 m - šetrná demontáž, očištění, oprava, a po ukončení veškerých úprav teras (podlahy apod.) opětovná montáž - dodávka včetně pomocných konstrukcí a kotevních prvků | [6 empty] | 0
274 | 767999115R | Z05 - M+D - Stávající stříška nad oknem N19 - oprava, kompletní provedení - dle popisu v proj. dok. | kus | 1 |  | 0 |  |  | 0
|  | - očištění a nový nátěr (barva dle stávající), případně výměna poškozených částí - rozměr: 1400x600 mm - dodávka včetně pomocných konstrukcí a kotevních prvků | [6 empty] | 0
275 | 767999116R | Z06 - M+D - Stávající trubkové zábradlí - oprava, kompletní provedení - dle popisu v proj. dok. | m | 16 |  | 0 |  |  | 0
|  | - očištění a nový nátěr (barva dle stávající), případně výměna poškozených částí - výška zábradlí: 1200 mm - dodávka včetně pomocných konstrukcí a kotevních prvků | [6 empty] | 0
276 | 767999117R | Z07 - M+D - Stávající mříž u zázemí kaple - repase, kompletní provedení - dle popisu v proj. dok. | kus | 1 |  | 0 |  |  | 0
|  | - očištění a nový nátěr (barva dle stávající), případně výměna poškozených částí - rozměr: 2100x2200 mm - dodávka včetně pomocných konstrukcí a kotevních prvků | [6 empty] | 0
277 | 767999118R | Z08 - M+D - Nové trubkové zábrdlí u rampy, kompletní provedení - dle popisu v proj. dok. | kus | 6 |  | 0 |  |  | 0
|  | - nové trubkové zábradlí - nerez - prům. 50mm - výška horního madla 900mm, délka 1850mm - dodávka včetně pomocných konstrukcí a kotevních prvků | [6 empty] | 0
278 | 767999998R | M+D - Revizní otvor na střeše - oprava + nový nátěr, kompletní provedení - dle popisu v proj. dok. | kus | 1 |  | 0 |  |  | 0
|  | "5.np" 1 |  | 1 |  |  |  |  | 0
279 | 767999999R | M+D - Požární roleta napojená na EPS s pož. od. EI 30 DP1-S, kompletní provedení - dle popisu v proj. dok. | kus | 3 |  | 0 |  |  | 0
|  | - rozměr otvoru (šířka x hloubka): 2850x3400 mm - textilní požární kouřotěsný uzávěr s tkaninou ze skelných vláken opatřnou hliníkovou fólií. - Nosná skříňka s těsnícím labyrintem o rozměru 350 mm x 260 mm z ocelového plechu v pozinkovaném provedení. - Postraní těsnění pomocí speciálních vodících lišt s těsnícím labyrintem v pozinkovaném provedení. - Uvedení uzávěru do pracovní polohy nastává po signálu z EPS po uvolnění elektromagnetické brzdy gravitačním zůsobem. - Integrovaný trub-kový elektrický motor 230V umožní rovnoměrné kontrolovatelné narolování závěsu do požadované výchozí polohy. - dodávka včetně pomocných konstrukcí a kotevních prvků. | [6 empty] | 0
|  | "2.4.np" 3 |  | 3 |  |  |  |  | 0
280 | 998767203 | Přesun hmot procentní pro zámečnické konstrukce v objektech v do 24 m | % |  |  | 0 |  |  | 0
| 771 | Podlahy z dlaždic |  |  |  | 0 |  |  | 0
281 | 771573112R | M+D - Keramická dlažba, kompletní provedení vč. soklíků, spárování, průniků, atd. - dle popisu v proj. dok. | m2 | 596.924 |  | 0 |  |  | 0
|  | "dle tabulky místností" | [6 empty] | 0
|  | "P02 - 1.PP" | [6 empty] | 0
|  | 14,65+6,58+16,87+16,74+1,85+1,56+4,36+27,61+6,74+16,83 |  | 113.79 |  |  |  |  | 0
|  | Mezisoučet |  | 113.79 |  |  |  |  | 0
|  | "P01 - 1.np" | [6 empty] | 0
|  | "1.28" 3,9 |  | 3.9 |  |  |  |  | 0
|  | "1.29" 4,0 |  | 4 |  |  |  |  | 0
|  | "1.30" 5,6 |  | 5.6 |  |  |  |  | 0
|  | "1.31" 7,0 |  | 7 |  |  |  |  | 0
|  | "1.33" 9,76 |  | 9.76 |  |  |  |  | 0
|  | "1.36a" 16,1 |  | 16.1 |  |  |  |  | 0
|  | "1.36b" 3,2 |  | 3.2 |  |  |  |  | 0
|  | "1.37" 69,24 |  | 69.24 |  |  |  |  | 0
|  | "1.38" 8,92 |  | 8.92 |  |  |  |  | 0
|  | "1.39" 9,22 |  | 9.22 |  |  |  |  | 0
|  | "1.40" 2,07 |  | 2.07 |  |  |  |  | 0
|  | "1.41" 3,85 |  | 3.85 |  |  |  |  | 0
|  | "1.42" 12,52 |  | 12.52 |  |  |  |  | 0
|  | "1.43" 8,34 |  | 8.34 |  |  |  |  | 0
|  | "1.44" 8,63 |  | 8.63 |  |  |  |  | 0
|  | "1.45" 6,17 |  | 6.17 |  |  |  |  | 0
|  | "1.46" 6,27 |  | 6.27 |  |  |  |  | 0
|  | "1.47" 8,36+1,3*0,159*14 |  | 11.254 |  |  |  |  | 0
|  | "1.48" 13,96 |  | 13.96 |  |  |  |  | 0
|  | "1.49" 1,17 |  | 1.17 |  |  |  |  | 0
|  | Mezisoučet |  | 211.174 |  |  |  |  | 0
|  | "P03 - 1.np" | [6 empty] | 0
|  | "1.03" 3,5 |  | 3.5 |  |  |  |  | 0
|  | "1.10" 3,3 |  | 3.3 |  |  |  |  | 0
|  | "1.14" 6,7 |  | 6.7 |  |  |  |  | 0
|  | "1.17a" 6,3 |  | 6.3 |  |  |  |  | 0
|  | "1.17b" 3,6 |  | 3.6 |  |  |  |  | 0
|  | "1.18" 0,96 |  | 0.96 |  |  |  |  | 0
|  | "1.19" 1,32 |  | 1.32 |  |  |  |  | 0
|  | "1.20" 1,08 |  | 1.08 |  |  |  |  | 0
|  | "P03 - 2+4.np" | [6 empty] | 0
|  | "2.08+4.08" 7,8*2 |  | 15.6 |  |  |  |  | 0
|  | "2.09+4.09" 4,2*2 |  | 8.4 |  |  |  |  | 0
|  | "2.11+4.11" 7,0*2 |  | 14 |  |  |  |  | 0
|  | "2.15+4.15" 6,9*2 |  | 13.8 |  |  |  |  | 0
|  | "2.16+4.16" 6,4*2 |  | 12.8 |  |  |  |  | 0
|  | "2.18+4.18" 3,5*2 |  | 7 |  |  |  |  | 0
|  | "2.21+4.21" 14,2*2 |  | 28.4 |  |  |  |  | 0
|  | "2.24+4.24" 7,6*2 |  | 15.2 |  |  |  |  | 0
|  | "2.26+4.26" 7,6*2 |  | 15.2 |  |  |  |  | 0
|  | "2.27+4.27" 4,5*2 |  | 9 |  |  |  |  | 0
|  | "2.30+4.30" 7,8*2 |  | 15.6 |  |  |  |  | 0
|  | "2.31+4.31" 5,2*2 |  | 10.4 |  |  |  |  | 0
|  | "P03 - 3.np" | [6 empty] | 0
|  | "3.08" 7,8 |  | 7.8 |  |  |  |  | 0
|  | "3.09" 4,2 |  | 4.2 |  |  |  |  | 0
|  | "3.11" 7,0 |  | 7 |  |  |  |  | 0
|  | "3.16" 3,5 |  | 3.5 |  |  |  |  | 0
|  | "3.21" 14,2 |  | 14.2 |  |  |  |  | 0
|  | "3.24" 7,6 |  | 7.6 |  |  |  |  | 0
|  | "3.26" 7,6 |  | 7.6 |  |  |  |  | 0
|  | "3.27" 4,5 |  | 4.5 |  |  |  |  | 0
|  | "3.30" 7,8 |  | 7.8 |  |  |  |  | 0
|  | "3.31" 5,2 |  | 5.2 |  |  |  |  | 0
|  | "3.33a" 2,6 |  | 2.6 |  |  |  |  | 0
|  | "3.33b" 1,3 |  | 1.3 |  |  |  |  | 0
|  | Mezisoučet |  | 265.46 |  |  |  |  | 0
|  | "P04 - 2+4.np" | [6 empty] | 0
|  | "2.33a" 2,6*2 |  | 5.2 |  |  |  |  | 0
|  | "2.33b" 1,3 |  | 1.3 |  |  |  |  | 0
|  | Mezisoučet |  | 6.5 |  |  |  |  | 0
|  | Součet |  | 596.924 |  |  |  |  | 0
282 | 771591221R | Hydroizolační stěrka po dlažbu, kompletní provedení | m2 | 184.37 |  | 0 |  |  | 0
|  | "P02 - 1.PP" | [6 empty] | 0
|  | "007+008" 1,85+1,56 |  | 3.41 |  |  |  |  | 0
|  | "P01 - 1.np" | [6 empty] | 0
|  | "1.28" 3,9 |  | 3.9 |  |  |  |  | 0
|  | "1.36a" 16,1 |  | 16.1 |  |  |  |  | 0
|  | "1.03" 3,5 |  | 3.5 |  |  |  |  | 0
|  | "1.10" 3,3 |  | 3.3 |  |  |  |  | 0
|  | "1.14" 6,7 |  | 6.7 |  |  |  |  | 0
|  | "1.18" 0,96 |  | 0.96 |  |  |  |  | 0
|  | "2.08+4.08" 7,8*2 |  | 15.6 |  |  |  |  | 0
|  | "2.11+4.11" 7,0*2 |  | 14 |  |  |  |  | 0
|  | "2.16+4.16" 6,4*2 |  | 12.8 |  |  |  |  | 0
|  | "2.24+4.24" 7,6*2 |  | 15.2 |  |  |  |  | 0
|  | "2.26+4.26" 7,6*2 |  | 15.2 |  |  |  |  | 0
|  | "2.27+4.27" 4,5*2 |  | 9 |  |  |  |  | 0
|  | "2.30+4.30" 7,8*2 |  | 15.6 |  |  |  |  | 0
|  | "2.31+4.31" 5,2*2 |  | 10.4 |  |  |  |  | 0
|  | "3.08" 7,8 |  | 7.8 |  |  |  |  | 0
|  | "3.09" 4,2 |  | 4.2 |  |  |  |  | 0
|  | "3.11" 7,0 |  | 7 |  |  |  |  | 0
|  | "3.24" 7,6 |  | 7.6 |  |  |  |  | 0
|  | "3.26" 7,6 |  | 7.6 |  |  |  |  | 0
|  | "3.27" 4,5 |  | 4.5 |  |  |  |  | 0
|  | Součet |  | 184.37 |  |  |  |  | 0
283 | 771990112R | Vyrovnání podkladu samonivelační stěrkou | m2 | 324.964 |  | 0 |  |  | 0
|  | "P02 - 1.PP" | [6 empty] | 0
|  | 14,65+6,58+16,87+16,74+1,85+1,56+4,36+27,61+6,74+16,83 |  | 113.79 |  |  |  |  | 0
|  | "P01 - 1.np" | [6 empty] | 0
|  | "1.28" 3,9 |  | 3.9 |  |  |  |  | 0
|  | "1.29" 4,0 |  | 4 |  |  |  |  | 0
|  | "1.30" 5,6 |  | 5.6 |  |  |  |  | 0
|  | "1.31" 7,0 |  | 7 |  |  |  |  | 0
|  | "1.33" 9,76 |  | 9.76 |  |  |  |  | 0
|  | "1.36a" 16,1 |  | 16.1 |  |  |  |  | 0
|  | "1.36b" 3,2 |  | 3.2 |  |  |  |  | 0
|  | "1.37" 69,24 |  | 69.24 |  |  |  |  | 0
|  | "1.38" 8,92 |  | 8.92 |  |  |  |  | 0
|  | "1.39" 9,22 |  | 9.22 |  |  |  |  | 0
|  | "1.40" 2,07 |  | 2.07 |  |  |  |  | 0
|  | "1.41" 3,85 |  | 3.85 |  |  |  |  | 0
|  | "1.42" 12,52 |  | 12.52 |  |  |  |  | 0
|  | "1.43" 8,34 |  | 8.34 |  |  |  |  | 0
|  | "1.44" 8,63 |  | 8.63 |  |  |  |  | 0
|  | "1.45" 6,17 |  | 6.17 |  |  |  |  | 0
|  | "1.46" 6,27 |  | 6.27 |  |  |  |  | 0
|  | "1.47" 8,36+1,3*0,159*14 |  | 11.254 |  |  |  |  | 0
|  | "1.48" 13,96 |  | 13.96 |  |  |  |  | 0
|  | "1.49" 1,17 |  | 1.17 |  |  |  |  | 0
|  | Součet |  | 324.964 |  |  |  |  | 0
284 | 998771203 | Přesun hmot procentní pro podlahy z dlaždic v objektech v do 24 m | % |  |  | 0 |  |  | 0
| 772 | Podlahy z kamene |  |  |  | 0 |  |  | 0
285 | 772521101R | M+D - Obklad venkovního schodiště z přírodního kamene, kompletní provedení - dle popisu v proj. dok. | m2 | 44.401 |  | 0 |  |  | 0
|  | "dle půd. 1.np" | [6 empty] | 0
|  | 13*5,55*(0,15+0,3) |  | 32.468 |  |  |  |  | 0
|  | 1*5,85*(0,15+0,3) |  | 2.633 |  |  |  |  | 0
|  | "podesta" 9,3 |  | 9.3 |  |  |  |  | 0
|  | Součet |  | 44.401 |  |  |  |  | 0
286 | 998772203 | Přesun hmot procentní pro podlahy z kamene v objektech v do 60 m | % |  |  | 0 |  |  | 0
| 775 | Podlahy skládané (parkety, vlysy, lamely aj.) |  |  |  | 0 |  |  | 0
287 | 775511810 | Demontáž podlah vlysových přibíjených s lištami přibíjenými | m2 | 450.94 |  | 0 |  |  | 0
|  | "2.-4.np" | [6 empty] | 0
|  | "2.05" 16,02*3 |  | 48.06 |  |  |  |  | 0
|  | "2.06" 15,53*3 |  | 46.59 |  |  |  |  | 0
|  | "2.10" 26,5 |  | 26.5 |  |  |  |  | 0
|  | "2.11" 20,36*3 |  | 61.08 |  |  |  |  | 0
|  | "2.14" 20,18*3 |  | 60.54 |  |  |  |  | 0
|  | "2.20" 26,4*3 |  | 79.2 |  |  |  |  | 0
|  | "2.21" 42,99*3 |  | 128.97 |  |  |  |  | 0
|  | Součet |  | 450.94 |  |  |  |  | 0
| 776 | Podlahy povlakové |  |  |  | 0 |  |  | 0
288 | 776511820R | Demontáž lepených povlakových podlah s podložkou ručně | m2 | 1388.217 |  | 0 |  |  | 0
|  | vč. soklíků | [6 empty] | 0
|  | "2.-4.np" | [6 empty] | 0
|  | "2.01" 25*3 |  | 75 |  |  |  |  | 0
|  | "2.02" 49,39*3 |  | 148.17 |  |  |  |  | 0
|  | "2.04" 21,34*3 |  | 64.02 |  |  |  |  | 0
|  | "2.05" 16,02*3 |  | 48.06 |  |  |  |  | 0
|  | "2.06" 15,53*3 |  | 46.59 |  |  |  |  | 0
|  | "2.07" 12,46*3 |  | 37.38 |  |  |  |  | 0
|  | "2.09" 10,36*3 |  | 31.08 |  |  |  |  | 0
|  | "2.11" 20,36*3 |  | 61.08 |  |  |  |  | 0
|  | "2.12" 20,66*3 |  | 61.98 |  |  |  |  | 0
|  | "2.13" 20,49*3 |  | 61.47 |  |  |  |  | 0
|  | "2.14" 20,18*3 |  | 60.54 |  |  |  |  | 0
|  | "2.15" 26,22*3 |  | 78.66 |  |  |  |  | 0
|  | "2.16" 10,36*3 |  | 31.08 |  |  |  |  | 0
|  | "2.18" 4,35*3 |  | 13.05 |  |  |  |  | 0
|  | "2.20" 26,4*3 |  | 79.2 |  |  |  |  | 0
|  | "2.21" 42,99*3 |  | 128.97 |  |  |  |  | 0
|  | "2.24" 35,13*3 |  | 105.39 |  |  |  |  | 0
|  | "2.25" 3,02*3 |  | 9.06 |  |  |  |  | 0
|  | "2.26" (23,16+0,144*1,765*24)*2+23,16 |  | 81.68 |  |  |  |  | 0
|  | "1.np" | [6 empty] | 0
|  | "1.05" 14,88 |  | 14.88 |  |  |  |  | 0
|  | "1.06" 24,57 |  | 24.57 |  |  |  |  | 0
|  | "1.09" 35,7 |  | 35.7 |  |  |  |  | 0
|  | "1.11+12" 8,08+12,43 |  | 20.51 |  |  |  |  | 0
|  | "1.14-16" 10,14+3,46+10,66 |  | 24.26 |  |  |  |  | 0
|  | "1.24" 18,34+0,159*1,75*22+0,15*1,75*10 |  | 27.087 |  |  |  |  | 0
|  | "1.29" 1,58 |  | 1.58 |  |  |  |  | 0
|  | "1.31" 5,56 |  | 5.56 |  |  |  |  | 0
|  | "1.34" 11,61 |  | 11.61 |  |  |  |  | 0
|  | Součet |  | 1388.217 |  |  |  |  | 0
289 | 776572100R | M+D - Podlaha zátěžový koberec, kompletní provedení vč. soklíků- dle popisu v proj. dok. | m2 | 153.3 |  | 0 |  |  | 0
|  | "dle tabulky místností" | [6 empty] | 0
|  | "P01 - 1.np" | [6 empty] | 0
|  | "1.35" 70,2 |  | 70.2 |  |  |  |  | 0
|  | Mezisoučet |  | 70.2 |  |  |  |  | 0
|  | "P03 - 1.np" | [6 empty] | 0
|  | "1.04" 16,5 |  | 16.5 |  |  |  |  | 0
|  | "1.05" 18,1 |  | 18.1 |  |  |  |  | 0
|  | "1.06" 3,5 |  | 3.5 |  |  |  |  | 0
|  | "1.11" 8,6 |  | 8.6 |  |  |  |  | 0
|  | "1.12" 7,3 |  | 7.3 |  |  |  |  | 0
|  | "P03 - 2+4.np" | [6 empty] | 0
|  | "2.06+4.06" 9,7*2 |  | 19.4 |  |  |  |  | 0
|  | "P03 - 3.np" | [6 empty] | 0
|  | "3.06" 9,7 |  | 9.7 |  |  |  |  | 0
|  | Mezisoučet |  | 83.1 |  |  |  |  | 0
|  | Součet |  | 153.3 |  |  |  |  | 0
290 | 776572102R | M+D - Podlaha přírodní linoleum, kompletní provedení vč. soklíků- dle popisu v proj. dok. | m2 | 1475.177 |  | 0 |  |  | 0
|  | "P01-1.np" | [6 empty] | 0
|  | "1.24" 46,29 |  | 46.29 |  |  |  |  | 0
|  | "1.25" 120,6 |  | 120.6 |  |  |  |  | 0
|  | "1.26" 6,7 |  | 6.7 |  |  |  |  | 0
|  | "1.27" 16,7 |  | 16.7 |  |  |  |  | 0
|  | "1.34" 11,6 |  | 11.6 |  |  |  |  | 0
|  | Mezisoučet |  | 201.89 |  |  |  |  | 0
|  | "P03 - 1.np" | [6 empty] | 0
|  | "1.01" 6,5 |  | 6.5 |  |  |  |  | 0
|  | "1.02a" 3,5 |  | 3.5 |  |  |  |  | 0
|  | "1.02b" 4,8 |  | 4.8 |  |  |  |  | 0
|  | "1.07" 31,1 |  | 31.1 |  |  |  |  | 0
|  | "1.08" 7,76 |  | 7.76 |  |  |  |  | 0
|  | "1.09" 6,3 |  | 6.3 |  |  |  |  | 0
|  | "1.13" 34,4 |  | 34.4 |  |  |  |  | 0
|  | "P03 - 2.+4.np" | [6 empty] | 0
|  | ""2.07+4.07" 28,3*2 |  | 6.14 |  |  |  |  | 0
|  | "2.10+4.10" 16,3*2 |  | 32.6 |  |  |  |  | 0
|  | "2.12+4.12" 5,9*2 |  | 11.8 |  |  |  |  | 0
|  | "2.14+4.14" 21,2*2 |  | 42.4 |  |  |  |  | 0
|  | "2.17+4.17" 3,5*2 |  | 7 |  |  |  |  | 0
|  | "2.19+4.19" 21,0*2 |  | 42 |  |  |  |  | 0
|  | "2.20+4.20" 42,8*2 |  | 85.6 |  |  |  |  | 0
|  | "2.23+4.23" 21,0*2 |  | 42 |  |  |  |  | 0
|  | "2.25+4.25" 19,2*2 |  | 38.4 |  |  |  |  | 0
|  | "2.28+4.28" 18,9*2 |  | 37.8 |  |  |  |  | 0
|  | "2.29+4.29" 14,2*2 |  | 28.4 |  |  |  |  | 0
|  | "2.32+4.32" 27,8*2 |  | 55.6 |  |  |  |  | 0
|  | "P03 - 3.np" | [6 empty] | 0
|  | "3.07" 28,3 |  | 28.3 |  |  |  |  | 0
|  | "3.10" 16,3 |  | 16.3 |  |  |  |  | 0
|  | "3.12" 7,6 |  | 7.6 |  |  |  |  | 0
|  | "3.14" 19,6 |  | 19.6 |  |  |  |  | 0
|  | "3.15" 3,5 |  | 3.5 |  |  |  |  | 0
|  | "3.17" 7,0 |  | 7 |  |  |  |  | 0
|  | "3.18" 6,7 |  | 6.7 |  |  |  |  | 0
|  | "3.19" 21,2 |  | 21.2 |  |  |  |  | 0
|  | "3.20" 42,8 |  | 42.8 |  |  |  |  | 0
|  | "3.22" 37,3 |  | 37.3 |  |  |  |  | 0
|  | "3.23" 21,0 |  | 21 |  |  |  |  | 0
|  | "3.25" 19,2 |  | 19.2 |  |  |  |  | 0
|  | "3.28" 18,9 |  | 18.9 |  |  |  |  | 0
|  | "3.29" 14,2 |  | 14.2 |  |  |  |  | 0
|  | "3.32" 27,8 |  | 27.8 |  |  |  |  | 0
|  | Mezisoučet |  | 815.5 |  |  |  |  | 0
|  | "P05" | [6 empty] | 0
|  | "1.np" | [6 empty] | 0
|  | "1.23" 18,34+0,159*1,75*22+0,15*1,75*10 |  | 27.087 |  |  |  |  | 0
|  | "2.np-4.np" | [6 empty] | 0
|  | 21,0*3+1,765*0,144*24*2 |  | 75.2 |  |  |  |  | 0
|  | Mezisoučet |  | 102.287 |  |  |  |  | 0
|  | "P04" | [6 empty] | 0
|  | "2.np+4.np" | [6 empty] | 0
|  | "2.01+4.01" 41,2*2 |  | 82.4 |  |  |  |  | 0
|  | "2.03+4.03" 3,0*2 |  | 6 |  |  |  |  | 0
|  | "3.np" | [6 empty] | 0
|  | "3.01" 41,2 |  | 41.2 |  |  |  |  | 0
|  | "3.03" 3,0 |  | 3 |  |  |  |  | 0
|  | Mezisoučet |  | 132.6 |  |  |  |  | 0
|  | "P03,P04" | [6 empty] | 0
|  | "2.05+4.05" 37,0*2 |  | 74 |  |  |  |  | 0
|  | "2.22+4.22" 37,3*2 |  | 74.6 |  |  |  |  | 0
|  | "3.05" 37,0 |  | 37 |  |  |  |  | 0
|  | "3.22" 37,3 |  | 37.3 |  |  |  |  | 0
|  | Mezisoučet |  | 222.9 |  |  |  |  | 0
|  | Součet |  | 1475.177 |  |  |  |  | 0
291 | 776590150 | Úprava podkladu nášlapných ploch penetrací | m2 | 1628.877 |  | 0 |  |  | 0
|  | "koberec+lino" 153,3+1475,577 |  | 1628.877 |  |  |  |  | 0
292 | 776990112R | Vyrovnání podkladu samonivelační stěrkou | m2 | 272.09 |  | 0 |  |  | 0
|  | "P01 - 1.np" | [6 empty] | 0
|  | "1.35" 70,2 |  | 70.2 |  |  |  |  | 0
|  | "P01-1.np" | [6 empty] | 0
|  | "1.24" 46,29 |  | 46.29 |  |  |  |  | 0
|  | "1.25" 120,6 |  | 120.6 |  |  |  |  | 0
|  | "1.26" 6,7 |  | 6.7 |  |  |  |  | 0
|  | "1.27" 16,7 |  | 16.7 |  |  |  |  | 0
|  | "1.34" 11,6 |  | 11.6 |  |  |  |  | 0
|  | Součet |  | 272.09 |  |  |  |  | 0
293 | 998776203 | Přesun hmot procentní pro podlahy povlakové v objektech v do 24 m | % |  |  | 0 |  |  | 0
| 777 | Podlahy lité |  |  |  | 0 |  |  | 0
294 | 777615217R | Nátěry epoxidové podlah betonových vč. penetrace a soklíků | m2 | 28.5 |  | 0 |  |  | 0
|  | dvousložkový barevný nátěr na bázi epoxidové pryskyřice+posyp křemčitého písku frakce 0,3-0,8mm epoxidová dvousložková penetrace | [6 empty] | 0
|  | "P01 - 1.32" 6,8 |  | 6.8 |  |  |  |  | 0
|  | "P02 - 1.15" 13,57 |  | 13.57 |  |  |  |  | 0
|  | "P03 - 1.21+1.22" 5,63+2,5 |  | 8.13 |  |  |  |  | 0
|  | Součet |  | 28.5 |  |  |  |  | 0
| 781 | Dokončovací práce - obklady |  |  |  | 0 |  |  | 0
295 | 781473113R | M+D - Keramický obklad, kompletní provedení vč. ukončovacích a rohových lišt, spárování, průniků, atd. - dle popisu v proj. dok. | m2 | 1390.637 |  | 0 |  |  | 0
|  | "3.np" | [6 empty] | 0
|  | "nové z." (2,35+3,15)*2*2,0-1,2*2,0 |  | 19.6 |  |  |  |  | 0
|  | "3.09" | [6 empty] | 0
|  | "nové z." (2,2+1,9*2)*2,0 |  | 12 |  |  |  |  | 0
|  | "stáv. z." 2,2*2,0-1,95*0,95 |  | 2.548 |  |  |  |  | 0
|  | "3.11" | [6 empty] | 0
|  | "nové z." (2,5*2+2,675+0,25)*2,0-1,2*2,0 |  | 13.45 |  |  |  |  | 0
|  | "stáv." 2,425*2,0+0,2*2*2,0-1,3*2,0 |  | 3.05 |  |  |  |  | 0
|  | "3.16" | [6 empty] | 0
|  | "nové" (2,25+1,55+1,35+1,8)*2,0-0,9*2,0 |  | 12.1 |  |  |  |  | 0
|  | "stáv" (0,45+0,2)*2,0 |  | 1.3 |  |  |  |  | 0
|  | "3.21" | [6 empty] | 0
|  | "n" (4,05*2+3,25)*2,0-2,25 |  | 20.45 |  |  |  |  | 0
|  | "s" (3,275+0,2*2)*2,0-1,95*0,95 |  | 5.498 |  |  |  |  | 0
|  | "3.24" | [6 empty] | 0
|  | "n" (1,95+3,25+1,655+0,3+2,85+0,2)*2,0-1,2*2,0 |  | 18.01 |  |  |  |  | 0
|  | "s" (0,2+0,45+0,2+0,25)*2,0 |  | 2.2 |  |  |  |  | 0
|  | "3.27" | [6 empty] | 0
|  | "n" (2,0+2,2)*2*2,0-0,9*2,0 |  | 15 |  |  |  |  | 0
|  | "3.30" | [6 empty] | 0
|  | "n" (3,1+2,3)*2*2,0-1,4*2,0*3 |  | 13.2 |  |  |  |  | 0
|  | "3.31" | [6 empty] | 0
|  | "n" (1,7*2+2,775)*2,0-1,4*2,0 |  | 9.55 |  |  |  |  | 0
|  | "s" (2,775+0,2*2)*2,0-1,95*0,95 |  | 4.498 |  |  |  |  | 0
|  | "3.33a" | [6 empty] | 0
|  | "n" (1,38+1,8)*2,0-(0,7+0,6)*2,0 |  | 3.76 |  |  |  |  | 0
|  | "s" (1,8+1,38)*2,0-0,6*0,59*2 |  | 5.652 |  |  |  |  | 0
|  | "3.33b" | [6 empty] | 0
|  | "n" (0,95+1,38+0,175*2)*2,0-0,6*2,0 |  | 4.16 |  |  |  |  | 0
|  | "s" (1,18+0,775)*2,0-0,6*0,59 |  | 3.556 |  |  |  |  | 0
|  | "2.np+4.np" | [6 empty] | 0
|  | "2.08+4.08" | [6 empty] | 0
|  | "n" ((3,15+2,35)*2*2,0-(1,2*2+0,9)*2,0)*2 |  | 30.8 |  |  |  |  | 0
|  | "2.09+4.09" | [6 empty] | 0
|  | "n" ((2,2+1,9*2)*2,0)*2 |  | 24 |  |  |  |  | 0
|  | "s" (2,2*2,0-1,95*0,95)*2 |  | 5.095 |  |  |  |  | 0
|  | "2.11+4.11" | [6 empty] | 0
|  | "n" ((2,5*2+2,675+0,25)*2,0-1,2*2,0)*2 |  | 26.9 |  |  |  |  | 0
|  | "s" ((2,45+0,2*2)*2,0-1,3*2,0)*2 |  | 6.2 |  |  |  |  | 0
|  | "2.15+4.15" | [6 empty] | 0
|  | "n" ((3,2+2,2)*2*2,0-(1,2*2+0,9)*2,0)*2 |  | 30 |  |  |  |  | 0
|  | "2.16+4.16" | [6 empty] | 0
|  | "n" ((0,55+3,2+1,85)*2,0-0,9*2,0)*2 |  | 18.8 |  |  |  |  | 0
|  | "s" ((3,2+0,2*2+1,3)*2,0-1,95*0,95)*2 |  | 15.895 |  |  |  |  | 0
|  | "2.18+4.18" | [6 empty] | 0
|  | "n" ((2,25+1,35+1,55+1,8)*2,0-0,9)*2 |  | 26 |  |  |  |  | 0
|  | "s" (0,2+0,45)*2,0*2 |  | 2.6 |  |  |  |  | 0
|  | "2.21+4.21" | [6 empty] | 0
|  | "n" ((4,05*2+3,4)*2,0-2,25*2,0)*2 |  | 37 |  |  |  |  | 0
|  | "s" ((34+0,2*2)*2,0-1,95*0,95)*2 |  | 133.895 |  |  |  |  | 0
|  | "2.24+4.24" | [6 empty] | 0
|  | "n" ((1,95+3,25+1,655+0,3+2,85+0,2)*2,0-1,2*2,0)*2 |  | 36.02 |  |  |  |  | 0
|  | "s" ((0,2+0,45+0,2+0,25)*2,0)*2 |  | 4.4 |  |  |  |  | 0
|  | "2.26+4.26" | [6 empty] | 0
|  | "n" ((2,2+3,15*2+0,3)*2,0-(1,2*2+0,9)*2,0)*2 |  | 22 |  |  |  |  | 0
|  | "s" ((1,9+0,2*2)*2,0-1,3*2,0)*2 |  | 4 |  |  |  |  | 0
|  | "2.27+4.27" | [6 empty] | 0
|  | "n" ((2,0+2,2)*2*2,0-0,9*2,0)*2 |  | 30 |  |  |  |  | 0
|  | "2.30+4.30" | [6 empty] | 0
|  | "n" ((3,1+2,3)*2*2,0-1,4*2,0*3)*2 |  | 26.4 |  |  |  |  | 0
|  | "2.31+4.31" | [6 empty] | 0
|  | "n" ((1,7*2+2,775)*2,0-1,4*2,0)*2 |  | 19.1 |  |  |  |  | 0
|  | "s" ((2,775+0,2*2)*2,0-1,95*0,95)*2 |  | 8.995 |  |  |  |  | 0
|  | "2.33a+4.33a" | [6 empty] | 0
|  | "n" ((1,38+1,8)*2,0-(0,7+0,6)*2,0)*2 |  | 7.52 |  |  |  |  | 0
|  | "s" ((1,8+1,38)*2,0-0,6*0,59*2)*2 |  | 11.304 |  |  |  |  | 0
|  | "2.33b+4.33b" | [6 empty] | 0
|  | "n" ((0,95+1,38+0,175*2)*2,0-0,6*2,0)*2 |  | 8.32 |  |  |  |  | 0
|  | "s" ((1,18+0,775)*2,0-0,6*0,59)*2 |  | 7.112 |  |  |  |  | 0
|  | "1.np" | [6 empty] | 0
|  | "1.40" | [6 empty] | 0
|  | "s" (1,82+0,47+1,82+1,22+0,81)*2,15-(0,6*1,97+0,62*1,0) |  | 11.399 |  |  |  |  | 0
|  | "1.39" | [6 empty] | 0
|  | "s" (2,85+1,82+4,07+1,53+1,7+0,6+0,885+0,5*2)*2,15-(0,6*1,97+1,67*2,15+0,9*1,97+0,96*1,97) |  | 22.642 |  |  |  |  | 0
|  | "1.38" | [6 empty] | 0
|  | "s" (3,245+2,75)*2*2,15-(0,9*1,97+0,9*1,97+1,95*0,67) |  | 20.926 |  |  |  |  | 0
|  | "1.41" | [6 empty] | 0
|  | (2,7+1,425)*2*2,15-0,8*1,97 |  | 16.162 |  |  |  |  | 0
|  | "1.42" | [6 empty] | 0
|  | "s" (1,8+5,85+1,95+1,295)*2*2,15-(0,6*1,97+0,96*1,97+1,4*2,14*2+0,55*1,97*2+0,9*1,97*3+0,8) |  | 29.497 |  |  |  |  | 0
|  | "1.46" | [6 empty] | 0
|  | "s" (3,3+1,9)*2*2,15-(0,55*1,97+1,31*0,5) |  | 20.622 |  |  |  |  | 0
|  | "1.45" | [6 empty] | 0
|  | "s" (1,88+3,3)*2*2,0-(0,8*1,97+1,31*0,15) |  | 18.948 |  |  |  |  | 0
|  | "1.44" | [6 empty] | 0
|  | "n" (0,3+1,155)*2,15 |  | 3.128 |  |  |  |  | 0
|  | "s" (3,0+2,88+0,265+2,47+1,695)*2,15-(0,8+0,9)*1,97+1,31*0,5 |  | 19.473 |  |  |  |  | 0
|  | "1.43" | [6 empty] | 0
|  | "s" (3,15+2,095)*2*2,15-(0,9*1,97+0,95*2,0) |  | 18.881 |  |  |  |  | 0
|  | "1.37+36a" | [6 empty] | 0
|  | "n" (1,77+0,4*2+0,35*4)*2,15-0,9*1,97 |  | 6.763 |  |  |  |  | 0
|  | "s" | [6 empty] | 0
|  | (3,9+3,75+0,63*2+0,15+3,27+1,65+0,3+0,66+0,655+2,03*2+0,785*2+0,66*2+0,45*2+0,625+4,85+10,175+5,45+0,1*2+1,05+0,67+4,58+2,21+4,58+0,1)*2,15 |  | 124.56 |  |  |  |  | 0
|  | (1,53*2+2*1,34)*2,15 |  | 12.341 |  |  |  |  | 0
|  | -(0,8*1,97+0,8*1,97+0,9*1,05+1,95*0,82*2+1,95*0,82+0,9*1,97*+1,95*0,8*3+0,8*1,1+0,8*1,97) |  | -19.648 |  |  |  |  | 0
|  | "1.36b" | [6 empty] | 0
|  | "n" 3,25*2,15 |  | 6.988 |  |  |  |  | 0
|  | "s" (1,68+0,99*2+3,25)*2,15-0,8*1,97 |  | 13.281 |  |  |  |  | 0
|  | "1.18-20" | [6 empty] | 0
|  | "s" | [6 empty] | 0
|  | "1.18-20" (1,2*6+0,9*2+1,1*2+0,8*2)*2,15-(0,6*1,97*5)+(1,2+0,9)*2*0,45 |  | 23.5 |  |  |  |  | 0
|  | "1.17a" | [6 empty] | 0
|  | "n" (3,25+1,91)*2,15-0,7*1,97 |  | 9.715 |  |  |  |  | 0
|  | "s" (3,25+1,91)*2,15-0,6*1,97 |  | 9.912 |  |  |  |  | 0
|  | "1.17b" | [6 empty] | 0
|  | "n" 1,91*2,15-0,7*1,97 |  | 2.728 |  |  |  |  | 0
|  | "s" (1,53*2+1,91)*2,15-(0,8*1,97*2+0,8*0,9) |  | 6.814 |  |  |  |  | 0
|  | "1.26" | [6 empty] | 0
|  | "n" (1,205+1,77)*2,15-0,8*2,1 |  | 4.716 |  |  |  |  | 0
|  | "s" (2,0+3,325+1,795+0,325+0,3)*2,158-0,6*0,6*2 |  | 15.994 |  |  |  |  | 0
|  | "1.31" | [6 empty] | 0
|  | "S" 0,78*2,15 |  | 1.677 |  |  |  |  | 0
|  | "1.28" | [6 empty] | 0
|  | "n" (1,45+1,5*2+1,35+1,0*2)*2,15-0,8*1,97*3 |  | 12.042 |  |  |  |  | 0
|  | "s" 1,45*2,15+1,35*2,15 |  | 6.02 |  |  |  |  | 0
|  | "1.29" | [6 empty] | 0
|  | "n" (1,0+1,4+1,0+1,55+1,45)*2,15-0,8*1,97*2 |  | 10.608 |  |  |  |  | 0
|  | "s" (1,55+1,45)*2,15-0,8*1,97+1,4*2,15 |  | 7.884 |  |  |  |  | 0
|  | "1.14" | [6 empty] | 0
|  | "n" (2,61*2+1,56+0,95+1,1)*2,15-(0,7*2,1*3+0,9*2,1) |  | 12.685 |  |  |  |  | 0
|  | "s" (0,9+1,56+0,95+1,55)*2,15 |  | 10.664 |  |  |  |  | 0
|  | "1.10" | [6 empty] | 0
|  | "n" (2,06+0,65)*2,15+0,3*0,45+1,2*2,15-0,7*2,1+0,9*2*0,45 |  | 7.882 |  |  |  |  | 0
|  | "s" (0,9+0,86+1,55)*2,15-1,21*1,1 |  | 5.786 |  |  |  |  | 0
|  | "1.02a" | [6 empty] | 0
|  | "s" (2,06+0,6*2+1,61)*1,0 |  | 4.87 |  |  |  |  | 0
|  | "1.03" | [6 empty] | 0
|  | "n" (0,9+1,55*2+0,99+2,2+0,45)*2,15-0,7*2,1*3 |  | 12.016 |  |  |  |  | 0
|  | "s" (0,9+1,77+0,07+0,09+0,9+0,9+0,21+0,15)*2,15-0,6*0,52 |  | 10.417 |  |  |  |  | 0
|  | "1.pp" | [6 empty] | 0
|  | "0.04" | [6 empty] | 0
|  | "n" 2,58*2*2,15-1,2*1,97 |  | 8.73 |  |  |  |  | 0
|  | "s" (2,35*2+0,3*2)*2,15 |  | 11.395 |  |  |  |  | 0
|  | "0.11" | [6 empty] | 0
|  | "n" (2,88+1,7)*2,15-(0,9+1,2)*1,97 |  | 5.71 |  |  |  |  | 0
|  | "s" (4,09+1,46+0,3+0,3+1,21)*2,15-1,1*1,97*2 |  | 11.49 |  |  |  |  | 0
|  | "0.05" | [6 empty] | 0
|  | "s" (4,55+3,6+0,3+0,15)*2*2,15-(1,1*1,97+0,87*2,15) |  | 32.943 |  |  |  |  | 0
|  | "0.06" | [6 empty] | 0
|  | "s" (3,6+4,65+0,6)*2*2,15-(2,36*1,05+0,6*1,97+1,03*2,15) |  | 32.181 |  |  |  |  | 0
|  | "0.07" | [6 empty] | 0
|  | "s" (2,1+1,01)*2*2,15-(0,6*1,97*2+0,6*1,13) |  | 10.331 |  |  |  |  | 0
|  | "0.08" | [6 empty] | 0
|  | "s" (0,81+1,92)*2*2,15-0,6*1,97 |  | 10.557 |  |  |  |  | 0
|  | "010" | [6 empty] | 0
|  | "n" (0,4+0,25*2)*2,15 |  | 1.935 |  |  |  |  | 0
|  | "s" (1,51+2,51+10,21+0,28+0,64+2,37+1,78+1,419+5,89)*2,15-(1,03*+2,1+1,1*1,97+1,17*1,18*2)+0,3*1,18*4 |  | 51.534 |  |  |  |  | 0
|  | Součet |  | 1390.637 |  |  |  |  | 0
296 | 998781203 | Přesun hmot procentní pro obklady keramické v objektech v do 24 m | % |  |  | 0 |  |  | 0
297 |  | NEOBSAZENO
298 |  | NEOBSAZENO
299 |  | NEOBSAZENO
| 784 | Dokončovací práce - malby a tapety |  |  |  | 0 |  |  | 0
300 | 784121003R | Oškrabání malby | m2 | 3532.69 |  | 0 |  |  | 0
|  | "stropy" | [6 empty] | 0
|  | "malby - podhledy - z toho 50%" | [6 empty] | 0
|  | (2581,117-(571,173+156,99+222,4+85,3))/2 |  | 772.627 |  |  |  |  | 0
|  | Mezisoučet |  | 772.627 |  |  |  |  | 0
|  | "1.np" | [6 empty] | 0
|  | "1.40" | [6 empty] | 0
|  | "s" (1,82+0,47+1,82+1,22+0,81)*5,04 |  | 30.946 |  |  |  |  | 0
|  | "1.39" | [6 empty] | 0
|  | "s" (2,85+1,82+4,07+1,53+1,7+0,6+0,885+0,5*2)*5,04 |  | 72.853 |  |  |  |  | 0
|  | "1.38" | [6 empty] | 0
|  | "s" (3,245+2,75)*2*5,04 |  | 60.43 |  |  |  |  | 0
|  | "1.41" | [6 empty] | 0
|  | (2,7+1,425)*2*5,04 |  | 41.58 |  |  |  |  | 0
|  | "1.42" | [6 empty] | 0
|  | "s" (1,8+5,85+1,95+1,295)*2*5,04 |  | 109.822 |  |  |  |  | 0
|  | "1.46" | [6 empty] | 0
|  | "s" (3,3+1,9)*2*5,04 |  | 52.416 |  |  |  |  | 0
|  | "1.45" | [6 empty] | 0
|  | "s" (1,88+3,3)*2*5,04 |  | 52.214 |  |  |  |  | 0
|  | "1.44" | [6 empty] | 0
|  | "s" (3,0+2,88+0,265+2,47+1,695)*5,04 |  | 51.962 |  |  |  |  | 0
|  | "1.43" | [6 empty] | 0
|  | "s" (3,15+2,095)*2*5,04 |  | 52.87 |  |  |  |  | 0
|  | "1.37+36a" | [6 empty] | 0
|  | "s" | [6 empty] | 0
|  | (3,9+3,75+0,63*2+0,15+3,27+1,65+0,3+0,66+0,655+2,03*2+0,785*2+0,66*2+0,45*2+0,625+4,85+10,175+5,45+0,1*2+1,05+0,67+4,58+2,21+4,58+0,1)*5,04 |  | 291.992 |  |  |  |  | 0
|  | (1,53*2+2*1,34)*5,04 |  | 28.93 |  |  |  |  | 0
|  | -(1,95*3*2+1,95*3+1,95*3*3-(4*5)) |  | -15.1 |  |  |  |  | 0
|  | "1.36b" | [6 empty] | 0
|  | "s" (1,68+0,99*2+3,25)*5,04 |  | 34.826 |  |  |  |  | 0
|  | "1.18-20" | [6 empty] | 0
|  | "s" | [6 empty] | 0
|  | "1.18-20" (1,2*6+0,9*2+1,1*2+0,8*2)*3,4+(1,2+0,9)*2*0,45 |  | 45.41 |  |  |  |  | 0
|  | "1.17a" | [6 empty] | 0
|  | "s" (3,25+1,91)*3,4 |  | 17.544 |  |  |  |  | 0
|  | "1.17b" | [6 empty] | 0
|  | "s" (1,53*2+1,91)*3,4 |  | 16.898 |  |  |  |  | 0
|  | "1.26" | [6 empty] | 0
|  | "s" (2,0+3,325+1,795+0,325+0,3)*34 |  | 263.33 |  |  |  |  | 0
|  | "1.31" | [6 empty] | 0
|  | "S" 0,78*3,4 |  | 2.652 |  |  |  |  | 0
|  | "1.28" | [6 empty] | 0
|  | "s" 1,45*3,4+1,35*3,4 |  | 9.52 |  |  |  |  | 0
|  | "1.29" | [6 empty] | 0
|  | "s" (1,55+1,45)*3,4+1,4*3,4 |  | 14.96 |  |  |  |  | 0
|  | "1.14" | [6 empty] | 0
|  | "s" (0,9+1,56+0,95+1,55)*3,4 |  | 16.864 |  |  |  |  | 0
|  | "1.10" | [6 empty] | 0
|  | "s" (0,9+0,86+1,55)*3,4 |  | 11.254 |  |  |  |  | 0
|  | "1.02a" | [6 empty] | 0
|  | "s" (2,06+0,6*2+1,61)*3,4 |  | 16.558 |  |  |  |  | 0
|  | "1.03" | [6 empty] | 0
|  | "s" (0,9+1,77+0,07+0,09+0,9+0,9+0,21+0,15)*3,4 |  | 16.966 |  |  |  |  | 0
|  | ((9,93+3,57)*2+(3,3+2,415)*2+2,11+1,53*2+(1,7+3,31)*2+19,75*2+6,725+1,5+0,6+0,2*2+(0,45+0,6)*2*5+0,25*2+0,38*4+7,95+6,45+2,1+(2,07+2,84)*2)*5,04 |  | 711.572 |  |  |  |  | 0
|  | (0,38*4+7,95+6,45+2,1+(2,07+2,84)*2+4,5*2+2,58+3,135+2,07*2+0,69*2+0,315*2+1,33+(3,3+2,85)*2+8,315+4,0+4,9+1,765+3,54+0,47+6,88+0,45*2+0,2*10)*5,04 |  | 479.329 |  |  |  |  | 0
|  | (4,35*2+6,15+1,8*2+2,79*2+6,3+4,2+3,9+5,0+5,0+3,62+4,01+(2,06+2,9)*2+1,365+1,655+3,67+2,285+1,92+3,82*2+0,15+0,5*293,18+7,93+6,73+0,29*2)*3,4 |  | 838.083 |  |  |  |  | 0
|  | (0,51*2+0,3*3+0,46*2+0,375+1,2)*3,4 |  | 15.011 |  |  |  |  | 0
|  | -(1,95*3,0*7-28) |  | -12.95 |  |  |  |  | 0
|  | -(1,95*3,0-4) |  | -1.85 |  |  |  |  | 0
|  | "1.pp" | [6 empty] | 0
|  | (2,35+2,35+0,3*2+(4,55+3,6+0,3+0,15)*2+(3,6+4,65+0,6)*2+(2,1+1,01)*2+(0,8+1,92)*2+1,51+2,51+10,21+0,28+0,64+2,37+1,78+1,419+5,89+4,0+1,46+0,3*2)*2,9 |  | 245.134 |  |  |  |  | 0
|  | (1,21+1,81+2,41+2,51+0,058+0,155+1,8+4,56+4,78+1,75+0,45*2+0,45)*2,9 |  | 64.94 |  |  |  |  | 0
|  | "5.np" | [6 empty] | 0
|  | ((1,83+0,32+3,2)*2+1,96+1,765+1,96+2,0*2+6,3*2)*2,8 |  | 92.358 |  |  |  |  | 0
|  | "2.np-4.np" | [6 empty] | 0
|  | (2,85*2+1,53+0,1+3,3+0,11+0,6+3,45+6,45+0,3*3+6,65+9,75+0,2*5+1,5+10,05+0,2*6+1,5+19,6+0,2*10+1,5+10,05+0,2*5+1,5+9,825+6,65+0,2*4+6,9+0,3*3)*3,69*3 |  | 1267.681 |  |  |  |  | 0
|  | (3,9+2,85+1,705+0,5+0,665+1,33+0,315+0,685+13,7+1,95+6,15+1,95+5,64*2+4,0*2+3,89*2+0,235*2+1,8*2+1,68*2+16,61+3,75*2+1,7*2+0,45*2)*3*3,69 |  | 1091.502 |  |  |  |  | 0
|  | (0,45+0,6)*2*10*3,69*3 |  | 232.47 |  |  |  |  | 0
|  | -"pod obklady" 800,851 |  | -800.851 |  |  |  |  | 0
|  | Mezisoučet |  | 5520.126 |  |  |  |  | 0
|  |  |  | 0 |  |  |  |  | 0
|  | 5520,126/2+772,627 |  | 3532.69 |  |  |  |  | 0
301 | 784221001R | Malby otěruvzdorné, komplet vč. přípravy povrchu | m2 | 11951.667 |  | 0 |  |  | 0
|  | "STROPY" | [6 empty] | 0
|  | "1.np" 702,34 |  | 702.34 |  |  |  |  | 0
|  | "1.pp" 14,65+6,58+16,87+16,74+1,85+1,56+4,36+27,61+6,74+16,83 |  | 113.79 |  |  |  |  | 0
|  | "2.np+4.np" 486,45*2 |  | 972.9 |  |  |  |  | 0
|  | "3.np" 487,16 |  | 487.16 |  |  |  |  | 0
|  | "5.np" 50,4+2,8*7,1 |  | 70.28 |  |  |  |  | 0
|  | "čela podhledů" 16,863 |  | 16.863 |  |  |  |  | 0
|  | "žebra" 2346,47*0,1 |  | 234.647 |  |  |  |  | 0
|  | "STĚNY" | [6 empty] | 0
|  | "nové" | [6 empty] | 0
|  | "ZAZDÍVKY" | [6 empty] | 0
|  | 1,2*2,2*2*2 |  | 10.56 |  |  |  |  | 0
|  | 1,205*2,2*2 |  | 5.302 |  |  |  |  | 0
|  | "TL.200" | [6 empty] | 0
|  | "2.np-4.np" | [6 empty] | 0
|  | (4,85+6,6+1,8+2,45+4,35)*3,69*3*2 |  | 443.907 |  |  |  |  | 0
|  | "TL.300" | [6 empty] | 0
|  | "1.np" | [6 empty] | 0
|  | (0,21+0,35)*5,04*2 |  | 5.645 |  |  |  |  | 0
|  | "příčky 100" | [6 empty] | 0
|  | "1.pp" | [6 empty] | 0
|  | (0,4+0,25*2)*2,75*2 |  | 4.95 |  |  |  |  | 0
|  | "1.np" | [6 empty] | 0
|  | (0,3+1,15+0,35+0,25*2+0,4+0,35*2+1,77+(1,35+0,375*2)*5+2,58+0,45+0,65+0,35*2+0,4+3,25)*5,04*2 |  | 238.896 |  |  |  |  | 0
|  | (0,65+0,3)*3,4*2 |  | 6.46 |  |  |  |  | 0
|  | "2.np-4.np" | [6 empty] | 0
|  | (1,77+1,77+0,6+1,81+0,25+0,6+1,52+1,38+0,3+0,5+0,25*2+0,3+0,95+0,3+0,725+0,175+0,625+0,5+0,3+0,65+0,6+0,375+0,45+0,55+0,25*2)*3,69*3*2 |  | 398.52 |  |  |  |  | 0
|  | "5.np" | [6 empty] | 0
|  | (1,31+0,6)*2*2,8*2 |  | 21.392 |  |  |  |  | 0
|  | "tl.50+65" | [6 empty] | 0
|  | "1.np" | [6 empty] | 0
|  | ((2,06+0,35)*3,4)*2 |  | 16.388 |  |  |  |  | 0
|  | "1.np" | [6 empty] | 0
|  | (0,175+0,2)*5,04 |  | 1.89 |  |  |  |  | 0
|  | "2.np-4.np" | [6 empty] | 0
|  | (0,185+0,2)*3,69*3 |  | 4.262 |  |  |  |  | 0
|  | "tl.150" | [6 empty] | 0
|  | "1.pp" | [6 empty] | 0
|  | (1,7+1,7)*2,75*2 |  | 18.7 |  |  |  |  | 0
|  | 1,75*3,465*2 |  | 12.128 |  |  |  |  | 0
|  | 2,58*2,91*2 |  | 15.016 |  |  |  |  | 0
|  | "1.np" | [6 empty] | 0
|  | 3,4*(2,61*2+0,95+6,0+1,35+1,39+1,645+0,53+0,99+3,97*2+2,36+3,9+1,5+1,92+1,14+0,6+1,7+1,05+1,76)*2 |  | 285.226 |  |  |  |  | 0
|  | 5,04*(1,91+4,85+1,5+1,5+1,55+1,7)*2 |  | 131.141 |  |  |  |  | 0
|  | "2.np-4.np" | [6 empty] | 0
|  | (1,8+2,5+3,0+2,65+3,45+1,9*2+4,05+3,05+5,225+1,1+2,65+2,5+2,85+0,25+2,85+4,85+2,1+3,2+3,2+6,15+2,85+6,15+6,15+2,85+0,2+3,4+6,15+2,85+0,25)*3,69*3*2 |  | 2038.541 |  |  |  |  | 0
|  | (4,85+2,85+2,85+5,3+2,2+5,3+2,85+1,7+3,1+2,85)*3,69*3*2 |  | 749.439 |  |  |  |  | 0
|  | "5.np" | [6 empty] | 0
|  | (1,765*2,8)*2 |  | 9.884 |  |  |  |  | 0
|  | ":nosníky" | [6 empty] | 0
|  | 1,3*0,15*3*2 |  | 1.17 |  |  |  |  | 0
|  | 1,3*0,3*2 |  | 0.78 |  |  |  |  | 0
|  | 1,5*0,3*2*2 |  | 1.8 |  |  |  |  | 0
|  | 1,5*0,45*2 |  | 1.35 |  |  |  |  | 0
|  | "odpočet keram. obkl." -1390,637 |  | -1390.637 |  |  |  |  | 0
|  | "stáv.stěny" | [6 empty] | 0
|  | "1.np" | [6 empty] | 0
|  | "1.40" | [6 empty] | 0
|  | "s" (1,82+0,47+1,82+1,22+0,81)*5,04 |  | 30.946 |  |  |  |  | 0
|  | "1.39" | [6 empty] | 0
|  | "s" (2,85+1,82+4,07+1,53+1,7+0,6+0,885+0,5*2)*5,04 |  | 72.853 |  |  |  |  | 0
|  | "1.38" | [6 empty] | 0
|  | "s" (3,245+2,75)*2*5,04 |  | 60.43 |  |  |  |  | 0
|  | "1.41" | [6 empty] | 0
|  | (2,7+1,425)*2*5,04 |  | 41.58 |  |  |  |  | 0
|  | "1.42" | [6 empty] | 0
|  | "s" (1,8+5,85+1,95+1,295)*2*5,04 |  | 109.822 |  |  |  |  | 0
|  | "1.46" | [6 empty] | 0
|  | "s" (3,3+1,9)*2*5,04 |  | 52.416 |  |  |  |  | 0
|  | "1.45" | [6 empty] | 0
|  | "s" (1,88+3,3)*2*5,04 |  | 52.214 |  |  |  |  | 0
|  | "1.44" | [6 empty] | 0
|  | "s" (3,0+2,88+0,265+2,47+1,695)*5,04 |  | 51.962 |  |  |  |  | 0
|  | "1.43" | [6 empty] | 0
|  | "s" (3,15+2,095)*2*5,04 |  | 52.87 |  |  |  |  | 0
|  | "1.37+36a" | [6 empty] | 0
|  | "s" | [6 empty] | 0
|  | (3,9+3,75+0,63*2+0,15+3,27+1,65+0,3+0,66+0,655+2,03*2+0,785*2+0,66*2+0,45*2+0,625+4,85+10,175+5,45+0,1*2+1,05+0,67+4,58+2,21+4,58+0,1)*5,04 |  | 291.992 |  |  |  |  | 0
|  | (1,53*2+2*1,34)*5,04 |  | 28.93 |  |  |  |  | 0
|  | -(1,95*3*2+1,95*3+1,95*3*3-(4*5)) |  | -15.1 |  |  |  |  | 0
|  | "1.36b" | [6 empty] | 0
|  | "s" (1,68+0,99*2+3,25)*5,04 |  | 34.826 |  |  |  |  | 0
|  | "1.18-20" | [6 empty] | 0
|  | "s" | [6 empty] | 0
|  | "1.18-20" (1,2*6+0,9*2+1,1*2+0,8*2)*3,4+(1,2+0,9)*2*0,45 |  | 45.41 |  |  |  |  | 0
|  | "1.17a" | [6 empty] | 0
|  | "s" (3,25+1,91)*3,4 |  | 17.544 |  |  |  |  | 0
|  | "1.17b" | [6 empty] | 0
|  | "s" (1,53*2+1,91)*3,4 |  | 16.898 |  |  |  |  | 0
|  | "1.26" | [6 empty] | 0
|  | "s" (2,0+3,325+1,795+0,325+0,3)*34 |  | 263.33 |  |  |  |  | 0
|  | "1.31" | [6 empty] | 0
|  | "S" 0,78*3,4 |  | 2.652 |  |  |  |  | 0
|  | "1.28" | [6 empty] | 0
|  | "s" 1,45*3,4+1,35*3,4 |  | 9.52 |  |  |  |  | 0
|  | "1.29" | [6 empty] | 0
|  | "s" (1,55+1,45)*3,4+1,4*3,4 |  | 14.96 |  |  |  |  | 0
|  | "1.14" | [6 empty] | 0
|  | "s" (0,9+1,56+0,95+1,55)*3,4 |  | 16.864 |  |  |  |  | 0
|  | "1.10" | [6 empty] | 0
|  | "s" (0,9+0,86+1,55)*3,4 |  | 11.254 |  |  |  |  | 0
|  | "1.02a" | [6 empty] | 0
|  | "s" (2,06+0,6*2+1,61)*3,4 |  | 16.558 |  |  |  |  | 0
|  | "1.03" | [6 empty] | 0
|  | "s" (0,9+1,77+0,07+0,09+0,9+0,9+0,21+0,15)*3,4 |  | 16.966 |  |  |  |  | 0
|  | ((9,93+3,57)*2+(3,3+2,415)*2+2,11+1,53*2+(1,7+3,31)*2+19,75*2+6,725+1,5+0,6+0,2*2+(0,45+0,6)*2*5+0,25*2+0,38*4+7,95+6,45+2,1+(2,07+2,84)*2)*5,04 |  | 711.572 |  |  |  |  | 0
|  | (0,38*4+7,95+6,45+2,1+(2,07+2,84)*2+4,5*2+2,58+3,135+2,07*2+0,69*2+0,315*2+1,33+(3,3+2,85)*2+8,315+4,0+4,9+1,765+3,54+0,47+6,88+0,45*2+0,2*10)*5,04 |  | 479.329 |  |  |  |  | 0
|  | (4,35*2+6,15+1,8*2+2,79*2+6,3+4,2+3,9+5,0+5,0+3,62+4,01+(2,06+2,9)*2+1,365+1,655+3,67+2,285+1,92+3,82*2+0,15+0,5*293,18+7,93+6,73+0,29*2)*3,4 |  | 838.083 |  |  |  |  | 0
|  | (0,51*2+0,3*3+0,46*2+0,375+1,2)*3,4 |  | 15.011 |  |  |  |  | 0
|  | -(1,95*3,0*7-28) |  | -12.95 |  |  |  |  | 0
|  | -(1,95*3,0-4) |  | -1.85 |  |  |  |  | 0
|  | "1.pp" | [6 empty] | 0
|  | (2,35+2,35+0,3*2+(4,55+3,6+0,3+0,15)*2+(3,6+4,65+0,6)*2+(2,1+1,01)*2+(0,8+1,92)*2+1,51+2,51+10,21+0,28+0,64+2,37+1,78+1,419+5,89+4,0+1,46+0,3*2)*2,9 |  | 245.134 |  |  |  |  | 0
|  | (1,21+1,81+2,41+2,51+0,058+0,155+1,8+4,56+4,78+1,75+0,45*2+0,45)*2,9 |  | 64.94 |  |  |  |  | 0
|  | "5.np" | [6 empty] | 0
|  | ((1,83+0,32+3,2)*2+1,96+1,765+1,96+2,0*2+6,3*2)*2,8 |  | 92.358 |  |  |  |  | 0
|  | "2.np-4.np" | [6 empty] | 0
|  | (2,85*2+1,53+0,1+3,3+0,11+0,6+3,45+6,45+0,3*3+6,65+9,75+0,2*5+1,5+10,05+0,2*6+1,5+19,6+0,2*10+1,5+10,05+0,2*5+1,5+9,825+6,65+0,2*4+6,9+0,3*3)*3,69*3 |  | 1267.681 |  |  |  |  | 0
|  | (3,9+2,85+1,705+0,5+0,665+1,33+0,315+0,685+13,7+1,95+6,15+1,95+5,64*2+4,0*2+3,89*2+0,235*2+1,8*2+1,68*2+16,61+3,75*2+1,7*2+0,45*2)*3*3,69 |  | 1091.502 |  |  |  |  | 0
|  | (0,45+0,6)*2*10*3,69*3 |  | 232.47 |  |  |  |  | 0
|  | Součet |  | 11951.667 |  |  |  |  | 0
| 785 | Sanitární vybavení |  |  |  | 0 |  |  | 0
302 | 7850000010R | X10 - M+D - Nástěnný držák na WC kartáč, kompletní provedení - dle popisu v proj. dok. | kus | 28 |  | 0 |  |  | 0
|  | Držák na kartáč pro údržbu WC k montáži na stěnu s odnímatelnou plastová odkapová miska a nerezovou krytkou. - vybavení hygienických zařízení musí být jednotného vzhledu (stejná/podobná produktová řada) | [6 empty] | 0
303 | 7850000011R | X11 - M+D - Zásobník na toaletní papír , kompletní provedení - dle popisu v proj. dok. | kus | 28 |  | 0 |  |  | 0
|  | Držák rolí toaletního papíru k montáži na stěnu, nerezová ocel, povrchová úprava minimalizující otisky prstů a usnadňující údržbu, tloušťka materiálu 1,5 mm, - vybavení hygienických zařízení musí být jednotného vzhledu (stejná/podobná produktová řada) | [6 empty] | 0
304 | 7850000012R | X12 - M+D - Odpadkový koš na dámské vložky pro montáž na stěnu, kompletní provedení - dle popisu v proj. dok. | kus | 8 |  | 0 |  |  | 0
|  | Koš na odpadky a dámské vložky k montáži na stěnu, nerezová ocel, povrch jemný matový, povrchová úprava předního panelu minimalizující otisky prstů a usnadňující údržbu, tloušťka materiálu 1,5 mm, objem cca 6 litrů, sklápěcí samozavírací víko s dveřním závěsem - vybavení hygienických zařízení musí být jednotného vzhledu (stejná/podobná produktová řada) | [6 empty] | 0
305 | 7850000013R | X13 - M+D - Dávkovač pěnového mýdla, kompletní provedení - dle popisu v proj. dok. | kus | 36 |  | 0 |  |  | 0
|  | Dávkovač pěnového mýdla k montáži na stěnu, nerezová ocel, povrch jemný matový, přední panel s úpravou minimalizující otisky prstů a usnadňující údržbu, tloušťka materiálu 1,5 mm, vložkový zámek s univerzálním klíčem, průzor v předním panelu, ovládací páčka z nerezové oceli - vybavení hygienických zařízení musí být jednotného vzhledu (stejná/podobná produktová řada) | [6 empty] | 0
306 | 7850000014R | X14 - M+D - Zásobník papírových ručníků, kompletní provedení - dle popisu v proj. dok. | kus | 2 |  | 0 |  |  | 0
|  | Zásobník papírových ručníků k montáži na stěnu, nerezová ocel, povrch jemný matový, přední panel s povrchovou úpravou minimalizující otisku prstů a usnadňující údržbu, tloušťka materiálu 1,5 mm, vložkový zámek s univerzálním klíčem, obsah 300 - 525 ručníků v závislosti na typu skladu - vybavení hygienických zařízení musí být jednotného vzhledu (stejná/podobná produktová řada) | [6 empty] | 0
307 | 7850000015R | X15 - M+D - Odpadkový koš k montáži na stěnu, kompletní provedení - dle popisu v proj. dok. | kus | 2 |  | 0 |  |  | 0
|  | Odpadkový koš k montáži na stěnu, povrchová úprava předního panelu minimalizující otisky prstů a usnadňující údržbu, tloušťka materiálu 1,5 mm, objem cca 25 litrů, integrovaný držák sáčků - vybavení hygienických zařízení musí být jednotného vzhledu (stejná/podobná produktová řada) | [6 empty] | 0
308 | 785000016R | X16 - M+D - Hotelový fén, kompletní provedení dle popisu v proj. dok. | kus | 14 |  | 0 |  |  | 0
|  | - napájení elektrickým kabelem ve zdi - spirálovitý kabel přizpůsobitelné délky - dvě rychlosti (vypínač) - barva: bílá | [6 empty] | 0
309 | 785000017R | X17 - M+D - Výklopné zrcadlo, kompletní provedení dle popisu v proj. dok. | kus | 36 |  | 0 |  |  | 0
|  | - rozměr 400x600 - nerezové úchyty | [6 empty] | 0
310 | 785000018R | X18 - M+D - Podpěrné madlo - pevné, kompletní provedení dle popisu v proj. dok. | kus | 3 |  | 0 |  |  | 0
|  | - materiál - matný nerez - délka madla 900mm - madlo musí unést zatížení 150kg - umístění madla 800mm nad podlahou | [6 empty] | 0
311 | 785000019R | X19 - M+D - Podpěrné madlo - sklopné, kompletní provedení dle popisu v proj. dok. | kus | 33 |  | 0 |  |  | 0
|  | - materiál - matný nerez - délka madla 900mm - madlo musí unést zatížení 150kg - umístění madla 800mm nad podlahou | [6 empty] | 0
312 | 785000020R | X20 - M+D - Nástěnné madlo - pevné, kompletní provedení dle popisu v proj. dok. | kus | 14 |  | 0 |  |  | 0
|  | - materiál - matný nerez - madlo musí unést zatížení 150kg - umístění vodorovné části madla 800mm nad podlahou | [6 empty] | 0
313 | 785000021R | X21 - M+D - Sprchová sedačka závěsná, sklopná, nerez, kompletní provedení dle popisu v proj. dok. | kus | 14 |  | 0 |  |  | 0
|  | - materiál - nerez + plast - zatížení 120kg - instalace ve výšce 460 mm nad podlahou | [6 empty] | 0
314 | 785000022R | X22 - M+D - Sprchová zástěna - nízký - dvě ramena, kompletní provedení dle popisu v proj. dok. | kus | 14 |  | 0 |  |  | 0
|  | - dvě sklopná ramena umístěná po obou stranách sprchové sedačky - instalace ve výšce 800 mm nad podlahou | [6 empty] | 0
315 | 785000023R | X23 - M+D - Tyč na ručníky, kompletní provedení dle popisu v proj. dok. | kus | 28 |  | 0 |  |  | 0
|  | - pevná závěsná tyč na ručníky - délka 630mm - nerezová matná | [6 empty] | 0
316 | 785000024R | X24 - M+D - Sprchový závěs - vysoký, kompletní provedení dle popisu v proj. dok. | kus | 43 |  | 0 |  |  | 0
|  | - stropní tyč se závěsem - délka závěsu cca 2,5m | [6 empty] | 0
317 | 998788201 | Přesun hmot procentní pro sanitární vybavení v objektech v do 24 m | % |  |  | 0 |  |  | 0
| 788 | Ostatní výrobky |  |  |  | 0 |  |  | 0
318 | 788000001R | X01 - M+D - Čistící zóna exteriér, kompletní provedení dle popisu v proj. dok. | kus | 1 |  | 0 |  |  | 0
|  | - rozměr 1000x1900mm - povrch rohože: KARTÁČKY - výška rohože 17mm - uložení do podlahy s osazeným Al rámem 20x20x3 - pod čistící zónu provést hydroizolační stěrku, vč. | [6 empty] | 0
319 | 788000002R | X02 - M+D - Čistící zóna interiér, kompletní provedení dle popisu v proj. dok. | kus | 2 |  | 0 |  |  | 0
|  | - rozměr 1200x1900mm - povrch rohože: TEXTIL - výška rohože 17mm - uložení do podlahy s osazeným Al rámem 20x20x3 - pod čistící zónu provést hydroizolační stěrku | [6 empty] | 0
320 | 788000006R | X06 - M+D - Interiérová zatemňovací roleta do stávajících oken, kompletní provedení dle popisu v proj. dok. | kus | 2 |  | 0 |  |  | 0
|  | - rozměr: 1950 x 3000 mm - hliníková kazeta s hliníkovými vodícími lištami - vše v bílé barvě a s tkaninou Blackout, která je zakončena hliníkovým profilem. - požadavkem na 100% zatemnění - dodávka komplet včetně montáže | [6 empty] | 0
321 | 788000007R | X07 - M+D - Interiérová dělící roleta - 2 dílná, kompletní provedení dle popisu v proj. dok. | kus | 1 |  | 0 |  |  | 0
|  | - rozměr: 5750 x 4800 mm - hliníková kazeta s hliníkovými vodícími lištami - tkanina světle šedá, zakončena hliníkovým profilem - kazeta uložena v podhledu - roleta slouží pouze k vizuálnímu rozdělení místnosti - dodávka komplet včetně montáže a ovládání | [6 empty] | 0
322 | 788000008R | X08 - M+D - Interiérová dělící roleta - 1 dílná, kompletní provedení dle popisu v proj. dok. | kus | 2 |  | 0 |  |  | 0
|  | - rozměr: 2850 x 4800 mm - hliníková kazeta s hliníkovými vodícími lištami - tkanina světle šedá, zakončena hliníkovým profilem - kazeta uložena v podhledu - roleta slouží pouze k vizuálnímu rozdělení místnosti - dodávka komplet včetně montáže a ovládání | [6 empty] | 0
323 | 788000009R | X09 - M+D - Teleskopický držák na plochou TV, kompletní provedení - dle popisu v proj. dok. | kus | 1 |  | 0 |  |  | 0
- univerzální nástěnný držák na plazmový nebo LCD televizor s úhlopříčkou od 32 do 60 palců. - vyroben z oceli a dodáván v černém provedení,integrovaná vodováha - umožňuje náklon +15 a-15°, rotaci 120° a odstup od zdi je 125-515 mm. - dodávka dle požadavků investora - příprava pro SL, EL
324 |  | NEOBSAZENO
325 |  | NEOBSAZENO
326 |  | NEOBSAZENO
327 |  | NEOBSAZENO
328 | 953943001R | X03,X04 - Osazení hasícího přístroje | kus | 27 |  | 0 |  |  | 0
"dle tabulky ost. výr."
|  | "X03" 25 |  | 25
|  | "X04" 2 |  | 2
|  | Součet |  | 27
329 | 449321130R | přístroj hasicí práškový s hasicí schopností 21A,113B | kus | 25 |  | 0 |  |  | 0
- dle D.1.3. PBŘS, která je součástí dokumentace k DPS - Přenosný hasicí přístroj práškový podle normy EN3-7 - Třídy požáru A,B,C - Hasební schopnost 21A/113BC - Součástí hasicího přístroje je i držák pro uchycení.
330 | 449321131R | přístroj hasicí práškový s hasicí schopností 27A | kus | 2 |  | 0 |  |  | 0
- dle D.1.3. PBŘS, která je součástí dokumentace k DPS - Přenosný hasicí přístroj práškový podle normy EN3-7 - Třídy požáru A,B,C - Hasební schopnost 27A - Součástí hasicího přístroje je i držák pro uchycení.
331 | 998785201R | Přesun hmot procentní pro ostatní výrobky v objektech v do 24 m | % |  |  | 0 |  |  | 0
CELKEM | [5 empty] | 0 |  |  | 0

## 1-D.1.4.1
Stavba |  | Přístavba a rekonstrukce stávajícího ubytovacího objektu A Domova důchodců Černožice
Profesní díl |  | D.1.4.1 - ZDRAVOTNĚ TECHNICKÉ INSTALACE |  |  |  |  | SO 01 Budova A
SOUPIS STAVEBNÍCH PRACÍ, DODÁVEK A SLUŽEB VČETNĚ VÝKAZU VÝMĚR
č.p. | číselné zat. položky | popis položky | m.j. | mn. | ceny v Kč (bez DPH) |  | Technické specifikace | celkem movitý majetek | celkem nemovitý majetek
[5 empty] | jednotková cena | cena položky
| D.1.4.1 | ZDRAVOTNĚ TECHNICKÉ INSTALACE | [7 empty] | 1
[6 empty] | 0 |  |  | 0 | 2 | 1 | 1 | 1 | 1 | 0 | 0 | 0 | 0 | 0 | 1 | 1 | 0
1 | 721 17-4042 | Potrubí z plastových trub z PP DN 40 | m | 65 |  | 0 |  |  | 0 | 2 | 1 | 1 | 1 | 1 | 0 | 0 | 0 | 0 | 0 | 1 | 1 | 0
2 | 722 17-4043 | Potrubí z plastových trub z PP DN 50 | m | 79 |  | 0 |  |  | 0 | 2 | 1 | 1 | 1 | 1 | 0 | 0 | 0 | 0 | 0 | 1 | 1 | 0
3 | 723 17-4044 | Potrubí z plastových trub z PP DN 75 | m | 87 |  | 0 |  |  | 0 | 2 | 1 | 1 | 1 | 1 | 0 | 0 | 0 | 0 | 0 | 1 | 1 | 0
4 | 724 17-4045 | Potrubí z plastových trub z PP DN 110 | m | 122 |  | 0 |  |  | 0 | 2 | 1 | 1 | 1 | 1 | 0 | 0 | 0 | 0 | 0 | 1 | 1 | 0
5 | 725 17-4026 | Potrubí z plastových trub z PP DN 125 | m | 53 |  | 0 |  |  | 0 | 2 | 1 | 1 | 1 | 1 | 0 | 0 | 0 | 0 | 0 | 1 | 1 | 0
6 | 726 17-40007 | Potrubí z plastových trub z PP DN 150 | m | 7 |  | 0 |  |  | 0 | 2 | 1 | 1 | 1 | 1 | 0 | 0 | 0 | 0 | 0 | 1 | 1 | 1.7
7 | 721 27-3153 | Odvětrávací hlavice DN 110 | ks | 8 |  | 0 |  |  | 0 | 2 | 1 | 1 | 1 | 1 | 0 | 0 | 0 | 0 | 0 | 1 | 1 | 0
8 | 721 27-4122 | Přivzdušńovací hlavice DN 75 | ks | 6 |  | 0 |  |  | 0 | 2 | 1 | 0 | 0 | 1 | 0 | 0 | 0 | 0 | 0 | 1 | 0 | 1.1322
9 | 721 27-4123 | Přivzdušńovací hlavice DN 110 | ks | 1 |  | 0 |  |  | 0 | 1
10 | 721 21-1401 | Podlahová vpust DN 50 s nerezovou mřížkou 150/150 | ks | 8 |  | 0 |  |  | 0 | 2 | 1 | 1 | 1 | 1 | 0 | 0 | 0 | 0 | 0 | 1 | 1 | 0.10712
11 | 721 21-2113 | Odtokový sprchový žlab s nerezovou mřížkou | ks | 18 |  | 0 |  |  | 0 | 2 | 1 | 1 | 1 | 1 | 0 | 0 | 0 | 0 | 0 | 1 | 1 | 0
12 | 721 17-1402 | podlahová vpust DN 50 se suchou klapkou a nerezovou mřížkou | ks | 9 |  | 0 |  |  | 0 | 2 | 1 | 1 | 1 | 1 | 0 | 0 | 0 | 0 | 0 | 1 | 1 | 0
13 | 721 21-9114 | Montáž sprchového žlabu | ks | 9 |  | 0 |  |  | 0 | 2 | 1 | 1 | 1 | 1 | 0 | 0 | 0 | 0 | 0 | 1 | 1 | 0
14 | 721 19-4104 | Vyvedení a upevnění výpustek DN 40 | ks | 47 |  | 0 |  |  | 0 | 2 | 1 | 1 | 1 | 1 | 0 | 0 | 0 | 0 | 0 | 1 | 1 | 0.00067
15 | 721 19-4105 | Vyvedení a upevnění výpustek DN 50 | ks | 5 |  | 0 |  |  | 0 | 2 | 1 | 1 | 1 | 1 | 0 | 0 | 0 | 0 | 0 | 1 | 1 | 0.00034
16 | 721 19-4109 | Vyvedení a upevnění výpustek DN 110 | ks | 30 |  | 0 |  |  | 0 | 2 | 1 | 1 | 1 | 1 | 0 | 0 | 0 | 0 | 0 | 1 | 1 | 0.00133
17 | 721 22-6511 | Zápachová uzávěrka pro odvod kondenzátu z VZT | ks | 2 |  | 0 |  |  | 0 | 2 | 1 | 1 | 1 | 1 | 0 | 0 | 0 | 0 | 0 | 1 | 1 | 0.00049
18 | 721 22-6513 | Zápachová uzávěrka podomítková s přívodem vody pro pračky a myčky | ks | 3 |  | 0 |  |  | 0 | 2 | 1 | 1 | 1 | 1 | 0 | 0 | 0 | 0 | 0 | 1 | 1 | 0.00049
19 | 721 29-0111 | Zkouška těsnosti kanalizace do DN 125 | m | 406 |  | 0 |  |  | 0 | 1
20 | 721 29-0112 | Zkouška těsnosti kanalizace DN 150 až 200 | m | 7 |  | 0 |  |  | 0 | 2 | 1 | 1 | 1 | 1 | 0 | 0 | 0 | 0 | 0 | 1 | 1 | 0
21 | 721 17-4002 | Potrubí z plastových trub z PPR 20/2,8 | m | 205 |  | 0 |  |  | 0 | 2 | 7 | 1 | 2 | 1 | 0 | 0 | 0 | 0 | 0 | 7 | 1 | 0
22 | 721 17-4003 | Potrubí z plastových trub z PPR 25/3,5 | m | 128 |  | 0 |  |  | 0 | 1
23 | 721 17-4004 | Potrubí z plastových trub z PPR 32/4,5 | m | 152 |  | 0 |  |  | 0 | 2 | 1 | 7 | 7 | 2 | 0 | 0 | 0 | 0 | 0 | 1 | 7 | 0
24 | 721 17-4005 | Potrubí z plastových trub z PPR 40/5,6 | m | 92 |  | 0 |  |  | 0 | 2 | 1 | 7 | 7 | 2 | 0 | 0 | 0 | 0 | 0 | 1 | 7 | 0
25 | 721 17-4006 | Potrubí z plastových trub z PPR 50/6,9 | m | 167 |  | 0 |  |  | 0 | 2 | 1 | 7 | 7 | 2 | 0 | 0 | 0 | 0 | 0 | 1 | 7 | 0
26 | 721 13-0233 | Potrubí z pozinkovaných trub závitových DN 25 | m | 10 |  | 0 |  |  | 0 | 2 | 3 | 7 | 2837723492 | 2 | 0 | 0 | 0 | 0 | 0 | 3 | 7 | 2e-05
27 | 721 13-0235 | Potrubí z pozinkovaných trub závitových DN 40 | m | 52 |  | 0 |  |  | 0 | 2 | 3 | 7 | 283772372 | 2 | 0 | 0 | 0 | 0 | 0 | 3 | 7 | 4e-05
28 | 721 18-1231 | Návleková tepelná izolace do DN 22 (vrstva do 15 mm) | m | 205 |  | 0 |  |  | 0 | 2 | 3 | 7 | 283772375 | 2 | 0 | 0 | 0 | 0 | 0 | 3 | 7 | 5e-05
29 | 721 18-1232 | Návleková tepelná izolace přes 22 do 42 mm (vrstva do 15 mm) | m | 372 |  | 0 |  |  | 0 | 2 | 3 | 7 | 283772392 | 2 | 0 | 0 | 0 | 0 | 0 | 3 | 7 | 4e-05
30 | 721 18-1233 | Návleková tepelná izolace přes 42 do 62 mm (vrstva do 15 mm) | m | 167 |  | 0 |  |  | 0 | 2 | 3 | 7 | 283772395 | 2 | 0 | 0 | 0 | 0 | 0 | 3 | 7 | 7e-05
31 | 722 19-0401 | Vyvedení a upevnění výpustek do DN 25 | ks | 91 |  | 0 |  |  | 0 | 2 | 3 | 7 | 28377240 | 2 | 0 | 0 | 0 | 0 | 0 | 3 | 7 | 4e-05
32 | 722 23-1076 | Zpětná klapka DN 6/4“ | ks | 1 |  | 0 |  |  | 0 | 2 | 3 | 7 | 283772436 | 2 | 0 | 0 | 0 | 0 | 0 | 3 | 7 | 8e-05
33 | 722 23-2122 | Kulový kohout KK 1/2“ | ks | 16 |  | 0 |  |  | 0 | 2 | 3 | 7 | 283772439 | 2 | 0 | 0 | 0 | 0 | 0 | 3 | 7 | 0.00013
34 | 722 23-2123 | Kulový kohout KK 3/4“ | ks | 18 |  | 0 |  |  | 0 | 2 | 3 | 7 | 283772475 | 2 | 0 | 0 | 0 | 0 | 0 | 3 | 7 | 0.00012
35 | 722 23-2124 | Kulový kohout KK 1“ | ks | 32 |  | 0 |  |  | 0 | 2 | 3 | 7 | 283772478 | 2 | 0 | 0 | 0 | 0 | 0 | 3 | 7 | 0.00018
36 | 722 23-2125 | Kulový kohout KK 5/4“ | ks | 12 |  | 0 |  |  | 0 | 2 | 3 | 7 | 283772495 | 2 | 0 | 0 | 0 | 0 | 0 | 3 | 7 | 0.00015
37 | 722 23-2126 | Kulový kohout KK 6/4“ | ks | 8 |  | 0 |  |  | 0 | 2 | 3 | 7 | 28377250.A | 2 | 0 | 0 | 0 | 0 | 0 | 3 | 7 | 0.00018
38 | 722 25-4115 | Požární hydrant D25 s výzbrojí a hadicí délky 30m | ks | 3 |  | 0 |  |  | 0 | 2 | 7 | 1002 | 5 | 2 | 0 | 0 | 0 | 0 | 0 | 7 | 1002 | 0
39 | 722 25-0101R | Ventil regulační 1“ | ks | 6 |  | 0 |  |  | 0 | 1
40 | 723 25-0102R | Ventil regulační 3/4“ | ks | 4 |  | 0 |  |  | 0 | 2 | 1 | 7 | 7 | 2 | 0 | 0 | 0 | 0 | 0 | 1 | 7 | 0
41 | 722 29-0234 | Proplach a desinfekce potrubí do DN 80 | m | 593 |  | 0 |  |  | 0 | 2 | 12 | 0 | 620 | 2 | 0 | 0 | 0 | 0 | 0 | 12 | 0 | 0
42 | 722 29-0215 | Zkouška těsnosti vodovodního potrubí | m | 593 |  | 0 |  |  | 0 | 2 | 1 | 7 | 7 | 2 | 0 | 0 | 0 | 0 | 0 | 1 | 7 | 0
43 | 725 11-2021 | WC závěsné, včetně záchodového prkénka, závěsného systému, ovládacího panelu | kpl | 7 |  | 0 |  |  | 0 | 2 | 1 | 7 | 7 | 2 | 0 | 0 | 0 | 0 | 0 | 1 | 7 | 0
44 | 725 11-2171 | WC kombi včetně záchodového prkénka, závěsného systému, ovládacího panelu | kpl | 19 |  | 0 |  |  | 0 | 2 | 1 | 7 | 7 | 2 | 0 | 0 | 0 | 0 | 0 | 1 | 7 | 0
45 | 725 21-1603 | Umyvadlo keramické bílé 600 mm včetně zápachové uzávěrky a montážních prvků | kpl | 47 |  | 0 |  |  | 0 | 2 | 1 | 7 | 7 | 2 | 0 | 0 | 0 | 0 | 0 | 1 | 7 | 0.00034
46 | 725 23-1201 | Bidet se zápachovou uzávěrkou | kpl | 1 |  | 0 |  |  | 0 | 2 | 1 | 7 | 7 | 2 | 0 | 0 | 0 | 0 | 0 | 1 | 7 | 0.00038
47 | 725 33-1111 | Výlevka s odpadem DN 110 s mřížkou litinovou, zápachovou uzávěrka, montážní prvky | kpl | 3 |  | 0 |  |  | 0 | 2 | 1 | 0 | 0 | 2 | 0 | 0 | 0 | 0 | 0 | 1 | 0 | 0.00047
48 | 725 31-1121 | Nerezový dřez s odkladní plochou včetně zápachové uzávěrky a montážních prvků | kpl | 4 |  | 0 |  |  | 0 | 2 | 1 | 7 | 7 | 2 | 0 | 0 | 0 | 0 | 0 | 1 | 7 | 0.0007
49 | 725 24-1112 | Sprchová vanička 900/900 čtvrtkruhová včetně zápachové uzávěrky | kpl | 1 |  | 0 |  |  | 0 | 2 | 1 | 7 | 7 | 2 | 0 | 0 | 0 | 0 | 0 | 1 | 7 | 0.00151
50 | 725 24-5103 | Sprchová zástěna | ks | 1 |  | 0 |  |  | 0 | 2 | 1 | 7 | 7 | 2 | 0 | 0 | 0 | 0 | 0 | 1 | 7 | 0.00078
51 | 724 84-1311 | Sprchová nástěná baterie jednopáková se sprchovou hlavicí | ks | 18 |  | 0 |  |  | 0 | 2 | 1 | 7 | 7 | 2 | 0 | 0 | 0 | 0 | 0 | 1 | 7 | 0.00131
52 | 725 84-2612 | Umyvadlová baterie stojánková jednopáková | ks | 47 |  | 0 |  |  | 0 | 2 | 1 | 7 | 7 | 2 | 0 | 0 | 0 | 0 | 0 | 1 | 7 | 0.00161
53 | 725 82-1326 | Dřezová stojánková jednopáková baterie | ks | 4 |  | 0 |  |  | 0 | 2 | 1 | 7 | 7 | 2 | 0 | 0 | 0 | 0 | 0 | 1 | 7 | 0.00074
54 | 725 81-3112 | Baterie bidetová stojánková | ks | 1 |  | 0 |  |  | 0 | 2 | 1 | 7 | 7 | 2 | 0 | 0 | 0 | 0 | 0 | 1 | 7 | 0.00137
55 | 725 82-2632 | Baterie nástěnná k výlevce jednopáková | ks | 3 |  | 0 |  |  | 0 | 2 | 1 | 7 | 7 | 2 | 0 | 0 | 0 | 0 | 0 | 1 | 7 | 0.00209
56 | 28650012 | Požární ucpávka s PO EI 45 DP1, včetně protipožárních manžet EI45 pro DN 25, DN 40 a DN 110 | kpl | 8 |  | 0 |  |  | 0
CELKEM | [5 empty] | 0 |  |  | 0

## 1-D.1.4.3
Stavba |  | Přístavba a rekonstrukce stávajícího ubytovacího objektu A Domova důchodců Černožice
Profesní díl |  | D.1.4.3 - VZDUCHOTECHNIKA | [5 empty] | SO 01 Budova A
SOUPIS STAVEBNÍCH PRACÍ, DODÁVEK A SLUŽEB VČETNĚ VÝKAZU VÝMĚR
č.p. | číselné zatřídění položky | popis položky | m.j. | mn. | ceny v Kč (bez DPH) |  |  |  |  | Technické specifikace | celkem movitý majetek | celkem nemovitý majetek
[5 empty] | Jednotková cena dodávka | Jednotková cena montáž | Dodávka | Montáž | Cena celkem
Rozpočet pro níže uvedenou zakázku byl vypracován jako orientační pro stanovení maximální ceny na realizaci profese vzduhotechniky (bez systému MaR) dle předložené projektové dokumentace.
Rozpočet neslouží jako nabídka na realizaci zakázky.
OBJEKT A:
Zařízení 1 - Větrání hygienických zázemí pokojů
| 751111011R | Nástěnný ventilátor nebo pro umístění do podhledu; Qv=80 - 150 m3/h, dpext=50 - 150 Pa, včetně zpětné klapky, nastavitelného doběhu a prokabelování | kpl | 41 |  | 0 | 0 | 0 | 0 | 01.1N.Š07.01 EF až 01.4N.Š08.02 EF |  | 0
| 751514711R | Pozinková protidešťová stříška s ochranou síťkou, pro instalaci na konec spiro potrubí, ø140 mm | ks | 1 |  | 0 | 0 | 0 | 0 |  |  | 0
| 751514712R | Pozinková protidešťová stříška s ochranou síťkou, pro instalaci na konec spiro potrubí, ø160 mm | ks | 1 |  | 0 | 0 | 0 | 0 |  |  | 0
| 751514713R | Pozinková protidešťová stříška s ochranou síťkou, pro instalaci na konec spiro potrubí, ø180 mm | ks | 5 |  | 0 | 0 | 0 | 0 |  |  | 0
| 751514714R | Pozinková protidešťová stříška s ochranou síťkou, pro instalaci na konec spiro potrubí, ø200 mm | ks | 1 |  | 0 | 0 | 0 | 0 |  |  | 0
Požární klapka na spiro potrubí, v provedení se servopohonem 230 V, koncovými spínači s požární odolností 90 min
| 751514611R | ø 125 mm | ks | 11 |  | 0 | 0 | 0 | 0 | 01.1N.Š07 PK až 01.4N.Š08 PK |  | 0
| 751514612R | ø 140 mm | ks | 12 |  | 0 | 0 | 0 | 0 |  |  | 0
| 751514613R | ø 160 mm | ks | 2 |  | 0 | 0 | 0 | 0 |  |  | 0
| 751514614R | Požární ucpávka (utěsnění prostupů potrubí hranicí požárního úseku hmotou třídy EI - UC) pro potrubí max. ø160 mm | ks | 25 |  | 0 | 0 | 0 | 0 |  |  | 0
Kruhové potrubí SPIRO včetně tvarovek
| 751511122R | ø200 mm | bm | 5 |  | 0 | 0 | 0 | 0 |  |  | 0
| 751511123R | ø180 mm | bm | 10 |  | 0 | 0 | 0 | 0 |  |  | 0
| 751511124R | ø160 mm | bm | 30 |  | 0 | 0 | 0 | 0 |  |  | 0
| 751511125R | ø150 mm | bm | 4 |  | 0 | 0 | 0 | 0 |  |  | 0
| 751511126R | ø140 mm | bm | 55 |  | 0 | 0 | 0 | 0 |  |  | 0
| 751511127R | ø125 mm | bm | 84 |  | 0 | 0 | 0 | 0 |  |  | 0
| 751537111R | Velmi ohebná hadice ø150mm se spirálově vinutou kostrou z oceloveho drátu mezi dvěma vrtstvami několikavrstvého hliníkového laminátu s tepelnou izolací (minerální vata tl.25mm) a parozábranou se zpevněného hliníkového laminátu | bm | 45 |  | 0 | 0 | 0 | 0 |  |  | 0
| 751751750R | Ostatní spojovací, těsnící, montážní a závěsný materiál | kpl | 1 |  | 0 | 0 | 0 | 0 |  |  | 0
Zařízení 2 - Větrání šatny a hygienického zázemí v 1.NP
| 751711111R | Kompaktní rekuperační vzduchotechnická jednotka v provedení do vnitřního prostředí, podstropní, s kruhovými připojovacími hrdly všech potrubí, s pravou obslužnou stranou. Servisní dvířka budou na otočných pantech, uzamikání bude kovovým mechanismem. Přívodní část: pružná manžeta, filtry G7/M5 (s možností odběru tlakového rozdílu), elektrický ohřívač 02.01.01 EH, Qoh=5,0 kW, zpětné získávání tepla - deskový protiproudý rekuperátor s by-passem min. účinnost 65%, přívodní radiální ventilátor s EC motorem 520 W / 400 V, Qv=430 m3/h, dpext=300 Pa, pružná manžeta | kpl | 1 |  | 0 | 0 | 0 | 0 | 02.01 AHU |  | 0
Odvodní část: pružná manžeta, odvodní radiální ventilátor s EC motorem(520 W / 400 V) Qv=430 m3/h, dpext=300 Pa, motor asynchronní s tepelnou pojistkou ve vinutí 750 W / 400 V, filtr G7 (s možností odběru tlakového rozdílu), zpětné získávání tepla, pružná manžeta
Včetně: automatického letního provozu, předprogramovaného řídicího systému s možností napojení na externí dohledový systém, teplotních čidel a externího ovládacího panelu s 10m dlouhým kabelem. , revizních dvířek ze spodu VZT jednotky, konstrukční výška max 400 mm, klapky se servopohonem, manžetou.
| 751344111R | Tlumič hluku do kruhového potrubí ø250/900mm s tloušťkou izolace 50mm a těsnými nádstavci | ks | 4 |  | 0 | 0 | 0 | 0 | TH |  | 0
Požární klapka na spiro potrubí, v provedení se servopohonem 24 V, koncovými spínači s požární odolností 90 min
| 751514615R | ø 250 mm | ks | 2 |  | 0 | 0 | 0 | 0 | 02.01.02 PK a 02.01.03 PK |  | 0
| 751514616R | Požární ucpávka (utěsnění prostupů potrubí hranicí požárního úseku hmotou třídy EI - UC) pro potrubí ø250 mm | ks | 2 |  | 0 | 0 | 0 | 0 |  |  | 0
Komfortní přívodní dvouřadá obdélníková vyústka na kruhové potrubí s regulací, RAL dle architekta
| 751311011R | 325x75 mm s volnou plochou 0,011775 m2 | ks | 5 |  | 0 | 0 | 0 | 0 | PV |  | 0
Plastový odvodní talířový ventil včetně zděře
| 751322011R | ø100 mm | kpl | 2 |  | 0 | 0 | 0 | 0 | TV |  | 0
| 751322012R | ø160 mm | kpl | 1 |  | 0 | 0 | 0 | 0 | TV |  | 0
Oboustranná neprůhledná hliníková mřížka s pevnými horizontálními lamelami, včetně upínacího rámu, RAL dle architekta
| 751398011R | 400x100 mm | kpl | 1 |  | 0 | 0 | 0 | 0 |  |  | 0
| 751398012R | 625x75 mm | kpl | 1 |  | 0 | 0 | 0 | 0 |  |  | 0
| 751398013R | Krycí mřížka na fasádu, plast, ø400 mm | kpl | 1 |  | 0 | 0 | 0 | 0 |  |  | 0
| 751398014R | Síto na konec potrubí ø250 mm | ks | 1 |  | 0 | 0 | 0 | 0 |  |  | 0
Kruhové potrubí SPIRO včetně tvarovek
| 751511128R | ø250 mm | bm | 40 |  | 0 | 0 | 0 | 0 |  |  | 0
| 751511123R | ø180 mm | bm | 22 |  | 0 | 0 | 0 | 0 |  |  | 0
| 751511124R | ø160 mm | bm | 2 |  | 0 | 0 | 0 | 0 |  |  | 0
| 751511127R | ø125 mm | bm | 16 |  | 0 | 0 | 0 | 0 |  |  | 0
| 751511129R | ø100 mm | bm | 1 |  | 0 | 0 | 0 | 0 |  |  | 0
Velmi ohebná hadice se spirálově vinutou kostrou z oceloveho drátu mezi dvěma vrtstvami několikavrstvého hliníkového laminátu s tepelnou izolací (minerální vata tl.25mm) a parozábranou se zpevněného hliníkového laminátu
| 751537112R | ø160 mm | bm | 1 |  | 0 | 0 | 0 | 0 |  |  | 0
| 751537113R | ø100 mm | bm | 2 |  | 0 | 0 | 0 | 0 |  |  | 0
| 713000001R | Tepelné izolace tl. 40mm - minerální plsť s hliníkovou folií napovrchu, připevňovaná na samolepící trny k potrubí do vnitřního prostředí | m2 | 30 |  | 0 | 0 | 0 | 0 |  |  | 0
| 751751751R | Ostatní spojovací, těsnící, montážní a závěsný materiál | kpl | 1 |  | 0 | 0 | 0 | 0 |  |  | 0
Zařízení 3 - Chlazení žehlírny, prádelny, sušičky a mandlu
| 751711112R | VRV chladící systém 2+4 multi invertor nebo odpovídající: 2-trubkový: 4x Vnitřní podstropní opláštěná jednotka 03.01.01 - 03.01.04 AC, á Qch=16 kW při Ti=25°C | ks | 4 |  | 0 | 0 | 0 | 0 |  |  | 0
| 751711113R | 1x Dvoumodulová kondenzační jednotka 03.01 EU, Qch=63 kW | kpl | 1 |  | 0 | 0 | 0 | 0 |  |  | 0
| 751511001R | Měděná dvoutrubka pro chladivo DN 12,7/28,6 mm, 6,5/10 mm pro chladivo včetně izolace Armaflex a prokabelování mezi vnějšími a vnitřními jednotkami a rozbočovači | bm | 50 |  | 0 | 0 | 0 | 0 |  |  | 0
| 210111111R | Kabelový ovladač s termostatem včetně prokabelování 10 m | kpl | 1 |  | 0 | 0 | 0 | 0 |  |  | 0
Zařízení 4 - Větrání strojovny výtahu
| 751111012R | Radiální ventilátor do kruhového potrubí; Qv=100 m3/h, dpext=110 Pa, se zpětné klapkou a nastavitelným doběhem, včetně: | ks | 1 |  | 0 | 0 | 0 | 0 | 04.01 EF |  | 0
| 751111022R | - pružné spojky se sponou ø100 mm | ks | 2 |  | 0 | 0 | 0 | 0 |  |  | 0
| 767990001R | - montážní konzole pro upevnění na zeď nebo do stropukonzole pro upevnění | ks | 1 |  | 0 | 0 | 0 | 0 |  |  | 0
| 751398015R | - krycí mřížky na konec ventilátoru | ks | 1 |  | 0 | 0 | 0 | 0 |  |  | 0
| 751398041R | - protideštové žaluzie ø100 mm | ks | 1 |  | 0 | 0 | 0 | 0 |  |  | 0
Zařízení 5 - Větrání CHÚC a výtahu
| 751111013R | Axiální ventilátor do kruhového potrubí IP 65/IP 55, Qv=16600 m3/h, dpext=330 Pa | ks | 1 |  | 0 | 0 | 0 | 0 | 05.01 SF
včetně:
| 751111023R | - pružná spojka ø710 mm | ks | 2 |  | 0 | 0 | 0 | 0 |  |  | 0
| 751398016R | - krycí stříška pro ventilátor | ks | 1 |  | 0 | 0 | 0 | 0 |  |  | 0
| 751514617R | Motorická uzavírací těsná klapka ø710 mm se servopohonem 230 V | ks | 1 |  | 0 | 0 | 0 | 0 | 05.01.01 MK |  | 0
| 751514618R | Motorická uzavírací těsná klapka 1000x1000 se servopohonem 230 V | ks | 1 |  | 0 | 0 | 0 | 0 | 05.02.02 MK |  | 0
Komfortní přívodní jednořadá obdélníková vyústka pro instalaci na zeď s upevňovacím rámečkem s regulací, RAL dle architekta
| 751311012R | 425x225 mm s volnou plochou 0,068 m2 | ks | 1 |  | 0 | 0 | 0 | 0 | PV |  | 0
| 751311013R | 525x225 mm s volnou plochou 0,084 m2 | ks | 3 |  | 0 | 0 | 0 | 0 | PV |  | 0
| 751311014R | 1025x325 mm s volnou plochou 0,068 m2 | ks | 1 |  | 0 | 0 | 0 | 0 | PV |  | 0
0
| 751514619R | Požární ucpávka (utěsnění prostupů potrubí hranicí požárního úseku hmotou třídy EI - UC) pro potrubí do obvodu 2 m | ks | 4 |  | 0 | 0 | 0 | 0 |  |  | 0
| 751514620R | Požární ucpávka (utěsnění prostupů potrubí hranicí požárního úseku hmotou třídy EI - UC) pro potrubí nad obvod 2 m | ks | 1 |  | 0 | 0 | 0 | 0 |  |  | 0
| 751398017R | Síto v rámečku na konec potrubí ø710 mm | ks | 1 |  | 0 | 0 | 0 | 0 |  |  | 0
| 751398018R | Síto v rámečku na konec potrubí 1000x1000 mm | ks | 1 |  | 0 | 0 | 0 | 0 |  |  | 0
| 751111014R | Radiální ventilátor do čtyřhranného potrubí IP 55; Qv=2250 m3/h, dpext=250 Pa | ks | 1 |  | 0 | 0 | 0 | 0 | 05.02 SF |  | 0
včetně:
| 751111024R | - pružné spojky 500x300 | ks | 2 |  | 0 | 0 | 0 | 0
| 751398019R | - krycí stříšky pro ventilátor | ks | 1 |  | 0 | 0 | 0 | 0 |  |  | 0
| 751398020R | - síto na konec potrubí 500x425 | ks | 1 |  | 0 | 0 | 0 | 0 |  |  | 0
| 751514621R | Motorická uzavírací těsná klapka 500x300 se servopohonem 230 V | ks | 1 |  | 0 | 0 | 0 | 0 | 05.02.01 MK |  | 0
| 751514622R | Motorická uzavírací těsná klapka 400x400 se servopohonem 230 V | ks | 1 |  | 0 | 0 | 0 | 0 | 05.02.02 MK |  | 0
| 751398020R | Síto v rámečku na konec potrubí 500x300 mm | ks | 1 |  | 0 | 0 | 0 | 0 |  |  | 0
| 751398021R | Síto v rámečku na konec klapky 400x400 mm | ks | 1 |  | 0 | 0 | 0 | 0 |  |  | 0
| 751511002R | Čtyřhranné potrubí s tvarovkami (sk. I z pozinkovaného ocelového plechu) včetně spojovacího, těsnícího, montážního a závěsného materiálu | m2 | 147 |  | 0 | 0 | 0 | 0 |  |  | 0
Kruhové potrubí SPIRO včetně tvarovek
| 751511130R | ø710 mm | bm | 3 |  | 0 | 0 | 0 | 0 |  |  | 0
| 713000002R | Izolace VZT potrubí protipožární 30 min do vnitřního prostoru | m2 | 40 |  | 0 | 0 | 0 | 0 |  |  | 0
| 713000003R | Izolace VZT potrubí protipožární 30 min s oplechováním do venkovního prostoru | m2 | 60 |  | 0 | 0 | 0 | 0 |  |  | 0
| 751751752R | Ostatní spojovací, těsnící, montážní a závěsný materiál | kpl | 1 |  | 0 | 0 | 0 | 0 |  |  | 0
Společně pro všechna zařízení (A+C):
| 751751753R | Identifikační štítky (značení zařízení a potrubí) | kpl | 1 |  | 0 | 0 | 0 | 0 |  |  | 0
| 751751754R | Revizní dvířka 300x200 | ks | 10 |  | 0 | 0 | 0 | 0 |  |  | 0
| 751751755R | Manuál pro obsluhu a údržbu (2-krát výtisky + 1-krát digitálně) | kpl | 1 |  | 0 | 0 | 0 | 0 |  |  | 0
| 751751756R | Dokumentace skutečného provedení (6-krát výtisky + 1-krát digitálně) | kpl | 1 |  | 0 | 0 | 0 | 0 |  |  | 0
| 751751757R | Měření hluku včetně protokolu | kpl | 1 |  | 0 | 0 | 0 | 0 |  |  | 0
| 751751758R | Zaškolení obsluhy a údržbu | kpl | 1 |  | 0 | 0 | 0 | 0 |  |  | 0
CELKEM | [8 empty] | 0 |  |  | 0
OBECNĚ KE VZDUCHOTECHNICE
Výkaz výměr (též Soupis prací a dodávek, Specifikace materiálů nebo Výkaz materiálu) je zpracován v souladu se zák. č.137/2006 Sb. (§44, odst. (4), písm. b).
V případě, že jsou v dokumentaci uvedeny u navrhovaných výrobků a řešení odkazy na obchodní firmy, názvy nebo jména a příjmení, specifická označení zboží a služeb, které platí pro určitou osobu, popřípadě její organizační složku za příznačné, patenty na vynálezy, užitné vzory, průmyslové vzory, ochranné známky nebo označení původu, jedná se ve smyslu § 44 odst. 9 zákona č.137/2006 Sb. o zadávání veřejných zakázek o referenční resp. srovnatelný výrobek nebo řešení, které určují nejnižší nebo srovnatelný standard kvality.
Zpracovatel nabídky má možnost v takovém případě použít i jiných kvalitativně a technicky obdobných nebo kvalitnějších řešení nebo výrobků. Přejímá však odpovědnost za správnost náhrady s odpovídajícími nebo kvalitnějšími parametry než je referenční výrobek. Rovněž musí zajistit případné úpravy v projektech navazujících profesí včetně koordinace. Zhotovení úprav projektu včetně projektů ostatních profesí jde k tíží vybraného dodavatele. Definitivní schválení náhrady si vyhrazuje zadavatel.
Při vyplňování výkazu výměr je nutné respektovat dále uvedené pokyny:
1) Při zpracování nabídky je nutné využít všech částí (dílů) projektu (zák. č. 137/2006 Sb., §44, odst. (4), písm. a), tj. Technická zpráva včetně tabulek, Výkaz výměr a všech výkresů.
2) Součástí nabídkové ceny musí být veškeré náklady, aby cena byla konečná a zahrnovala celou dodávku a montáž.
3) Každá uchazečem vyplněná položka musí obsahovat veškeré technicky a logicky dovoditélné součástí dodávky a montáže (včetně údajů o podmínkách a úhradě licencí potřebných SW).
4) Dodávky a montáže uvedené v nabídce musí být, včetně veškerého souvisejícího doplňkového, podružného a montážního materiálu, tak, aby celé zařízení bylo funkční a splňovalo všechny předpisy, které se na ně vztahují.
Technická data zařízení viz. Tabulka zařízení
Flexibilní hadice budou co nejkratší a vždy méně než 0,3 metru.
Dodávka čtyřhranného potrubí se rozumí včetně spojovacího, montážního, těsnícího a závěsného materiálu.
Kruhové potrubí SPIRO bude spojováno samořeznými šrouby a těsněno samosmršťující páskou.
Způsob a provedení závěsů bude jako KEBEK nebo odpovídající systém schválený klientem. Maximální vzdálenosti závěsů nepřekročí následující vzdálenosti:
Typ |  | Rozměr |  | Vzdálenost závěsů
Čtyřhranné potrubí |  | všechny rozměry |  | max. 3 m
Kruhové potrubí SPIRO |  | všechny rozměry |  | max. 3 m
Flexibilní hadice |  | všechny rozměry |  | max. 1 m
Pro upevnění čtyřhranné potrubí ke stavební konstrukci budou použity ocelové hmoždinky, závitové tyče a montážní systém využívající nosníků tvaru „U“ opatřených pryžovým tlumícím profilem a záslepkami.
Pro kruhového potrubí budou použity objímky s gumovou podložkou.
Na provedení závěsů nepoužívat montážní úhelníky tvaru „L“, „Z“ a „V“.
Veškeré čtyřhranné potrubí a kruhové potrubí SPIRO bude z pozinkovaného plechu pokud není uvedeno jinak.
Tloušťka plechu potrubí bude odpovídat normám:
Čtyřhranné potrubí - DIN 24194
Kruhové potrubí - ČSN EN 12237-120504
Pláště požárních a regulačních klapek budou z pozinkovaného materiálu.
Všechny výfukové a nasávací prvky umístěné ve venkovním prostru (na fasádě nedo na střeše) budou z pozinkovaného materiálu s povrchovou úprava popř. barevném odstínu dle standardu výrobce, není-li uvedeno jinak.
Všechny výfukové a nasávací prvky umístěné uvnitř objektu budou z materiálů s povrchovou úprava popř. barevném odstínu dle standardu výrobce, není-li uvedeno jinak.
Rozsah požárních a tepelných izolací je patrný z výkresů a technické zprávy.
Všechna zařízení budou zaregulována na projektovaná množství vzduchu a budou provedena měření množství vzduchu - výsledky budou archivovány.
Veškerá zařízení, potrubí, požární a regulační klapky budou označeny identifikačními štítky.
Označení identifikačních štítků bude v českém jazyce.
Inspekční dvířka větracích jednotek budou vybavena standartním uzavíráním.
Filtreční komory větracích jednotek budou vybaveny snímači tlakové diference.
Všechny potrubí budou před spuštěním vzduchotechnických jednotek vyčištěna nejen z venkovní, ale i z vnitřní strany.

## 1-D.1.4.4
Stavba |  | Přístavba a rekonstrukce stávajícího ubytovacího objektu A Domova důchodců Černožice
Profesní díl |  | D.1.4.4 - Vytápění a chlazení |  |  |  |  | SO 01 Budova A
SOUPIS STAVEBNÍCH PRACÍ, DODÁVEK A SLUŽEB VČETNĚ VÝKAZU VÝMĚR
č.p. | číselné zatřídění položky | popis položky | m.j. | mn. | ceny v Kč (bez DPH) |  |  | Technické specifikace | celkem movitý majetek | celkem nemovitý majetek
[5 empty] | jednotková cena | cena položky
1 | 732421133R | Elektronické ob. čerpadlo vč. šroubení a tepelné izolace | kpl | 1 |  | 0 |  |  |  | 0
Q= 6,2 m3/hod při H=60 kPa
2 | 734295011R | 3cestný směš. ventil vč. šroubení (sály) kv=20 m3/h - dodávka MaR | kpl | 1 |  | 0
Závitová zpětná klapka, PN 16
3 | 734121316 | DN 65 | ks | 1 |  | 0 |  |  |  | 0
Kulový kohout s páčkou, plnoprůtočný, PN16, 120°C,
4 | 734111416 | DN65 | ks | 6 |  | 0 |  |  |  | 0
5 | 734111413R | DN 32 | ks | 2 |  | 0 |  |  |  | 0
6 | 734111412 | DN 25 | ks | 12 |  | 0 |  |  |  | 0
7 | 734111411R | DN 20 | ks | 8 |  | 0 |  |  |  | 0
8 | 734111411 | DN 15 | ks | 20 |  | 0 |  |  |  | 0
| 734220101R | Vyvažovací ventil závitový s měřícími ventilky PN20 s vypouštěním, materiál tělesa: AMETAL, těsnění: O-kroužek, teplota použití do +120°C:
9 | 734221111R | DN 20 | ks | 5 |  | 0 |  |  |  | 0
10 | 734221112R | DN 25 | ks | 3 |  | 0 |  |  |  | 0
Teploměr přímý 80, rozsah 0 až +120°C
11 | 734411113R | včetně příslušenství: jímky, návarku DN 15, PN16 | kpl | 2 |  | 0 |  |  |  | 0
12 | 734211120 | Automatický odvzdušňovací ventil 1/2" | ks | 20 |  | 0 |  |  |  | 0
Vypouštěcí kulový uzávěr vnější závit
kulový uzávěr se šroubovým spojem a štěrbinovým ovládáním, mosazný
nástavec na hadici, zátka, materiál tělesa: mosaz, těsnění: guma
koule: mosaz potažena chromem a zabroušena
teplota použití do 100°C, tlak 1,5MPa
13 | 734292723R | DN 15 | ks | 20 |  | 0 |  |  |  | 0
Potrubí z trubek ocelových závitových bezešvých, spojované svařováním,
včetně tvarovek a izolace ČSN 42 5710
14 | 733111309R | DN 65 + izolace tl. 50 mm | bm | 52 |  | 0 |  |  |  | 0
15 | 733111308R | DN 50 + izolace tl. 40 mm | bm | 63 |  | 0 |  |  |  | 0
16 | 733111307R | DN 40 + izolace tl. 40 mm | bm | 39 |  | 0 |  |  |  | 0
17 | 733111306R | DN 32 + izolace tl. 30 mm | bm | 55 |  | 0 |  |  |  | 0
18 | 733111305R | DN 25 + izolace tl. 30 mm | bm | 65 |  | 0 |  |  |  | 0
19 | 733111304R | DN 20 + izolace tl. 25 mm | bm | 18 |  | 0 |  |  |  | 0
0
|  | Měděné potrubí včetně tvarovek | [7 empty] | 0
20 | 733222105R | Cu 28x1,5 mm, polotvrdé + izolace PE o tl. 30 mm | bm | 78 |  | 0 |  |  |  | 0
21 | 733222104R | Cu 22x1,0 mm, polotvrdé + izolace PE o tl. 30 mm | bm | 116 |  | 0 |  |  |  | 0
22 | 733222103R | Cu 18x1,0 mm, polotvrdé + izolace PE o tl. 20 mm | bm | 303 |  | 0 |  |  |  | 0
23 | 733222102R | Cu 15x1,0 mm, polotvrdé + izolace PE o tl. 20 mm | bm | 1842 |  | 0 |  |  |  | 0
0
0
|  | Deskové otopné těleso v provedení ventil kompakt se spodním středovým připojením | [7 empty] | 0
|  | vč. dolních a horních příchytek, termostatického ventilu, připojovací rozteč 50 mm, | [7 empty] | 0
|  | připojovací závit G 1/2 vnitřní, | [7 empty] | 0
24 | 735152281 | VKM11-600x1600 | ks | 9 |  | 0 |  |  |  | 0
25 | 735152472 | VKM21-600x500 | ks | 1 |  | 0 |  |  |  | 0
26 | 735152474 | VKM21-600x700 | ks | 3 |  | 0 |  |  |  | 0
27 | 735152475 | VKM21-600x800 | ks | 6 |  | 0 |  |  |  | 0
28 | 735152477 | VKM21-600x1000 | ks | 52 |  | 0 |  |  |  | 0
29 | 735152479 | VKM21-600x1200 | ks | 9 |  | 0 |  |  |  | 0
30 | 735152480 | VKM21-600x1400 | ks | 6 |  | 0 |  |  |  | 0
31 | 735152481 | VKM21-600x1600 | ks | 43 |  | 0 |  |  |  | 0
32 | 735152482 | VKM21-600x1800 | ks | 1 |  | 0 |  |  |  | 0
33 | 735152483 | VKM21-600x2000 | ks | 1 |  | 0 |  |  |  | 0
34 | 735152571 | VKM22-600x400 | ks | 1 |  | 0 |  |  |  | 0
35 | 735152577 | VKM22-600x1000 | ks | 3 |  | 0 |  |  |  | 0
36 | 735152579 | VKM22-600x1200 | ks | 2 |  | 0 |  |  |  | 0
37 | 735152581 | VKM22-600x1600 | ks | 3 |  | 0 |  |  |  | 0
38 | 735152680 | VKM33-600x1400 | ks | 1 |  | 0 |  |  |  | 0
Trubkové koupelnové otopné tlěseo se spodním středovým připojením.
vč. dolních a horních příchytek, připojovací rozteč 50 mm,
připojovací závit G 1/2 vnitřní,
39 | 735164252R | TK1220x600 | ks | 1 |  | 0 |  |  |  | 0
40 | 735164271R | TK1820x450 | ks | 1 |  | 0 |  |  |  | 0
41 | 735164272R | TK1820x600 | ks | 15 |  | 0 |  |  |  | 0
42 | 735164273R | TK1820x750 | ks | 5 |  | 0 |  |  |  | 0
Armatura pro připojení tr. koupelnových těles se spodním středovým připijením
s roztečí 50 mm, v těle armatury je integrován ventil a regulační uzavírací šroubení
43 | 734261716R | Armatura umožňuje přednastavení průtoku otopným tělesem, | ks | 22 |  | 0 |  |  |  | 0
Uzavírací a regulační šroubení s vypouštěním - rohové provedení
s roztečí 50 mm, vč. svěrného šroubení
44 | 734191411R | DN15 | kpl | 141 |  | 0 |  |  |  | 0
45 | 734295011R | termostatická hlavice svěstavěným čidlem | ks | 163 |  | 0 |  |  |  | 0
46 | 735494811R | Vypuštění otopné soustavy | kpl | 1 |  | 0 |  |  |  | 0
47 | 735191910R | Napuštění otopné soustavy | kpl | 1 |  | 0 |  |  |  | 0
Nátěry potrubí pod tepelnou izolací
48 | 783425111R | základní nátěr 1x - základová barva; vrchní nátěr 2x - syntetický email | kpl | 1 |  | 0 |  |  |  | 0
|  | Nátěry pomocných konstrukcí | [7 empty] | 0
49 | 783425112R | základní nátěr 1x - základová barva; vrchní nátěr 2x - syntetický email | kpl | 1 |  | 0 |  |  |  | 0
0
50 | 732111132R | Izolace rozdělovače, sběrače, polyetylenovou izolací min. tl. 50 mm | kpl | 1 |  | 0 |  |  |  | 0
0
51 | 998733101R | Přesun hmot | kpl | 1 |  | 0 |  |  |  | 0
0
0
0
|  | Ostatní náklady | [7 empty] | 0
0
1 | 732199100R | Orientační štítky, označení zařízení a potrubí dle ČSN 13 0072 | kpl | 1 |  | 0 |  |  |  | 0
0
2 | 230200081R | Prostupové chráničky | kpl | 1 |  | 0 |  |  |  | 0
0
3 | 230200082R | Speciální prostupové chráničky včetně požárních ucpávek | kpl | 1 |  | 0 |  |  |  | 0
0
4 | 767990001R | Nosné konstrukce rozdělovačů, pevné body | kpl | 1 |  | 0 |  |  |  | 0
0
5 | 767990002R | Závěsy potrubí, konzole, objímky, pomocný montážní materiál apod. | kpl | 1 |  | 0 |  |  |  | 0
0
6 | 733291100R | Zaregulování otopné soustavy vč. protokolu | kpl | 1 |  | 0 |  |  |  | 0
0
7 | 733291101R | Propláchnutí systému, tlakové zkoušky vč. protokolů | kpl | 1 |  | 0 |  |  |  | 0
0
8 | 733291102R | Topná zkouška dle ČSN 06 0310 | kpl | 1 |  | 0 |  |  |  | 0
0
9 | 733291103R | Spoluúčast na zprovoznění MaR | kpl | 1 |  | 0 |  |  |  | 0
0
10 | 733291104R | Provozní a havarijní řád | kpl | 1 |  | 0 |  |  |  | 0
0
11 | 733291105R | Dokumentace skutečného provedení | kpl | 1 |  | 0 |  |  |  | 0
0
12 | 733291106R | Zaškolení obsluhy a zkušební provoz | kpl | 1 |  | 0 |  |  |  | 0
0
13 | 733291107R | Doprava | kpl | 1 |  | 0 |  |  |  | 0
0
14 | 30001000 | Zařízení staveniště | kpl | 1 |  | 0 |  |  |  | 0
|  | Mezisoučet |  |  |  | 0 |  |  |  | 0
15 | 7340000001R | Montážní práce - komplet pro část D.1.4.4 | kpl | 1 |  | 0 |  |  |  | 0
CELKEM | [5 empty] | 0 |  |  | 0 | 0

## 1-D.1.4.6
Stavba |  | Přístavba a rekonstrukce stávajícího ubytovacího objektu A Domova důchodců Černožice
Profesní díl |  | D.1.4.6 - MĚŘENÍ A REGULACE |  |  |  |  | SO 01 Budova A
SOUPIS STAVEBNÍCH PRACÍ, DODÁVEK A SLUŽEB VČETNĚ VÝKAZU VÝMĚR
č.p. | číselné zat. položky | popis položky | m.j. | mn. | ceny v Kč (bez DPH) |  |  | Technické specifikace | celkem movitý majetek | celkem nemovitý majetek
[5 empty] | jednotková cena | cena položky
| 01 | Dodávka zařízení M+R
1 - Přístroje v provozu
T1.1 | 220820001R | Snímač teploty, výstup Ni1000, do potrubí ÚT vč. jímky a návarku | ks | 1 |  | 0 |  |  |  | 0
Y1.2 | 220820002R | Trojcestný regulační ventil ventil do DN 40, kv=20, vč. servopohonu, ovládání 0-10 V dc, napájení 24V ac | ks | 1 |  | 0 |  |  |  | 0
2 - Rozvaděče a podcentrály
| 220820003R | STÁVAJÍCÍ Rozvaděč, doplnění příslušenství a kompletního vydrátování (jištění,stykač, ovládací a signalizační prvky a další nutné příslušenství)- viz příloha rozvaděč MaR | kpl | 1 |  | 0 |  |  |  | 0
| 220820004R | Doplnění stávající podcentrály ř.s.pro AI=1, AO=1 DI=1,DO=0 (Systém PROMOS Kollín). Doplnění nových datových bodů do stávajícího systému | kpl | 1 |  | 0 |  |  |  | 0
3 - Software
| 220820005R | Software pro stávající podcentrálu = 3 datové body | kpl | 1 |  | 0 |  |  |  | 0
4 - Montážní materiál
| 220820006R | Kabel stíněný JYTY 2x1 mm2 | m | 10 |  | 0 |  |  |  | 0
| 220820007R | Kabel stíněný JYTY 4x1 mm2 | m | 10 |  | 0 |  |  |  | 0
| 220820008R | Kabel silový CYKY 3x1,5 mm2 | m | 10 |  | 0 |  |  |  | 0
| 220820009R | Kabelový žlab 62/50,vč. kolen, víka a příslušenství pro upevnění | m | 6 |  | 0 |  |  |  | 0
| 220820010R | Svazková montáž, zhotovení na montáži z konstrukčních dílů, vč. upevňovacích bodů | m | 2 |  | 0 |  |  |  | 0
| 220820011R | Drobný montážní materiál | kpl | 1 |  | 0 |  |  |  | 0
5 - Ostatní
| 220820012R | Uvedení do provozu, zaškolení obsluhy | kpl | 1 |  | 0 |  |  |  | 0
| 220820013R | Revize | kpl | 1 |  | 0 |  |  |  | 0
| 220820014R | Montáž | kpl | 1 |  | 0 |  |  |  | 0
CELKEM | [5 empty] | 0 |  |  | 0 | 0

## 1-D.1.4.7
Stavba |  | Přístavba a rekonstrukce stávajícího ubytovacího objektu A Domova důchodců Černožice
Profesní díl |  | D1.4.7 - SILNOPROUDÁ ELEKTROINSTALACE |  |  |  |  | SO 01 Budova A
SOUPIS STAVEBNÍCH PRACÍ, DODÁVEK A SLUŽEB VČETNĚ VÝKAZU VÝMĚR
č.p. | číselné zatřídění položky | popis položky | m.j. | mn. | ceny v Kč (bez DPH) |  |  | Technické specifikace | celkem movitý majetek | celkem nemovitý majetek
[5 empty] | jednotková cena | cena položky
Soupis stavebních prací, dodávek a služeb nezbytných k úplné realizaci předmětu zakázky včetně výkazu výměr (dále jen Soupis):
Soupis je zpracován v souladu se zněním Vyhl. 230/2012 Sb.
Při vyplňování Soupisu je nutné respektovat dále uvedené pokyny:
1) Při zpracování nabídky je nutné využít všech částí (dílů) Projektu pro provádění stavby (DPS), tj. technické zprávy, seznamu pozic, všech výkresů, tabulek a specifikací materiálů
2) Součástí nabídkové ceny musí být všechny náklady, aby cena byla konečná a zahrnovala celou dodávku a montáž
3) každá uchazečem vyplněná položka musí obsahovat veškeré technicky a logicky dovoditelné součásti dodávky a služeb (včetně např. o podmíkách a úhradě licencí, potřebných SW)
4) Dodávky a služby uvedené v nabídce musí být včetně veškerého souvisejícího doplňkového, podružného a montážního materiálu, tak, celé zařízení bylo funkční a splňovalo všechny předpisy které se na ně vztahují.
5) Položkou soupisu prací se rozumí každé jednotlivé stavební práce, dodávky nebo služby, které stanoví technické a kvalitativní podmínky pro stavební nebo montážní práce, jejichž provedení je nezbytné pro zhotobení stavby.
6) Položky Soupisu prací jsou popsány v podrobnostech jednoznačně vymezující obsah požadovaných stavebních prací, dodávek a služeb a umožňují stejné ocenění tohoto obsahu. Podklady určující technické podmínky jsou definvány Dokumentací pro provádění stavby
7) Položky Soupisu prací specifikují dodávku matzeriálu nebo výrobku jejichž montáž je dána samostatnou položkou práce, obsahuje jednoznačněý popis materiálu nebo výrobku a to s uvedením technických parametrů nebo vlastností požadovaného materiálu nebo výrobku. Je možné použít odkaz na cenovou soustavu, která obsahuje veškeré nezbatné údaje.
DODÁVKY, MONTÁŽE
a) Rozvaděče
| 1. | Dozbrojení rozvaděče RMS1-B (stávající hlavní rozvaděč v 1PP) | ks | 1 |  | 0 |  |  |  | 0
| 357000001R | Napěťová soustava 3N+PE, 400/230V, TN-C-S
Oceloplechový skříňový rozvaděč, vč. montáže
krytí IP55/20 , Ik"=12,4kA
Rozšíření sestavy rozvaděče o jedno pole š.800mm (800x400x200mm) vč. podstavce100mm.
Dozbrojení přístrojové náplně pro jištění a spínání , vč. pomoc. materiálu a montáže
Přemístění bočního zákrytu, propojení nového pole na stávající přípojnice, úpravy stav.zapojení
Posun rozvaděče na stanovišti mimo horní průvlak,
| 2. | Elektroměrový rozvaděč RE1 | ks | 1 |  | 0 |  |  |  | 0
| 357000002R | Napěťová soustava 3N+PE, 400/230V, TN-C
Oceloplechový skříňový rozvaděč, vč. montáže, rozvaděč bude obezděný
krytí IP55/20 ,
Dveře rozvaděče v požární odolnosti EI 15
Zapojení pro nepřímé měření dle podmínek distributora ČEZ a.s.
Zapojení předřaz. hl. vypínače s vyp. spouští pro vypnutí systémem "CENTRAL STOP"
(napájení vypínání CS z cizího zdroje - PO-UPS)
| 3. | Elektroměrový rozvaděč RE-ZZ (měření záložních zdrojů) | ks | 1 |  | 0 |  |  |  | 0
| 357000003R | Napěťová soustava 3N+PE, 400/230V, TN-C
Oceloplechový skříňový rozvaděč, vč. montáže, rozvaděč bude obezděný
krytí IP55/20
Dveře rozvaděče v požární odolnosti EI 15
Zapojení pro přímé měření dle podmínek distributora ČEZ a.s.
Rozvaděč je určený pro přímé měření zařízení záložních zdrojů.
Zapojení předřaz. hl. vypínače s vyp. spouští pro vypnutí systémem "TOTAL STOP"
(napájení vypínání TS z cizího zdroje - PO-UPS)
| 4. | Rozvaděč patrový RS** | ks | 7 |  | 0 |  |  |  | 0
| 357000004R | Napěťová soustava 3N+PE, 400/230V, TN-S
Oceloplechová rozvodnice zapuštěná, vč. montáže
krytí IP55/20 , Ik" ≤ 10kA
Dveře rozvaděče v požární odolnosti EI 15
( označ. RS12, RS21, RS22, RS31, RS32, RS41, RS42)
Přístrojová náplň pro jištění světelných a zásuvkových obvodů,
| 5. | Rozvaděč RS12 | ks | 1 |  | 0 |  |  |  | 0
| 357000005R | Napěťová soustava 3N+PE, 400/230V, TN-S
Oceloplechová rozvodnice zapuštěná, vč. montáže
krytí IP55/20 , Ik" ≤ 10kA
Dveře rozvaděče v požární odolnosti EI 15
| 6. | Rozvaděč RS-KAPLE | ks | 1 |  | 0 |  |  |  | 0
| 357000006R | Napěťová soustava 3N+PE, 400/230V, TN-S
Zapuštěná rozvodnice s dveřmi z ocelového plechu , vč. montáže
krytí IP55/20 , Ik" ≤ 10kA
| 7. | Rozvaděč R-KUCH2 | ks | 1 |  | 0 |  |  |  | 0
| 357000007R | Napěťová soustava 3N+PE, 400/230V, TN-S
Oceloplechový rozvaděč skříňový, vč. montáže
krytí IP55/20 , Ik" ≤ 10kA
| 8. | Rozvaděč RZZ | ks | 1 |  | 0 |  |  |  | 0
| 357000008R | Napěťová soustava 3N+PE, 400/230V, TN-S
Oceloplechový skříňový rozvaděč vč. montáže
krytí IP55/20 , Ik" ≤ 10kA
Rozvaděč vyzbrojen hl. vypínačem a jistícími přístroji pro rozjištění napáj. zálož. zdrojů.
| 9. | PO-UPS | ks | 1 |  | 0 |  |  |  | 0
| 357000009R | Záložní zdroj UPS, 500VA, doba zálohy minim.45min
Napěťová soustava 1N+PE,TN-S, 1f vstup 230V , 1f výstup 230V
Zdroj pro napájení systému vypínání Central Stop, Total Stop
vč. montáže
| 10. | Centrální zdroj nouzového osvětlení CZ-NO | ks | 1 |  | 0 |  |  |  | 0
| 357000010R | Napěťová soustava 3N+PE, 400/230V, TN-S
Centrální záložní zdroj pronapájení, řízení, kontrolu a monitoring obvodů NO
včetně adresace, nastavení, SW konfigurace
| 11. | Zařízení UPFD-PO-VZT (Záložní zdroj UPFD pro napájení požárního zařízení) | ks | 1 |  | 0 |  |  |  | 0
| 357000011R | Napěťová soustava 3N+PE, 400/230V, TN-C, vstup 3f / výstup 3f , váha cca 270kg
Připojená zátěž 3,5kW /400V, 50HZ
doba zálohy dle PBŘ (min. 15min.)
Výkonová jednotka s bater. Modulem, řídící jednotka, GSM modul, Ovl. Panel,
servisní man. By-pass, vnutřní UPS pro drobnou elektroniku, výstup. tlumivka, odruš. filtr,
zdroj je pro napájení PO ventilátoru, PK a ostat. PO zaříz., vč. montáže
| 12. | Zařízení UPFD-EV2 (Záložní zdroj UPFD pro napájení evakuačního výtahu) | ks | 1 |  | 0 |  |  |  | 0
| 357000012R | Napěťová soustava 3N+PE, 400/230V, TN-C, vstup 3f / výstup 3f, váha cca 350kg
Připojená zátěž : výtah 10kW /400V, 50HZ, ventlilátor PO větrání výtahu 1kW/400V, 50HZ
doba zálohy dle PBŘ (min. 45min.)
Výkonová jednotka s bater. Modulem, řídící jednotka, frekv. Měniče., GSM modul, Ovl. Panel,
servisní man. By-pass, UPS pro drobnou elektroniku, výst. Tlumivka, odruš. Filtr,
pro napájení výtahového stroje evakuačního výtahu EV2
vč. montáže
| 13. | Rozvaděč přepínání zátěže DA-ATS | ks | 1 |  | 0 |  |  |  | 0
| 357000013R | Napěťová soustava 3N+PE, 400/230V, TN-C
Oceloplechový skříňový rozvaděč, vč. montáže, rozvaděč bude obezděný
krytí IP55/20
Dveře rozvaděče v požární odolnosti EW 45
Rozvaděč bude vyzbrojen přístrojovou náplní pro přepínání zátěže při výpadku normální sítě
na náhradní zdroj DA (mobilní DA - pozn. pokud je přivezen, připojen a připraven k chodu)
V rozvaděči je provedeno blokování proti současnému sepnutí sítě a DA, při funkci tlačítka
Central Stop se odpojí kompletní napájení normální spotřeby ze sítě i z DA.
při použití tlačítka Total Stop se odpojí komplet. Napájení pro záložní zařízení
a vyšle se povel do DA k vypnutí a zastavení stroje.
Pokud nebude DA připojen budou sepnuty síťové spinače a dál bude ve funci odpojení při
zapůsobení tlačítek CS a TS.
| 14. | Přípojný bod X-DA | ks | 1 |  | 0 |  |  |  | 0
| 357000014R | Napěťová soustava 3N+PE, 400/230V, TN-C
Oceloplechová rozvodnice nástěnná, vč. Montáže
krytí IP66 , Ik" ≤ 14kA
| 15. | Přípojková skříň R24 | ks | 1 |  | 0 |  |  |  | 0
| 357000015R | Skříň rozpojovací SR402/PVW1 (SPR3-V ) 4x sada poj. spodků 02
| 16. | Úprava rozvaděče RS3-A (stávající) | ks | 1 |  | 0 |  |  |  | 0
| 357000016R | Úprava jištění pro SLA-RACK
| 17. | Úprava rozvaděče RS3-A (stávající) | ks | 1 |  | 0 |  |  |  | 0
| 357000017R | Úprava jištění pro SLA- ER
| 742332210R | Montáž kabel. skříně do stěny | ks | 1 |  | 0 |  |  |  | 0
| 742111500R | Montáž ocelopl.rozvodnice do 200kg | ks | 11 |  | 0 |  |  |  | 0
| 742231200R | Montáž rozvaděče do 300kg za pole | ks | 10 |  | 0 |  |  |  | 0
b) Osvětlovací tělesa
| 123456789A | A - LED vestavné svítidlo, provedení 1x24W, pasivní chladicí systém, včetně LED driveru, úhel vyzařování 70 stupňů, stupeň krytí IP 20 | ks | 112 |  | 0 |  |  |  | 0
| 123456789B | B - Modulové hliníkové svítidlo pro přisazenou/zapuštěnou/ zavěšenou montáž, včetně driveru, IP 44, difusor plx opal, délka 2400mm, provedení T5 35/W1x49W | ks | 82 |  | 0 |  |  |  | 0
| 123456789C | C - LED přisazené svítidlo, stupeň krytí IP 65, pasivní chladicí systém, včetně LED driveru. Opálový, polykarbonátový difuzor. Provedení 1x30W, 4000K, index podání barev 80 | ks | 29 |  | 0 |  |  |  | 0
| 123456789D | D - LED svítidlo pro přisazenou montáž, včetně LD driveru, pasivní chladicí systém, Provedení 1x51W, 7100 lm, Ra 80, IP 20 | ks | 32 |  | 0 |  |  |  | 0
| 123456789E | E - Prachotěsné svítidlo pro přisazenou/svěšenou montáž, tělo svítidla vyztužené skelnými vlákny, stupeň krytí IP 65, provedení T5 1x49W, disufor PMMA/PC, typ zdroje 840 | ks | 39 |  | 0 |  |  |  | 0
| 123456789FD | FD - Vestavné čtvercové svítidlo do plného SDK, provedení 1x42W LED, pasivní chladicí systém, včetně LED driveru DALI, stupeň krytí IP 44, PLX opal difusor, např.: F: ASTRA Lighting 1x 42W | ks | 24 |  | 0 |  |  |  | 0
| 123456789G | G - Modulové hliníkové LED svítidlo pro přisazenou/zapuštěnou/ zavěšenou montáž 1x88W, včetně LED driveru, pasivní hcladicí systém, IP 44, difusor plx opal, délka 2400mm | ks | 3 |  | 0 |  |  |  | 0
| 123456789H | H - Modulové hliníkové LED svítidlo pro přisazenou/zapuštěnou/ zavěšenou montáž 1x44W, včetně LED driveru, pasivní hcladicí systém, IP 44, difusor plx opal, délka 1200mm | ks | 1 |  | 0 |  |  |  | 0
| 123456789I | I - LED svítidlo pro přisazenou/ zavěšenou montáž 1x44W, tělo svítidla vyztužené skelnými vlákny, pasivní chladicí systém, včetně LED driveru, stupeň krytí IP 65, disor PMMA | ks | 6 |  | 0 |  |  |  | 0
| 123456789J | J - LED vestavné svítidlo, provedení 1x21W, pasivní chladicí systém, včetně LED driveru, úhel vyzařování 70 stupňů, stupeň krytí IP 20 | ks | 3 |  | 0 |  |  |  | 0
| 123456789K | K - LED vestavné směrovatelné svítidlo, provedení 1x18W, pasivní chladicí systém, včetně LED driveru, úhel vyzařování 35 stupňů, stupeň krytí IP 20 | ks | 8 |  | 0 |  |  |  | 0
| 123456789L | L - LED vestavný systém, provedení 1x33W/1200mm, pasivní chladicí systém, včetně LED driveru, stupeň krytí IP 20 | ks | 20 |  | 0 |  |  |  | 0
| 123456789S | S - LED přisazené kruhové svítilo 1x26W, IP20 | ks | 15 |  | 0 |  |  |  | 0
| 123456789P1 | P1 - LED nouzové svítidlo s piktogramem je možné použít jak pro vestavnou tak i přisazenou montáž. Vysoký stupeň krytí a univerzální montáž umožňuje použít toto svítidlo v širokém spektru aplikací. Stupeň krytí IP 65. Provedení 1x7W. | ks | 88 |  | 0 |  |  |  | 0
| 123456789N1 | N1 - 1x3W NO_COR LED nouzové svítidlo je možné použít jak pro vestavnou tak i přisazenou montáž. Vysoký stupeň krytí a univerzální montáž umožňuje použít toto svítidlo v širokém spektru aplikací. Pro osvětlení protipanických prostorů a koridorů, založené na výkonných světelných zdrojích LED. Stupeň krytí IP 65. Provedení 1x3W | ks | 45 |  | 0 |  |  |  | 0
| 123456789N11 | N11 - 1x3W NO_ANTIPAN LED nouzové svítidlo je možné použít jak pro vestavnou tak i přisazenou montáž. Vysoký stupeň krytí a univerzální montáž umožňuje použít toto svítidlo v širokém spektru aplikací. Pro osvětlení protipanických prostorů a koridorů, založené na výkonných světelných zdrojích LED. Stupeň krytí IP 65. Provedení 1x3W | ks | 5 |  | 0 |  |  |  | 0
| 123456789P1V | P1V - 1x7W LED nouzové svítidlo bez piktogramu je možné použít jak pro vestavnou tak i přisazenou montáž. Vysoký stupeň krytí a univerzální montáž umožňuje použít toto svítidlo v širokém spektru aplikací. Stupeň krytí IP 65. Provedení 1x7W. | ks | 3 |  | 0 |  |  |  | 0
| 123456789V1 | V1 - Venkovní svítidlo nástěnné se senzorem PIR čidlo, IP54 | ks | 4 |  | 0 |  |  |  | 0
| 123456789V1 | V - Venkovní svítidlo nástěnné, IP54 | ks | 18 |  | 0 |  |  |  | 0
| 123456789R | R - Inteligentní LED svítidlo, 10 nastavitelných úrovní jasu, 10 nastavitelných úrovní teploty barvy, ovládání pomocí dálkového ovládače možnost nastavení volby kanálů. | ks | 18 |  | 0 |  |  |  | 0
| 123456789Z | Z - Svítidlo Medicon Sun 6x54W | ks | 3 |  | 0 |  |  |  | 0
| 123456789RE | Repase a čištění stavajících svítidel jídelna, kaple | ks | 5 |  | 0 |  |  |  | 0
| 748 12-3142 | Montáž LED svítidel se zapojením vodičů podhledových čtvercových a obdelníkových | ks | 563 |  | 0 |  |  |  | 0
| 123456789DM | Drobný montážní materiál | kpl | 1 |  | 0 |  |  |  | 0
c) Elekktroinstalační materiál
| 345355130R | Spínač jednopólový /kplt. fční sestava/ 250V/10A, IP20 | ks | 67 |  | 0 |  |  |  | 0
| 345355131R | Spínač jednopólový /kplt. fční sestava/ 230 V/10 A, IP44 | ks | 31 |  | 0 |  |  |  | 0
| 345355520R | Přepínač sériový /kplt. fční sestava/ 250V/10A | ks | 35 |  | 0 |  |  |  | 0
| 345355521R | Přepínač střídavý /kplt. fční sestava/ 250V/10A - IP20 | ks | 56 |  | 0 |  |  |  | 0
| 345355522R | Přepínač střídavý /kplt. fční sestava/ 250V/10A - IP44 | ks | 22 |  | 0 |  |  |  | 0
| 345355523R | Dvojitý přepínač střídavý /kplt. fční sestava/ 250V/10A, IP20 | ks | 14 |  | 0 |  |  |  | 0
| 345355524R | Přepínač křížový /kplt. fční sestava/ 250V/10A - IP20 | ks | 4 |  | 0 |  |  |  | 0
| 345355525R | Přepínač křížový /kplt. fční sestava/ 250V/10A - IP44 | ks | 1 |  | 0 |  |  |  | 0
| 123456789O | Ovladač manuální stmívatelný pro ovládání LED osvětlení /kplt. fční sestava/ | ks | 5 |  | 0 |  |  |  | 0
| 123456789DO | DALI ovladač - manuální stmívání a spínání 230V / IP20, lze propojit až 4 stmívače paralelně /kplt. fční sestava/ | ks | 4 |  | 0 |  |  |  | 0
| 345355710R | Spínač trojpólový 400V do vlhka | ks | 3 |  | 0 |  |  |  | 0
| 345355711R | Doběhový člen do krabice | ks | 40 |  | 0 |  |  |  | 0
| 345355712R | CENTRAL STOP, tlačítko s aretací, 230V, 10A, umístěn ve skříňce se sklem, červená barva | ks | 1 |  | 0 |  |  |  | 0
| 345355713R | TOTAL STOP, tlačítko s aretací, 230V, 10A, umístěn ve skříňce se sklem, červená barva | ks | 1 |  | 0 |  |  |  | 0
| 345355714R | Pohybové čidlo, IP44, výkonový modul, 230V/10A, pohybové čidlo s výkonovým modulem, montáž na stěnu, 230V/10A, dosah průměr 6m, při výšce stropu 6m | ks | 3 |  | 0 |  |  |  | 0
| 345551000R | Zásuvka jednonásobná /kplt. fční sestava/ 250V, 10/16A, IP20 | ks | 462 |  | 0 |  |  |  | 0
| 345551001R | Zásuvka jednonásobná /kplt. fční sestava/ polozapuštěná montáž 250V, 16A - IP44 | ks | 30 |  | 0 |  |  |  | 0
| 345551002R | Zásuvka průmyslová CEE 400 V/16 A/5 P, povrchová montáž | ks | 3 |  | 0 |  |  |  | 0
| 345715190R | Krabice rozvodná vč. svorkovnice /kplt. fční sestava/ na povrch IP55 | ks | 500 |  | 0 |  |  |  | 0
| 345715191R | Instalační krabice přístrojové | ks | 800 |  | 0 |  |  |  | 0
| 345715230R | Instalační krabice odbočné(protahovací) | ks | 350 |  | 0 |  |  |  | 0
| 345715231R | HOP, hlavní ochranná přípojnice | ks | 7 |  | 0 |  |  |  | 0
| 345345345R | Drobný montážní materiál | ks | 1 |  | 0 |  |  |  | 0
| 743 61-9100 | Montáž HOP, hlavní ochranná přípojnice | ks | 7 |  | 0 |  |  |  | 0
| 747 16-1020 | Montáž zasuvek průběžná montáž | ks | 462 |  | 0 |  |  |  | 0
| 747 16-1224 | Montáž zasuvek polozapuštěná montáž ,průběžná montáž | ks | 30 |  | 0 |  |  |  | 0
| 747 16-2121 | Montáž zasuvky IP44, 3F/16A | ks | 3 |  | 0 |  |  |  | 0
| 747 11-1111 | Montáž spínače jednopol. | ks | 101 |  | 0 |  |  |  | 0
| 747 11-1125 | Montáž spínače sériový. | ks | 35 |  | 0 |  |  |  | 0
| 747 11-1126 | Montáž spínače stříd. | ks | 78 |  | 0 |  |  |  | 0
| 747 11-1128 | Montáž spínače křížový. | ks | 4 |  | 0 |  |  |  | 0
| 747 11-1120 | Montáž spínače trojpólového 400V | ks | 3 |  | 0 |  |  |  | 0
| 747 11-2227 | Montáž tlač. Spínače- TS, CS | ks | 2 |  | 0 |  |  |  | 0
| 747 13-1320 | Montáž pohybového čidla | ks | 3 |  | 0 |  |  |  | 0
| 743 41-1112 | montáž elektroinstalačních krabic | ks | 1550 |  | 0 |  |  |  | 0
| 743 41-1112 | montáž elektroinstalačních krabic čtyřhraných | ks | 350 |  | 0 |  |  |  | 0
d) Kabely a vodiče
| 341119020R | 2xII 1-CXKH-R 4(J)x120 | m | 45 |  | 0 |  |  |  | 0
| 341119021R | 2xII 1-CXKH-V 4(J)x120 | m | 50 |  | 0 |  |  |  | 0
| 341110300 | 1-CYKY 3(J)x1,5 | m | 198 |  | 0 |  |  |  | 0
| 341110360 | 1-CYKY 3(J)x2,5 | m | 370 |  | 0 |  |  |  | 0
| 341110940 | 1-CYKY 5(J)x2,5 | m | 30 |  | 0 |  |  |  | 0
| 341111000 | 1-CYKY 5(J)x6 | m | 96 |  | 0 |  |  |  | 0
| 341111001R | 1-CYKY 5(J)x10 | m | 125 |  | 0 |  |  |  | 0
| 341111002R | 1-CYKY 5(J)x16 | m | 110 |  | 0 |  |  |  | 0
| 341111003R | 1-CYKY 5(J)x25 | m | 25 |  | 0 |  |  |  | 0
| 341110300 | 1-CYKY 3(O)x1,5 | m | 50 |  | 0 |  |  |  | 0
| 341115000R | 1-CXKH-R 3(0)x1,5 | m | 925 |  | 0 |  |  |  | 0
| 341115001R | 1-CXKH-R 4(0)x1,5 | m | 310 |  | 0 |  |  |  | 0
| 341115002R | 1-CXKH-R 5(0)x1,5 | m | 250 |  | 0 |  |  |  | 0
| 341115003R | 1-CXKH-R 3(J)x1,5 | m | 2130 |  | 0 |  |  |  | 0
| 341115004R | 1-CXKH-R 3(J)x2,5 | m | 2700 |  | 0 |  |  |  | 0
| 341115005R | 1-CXKH-R 5(J)x1,5 | m | 80 |  | 0 |  |  |  | 0
| 341115006R | 1-CXKH-R 5(J)x2,5 | m | 70 |  | 0 |  |  |  | 0
| 341115007R | 1-CXKH-R 5(J)x16 | m | 20 |  | 0 |  |  |  | 0
| 341115008R | 1-CXKH-R 5(J)x25 | m | 460 |  | 0 |  |  |  | 0
| 341115009R | 1-CXKH-R 5(J)x4 | m | 55 |  | 0 |  |  |  | 0
| 341115010R | 1-CXKH-R 5(J)x6 | m | 135 |  | 0 |  |  |  | 0
| 341115011R | 1-CXKH-R 5(J)x7 | m | 40 |  | 0 |  |  |  | 0
| 341115012R | 1-CXKH-V 3(J)x1,5 | m | 1600 |  | 0 |  |  |  | 0
| 341115013R | 1-CXKH-V 4(J)x25 | m | 65 |  | 0 |  |  |  | 0
| 341115014R | 1-CXKH-V 3(J)x2,5 | m | 205 |  | 0 |  |  |  | 0
| 341115015R | 1-CXKH-V 4(J)x35 | m | 35 |  | 0 |  |  |  | 0
| 341115016R | 1-CXKH-V 5(J)x1,5 | m | 382 |  | 0 |  |  |  | 0
| 341115017R | 1-CXKH-V 5(J)x2,5 | m | 30 |  | 0 |  |  |  | 0
| 341115018R | 1-CXKH-V 5(J)x4 | m | 30 |  | 0 |  |  |  | 0
| 341115019R | 1-CXKH-V 5(J)x6 | m | 75 |  | 0 |  |  |  | 0
| 341115020R | 1-CXKH-V 5(J)x10 | m | 10 |  | 0 |  |  |  | 0
| 341115021R | 1-CXKH-V 5(0)x1,5 | m | 510 |  | 0 |  |  |  | 0
| 341421600 | H07RN-F 5(J)x25 | m | 5 |  | 0 |  |  |  | 0
| 341413040R | CYY 70 mm2 zelenožlutý (G/Y) | m | 95 |  | 0 |  |  |  | 0
| 341413041R | CYY 35 mm2 zelenožlutý (G/Y) | m | 140 |  | 0 |  |  |  | 0
| 341413042R | CYY 6-16 zelenožlutý | m | 350 |  | 0 |  |  |  | 0
| 341341001R | Kabelové štítky | ks | 550 |  | 0 |  |  |  | 0
| 341341002R | Stahovací kabelové pásky | ks | 2000 |  | 0 |  |  |  | 0
| 744 44-5300 | Montáž kabelu CXKH-R, - V do 7x2,5 | m | 9250 |  | 0 |  |  |  | 0
| 744 44-5500 | Montáž kabelu CXKH-R, - V do 5x25 | m | 1241 |  | 0 |  |  |  | 0
| 744 44-5700 | Montáž kabelu CXKH-R, - do 5x120 | m | 95 |  | 0 |  |  |  | 0
| 744 24-1110 | Montáž vodiče do CYY 35mm2 | m | 140 |  | 0 |  |  |  | 0
| 744 24-1130 | Montáž vodiče do CYY 70mm2 | m | 95 |  | 0 |  |  |  | 0
| 746 42-5121 | Ukončení kabelu v rozvaděči kompl. CXKH-R do 5x16 | ks | 550 |  | 0 |  |  |  | 0
| 746 42-5122 | Ukončení kabelu v rozvaděči kompl. CXKH-R do 5x35 | ks | 45 |  | 0 |  |  |  | 0
| 746 42-5124 | Ukončení kabelu v rozvaděči kompl. CXKH-R do 5x120 | ks | 2 |  | 0 |  |  |  | 0
| 746999001R | Požární těsnění kabelových prostupů INTUMEX vč. mont | m2 | 6 |  | 0 |  |  |  | 0
| 746 21-1110 | Ukončení vodiče Cu do 2,5mm2 | ks | 5400 |  | 0 |  |  |  | 0
| 746 21-1120 | Ukončení vodiče Cu do 4mm2 | ks | 150 |  | 0 |  |  |  | 0
| 746 21-1140 | Ukončení vodiče Cu do 10mm2 | ks | 18 |  | 0 |  |  |  | 0
| 746 21-1150 | Ukončení vodiče Cu do 16mm2 | ks | 8 |  | 0 |  |  |  | 0
| 746 21-1170 | Ukončení vodiče Cu do 35mm2 | ks | 25 |  | 0 |  |  |  | 0
| 746 21-1210 | Ukončení vodiče Cu do120mm2 | ks | 8 |  | 0 |  |  |  | 0
| 460 51-0034 | Kabelové prostupy do 15cm | ks | 75 |  | 0 |  |  |  | 0
| 746746746R | Drobný montážní materiál | ks | 1 |  | 0 |  |  |  | 0
e) Nosné systémy, kabelové příchytky, úložný materiál
| 345754900R | Drátěný žlab š.200x60, včetne kotvení spojek,odboček, šrobů, ….. | m | 50 |  | 0 |  |  |  | 0
| 345754901R | Drátěný žlab š.50x50, včetne kotvení spojek, odboček, šrobů….. | m | 50 |  | 0 |  |  |  | 0
| 345754902R | Kabelový rošt š.200x60, včetne kotvení spojek, odboček, šrobů….. | m | 15 |  | 0 |  |  |  | 0
| 345754903R | Kabelový žlab š.200x60, včetne kotvení spojek, odboček, šrobů….. | m | 210 |  | 0 |  |  |  | 0
| 345754904R | Kabelový žlab š.300x60, včetne kotvení spojek, odboček, šrobů….. | m | 35 |  | 0 |  |  |  | 0
| 345754905R | Kabelový žlab š.500x60, včetne kotvení spojek, odboček, šrobů….. | m | 25 |  | 0 |  |  |  | 0
| 345754906R | Oblouk 90°vodorovný 500x60, včetně spojek | ks | 4 |  | 0 |  |  |  | 0
| 345754907R | Kabelový žlab š.100x60, včetne kotvení spojek, šrob, s požární odolností | m | 600 |  | 0 |  |  |  | 0
| 345754908R | Oblouk 90°vodorovný 100x60, včetně spojek, s požární odolností | ks | 20 |  | 0 |  |  |  | 0
| 345754909R | Kabelový žlab š.300x60, včetne kotvení spojek, šrob, s požární odolností | m | 20 |  | 0 |  |  |  | 0
| 345754910R | Stoupací kabelový žebřík š.500x60,včetne kotvení spojek, šrobů | m | 30 |  | 0 |  |  |  | 0
| 345754911R | Stoupací kabelový žebřík š.200x60,včetne kotvení spojek, šrobů, s požární odolností | m | 30 |  | 0 |  |  |  | 0
| 345754912R | Kabelové příchytky pro 2 kabely ∅10mm s požární odolností včetně hmoždinky a šroubů | ks | 1000 |  | 0 |  |  |  | 0
| 345754913R | Kabelové příchyt do betonu Clip pro 16 kabelů 3x1,5 | ks | 500 |  | 0 |  |  |  | 0
| 743131112R | Elektroinstalační trubka ∅25mm | m | 200 |  | 0 |  |  |  | 0
| 743131113R | Elektroinstalační trubka ∅32mm | m | 200 |  | 0 |  |  |  | 0
| 743131114R | Instalační trubka tuhá ∅25mm - 3m, včetně příchytek | m | 250 |  | 0 |  |  |  | 0
| 743111116 | montáž PVC trubek pevně do ∅29mm | m | 200 |  | 0 |  |  |  | 0
| 743112217 | montáž PVC trubek volně do ∅36mm | m | 200 |  | 0 |  |  |  | 0
| 743121116 | montáž instalační trubky tuhé do ∅29mm | m | 250 |  | 0 |  |  |  | 0
| 743552125 | Montáž kabel. žlabu, žebříku do 600mm | m | 1094 |  | 0 |  |  |  | 0
| 749111230 | montáž ocel. Konstrukce do 50kg | m | 1094 |  | 0 |  |  |  | 0
f) Uzemnění hromosvod
| 354410770 | Drát AlMgSi ∅8mm, včetně podpěr a držáků á1m | m | 460 |  | 0 |  |  |  | 0
| 354410800R | Drát nerez (V2A) ∅10mm, | m | 10 |  | 0 |  |  |  | 0
| 354421100 | Označovací štítek | ks | 10 |  | 0 |  |  |  | 0
| 354420900 | Tyčový zemnič 2m | ks | 1 |  | 0 |  |  |  | 0
| 354420290 | Svorka spojovací, nerez šrouby | ks | 340 |  | 0 |  |  |  | 0
| 354420300 | Svorka křížová, nerez šrouby | ks | 65 |  | 0 |  |  |  | 0
| 354420420 | Svorka okap, nerez šrouby | ks | 25 |  | 0 |  |  |  | 0
| 354420421R | Objímka - třmen na okap. Svod | ks | 8 |  | 0 |  |  |  | 0
| 354420340 | Svorka zkušební, nerez šrouby | ks | 8 |  | 0 |  |  |  | 0
| 354410550R | Jímací stožár 1,5m vč. beton. Podstavce, vč. podložky | ks | 7 |  | 0 |  |  |  | 0
| 354410551R | Jímací stožár 3,5m vč. stojanu a beton. podstavců 3x17kg, vč. podložek | ks | 3 |  | 0 |  |  |  | 0
| 354421101R | Výstražná a bezpečnost. tabulka | ks | 10 |  | 0 |  |  |  | 0
| 743 62-1400 | Montáž jímacích stořárů | ks | 10 |  | 0 |  |  |  | 0
| 743 62-1110 | Montáž hromosvod. Vedení vč. podpěr | m | 460 |  | 0 |  |  |  | 0
| 743 62-2200 | Montáž hromosvod. Svorek | ks | 446 |  | 0 |  |  |  | 0
| 743 64-2100 | Montáž zemniče | ks | 1 |  | 0 |  |  |  | 0
| 743 62-9300 | Montáž označ. Štítků | ks | 10 |  | 0 |  |  |  | 0
| 743 62-4300 | Tvarování prvků | ks | 105 |  | 0 |  |  |  | 0
| 743 99-1100 | Měření zemního odporu zemniče | ks | 12 |  | 0 |  |  |  | 0
| 742 89-4210 | Montáž výstražných a bezpečnost. tabulek | ks | 10 |  | 0 |  |  |  | 0
| 743743743R | Drobný mont. Materiál | sada | 1 |  | 0 |  |  |  | 0
g) Ostatní práce, revize
| 740 99-1300 | Revize el. zařízení vč. revizní zprávy, za podlaží | sada | 1 |  | 0 |  |  |  | 0
| 740 99-1200 | Revize hromosvod. zařízení vč. revizní zprávy | sada | 1 |  | 0 |  |  |  | 0
| 740999001R | Dokumentace skutečného provedení hromosvod | sada | 1 |  | 0 |  |  |  | 0
| 740999002R | Komplexní zkouška, za podlaží | sada | 1 |  | 0 |  |  |  | 0
| 740999003R | Dokumentace skutečného provedení, za podlaží | sada | 1 |  | 0 |  |  |  | 0
CELKEM | [5 empty] | 0 |  |  | 0 | 0

## 1-D.1.4.8.1
Stavba |  | Přístavba a rekonstrukce stávajícího ubytovacího objektu A Domova důchodců Černožice
Profesní díl |  | D.1.4.8.1 - SLABOPROUDÁ ELEKTROTECHNIKA - CCTV |  |  |  |  | SO 01 Budova A
SOUPIS STAVEBNÍCH PRACÍ, DODÁVEK A SLUŽEB VČETNĚ VÝKAZU VÝMĚR
č.p. | číselné zatřídění položky | Materiál | m.j. | mn. | ceny v Kč (bez DPH) |  |  | Technické specifikace | celkem movitý majetek | celkem nemovitý majetek
[5 empty] | jednotková cena | cena položky
Díl: | 1 | Dodávka - technologie
1 | PC001 | IP rekordér, 64ch.,max. 320Mbps IN, 8xHDD,RAID5,2U 19",VGA/HDMI | ks | 1 |  | 0 |  |  |  | 0
2 | PC002 | Přídavný HDD určený pro záznamová zařízení, 4.0TB, SATA-6G, 5900rpm, 64MB, SV35.5 | ks | 3 |  | 0 |  |  |  | 0
3 | PC003 | Minidome full HD kamera, D/N, 3Mpx, 2.8-12mm,IR LED 20m,12VDC/PoE | ks | 33 |  | 0 |  |  |  | 0
4 | PC004 | Převodník pro přenos ethernetu po koaxiálním kabelu, pár, integrace IP kamer, do 150m, vč. instalační krabice | ks | 10 |  | 0 |  |  |  | 0
5 | PC005 | Stabilizovaný napájecí zdroj, 12VDC/1A (12W), montáž do přístr. krabice, vč. přístr. krabice | ks | 10 |  | 0 |  |  |  | 0
6 | PC006 | Stabilizovaný napájecí zdroj, 12VDC/2A (24W), montáž na DIN lištu, vč. DIN lišty | ks | 1 |  | 0 |  |  |  | 0
7 | PC007 | Kompaktní full HD kamera pro venkovní instalace, D/N, 3Mpx, 2.8-12mm, IR LED 30 m, 12 VDC/PoE, IP66 | ks | 1 |  | 0 |  |  |  | 0
8 | PC008 | Přepěťová ochrana 10/100M Ethernet + PoE | ks | 1 |  | 0 |  |  |  | 0
9 | PC009 | Switch layer 2, 24x10/100TX, 2x10/100/1000T/SFP, PoE (370W), 2xPWR | ks | 1 |  | 0 |  |  |  | 0
10 | PC010 | Switch layer 2, 24x10/100TX, 2x10/100/1000T/SFP, 2xPWR | ks | 1 |  | 0 |  |  |  | 0
11 | PC011 | 1000Base-LH SFP, LC connector, SM | ks | 2 |  | 0 |  |  |  | 0
12 | PC012 | Patch cord LC-LC, 2 m, 9/125 um, optický duplexní, SM | ks | 1 |  | 0 |  |  |  | 0
13 | PC013 | Klientské PC, Intel Core i7-4790, 4GB, 1TB, DVD-RW, Windows 8.1Pro, VGA, DVI, HDMI, minitower, max 32 kamer | ks | 4 |  | 0 |  |  |  | 0
14 | PC014 | Monitor LCD LED, 24" wide, 1920x1080, 2ms, VGA, DVI, HDMI, TN | ks | 4 |  | 0 |  |  |  | 0
15 | PC015 | 19" patch panel 24 port UTP cat.5e, 1U | ks | 2 |  | 0 |  |  |  | 0
16 | PC016 | 19"' vyvazovací panel 1U, 5x háček 60x30mm zacvakávací pro čtvercový otvor 9x9 | ks | 2 |  | 0 |  |  |  | 0
| Celkem za | 1 Dodávka - technologie |  |  |  | 0 |  |  |  | 0
Díl: | 2 | Dodávka - instalační materiál | [7 empty] | 0
17 | PC017 | Kabel F/UTP Cat5e, LSZH | m | 1509 |  | 0 |  |  |  | 0
Dílčí délky viz Blokové schéma CCTV
18 | PC018 | Patch kabel 2 m UTP, CAT5E, šedý | ks | 39 |  | 0 |  |  |  | 0
19 | PC019 | Datová zásuvka UTP CAT5E 1xRJ45 WHkey bílá, vč. rámečku a instalační krabice pro montáž "pod omítku", TANGO | ks | 4 |  | 0 |  |  |  | 0
|  | Pro připojení klientských stanic |  |  |  | 0 |  |  |  | 0
20 | PC020 | Elektroinstalační trubka 25/18,3 vč. protahovacích krabic | m | 967 |  | 0 |  |  |  | 0
21 | PC021 | Elektroinstalační trubka 50/39,6 vč. protahovacích krabic | m | 196 |  | 0 |  |  |  | 0
22 | PC022 | Ucpávky průchodů dle požární zprávy | ks | 15 |  | 0 |  |  |  | 0
23 | PC023 | Drobný blíže nespecifikovaný elektroinstalační materiál (hmoždinky, štítky, popisky, drobná kabeláž atd.) | ks | 1 |  | 0 |  |  |  | 0
| Celkem za | 2 Dodávka - instalační materiál |  |  |  | 0 |  |  |  | 0
Díl: | 3 | Montáž - technologie | [7 empty] | 0
24 | PCM024 | IP rekordér, 64ch.,max. 320Mbps IN, 8xHDD,RAID5,2U 19",VGA/HDMI | ks | 1 |  | 0 |  |  |  | 0
25 | PCM025 | Minidome full HD kamera, D/N, 3Mpx, 2.8-12mm,IR LED 20m,12VDC/PoE | ks | 33 |  | 0 |  |  |  | 0
26 | PCM026 | Převodník pro přenos ethernetu po koaxiálním kabelu, pár, integrace IP kamer, do 150m, vč. instalační krabice | ks | 10 |  | 0 |  |  |  | 0
27 | PCM027 | Stabilizovaný napájecí zdroj, 12VDC/1A (12W), montáž do přístr. krabice, vč. přístr. krabice | ks | 10 |  | 0 |  |  |  | 0
28 | PCM028 | Stabilizovaný napájecí zdroj, 12VDC/2A (24W), montáž na DIN lištu, vč. DIN lišty | ks | 1 |  | 0 |  |  |  | 0
29 | PCM029 | Kompaktní full HD kamera pro venkovní instalace, D/N, 3Mpx, 2.8-12mm, IR LED 30 m, 12 VDC/PoE, IP66 | ks | 1 |  | 0 |  |  |  | 0
30 | PCM030 | Přepěťová ochrana 10/100M Ethernet + PoE | ks | 1 |  | 0 |  |  |  | 0
31 | PCM031 | Switch layer 2, 24x10/100TX, 2x10/100/1000T/SFP, PoE (370W), 2xPWR | ks | 1 |  | 0 |  |  |  | 0
32 | PCM032 | Switch layer 2, 24x10/100TX, 2x10/100/1000T/SFP, 2xPWR | ks | 1 |  | 0 |  |  |  | 0
33 | PCM033 | 1000Base-LH SFP, LC connector, SM | ks | 2 |  | 0 |  |  |  | 0
34 | PCM034 | Patch cord LC-LC, 2 m, 9/125 um, optický duplexní, SM | ks | 1 |  | 0 |  |  |  | 0
35 | PCM035 | Klientské PC, Intel Core i7-4790, 4GB, 1TB, DVD-RW, Windows 8.1Pro, VGA, DVI, HDMI, minitower, max 32 kamer | ks | 4 |  | 0 |  |  |  | 0
36 | PCM036 | Monitor LCD LED, 24" wide, 1920x1080, 2ms, VGA, DVI, HDMI, TN | ks | 4 |  | 0 |  |  |  | 0
37 | PCM037 | 19" patch panel 24 port UTP cat.5e, 1U | ks | 2 |  | 0 |  |  |  | 0
38 | PCM038 | 19"' vyvazovací panel 1U, 5x háček 60x30mm zacvakávací pro čtvercový otvor 9x9 | ks | 2 |  | 0 |  |  |  | 0
| Celkem za | 3 Montáž - technologie |  |  |  | 0 |  |  |  | 0
Díl: | 4 | Montáž - instalační materiál | [7 empty] | 0
39 | PCM039 | Kabel F/UTP Cat5e, LSZH | m | 1509 |  | 0 |  |  |  | 0
40 | PCM040 | Patch kabel 2 m UTP, CAT5E, šedý | ks | 39 |  | 0 |  |  |  | 0
41 | PCM041 | Datová zásuvka UTP CAT5E 1xRJ45 WHkey bílá, vč. rámečku a instalační krabice pro montáž "pod omítku", TANGO | ks | 4 |  | 0 |  |  |  | 0
42 | PCM042 | Ukončení kabelu F/UTP na konektoru RJ45 (zásuvky, patchpanely) | ks | 39 |  | 0 |  |  |  | 0
43 | PCM043 | Měření na ukončení kabelu od kamery na patchpanelu v rozvaděči, měření na datové zásuvce, vyhotovení reportů | ks | 39 |  | 0 |  |  |  | 0
44 | PCM044 | Montáž elektroinstalačních trubek 25/18,3 pod omítku vč. zednických prací | m | 967 |  | 0 |  |  |  | 0
45 | PCM045 | Montáž elektroinstalačních trubek 50/39,6 pod omítku vč. zednických prací | m | 196 |  | 0 |  |  |  | 0
46 | PCM046 | Ucpávky průchodů dle požární zprávy | ks | 15 |  | 0 |  |  |  | 0
47 | PCM047 | Drobný blíže nespecifikovaný elektroinstalační materiál (hmoždinky, štítky, popisky, atd.) | ks | 1 |  | 0 |  |  |  | 0
| Celkem za | 4 Montáž - instalační materiál |  |  |  | 0 |  |  |  | 0
Díl: | 5 | Ostatní | [7 empty] | 0
48 | PCM048 | Dokumentace skutečného provedení | ks | 1 |  | 0 |  |  |  | 0
49 | PCM049 | Komplexní zkoušky | ks | 1 |  | 0 |  |  |  | 0
50 | PCM050 | Příprava na montáž | hod | 8 |  | 0 |  |  |  | 0
51 | PCM051 | Konfigurace / programování systému | ks | 1 |  | 0 |  |  |  | 0
52 | PCM052 | Revize, zprovoznění systému, zaškolení obsluhy, zkušební provoz | ks | 1 |  | 0 |  |  |  | 0
53 | PCM053 | Zpracování provozních řádů | ks | 1 |  | 0 |  |  |  | 0
| Celkem za | 5 Ostatní |  |  |  | 0 |  |  |  | 0
CELKEM | [5 empty] | 0 |  |  |  | 0

## 1-D.1.4.8.2
Stavba |  | Přístavba a rekonstrukce stávajícího ubytovacího objektu A Domova důchodců Černožice
Profesní díl |  | D.1.4.8.2 - SLABOPROUDÁ ELEKTROTECHNIKA - DT |  |  |  |  | SO 01 Budova A
SOUPIS STAVEBNÍCH PRACÍ, DODÁVEK A SLUŽEB VČETNĚ VÝKAZU VÝMĚR
č.p. | číselné zatřídění položky | Materiál | m.j. | mn. | ceny v Kč (bez DPH) |  |  | Technické specifikace | celkem movitý majetek | celkem nemovitý majetek
[5 empty] | jednotková cena | cena položky
Díl: | 1 | Dodávka - instalační materiál | [7 empty] | 0
|  | Přemístění vnitřních telefonů |  |  |  | 0 |  |  |  | 0
1 | PC001 | Sdělovací kabel stíněný 4x2x0,8 mm2 | ks | 262 |  | 0 |  |  |  | 0
2 | PC002 | Elektroinstalační trubka 25/18,3 vč. protahovacích krabic | m | 262 |  | 0 |  |  |  | 0
3 | PC003 | Ucpávky průchodů dle požární zprávy | ks | 8 |  | 0 |  |  |  | 0
4 | PC004 | Drobný blíže nespecifikovaný elektroinstalační materiál (hmoždinky, štítky, popisky, drobná kabeláž atd.) | ks | 1 |  | 0 |  |  |  | 0
| Celkem za | 1 Dodávka - instalační materiál |  |  |  | 0 |  |  |  | 0
Díl: | 2 | Montáž - instalační materiál | [7 empty] | 0
5 | PCM005 | Sdělovací kabel stíněný 4x2x0,8 mm2 | m | 262 |  | 0 |  |  |  | 0
6 | PCM006 | Montáž elektroinstalačních trubek 25/18,3 pod omítku vč. zednických prací | m | 262 |  | 0 |  |  |  | 0
7 | PCM007 | Ucpávky průchodů dle požární zprávy | ks | 8 |  | 0 |  |  |  | 0
8 | PCM008 | Demontáž stávající telefonních přístrojů vč. zednického zapravení děr vývodů, přemalba | ks | 4 |  | 0 |  |  |  | 0
9 | PCM009 | Montáž telefonních přístrojů | ks | 4 |  | 0 |  |  |  | 0
10 | PCM010 | Drobný blíže nespecifikovaný elektroinstalační materiál (hmoždinky, štítky, popisky, drobná kabeláž atd.) | ks | 1 |  | 0 |  |  |  | 0
| Celkem za | 2 Montáž - instalační materiál |  |  |  | 0 |  |  |  | 0
Díl: | 3 | Ostatní | [7 empty] | 0
11 | PCM011 | Dokumentace skutečného provedení | ks | 1 |  | 0 |  |  |  | 0
12 | PCM012 | Příprava na montáž | hod | 2 |  | 0 |  |  |  | 0
13 | PCM013 | Zprovoznění systému, zkušební provoz | ks | 1 |  | 0 |  |  |  | 0
| Celkem za | 3 Ostatní |  |  |  | 0 |  |  |  | 0
CELKEM | [5 empty] | 0 |  |  | 0 | 0

## 1-D.1.4.8.3
Stavba |  | Přístavba a rekonstrukce stávajícího ubytovacího objektu A Domova důchodců Černožice
Profesní díl |  | D.1.4.8.3 - SLABOPROUDÁ ELEKTROTECHNIKA - JČ |  |  |  |  | SO 01 Budova A
SOUPIS STAVEBNÍCH PRACÍ, DODÁVEK A SLUŽEB VČETNĚ VÝKAZU VÝMĚR
č.p. | číselné zatřídění položky | Materiál | m.j. | mn. | ceny v Kč (bez DPH) |  |  | Technické specifikace | celkem movitý majetek | celkem nemovitý majetek
[5 empty] | jednotková cena | cena položky
Díl: | 1 | Dodávka - technologie - budova A
1 | PC001 | Celoplastové podružné hodiny kulaté s vypouklým akrylátovým sklem, kryt bílo-béžový termoplast, nárazuvzdorný, stálobarevný, s hladkým povrchem, rozměr číselníku 40 cm, jednostranné | ks | 6 |  | 0 |  |  |  | 0
2 | PC002 | Celoplastové podružné hodiny kulaté s vypouklým akrylátovým sklem, kryt bílo-béžový termoplast, nárazuvzdorný, stálobarevný, s hladkým povrchem, rozměr číselníku 40 cm, oboustranné, stropní závěs (nestandardní délka; nutná koordinace u dodavatele) | ks | 9 |  | 0 |  |  |  | 0
| Celkem za | 1 Dodávka - technologie - budova A |  |  |  | 0 |  |  |  | 0
Díl: | 2 | Dodávka - instalační materiál - budova A | [7 empty] | 0
3 | PC003 | Instalační kabel 2x1,5 mm2, pevný | m | 251 |  | 0 |  |  |  | 0
|  | Páteřní rozvod; dílčí délky viz Blokové schéma JČ |  |  |  | 0 |  |  |  | 0
4 | PC004 | Instalační kabel 2x0,5 mm2 ,ohebný, černý | m | 75 |  | 0 |  |  |  | 0
|  | Odbočky k hodinám |  |  |  | 0 |  |  |  | 0
5 | PC005 | Krabice rozvodná s víčkem a svorkovnicí 4x3 | ks | 18 |  | 0 |  |  |  | 0
6 | PC006 | Krabice rozvodná s víčkem a svorkovnicí 4x4 | ks | 1 |  | 0 |  |  |  | 0
7 | PC007 | Elektroinstalační trubka 25/18,3 vč. protahovacích krabic | m | 326 |  | 0 |  |  |  | 0
8 | PC008 | Ucpávky průchodů dle požární zprávy | ks | 16 |  | 0 |  |  |  | 0
9 | PC009 | Drobný blíže nespecifikovaný elektroinstalační materiál (hmoždinky, štítky, popisky, drobná kabeláž atd.) | ks | 1 |  | 0 |  |  |  | 0
| Celkem za | 2 Dodávka - instalační materiál - budova A |  |  |  | 0 |  |  |  | 0
Díl: | 3 | Montáž - technologie - budova A | [7 empty] | 0
10 | PCM010 | Podružné hodiny jednostranné, montáž na zeď | ks | 6 |  | 0 |  |  |  | 0
11 | PCM011 | Podružné hodiny oboustranné, montáž na strop | ks | 9 |  | 0 |  |  |  | 0
| Celkem za | 3 Montáž - technologie - budova A |  |  |  | 0 |  |  |  | 0
Díl: | 4 | Montáž - instalační materiál - budova A | [7 empty] | 0
12 | PCM012 | Instalační kabel | m | 326 |  | 0 |  |  |  | 0
13 | PCM013 | Krabice rozvodná s víčkem a svorkovnicí vč. nasvorkování kabelů, instalace pod omítku | ks | 19 |  | 0 |  |  |  | 0
14 | PCM014 | Montáž elektroinstalačních trubek 25/18,3 pod omítku vč. zednických prací | m | 326 |  | 0 |  |  |  | 0
15 | PCM015 | Ucpávky průchodů dle požární zprávy | ks | 16 |  | 0 |  |  |  | 0
16 | PCM016 | Drobný blíže nespecifikovaný elektroinstalační materiál (hmoždinky, štítky, popisky, atd.) | ks | 1 |  | 0 |  |  |  | 0
| Celkem za | 4 Montáž - instalační materiál - budova A |  |  |  | 0 |  |  |  | 0
Díl: | 5 | Ostatní - budova A | [7 empty] | 0
17 | PCM017 | Dokumentace skutečného provedení | ks | 1 |  | 0 |  |  |  | 0
18 | PCM018 | Komplexní zkoušky | ks | 1 |  | 0 |  |  |  | 0
19 | PCM019 | Příprava na montáž | hod | 8 |  | 0 |  |  |  | 0
20 | PCM020 | Revize, zprovoznění systému, zaškolení obsluhy, zkušební provoz | ks | 1 |  | 0 |  |  |  | 0
21 | PCM021 | Zpracování provozních řádů | ks | 1 |  | 0 |  |  |  | 0
| Celkem za | 5 Ostatní - budova A |  |  |  | 0 |  |  |  | 0
CELKEM | [5 empty] | 0 |  |  |  | 0

## 1-D.1.4.8.4
Stavba |  | Přístavba a rekonstrukce stávajícího ubytovacího objektu A Domova důchodců Černožice
Profesní díl |  | D.1.4.8.4 - SLABOPROUDÁ ELEKTROTECHNIKA - KSS |  |  |  |  | SO 01 Budova A
SOUPIS STAVEBNÍCH PRACÍ, DODÁVEK A SLUŽEB VČETNĚ VÝKAZU VÝMĚR
č.p. | číselné zatřídění položky | Materiál | m.j. | mn. | ceny v Kč (bez DPH) |  |  | Technické specifikace | celkem movitý majetek | celkem nemovitý majetek
[5 empty] | jednotková cena | cena položky
Díl: | 1 | Dodávka - technologie
1 | PC001 | Napáječ | ks | 1 |  | 0 |  |  |  | 0
2 | PC002 | Mikrotelefon účastníka | ks | 40 |  | 0 |  |  |  | 0
3 | PC003 | Závěs účastníka s reproduktorem | ks | 40 |  | 0 |  |  |  | 0
4 | PC004 | Komunikační jednotka | ks | 4 |  | 0 |  |  |  | 0
5 | PC005 | Signalizační jednotka | ks | 8 |  | 0 |  |  |  | 0
6 | PC006 | Tlačítko nouzového volání | ks | 40 |  | 0 |  |  |  | 0
7 | PC007 | Táhlo nouzového volání | ks | 14 |  | 0 |  |  |  | 0
8 | PC008 | Svítidlo | ks | 30 |  | 0 |  |  |  | 0
| Celkem za | 1 Dodávka - technologie |  |  |  | 0 |  |  |  | 0
Díl: | 2 | Dodávka - instalační materiál | [7 empty] | 0
9 | PC009 | Trubka HFX prům. 20 mm | m | 620 |  | 0 |  |  |  | 0
10 | PC010 | Trubka HFX prům. 32 mm | m | 320 |  | 0 |  |  |  | 0
11 | PC011 | Odbočná krabice KO125 p.o.+rez | ks | 56 |  | 0 |  |  |  | 0
12 | PC012 | Odbočná krabice KO97 p.o.+rez | ks | 4 |  | 0 |  |  |  | 0
13 | PC013 | Krabice univerzální KU68 p.o.+rez. | ks | 137 |  | 0 |  |  |  | 0
14 | PC014 | Instalační krabice KT 250 | ks | 1 |  | 0 |  |  |  | 0
15 | PC015 | Kabel UTP Cat5E LSOH | m | 2050 |  | 0 |  |  |  | 0
16 | PC016 | Kabel CHKE-R 2 x 1,5 | m | 320 |  | 0 |  |  |  | 0
17 | PC017 | Propojovací deska KJ, KJ-D, VKJ - UTP | ks | 4 |  | 0 |  |  |  | 0
18 | PC018 | Propojovací deska SIJ, SIJ-D - UTP | ks | 8 |  | 0 |  |  |  | 0
19 | PC019 | Propojovací deska SJN,ZSJS,RJP - UTP | ks | 3 |  | 0 |  |  |  | 0
20 | PC020 | Propojovací deska ZUR - UTP | ks | 40 |  | 0 |  |  |  | 0
21 | PC021 | Propojovací deska KO125 - UTP | ks | 56 |  | 0 |  |  |  | 0
22 | PC022 | Instalační rámeček malý | ks | 65 |  | 0 |  |  |  | 0
23 | PC023 | Instalační rámeček střední | ks | 40 |  | 0 |  |  |  | 0
24 | PC024 | Instalační rámeček velký | ks | 4 |  | 0 |  |  |  | 0
25 | PC025 | Drobný blíže nespecifikovaný elektroinstalační materiál (hmoždinky, štítky, popisky, drobná kabeláž atd.) | ks | 1 |  | 0 |  |  |  | 0
| Celkem za | 2 Dodávka - instalační materiál |  |  |  | 0 |  |  |  | 0
Díl: | 3 | Montáž - technologie | [7 empty] | 0
26 | PCM026 | Přemístění stávající hlavní ústředny | ks | 1 |  | 0 |  |  |  | 0
27 | PCM027 | Zásuvka rozvodu pod omítku | ks | 1 |  | 0 |  |  |  | 0
28 | PCM028 | Napáječ | ks | 1 |  | 0 |  |  |  | 0
29 | PCM029 | Závěs účastníka s reproduktorem | ks | 40 |  | 0 |  |  |  | 0
30 | PCM030 | Komunikační jednotka | ks | 4 |  | 0 |  |  |  | 0
31 | PCM031 | Signalizační jednotka | ks | 8 |  | 0 |  |  |  | 0
32 | PCM032 | Zásuvka služební jednotky stolní s displejí | ks | 3 |  | 0 |  |  |  | 0
33 | PCM033 | Tlačítko nouzového volání | ks | 40 |  | 0 |  |  |  | 0
34 | PCM034 | Táhlo nouzového volání | ks | 14 |  | 0 |  |  |  | 0
35 | PCM035 | Svítidlo | ks | 30 |  | 0 |  |  |  | 0
| Celkem za | 3 Montáž - technologie |  |  |  | 0 |  |  |  | 0
Díl: | 4 | Montáž - instalační materiál | [7 empty] | 0
36 | PCM036 | Trubka HFX prům. 20 mm | m | 620 |  | 0 |  |  |  | 0
37 | PCM037 | Trubka HFX prům. 32 mm | m | 320 |  | 0 |  |  |  | 0
38 | PCM038 | Odbočná krabice KO125 p.o.+rez | ks | 56 |  | 0 |  |  |  | 0
39 | PCM039 | Odbočná krabice KO97 p.o.+rez | ks | 4 |  | 0 |  |  |  | 0
40 | PCM040 | Krabice univerzální KU68 p.o.+rez. | ks | 137 |  | 0 |  |  |  | 0
41 | PCM041 | Instalační krabice KT 250 | ks | 1 |  | 0 |  |  |  | 0
42 | PCM042 | Kabel UTP Cat5E LSOH | m | 2050 |  | 0 |  |  |  | 0
43 | PCM043 | Kabel CHKE-R 2 x 1,5 | m | 320 |  | 0 |  |  |  | 0
44 | PCM044 | Propojovací deska KJ, KJ-D, VKJ - UTP | ks | 4 |  | 0 |  |  |  | 0
45 | PCM045 | Propojovací deska SIJ, SIJ-D - UTP | ks | 8 |  | 0 |  |  |  | 0
46 | PCM046 | Propojovací deska SJN,ZSJS,RJP - UTP | ks | 3 |  | 0 |  |  |  | 0
47 | PCM047 | Propojovací deska ZUR - UTP | ks | 40 |  | 0 |  |  |  | 0
48 | PCM048 | Propojovací deska KO125 - UTP | ks | 56 |  | 0 |  |  |  | 0
49 | PCM049 | Instalační rámeček malý | ks | 65 |  | 0 |  |  |  | 0
50 | PCM050 | Instalační rámeček střední | ks | 40 |  | 0 |  |  |  | 0
51 | PCM051 | Instalační rámeček velký | ks | 4 |  | 0 |  |  |  | 0
52 | PCM052 | Drobný blíže nespecifikovaný elektroinstalační materiál (hmoždinky, štítky, popisky, atd.) | ks | 1 |  | 0 |  |  |  | 0
| Celkem za | 4 Montáž - instalační materiál |  |  |  | 0 |  |  |  | 0
Díl: | 5 | Ostatní | [7 empty] | 0
53 | PCM053 | Dokumentace skutečného provedení | ks | 1 |  | 0 |  |  |  | 0
54 | PCM054 | Kontrola a otestování rozvodného vedení | ks | 1 |  | 0 |  |  |  | 0
55 | PCM055 | Příprava na montáž | hod | 4 |  | 0 |  |  |  | 0
56 | PCM056 | Naprogramování a oživení zařízení | ks | 1 |  | 0 |  |  |  | 0
57 | PCM057 | Revize, kontrola provozu a zaškolení | ks | 1 |  | 0 |  |  |  | 0
58 | PCM058 | Zpracování provozních řádů | ks | 1 |  | 0 |  |  |  | 0
| Celkem za | 5 Ostatní |  |  |  | 0 |  |  |  | 0
CELKEM | [5 empty] | 0 |  |  | 0 | 0

## 1-D.1.4.8.5
Stavba |  | Přístavba a rekonstrukce stávajícího ubytovacího objektu A Domova důchodců Černožice
Profesní díl |  | D.1.4.8.5 - SLABOPROUDÁ ELEKTROTECHNIKA - PZTS |  |  |  |  | SO 01 Budova A
SOUPIS STAVEBNÍCH PRACÍ, DODÁVEK A SLUŽEB VČETNĚ VÝKAZU VÝMĚR
č.p. | číselné zatřídění položky | Materiál | m.j. | mn. | ceny v Kč (bez DPH) |  |  | Technické specifikace | celkem movitý majetek | celkem nemovitý majetek
[5 empty] | jednotková cena | cena položky
Díl: | 1 | Dodávka - technologie - budova A
|  | Ústředna PZTS |  |  |  | 0 |  |  |  | 0
1 | PC001 | Ústředna zabezpečovacího a přístupového systému, 8 (16ATZ) zón na PCB rozšiřitelné na 192 zón, 8 nezávislých podsystémů, 999 uživatelů, možno připojit až 254 modulů, 4 PGM + 1 relé na PCB, 1,7A zdroj. Evidence přístupu do 32 dveří, paměť 2048 událostí. Ústřednu lze rozšířit o TCP/IP modul IP100/150 pro připojení do sítě Ethernet a GSM/GPRS modul. | ks | 1 |  | 0 |  |  |  | 0
2 | PC002 | Kryt ústředny, 320 x 300 x 90 mm s instalovaným transformátorem 18/40 VA, ochranný kontakt &quot;TAMPER&quot;, provedené pospojování, prostor pro 17Ah akumulátor. | ks | 1 |  | 0 |  |  |  | 0
3 | PC003 | Bezúdržbový akumulátor 12V/7Ah | ks | 1 |  | 0 |  |  |  | 0
4 | PC004 | Jednofázový transformátor 16VAC/ 30VA, jištění pojistkou | ks | 1 |  | 0 |  |  |  | 0
5 | PC005 | Modul pro připojení ústředny na PCO vč. montážní krabice na povrch. | ks | 1 |  | 0 |  |  |  | 0
|  | Posilovací napájecí zdroj |  |  |  | 0 |  |  |  | 0
6 | PC006 | Posilovací napájecí zdroj k ústředně s celkovým proudem 1,7 A zdroj, sloužící k vyrovnávání úbytku napětí ve sběrnicových systémech. | ks | 1 |  | 0 |  |  |  | 0
7 | PC007 | Kryt posilovacího napájecího zdroje, 320 x 300 x 90 mm s instalovaným transformátorem 18/40 VA, ochranný kontakt &quot;TAMPER&quot;, provedené pospojování, prostor pro 17Ah akumulátor. | ks | 1 |  | 0 |  |  |  | 0
8 | PC008 | Bezúdržbový akumulátor 12V/7Ah | ks | 1 |  | 0 |  |  |  | 0
9 | PC009 | Jednofázový transformátor 16VAC/ 30VA, jištění pojistkou | ks | 1 |  | 0 |  |  |  | 0
|  | Expandery |  |  |  | 0 |  |  |  | 0
10 | PC010 | Sběrnicový modul rozšíření systému o 8 zón (16ATZ). Modul lze připojit kamkoliv na sběrnici a má plně programovatelné zóny. | ks | 2 |  | 0 |  |  |  | 0
11 | PC011 | Kryt pro expander, tamper | ks | 2 |  | 0 |  |  |  | 0
|  | Klávesnice |  |  |  | 0 |  |  |  | 0
12 | PC012 | LCD klávesnice, 32 znaků, zobrazování v češtině | ks | 3 |  | 0 |  |  |  | 0
|  | Elektronická kontrola vstupu |  |  |  | 0 |  |  |  | 0
13 | PC013 | Modul kontroly přístupu, 4 drátový | ks | 2 |  | 0 |  |  |  | 0
14 | PC014 | Venkovní bezkontaktní čtečka ID karet pro elektronický přístupový nebo zabezpečovací systém. 4-drátové připojení, upgrade firmware, čtení karet do vzdálenosti 10 cm, LED indikace, pokročilá technologie SwiftRead | ks | 2 |  | 0 |  |  |  | 0
15 | PC015 | Kryt modulu kontroly přístupu, 250 x 250 x 80 mm s instalovaným transformátorem 18/20 VA, ochranný kontakt &quot;TAMPER&quot;, provedené pospojování, prostor pro 7Ah akumulátor | ks | 2 |  | 0 |  |  |  | 0
16 | PC016 | Akumulátor 12V/1,3Ah | ks | 2 |  | 0 |  |  |  | 0
|  | Detektory |  |  |  | 0 |  |  |  | 0
17 | PC017 | Digitálních detektorů pohybu řady ENVY s PET imunitou, dosahem až 12 m při úhlu 102° | ks | 9 |  | 0 |  |  |  | 0
18 | PC018 | Magnetický kontakt se svorkovnicí, pracovní mezera 30 mm, typ NC, včetně plastové podložky, dvouvodičové zapojení | ks | 13 |  | 0 |  |  |  | 0
19 | PC019 | Vratový magnetický kontakt, masivné kovové provedení drátové vývody v pancéřovém krku, 2-vodičové provedení | ks | 10 |  | 0 |  |  |  | 0
20 | PC020 | Plastová propojovací krabice, 8+2 šroubovací svorky | ks | 5 |  | 0 |  |  |  | 0
21 | PC021 | Tísňové tlačítko | ks | 1 |  | 0 |  |  |  | 0
| Celkem za | 1 Dodávka - technologie - budova A |  |  |  | 0 |  |  |  | 0
Díl: | 2 | Dodávka - instalační materiál - budova A | [7 empty] | 0
22 | PC022 | Kabel F/UTP Cat5e, LSZH | m | 175 |  | 0 |  |  |  | 0
|  | Sběrnice; dílčí délky viz Blokové schéma PZTS |  |  |  | 0 |  |  |  | 0
23 | PC023 | Sdělovací nízkofrekvenční kabel stíněný šestižilový pocínovaný s posíleným jedním párem 4 x 0,22 mm2 + 2 x 0,5 mm2 | m | 945 |  | 0 |  |  |  | 0
|  | Připojení detekčních prvků; dílčí délky viz Blokové schéma PZTS |  |  |  | 0 |  |  |  | 0
24 | PC024 | Elektroinstalační trubka 32/24,3 vč. protahovacích krabic | m | 189 |  | 0 |  |  |  | 0
25 | PC025 | Elektroinstalační trubka 40/31,2 vč. protahovacích krabic | m | 781 |  | 0 |  |  |  | 0
26 | PC026 | Elektroinstalační trubka 50/39,6 vč. protahovacích krabic | m | 35 |  | 0 |  |  |  | 0
27 | PC027 | Ucpávky průchodů dle požární zprávy | ks | 14 |  | 0 |  |  |  | 0
28 | PC028 | Drobný blíže nespecifikovaný elektroinstalační materiál (hmoždinky, štítky, popisky, drobná kabeláž atd.) | ks | 1 |  | 0 |  |  |  | 0
| Celkem za | 2 Dodávka - instalační materiál - budova A |  |  |  | 0 |  |  |  | 0
Díl: | 3 | Montáž - technologie - budova A | [7 empty] | 0
29 | PCM029 | Ústředna EZS vč. montáže krytu a akumulátoru | ks | 1 |  | 0 |  |  |  | 0
30 | PCM030 | Modul pro připojení ústředny na PCO | ks | 1 |  | 0 |  |  |  | 0
31 | PCM031 | Posilovací napájecí zdroj k ústředně vč. montáže krytu, akumulátoru a transformátoru | ks | 1 |  | 0 |  |  |  | 0
32 | PCM032 | Demontáž stávající ústředny EZS vč. připojení stávajících detekčních smyček k nové ústředně | ks | 1 |  | 0 |  |  |  | 0
33 | PCM033 | Sběrnicový modul rozšíření systému vč. montáže krytu | ks | 2 |  | 0 |  |  |  | 0
34 | PCM034 | LCD klávesnice, 32 znaků, zobrazování v češtině | ks | 3 |  | 0 |  |  |  | 0
35 | PCM035 | Modul kontroly přístupu, 4 drátový vč. montáže krytu a akumulátoru | ks | 2 |  | 0 |  |  |  | 0
36 | PCM036 | Venkovní bezkontaktní čtečka ID karet | ks | 2 |  | 0 |  |  |  | 0
37 | PCM037 | Digitálních detektorů pohyb | ks | 9 |  | 0 |  |  |  | 0
38 | PCM038 | Magnetický kontakt, dvouvodičové zapojení | ks | 13 |  | 0 |  |  |  | 0
39 | PCM039 | Vratový magnetický kontakt, 2-vodičové provedení | ks | 10 |  | 0 |  |  |  | 0
40 | PCM040 | Plastová propojovací krabice, 8+2 šroubovací svorky | ks | 5 |  | 0 |  |  |  | 0
41 | PCM041 | Tísňové tlačítko | ks | 1 |  | 0 |  |  |  | 0
| Celkem za | 3 Montáž - technologie - budova A |  |  |  | 0 |  |  |  | 0
Díl: | 4 | Montáž - instalační materiál - budova A | [7 empty] | 0
42 | PCM042 | Kabel F/UTP Cat5e, LSZH | m | 175 |  | 0 |  |  |  | 0
43 | PCM043 | Sdělovací nízkofrekvenční kabel stíněný šestižilový pocínovaný s posíleným jedním párem 4 x 0,22 mm2 + 2 x 0,5 mm2 | m | 945 |  | 0 |  |  |  | 0
44 | PCM044 | Montáž elektroinstalačních trubek 32/24,3 pod omítku vč. zednických prací | m | 189 |  | 0 |  |  |  | 0
45 | PCM045 | Montáž elektroinstalačních trubek 40/31,2 pod omítku vč. zednických prací | m | 781 |  | 0 |  |  |  | 0
46 | PCM046 | Montáž elektroinstalačních trubek 50/39,6 pod omítku vč. zednických prací | m | 35 |  | 0 |  |  |  | 0
47 | PCM047 | Ucpávky průchodů dle požární zprávy | ks | 14 |  | 0 |  |  |  | 0
48 | PCM048 | Drobný blíže nespecifikovaný elektroinstalační materiál (hmoždinky, štítky, popisky, atd.) | ks | 1 |  | 0 |  |  |  | 0
| Celkem za | 4 Montáž - instalační materiál - budova A |  |  |  | 0 |  |  |  | 0
Díl: | 5 | Ostatní - budova A | [7 empty] | 0
49 | PCM049 | Dokumentace skutečného provedení | ks | 1 |  | 0 |  |  |  | 0
50 | PCM050 | Komplexní zkoušky | ks | 1 |  | 0 |  |  |  | 0
51 | PCM051 | Příprava na montáž | hod | 8 |  | 0 |  |  |  | 0
52 | PCM052 | Konfigurace / programování systému | ks | 1 |  | 0 |  |  |  | 0
53 | PCM053 | Revize, zprovoznění systému, zaškolení obsluhy, zkušební provoz | ks | 1 |  | 0 |  |  |  | 0
54 | PCM054 | Připojení na PCO (vysílač, anténa vč. propojovacího kabelu, montáž, zprovoznění, konfigurace PCO) | kplt | 1 |  | 0 |  |  |  | 0
55 | PCM055 | Zpracování provozních řádů | ks | 1 |  | 0 |  |  |  | 0
| Celkem za | 5 Ostatní - budova A |  |  |  | 0 |  |  |  | 0
CELKEM | [5 empty] | 0 |  |  | 0 | 0

## 1-D.1.4.8.6
Stavba |  | Přístavba a rekonstrukce stávajícího ubytovacího objektu A Domova důchodců Černožice
Profesní díl |  | D.1.4.8.6 - SLABOPROUDÁ ELEKTROTECHNIKA - SK |  |  |  |  | SO 01 Budova A
SOUPIS STAVEBNÍCH PRACÍ, DODÁVEK A SLUŽEB VČETNĚ VÝKAZU VÝMĚR
č.p. | číselné zatřídění položky | Materiál | m.j. | mn. | ceny v Kč (bez DPH) |  |  | Technické specifikace | celkem movitý majetek | celkem nemovitý majetek
[5 empty] | jednotková cena | cena položky
Díl: | 1 | Dodávka - technologie - budova A
|  | Dovybavení datového rozvaděče DR1 (budova B, m. č. 3.68) |  |  |  | 0 |  |  |  | 0
1 | PC001 | 19“ rozvodný panel 1U; 8 x zásuvka podle ČSN, max. 16 A; kabel 3 x 1,5 mm, 2 m + zástrčka univerzál CZ-DE max. 16 A; bleskojistka, RAL 9005 | ks | 1 |  | 0 |  |  |  | 0
|  | Switche |  |  |  | 0 |  |  |  | 0
2 | PC002 | Switch 48 Gb portů, 24 x 10/100/1000 (PoE+) Mbps, 24 x 10/100/1000 Mbps, 4 x 100/1000 Mbps SFP, napájení PoE 370W, Smart-managed Layer 2 | ks | 1 |  | 0 |  |  |  | 0
|  | 30 portů pro budovu A + 4 porty pro budovu C |  |  |  | 0 |  |  |  | 0
3 | PC003 | Switch 24 Gb portů, 24 x 10/100/1000 (PoE+) Mbps, napájení PoE 370W, 4 x 100/1000 Mbps SFP, Smart-managed Layer 2 | ks | 1 |  | 0 |  |  |  | 0
|  | 16 Access point WiFi pro budovu A + 1 Access point WiFi pro budovu C |  |  |  | 0 |  |  |  | 0
4 | PC004 | 1000Base-LH SFP, LC connector, SM | ks | 4 |  | 0 |  |  |  | 0
5 | PC005 | Patch cord LC-LC, 2 m, 9/125 um, optický duplexní, SM | ks | 2 |  | 0 |  |  |  | 0
|  | UPS |  |  |  | 0 |  |  |  | 0
6 | PC006 | Záložní napájecí zdroj do 19" racku, 2U, výkon 1200W/1500 VA, vzdálená správa, 4x IEC 320 C13, LCD displej, inteligentní správa baterií, rozhraní sériové, USB, LAN a Smart-slot. | ks | 1 |  | 0 |  |  |  | 0
|  | Instalace do DR1; záloha napájení min. 15 min |  |  |  | 0 |  |  |  | 0
|  | WiFi |  |  |  | 0 |  |  |  | 0
7 | PC007 | Access point, bezpečnostní funkce, vestavěná anténa, oddělená síť pro hosty, podpora IPv6, výběr pásma 2.4 nebo 5GHz dle standardu 802. 11n pro přenosové rychlosti až 300 Mbps, 1x Gigabit Ethernet, podpora PoE napájení | ks | 16 |  | 0 |  |  |  | 0
| Celkem za | 1 Dodávka - technologie - budova A |  |  |  | 0 |  |  |  | 0
Díl: | 2 | Dodávka - instalační materiál - budova A | [7 empty] | 0
8 | PC008 | Kabel F/UTP Cat5e, LSZH | m | 2424 |  | 0 |  |  |  | 0
|  | Dílčí délky viz Blokové schéma SK |  |  |  | 0 |  |  |  | 0
9 | PC009 | Kabel sdělovací s Cu jádrem SYKFY 20x2x0,5 mm | m | 67 |  | 0 |  |  |  | 0
|  | Telefonní linky: propojení telefonní ústředny (budova A, m. č. 1.10) do DR1 (rezerva 6 párů/linek); dílčí délky viz Blokové schéma SK |  |  |  | 0 |  |  |  | 0
10 | PC010 | Datová zásuvka UTP CAT5E 2xRJ45 WHkey bílá, bez rámečku, TANGO | ks | 16 |  | 0 |  |  |  | 0
|  | Počet viz Blokové schéma SK; rámeček a krabice viz rozpočet silnoproud |  |  |  | 0 |  |  |  | 0
11 | PC011 | Patch kabel 2 m UTP, CAT5E, šedý | ks | 33 |  | 0 |  |  |  | 0
12 | PC012 | Patch kabel telefonní 2 m UTP, CAT3, RJ45/IDC | ks | 14 |  | 0 |  |  |  | 0
13 | PC013 | Elektroinstalační trubka 32/24,3 vč. protahovacích krabic | m | 358 |  | 0 |  |  |  | 0
14 | PC014 | Elektroinstalační trubka 40/31,2 vč. protahovacích krabic | m | 631 |  | 0 |  |  |  | 0
15 | PC015 | Elektroinstalační trubka 50/39,6 vč. protahovacích krabic | m | 115 |  | 0 |  |  |  | 0
16 | PC016 | Elektroinstalační kanál 170x70 mm vč. tvarovek a kotvicího materiálu | m | 7 |  | 0 |  |  |  | 0
|  | Pro vývod kabeláže páteřních kabelových tras k DR1 |  |  |  | 0 |  |  |  | 0
17 | PC017 | Ucpávky průchodů dle požární zprávy | ks | 16 |  | 0 |  |  |  | 0
18 | PC018 | Drobný blíže nespecifikovaný elektroinstalační materiál (hmoždinky, štítky, popisky, drobná kabeláž atd.) | ks | 1 |  | 0 |  |  |  | 0
| Celkem za | 2 Dodávka - instalační materiál - budova A |  |  |  | 0 |  |  |  | 0
Díl: | 3 | Montáž - technologie - budova A | [7 empty] | 0
|  | Dovybavení stávajícího datového rozvaděče DR1 |  |  |  | 0 |  |  |  | 0
19 | PCM019 | 19“ rozvodný panel 1U; 8 x zásuvka podle ČSN, max. 16 A; kabel 3 x 1,5 mm, 2 m + zástrčka univerzál CZ-DE max. 16 A; bleskojistka, RAL 9005 | ks | 1 |  | 0 |  |  |  | 0
|  | Switche |  |  |  | 0 |  |  |  | 0
20 | PCM020 | Switch 48 Gb portů, 24 x 10/100/1000 (PoE+) Mbps, 24 x 10/100/1000 Mbps, 4 x 100/1000 Mbps SFP, napájení PoE 370W, Smart-managed Layer 2 | ks | 1 |  | 0 |  |  |  | 0
21 | PCM021 | Switch 24 Gb portů, 24 x 10/100/1000 (PoE+) Mbps, napájení PoE 370W, 4 x 100/1000 Mbps SFP, Smart-managed Layer 2 | ks | 1 |  | 0 |  |  |  | 0
|  | UPS |  |  |  | 0 |  |  |  | 0
22 | PCM022 | Záložní napájecí zdroj do 19" racku, 2U, výkon 1200W/1500 VA, vzdálená správa, 4x IEC 320 C13, LCD displej, inteligentní správa baterií, rozhraní sériové, USB, LAN a Smart-slot. | ks | 1 |  | 0 |  |  |  | 0
| Celkem za | 3 Montáž - technologie - budova A |  |  |  | 0 |  |  |  | 0
Díl: | 4 | Montáž - instalační materiál - budova A | [7 empty] | 0
23 | PCM023 | Kabel F/UTP Cat5e, LSZH | m | 2424 |  | 0 |  |  |  | 0
24 | PCM024 | Ukončení kabelu F/UTP na konektoru RJ45 (zásuvky, patchpanely) | ks | 47 |  | 0 |  |  |  | 0
25 | PCM025 | Kabel sdělovací s Cu jádrem SYKFY | m | 67 |  | 0 |  |  |  | 0
26 | PCM026 | Ukončení SYKFY kabelu v rozvaděči, tel. ústředně | ks | 1 |  | 0 |  |  |  | 0
27 | PCM027 | Ukončení SYKFY páru v rozvaděči, tel. ústředně | ks | 14 |  | 0 |  |  |  | 0
28 | PCM028 | Měření SYKFY kabelových párů | ks | 14 |  | 0 |  |  |  | 0
29 | PCM029 | Měření na účastnické zásuvce (a AP WiFi) F/UTP a vyhotovení reportů | ks | 47 |  | 0 |  |  |  | 0
30 | PCM030 | Datová zásuvka UTP CAT5E 2xRJ45 WHkey bílá, bez rámečku, TANGO | ks | 16 |  | 0 |  |  |  | 0
|  | Rámeček a krabice viz rozpočet silnoproud |  |  |  | 0 |  |  |  | 0
31 | PCM031 | Patch kabel 2 m | ks | 45 |  | 0 |  |  |  | 0
32 | PCM032 | Montáž elektroinstalačních trubek 32/24,3 pod omítku vč. zednických prací | m | 358 |  | 0 |  |  |  | 0
33 | PCM033 | Montáž elektroinstalačních trubek 40/31,2 pod omítku vč. zednických prací | m | 631 |  | 0 |  |  |  | 0
34 | PCM034 | Montáž elektroinstalačních trubek 50/39,6 pod omítku vč. zednických prací | m | 124 |  | 0 |  |  |  | 0
35 | PCM035 | Montáž elektroinstalačního kanálu 170x70 mm, na zeď | m | 7 |  | 0 |  |  |  | 0
36 | PCM036 | Ucpávky průchodů dle požární zprávy | ks | 16 |  | 0 |  |  |  | 0
37 | PCM037 | Drobný blíže nespecifikovaný elektroinstalační materiál (hmoždinky, štítky, popisky, atd.) | ks | 1 |  | 0 |  |  |  | 0
| Celkem za | 4 Montáž - instalační materiál - budova A |  |  |  | 0 |  |  |  | 0
Díl: | 5 | Ostatní - budova A | [7 empty] | 0
38 | PCM038 | Dokumentace skutečného provedení | ks | 1 |  | 0 |  |  |  | 0
39 | PCM039 | Komplexní zkoušky | ks | 1 |  | 0 |  |  |  | 0
40 | PCM040 | Příprava na montáž | hod | 8 |  | 0 |  |  |  | 0
41 | PCM041 | Konfigurace / programování systému | ks | 1 |  | 0 |  |  |  | 0
42 | PCM042 | Revize, zprovoznění systému, zaškolení obsluhy, zkušební provoz | ks | 1 |  | 0 |  |  |  | 0
43 | PCM043 | Zpracování provozních řádů | ks | 1 |  | 0 |  |  |  | 0
| Celkem za | 5 Ostatní - budova A |  |  |  | 0 |  |  |  | 0
CELKEM | [5 empty] | 0 |  |  | 0 | 0

## 1-D.1.4.8.7
Stavba |  | Přístavba a rekonstrukce stávajícího ubytovacího objektu A Domova důchodců Černožice
Profesní díl |  | D.1.4.8.7 - SLABOPROUDÁ ELEKTROTECHNIKA - STA |  |  |  |  | SO 01 Budova A
SOUPIS STAVEBNÍCH PRACÍ, DODÁVEK A SLUŽEB VČETNĚ VÝKAZU VÝMĚR
č.p. | číselné zatřídění položky | Materiál | m.j. | mn. | ceny v Kč (bez DPH) |  |  | Technické specifikace | celkem movitý majetek | celkem nemovitý majetek
[5 empty] | jednotková cena | cena položky
Díl: | 1 | Dodávka - technologie
|  | Rozšíření rozvaděče STA |  |  |  | 0 |  |  |  | 0
1 | PC001 | Linkový zesilovač pro zesílení multiplexu pozemních analogových a digitálních TV/FM kanálů, zesílení 38 dB s regulací 20 dB a regulací náklonu 18 dB, testovací vstup a výstup (-30 dB), aktivní zpětný kanál 5-30 MHz. | ks | 1 |  | 0 |  |  |  | 0
2 | PC002 | Širokopásmový rozbočovač 1/12, 13 dB, pásmo 5 - 1000 MHz, stíněný box, vstupy a výstupy F-konektory | ks | 1 |  | 0 |  |  |  | 0
3 | PC003 | Uzamykatelná plechová skříň bez zad | ks | 1 |  | 0 |  |  |  | 0
|  | Lokální AV systém |  |  |  | 0 |  |  |  | 0
4 | PC004 | 55" FullHD SmartTV s integrovanou WiFi, rozlišení 1920 × 1080 pixelů, čtyřjádrový procesor, frekvence 100 Hz CMR, Wide Color Enhancer, HyperReal Engine, LAN, 3× HDMI, 2× USB port 2.0, DVB-T2/C/S2 tuner, stereo reproduktory o výkonu 20 W, přehrávání multimédií z USB disků, energetická třída A+, vč. polohovatelného držáku na zeď | ks | 1 |  | 0 |  |  |  | 0
5 | PC005 | FullHD 3D 5.1 kanálové domácí kino, celkový výkon 500 W, 4 podlahové a 1 centrální reproduktor + subwoofer, Crystal Amplifier Plus, HDMI s ARC, USB, FM rádio, BD Wise, Anynet+ (HDMI-CEC), Bluetooth, Dolby Digital, DTS-HD | ks | 1 |  | 0 |  |  |  | 0
6 | PC006 | Projektor s rozlišením XGA 1024 x 768 bodů, 4:3, technologie 3LCD, 1,07 miliarda barev, svítivost 3 000 lumenů, vysoký kontrast 10 000:1, životnost lampy až 5 000/10 000 hodin; 2x HDMI, stereo mini-jack 2x, Audio vstup, kompozitní, VGA vstup i výstup, LAN, USB A a B, RS-232, vstup pro mikrofon, MHL, vč. polohovatelného stropního držáku | ks | 1 |  | 0 |  |  |  | 0
7 | PC007 | Projekční plátno elektrické, 3000 x 3000 mm, bílý kovový tubus s integrovanými úchytkami, uchycení na stěnu nebo na strop, motor s vypínačem a infračerveným dálkovým ovládáním | ks | 1 |  | 0 |  |  |  | 0
| Celkem za | 1 Dodávka - technologie |  |  |  | 0 |  |  |  | 0
Díl: | 2 | Dodávka - instalační materiál | [7 empty] | 0
|  | Rozšíření STA do budovy A |  |  |  | 0 |  |  |  | 0
8 | PC008 | Koaxiální kabel, CLASS A, 6,9 mm, bílý, PVC, vnitř. vodič 1,12 mm Cu, opletení Al | m | 538 |  | 0 |  |  |  | 0
|  | Dílčí délky viz Blokové schéma STA |  |  |  | 0 |  |  |  | 0
9 | PC009 | Dvouvývodová průběžná TV a FM/DAB zásuvka, odbočovací útlum v TV pásmu 8 dB, připojení koaxiálního kabelu pod šroubek a příchytku, na výstupu blokováno napájení | ks | 23 |  | 0 |  |  |  | 0
10 | PC010 | Dvouvývodová koncová TV a FM/DAB zásuvka, odbočovací útlum v TV pásmu 8 dB, připojení koaxiálního kabelu pod šroubek a příchytku, na výstupu blokováno napájení | ks | 7 |  | 0 |  |  |  | 0
11 | PC011 | Instalační krabice pro montáž účastnické zásuvky, montáž pod omítku, rámeček, krytka | ks | 30 |  | 0 |  |  |  | 0
12 | PC012 | F-konektor šroubovací s O-kroužkem pro koaxiální kabel | ks | 9 |  | 0 |  |  |  | 0
13 | PC013 | Elektroinstalační trubka 25/18,3 vč. protahovacích krabic | m | 488 |  | 0 |  |  |  | 0
14 | PC014 | Elektroinstalační trubka 50/39,6 vč. protahovacích krabic | m | 40 |  | 0 |  |  |  | 0
15 | PC015 | Ucpávky průchodů dle požární zprávy | ks | 15 |  | 0 |  |  |  | 0
|  | Lokální AV systém |  |  |  | 0 |  |  |  | 0
16 | PC016 | Kabel VGA propojovací, stíněný | m | 20 |  | 0 |  |  |  | 0
17 | PC017 | HDMI propojovací kabel, High Speed, stíněný | m | 20 |  | 0 |  |  |  | 0
18 | PC018 | VGA zásuvka pod omítku, 1x VGA, vč. rámečku, víčka a instalační krabice | ks | 2 |  | 0 |  |  |  | 0
19 | PC019 | HDMI zásuvka pod omítku, 2x HDMI, vč. rámečku, víčka a instalační krabice | ks | 2 |  | 0 |  |  |  | 0
20 | PC020 | Drobný blíže nespecifikovaný elektroinstalační materiál (hmoždinky, štítky, popisky, drobná kabeláž atd.) | ks | 1 |  | 0 |  |  |  | 0
| Celkem za | 2 Dodávka - instalační materiál |  |  |  | 0 |  |  |  | 0
Díl: | 3 | Montáž - technologie | [7 empty] | 0
|  | Rozšíření rozvaděče STA |  |  |  | 0 |  |  |  | 0
21 | PCM021 | Linkový zesilovač | ks | 1 |  | 0 |  |  |  | 0
22 | PCM022 | Širokopásmový rozbočovač 1/12 | ks | 1 |  | 0 |  |  |  | 0
23 | PCM023 | Uzamykatelná plechová skříň bez zad | ks | 1 |  | 0 |  |  |  | 0
|  | Lokální AV systém |  |  |  | 0 |  |  |  | 0
24 | PCM024 | 55" FullHD SmartTV, vč. montáže polohovatelného držáku na zeď | ks | 1 |  | 0 |  |  |  | 0
25 | PCM025 | FullHD 3D 5.1 kanálové domácí kino | ks | 1 |  | 0 |  |  |  | 0
26 | PCM026 | Projektor s rozlišením XGA 1024 x 768 bodů, vč. montáže polohovatelného stropního držáku | ks | 1 |  | 0 |  |  |  | 0
27 | PCM027 | Projekční plátno elektrické, 3000 x 3000 mm, umístění po konzultaci s uživatelem | ks | 1 |  | 0 |  |  |  | 0
| Celkem za | 3 Montáž - technologie |  |  |  | 0 |  |  |  | 0
Díl: | 4 | Montáž - instalační materiál | [7 empty] | 0
|  | Rozšíření STA do budovy A |  |  |  | 0 |  |  |  | 0
28 | PCM028 | Koaxiální kabel, CLASS A, 6,9 mm, bílý, PVC, vnitř. vodič 1,12 mm Cu, opletení Al | m | 538 |  | 0 |  |  |  | 0
29 | PCM029 | Dvouvývodová průběžná TV a FM/DAB zásuvka, odbočovací útlum v TV pásmu 8 dB, připojení koaxiálního kabelu pod šroubek a příchytku, na výstupu blokováno napájení | ks | 23 |  | 0 |  |  |  | 0
30 | PCM030 | Dvouvývodová koncová TV a FM/DAB zásuvka, odbočovací útlum v TV pásmu 8 dB, připojení koaxiálního kabelu pod šroubek a příchytku, na výstupu blokováno napájení | ks | 7 |  | 0 |  |  |  | 0
31 | PCM031 | Konektorování koaxiálního kabelu F-konektorem | ks | 9 |  | 0 |  |  |  | 0
32 | PCM032 | Montáž elektroinstalačních trubek 25/18,3 pod omítku vč. zednických prací | m | 967 |  | 0 |  |  |  | 0
33 | PCM033 | Montáž elektroinstalačních trubek 50/39,6 pod omítku vč. zednických prací | m | 196 |  | 0 |  |  |  | 0
34 | PCM034 | Ucpávky průchodů dle požární zprávy | ks | 15 |  | 0 |  |  |  | 0
|  | Lokální AV systém |  |  |  | 0 |  |  |  | 0
35 | PCM035 | Kabel VGA propojovací, stíněný | m | 20 |  | 0 |  |  |  | 0
36 | PCM036 | HDMI propojovací kabel, High Speed, stíněný | m | 20 |  | 0 |  |  |  | 0
37 | PCM037 | VGA zásuvka pod omítku, 1x VGA, vč. rámečku, víčka a instalační krabice, vč. konektorování kabelu | ks | 2 |  | 0 |  |  |  | 0
38 | PCM038 | HDMI zásuvka pod omítku, 2x HDMI, vč. rámečku, víčka a instalační krabice | ks | 2 |  | 0 |  |  |  | 0
39 | PCM039 | Montáž elektroinstalačních trubek 50/39,6 pod omítku vč. zednických prací | m | 20 |  | 0 |  |  |  | 0
40 | PCM040 | Drobný blíže nespecifikovaný elektroinstalační materiál (hmoždinky, štítky, popisky, atd.) | ks | 1 |  | 0 |  |  |  | 0
| Celkem za | 4 Montáž - instalační materiál |  |  |  | 0 |  |  |  | 0
Díl: | 5 | Ostatní | [7 empty] | 0
41 | PCM041 | Dokumentace skutečného provedení | ks | 1 |  | 0 |  |  |  | 0
42 | PCM042 | Komplexní zkoušky | ks | 1 |  | 0 |  |  |  | 0
43 | PCM043 | Příprava na montáž | hod | 8 |  | 0 |  |  |  | 0
44 | PCM044 | Konfigurace / programování systému STA | ks | 1 |  | 0 |  |  |  | 0
45 | PCM045 | Revize, zprovoznění systému, zaškolení obsluhy, zkušební provoz | ks | 1 |  | 0 |  |  |  | 0
46 | PCM046 | Zpracování provozních řádů | ks | 1 |  | 0 |  |  |  | 0
| Celkem za | 5 Ostatní |  |  |  | 0 |  |  |  | 0
CELKEM | [5 empty] | 0 |  |  | 0 | 0

## 1-D.1.4.9.1
Stavba |  | Přístavba a rekonstrukce stávajícího ubytovacího objektu A Domova důchodců Černožice
Profesní díl |  | D.1.4.9.1 - Elektrická požární signalizace - EPS |  |  |  |  | SO 01 Budova A
SOUPIS STAVEBNÍCH PRACÍ, DODÁVEK A SLUŽEB VČETNĚ VÝKAZU VÝMĚR
č.p. | číselné zatřídění položky | Materiál | m.j. | mn. | ceny v Kč (bez DPH) |  |  | Technické specifikace | celkem movitý majetek | celkem nemovitý majetek
[5 empty] | jednotková cena | cena položky
Díl: | 1 | Dodávka - technologie
1 | PC001 | Kompaktní ústředna pro montáž na stěnu, 2 kruhová vedení (max. 8 kruh. vedení pomocí XLM800), max. 1000 adres. Obsahuje desku procesoru CPU800, základní desku FIM802, zdroj PSM830 (24VDC/4A), zobrazovací panel ODM800 ČR (s grafickým 16 řádkovým displejem) a ovládací panel OCM800 ČR. Prostor pro 2 akumulátory 12V max. 38Ah | ks | 1 |  |  | 0 |  |  | 0 | 1 | 0 | 0 | 0 | 0 | 0 | 1 | 1 | 0
2 | PC002 | Sada štítků pro ústřednu a tablo obsluhy | ks | 2 |  |  | 0 |  |  | 0
3 | PC003 | Linkový procesor pro rozšíření kapacity ústředny o další 2 kruhová nebo 4 nekruhová vedení. | ks | 2 |  |  | 0 |  |  | 0
4 | PC004 | Síťová deska | ks | 2 |  |  | 0 |  |  | 0
|  | Propojení hlavní a vedlejší ústředny | [7 empty] | 0
5 | PC005 | Přípojná deska pro OPPO a KTPO | ks | 2 |  |  | 0 |  |  | 0
6 | PC006 | Montážní konzola pro montáž přípojné desky do ústředny | ks | 2 |  |  | 0 |  |  | 0
7 | PC007 | Akumulátor 12V/38Ah | ks | 4 |  |  | 0 |  |  | 0 | 1 | 0 | 0 | 0 | 0 | 0 | 1 | 1 | 0
8 | PC008 | Adresovatelný výstupní prvek s izolátorem, 2 releové výstupy, 2 ovládací výstupy, 3 hlídané vstupy | ks | 11 |  |  | 0 |  |  | 0
9 | PC009 | Adresovatelný vstupní prvek, 1 hlídaný vstup | ks | 6 |  |  | 0 |  |  | 0
10 | PC010 | Montážní krabice s víkem, šedý plast s průhledným víkem pro IR komunikaci, montáž na omítku, IP66. | ks | 26 |  |  | 0 |  |  | 0
11 | PC011 | Adresovatelný, volně programovatelný reléový výstup (přepínací bezpotenciálový kontakt, zatížitelnost 24VDC/2A), napájení z adresovatelného vedení. | ks | 3 |  |  | 0 |  |  | 0
12 | PC012 | Adresovatelný výstupní modul pro ovládání přídržných magnetů | ks | 6 |  |  | 0 |  |  | 0
13 | PC013 | Přídržný elektgromagnet 24VDC | ks | 6 |  |  | 0 |  |  | 0
14 | PC014 | Přídavný napájecí zdroj 24 VDC v krabici, možnost umístění aku do 38 Ah | ks | 1 |  |  | 0 |  |  | 0
15 | PC015 | Výstupní relé 250VAC | ks | 47 |  |  | 0 |  |  | 0
|  | Ovládání PK, zámků dveří, posuvných dveří, rolet, výtahů, svícení NO, větrání CHÚC a větrání výtahu | [7 empty] | 0 | 1 | 0 | 0 | 0 | 0 | 0 | 1 | 1 | 0
16 | PC016 | Externí tablo obsluhy, montáž na stěnu, bez zdroje (napájení z ústředny nebo z externího zdroje). Obsahuje zobrazovací panel s grafickým 16 řádkovým displejem a ovládací panel. | ks | 1 |  |  | 0 |  |  | 0
17 | PC017 | Krabice bez víka pro prvky adresovatelného vedení, bílý plast, montáž na omítku | ks | 3 |  |  | 0 |  |  | 0
18 | PC018 | Víko montážní krabice | ks | 3 |  |  | 0 |  |  | 0
19 | PC019 | Adresovatelný interaktivní optický senzor | ks | 133 |  |  | 0 |  |  | 0 | 1 | 0 | 0 | 0 | 0 | 0 | 1 | 1 | 0
20 | PC020 | Adresovatelný interaktivní multisenzor optickoteplotní | ks | 46 |  |  | 0 |  |  | 0
21 | PC021 | Zásuvka pro senzory | ks | 177 |  |  | 0 |  |  | 0
22 | PC022 | Zásuvka s izolátorem pro senzory | ks | 7 |  |  | 0 |  |  | 0
23 | PC023 | Držák samolepky pro vyznačení adresy, bal. 100 ks | ks | 2 |  |  | 0 |  |  | 0
24 | PC024 | Samolepky s čísly adres 1 až 250 na bílém pozadí (kruhové vedení A) | ks | 1 |  |  | 0 |  |  | 0
25 | PC025 | Samolepky s čísly adres 1 až 250 na žlutém pozadí (kruhové vedení B) | ks | 1 |  |  | 0 |  |  | 0
26 | PC026 | Samolepky s čísly adres 1 až 250 na fialovém pozadí (kruhové vedení C) | ks | 1 |  |  | 0 |  |  | 0
27 | PC027 | Samolepky s čísly adres 1 až 250 na zeleném pozadí (kruhové vedení D) | ks | 1 |  |  | 0 |  |  | 0
28 | PC028 | Samolepky s čísly adres 1 až 250 na šedém pozadí (kruhové vedení E) | ks | 1 |  |  | 0 |  |  | 0
29 | PC029 | Samolepky s čísly adres 1 až 250 na modrém pozadí (kruhové vedení F) | ks | 1 |  |  | 0 |  |  | 0
30 | PC030 | Adresovatelný tlačítkový hlásič s izolátorem, vnitř. - červený | ks | 41 |  |  | 0 |  |  | 0
31 | PC031 | Klíč pro tlačítkový hlásič | ks | 2 |  |  | 0 |  |  | 0
32 | PC032 | Sklo tlačítkového hlásiče DIN (EN54) 10ks | ks | 1 |  |  | 0 |  |  | 0
33 | PC033 | Zábleskový maják - červený (IP65) | ks | 3 |  |  | 0 |  |  | 0
34 | PC034 | Obslužné pole požární ochrany (OPPO) | ks | 2 |  |  | 0 |  |  | 0
35 | PC035 | Klíčový trezor bez vyhřívání a bez zámku vč. krycího rámečku a generálního klíče. Příprava pro motýlkový zámek dle regionu. Dodávka včetně montáže do sloupků oplocení | ks | 2 |  |  | 0 |  |  | 0
36 | PC036 | Vyhřívání pro KTPO | ks | 2 |  |  | 0 |  |  | 0
37 | PC037 | Motýlkový zámek pro KTPO (dle regionu) | ks | 2 |  |  | 0 |  |  | 0
38 | PC038 | Provozní kniha EPS | ks | 1 |  |  | 0 |  |  | 0
39 | PC039 | Přepěťová ochrana síťový přívod | ks | 1 |  |  | 0 |  |  | 0
40 | PC040 | Zkušební plyn pro kouřové hlásiče | ks | 2 |  |  | 0 |  |  | 0
| Celkem za | 1 Dodávka - technologie |  |  |  |  | 0 |  |  | 0 |  | 0 | 0 | 0 | 0 | 0
Díl: | 2 | Dodávka - instalační materiál | [7 empty] | 0
41 | PC041 | Stíněný kabel 2x2x0,8, B2cas1d1 - hlásičová linka | m | 1423 |  |  | 0 |  |  | 0 | 1 | 0 | 0 | 0 | 0 | 0 | 1 | 1 | 2.525
|  | Kruhové linky A, B, C, D, E | [7 empty] | 0
42 | PC042 | Stíněný kabel 2x2x0,8 PH10-R dle ZP-27/2008, B2cas1d1, ohniodolný dle ČSN IEC60331 | m | 372 |  |  | 0 |  |  | 0
|  | Kruhová linka F | [7 empty] | 0
43 | PC043 | Stíněný kabel 10x2x0,8 PH10-R dle ZP-27/2008, B2cas1d1, ohniodolný dle ČSN IEC60331 | m | 754 |  |  | 0 |  |  | 0
|  | Připojení KTPO, OPPO , ext. tablo, vedlejší ústředna | [7 empty] | 0
44 | PC044 | Stíněný kabel 1x2x0,8 PH10-R dle ZP-27/2008, B2cas1d1, ohniodolný dle ČSN IEC60331 | m | 669 |  |  | 0 |  |  | 0
|  | Kabel k ovládaným zařízením - ovládání PK, zámků dveří, posuvných dveří, rolet, výtahů | [7 empty] | 0
45 | PC045 | Kabel 2x1,5 PH10-R dle ZP-27/2008, B2cas1d1, ohniodolný dle ČSN IEC60331 | m | 264 |  |  | 0 |  |  | 0
|  | Kabel k ovládaným zařízením - ovládání NO, větrání CHÚC, větrání výtahu, magnety | [7 empty] | 0
46 | PC046 | Úložná trasa hlásičové linky ve stoupačce - ve stíněné trubce prům 32 mm | m | 35 |  |  | 0 |  |  | 0
47 | PC047 | Úložná trasa se zachováním funkčnosti při požáru - TRUBKA BEZHALOGENOVÁ PEVNÁ - PR. 29 , vč. příchytky | m | 505 |  |  | 0 |  |  | 0
48 | PC048 | Úložná trasa hlásičové linky - v bezhalogenové trubce pr 29 pod omítkou, nad podhledy a na závěsných panelech včetně příslušenství | m | 1098 |  |  | 0 |  |  | 0
49 | PC049 | Žlab 62x50 s víkem, s přepážkou, závěsy a spojovacími prvky, úložná trasa se zachováním funkčnosti při požáru, ZFPP PH10-R dle ZP-27/2008 | m | 120 |  |  | 0 |  |  | 0
50 | PC050 | Chránička HDPE zemní tlustostěnná 40/33mm vč. spojek, těsnění, koncovek | m | 250 |  |  | 0 |  |  | 0
51 | PC051 | Prefabrikovaný sloupek pro KTPO | ks | 2 |  |  | 0 |  |  | 0
52 | PC052 | Ucpávky průchodů dle požární zprávy | ks | 35 |  |  | 0 |  |  | 0
53 | PC053 | Drobný blíže nespecifikovaný elektroinstalační materiál (hmoždinky, štítky, popisky, atd.) | ks | 1 |  |  | 0 |  |  | 0
| Celkem za | 2 Dodávka - instalační materiál |  |  |  |  | 0 |  |  | 0 |  | 0 | 0 | 0 | 0 | 0
Díl: | 3 | Montáž - technologie | [7 empty] | 0
54 | PCM054 | Kompaktní ústředna pro montáž na stěnu, 2 kruhová vedení (max. 8 kruh. vedení pomocí XLM800), max. 1000 adres. Obsahuje desku procesoru CPU800, základní desku FIM802, zdroj PSM830 (24VDC/4A), zobrazovací panel ODM800 ČR (s grafickým 16 řádkovým displejem) a ovládací panel OCM800 ČR. Prostor pro 2 akumulátory 12V max. 38Ah | ks | 1 |  |  | 0 |  |  | 0 | 1 | 0 | 0 | 0 | 0 | 0 | 1 | 1 | 0
55 | PCM055 | Sada štítků pro ústřednu a tablo obsluhy | ks | 2 |  |  | 0 |  |  | 0
56 | PCM056 | Linkový procesor pro rozšíření kapacity ústředny o další 2 kruhová nebo 4 nekruhová vedení. | ks | 2 |  |  | 0 |  |  | 0
57 | PCM057 | Síťová deska | ks | 2 |  |  | 0 |  |  | 0
58 | PCM058 | Přípojná deska pro OPPO a KTPO | ks | 2 |  |  | 0 |  |  | 0
59 | PCM059 | Montážní konzola pro montáž přípojné desky do ústředny | ks | 2 |  |  | 0 |  |  | 0 | 1 | 0 | 0 | 0 | 0 | 0 | 1 | 1 | 0
60 | PCM060 | Akumulátor 12V/38Ah | ks | 4 |  |  | 0 |  |  | 0
61 | PCM061 | Adresovatelný výstupní prvek s izolátorem, 2 releové výstupy, 2 ovládací výstupy, 3 hlídané vstupy | ks | 11 |  |  | 0 |  |  | 0
62 | PCM062 | Adresovatelný vstupní prvek, 1 hlídaný vstup | ks | 6 |  |  | 0 |  |  | 0
63 | PCM063 | Montážní krabice s víkem, šedý plast s průhledným víkem pro IR komunikaci, montáž na omítku, IP66. | ks | 26 |  |  | 0 |  |  | 0 | 1 | 0 | 0 | 0 | 0 | 0 | 1 | 1 | 0
64 | PCM064 | Adresovatelný, volně programovatelný reléový výstup (přepínací bezpotenciálový kontakt, zatížitelnost 24VDC/2A), napájení z adresovatelného vedení. | ks | 3 |  |  | 0 |  |  | 0 | 1 | 0 | 0 | 0 | 0 | 0 | 1 | 1 | 0
65 | PCM065 | Adresovatelný výstupní modul pro ovládání přídržných magnetů | ks | 6 |  |  | 0 |  |  | 0
66 | PCM066 | Přídržný elektgromagnet 24VDC | ks | 6 |  |  | 0 |  |  | 0
67 | PCM067 | Přídavný napájecí zdroj 24 VDC v krabici, možnost umístění aku do 38 Ah | ks | 1 |  |  | 0 |  |  | 0
68 | PCM068 | Výstupní relé 250VAC | ks | 47 |  |  | 0 |  |  | 0
69 | PCM069 | Externí tablo obsluhy, montáž na stěnu, bez zdroje (napájení z ústředny nebo z externího zdroje). Obsahuje zobrazovací panel s grafickým 16 řádkovým displejem a ovládací panel. | ks | 1 |  |  | 0 |  |  | 0
70 | PCM070 | Krabice bez víka pro prvky adresovatelného vedení, bílý plast, montáž na omítku | ks | 3 |  |  | 0 |  |  | 0
71 | PCM071 | Víko montážní krabice | ks | 3 |  |  | 0 |  |  | 0
72 | PCM072 | Adresovatelný interaktivní optický senzor | ks | 133 |  |  | 0 |  |  | 0
73 | PCM073 | Adresovatelný interaktivní multisenzor optickoteplotní | ks | 46 |  |  | 0 |  |  | 0
74 | PCM074 | Zásuvka pro senzory | ks | 177 |  |  | 0 |  |  | 0
75 | PCM075 | Zásuvka s izolátorem pro senzory | ks | 7 |  |  | 0 |  |  | 0
76 | PCM076 | Adresovatelný tlačítkový hlásič s izolátorem, vnitř. - červený | ks | 41 |  |  | 0 |  |  | 0
77 | PCM077 | Zábleskový maják - červený (IP65) | ks | 3 |  |  | 0 |  |  | 0
78 | PCM078 | Obslužné pole požární ochrany (OPPO) | ks | 2 |  |  | 0 |  |  | 0
79 | PCM079 | Klíčový trezor bez vyhřívání a bez zámku vč. krycího rámečku. Příprava pro motýlkový zámek dle regionu. | ks | 2 |  |  | 0 |  |  | 0
80 | PCM080 | Vyhřívání pro KTPO | ks | 2 |  |  | 0 |  |  | 0
81 | PCM081 | Motýlkový zámek pro KTPO (dle regionu) | ks | 2 |  |  | 0 |  |  | 0
82 | PCM082 | Provozní kniha EPS | ks | 1 |  |  | 0 |  |  | 0
83 | PCM083 | Přepěťová ochrana síťový přívod | ks | 1 |  |  | 0 |  |  | 0
84 | PCM084 | Zkušební plyn pro kouřové hlásiče | ks | 2 |  |  | 0 |  |  | 0
| Celkem za | 3 Montáž - technologie |  |  |  |  | 0 |  |  | 0
Díl: | 4 | Montáž - instalační materiál
85 | PCM085 | Stíněný kabel 2x2x0,8, B2cas1d1 - hlásičová linka | m | 1423 |  |  | 0 |  |  | 0
86 | PCM086 | Stíněný kabel 2x2x0,8 PH10-R dle ZP-27/2008, B2cas1d1, ohniodolný dle ČSN IEC60331 | m | 372 |  |  | 0 |  |  | 0
87 | PCM087 | Stíněný kabel 10x2x0,8 PH10-R dle ZP-27/2008, B2cas1d1, ohniodolný dle ČSN IEC60331 | m | 754 |  |  | 0 |  |  | 0
88 | PCM088 | Stíněný kabel 1x2x0,8 PH10-R dle ZP-27/2008, B2cas1d1, ohniodolný dle ČSN IEC60331 | m | 669 |  |  | 0 |  |  | 0
89 | PCM089 | Kabel 2x1,5 PH10-R dle ZP-27/2008, B2cas1d1, ohniodolný dle ČSN IEC60331 | m | 264 |  |  | 0 |  |  | 0
90 | PCM090 | Úložná trasa hlásičové linky ve stoupačce - ve stíněné trubce prům 32 mm | m | 35 |  |  | 0 |  |  | 0
91 | PCM091 | Úložná trasa se zachováním funkčnosti při požáru - TRUBKA BEZHALOGENOVÁ PEVNÁ - PR. 29 , vč. příchytky | m | 505 |  |  | 0 |  |  | 0
92 | PCM092 | Úložná trasa hlásičové linky - v bezhalogenové trubce pr 29 pod omítkou, nad podhledy a na závěsných panelech včetně příslušenství | m | 1098 |  |  | 0 |  |  | 0
93 | PCM093 | Žlab 62x50 s víkem, s přepážkou, závěsy a spojovacími prvky, úložná trasa se zachováním funkčnosti při požáru, ZFPP PH10-R dle ZP-27/2008 | m | 120 |  |  | 0 |  |  | 0
94 | PCM094 | Uložení HDPE trubkek pro SK do výkopu bez zřízení lože a bez krytí | m | 250 |  |  | 0 |  |  | 0
95 | PCM095 | Deska krycí plast. 250x1000 mm | ks | 250 |  |  | 0 |  |  | 0
96 | PCM096 | Fólie výstražná 220mm PE oranžová | m | 250 |  |  | 0 |  |  | 0
97 | PCM097 | Bourání živičných povrchů do 3-5cm | m2 | 20 |  |  | 0 |  |  | 0
98 | PCM098 | Křižovatka s IS | ks | 8 |  |  | 0 |  |  | 0
99 | PCM099 | Osetí povrchu travou | m2 | 60 |  |  | 0 |  |  | 0
100 | PCM100 | Položení fólie výstražné z PVC šířky 33cm | m | 250 |  |  | 0 |  |  | 0
101 | PCM101 | Provizorní úprava terénu zem.tř.3 | m2 | 60 |  |  | 0 |  |  | 0
102 | PCM102 | Rozbourání betonového základu | m3 | 2 |  |  | 0 |  |  | 0
103 | PCM103 | Řezání spáry pro výkop v asfaltu | m | 100 |  |  | 0 |  |  | 0
104 | PCM104 | Řezání spáry v asfaltu nebo betonu | m | 40 |  |  | 0 |  |  | 0
105 | PCM105 | Zpětná úprava živičných povrchů do původního stavu sypanou směsí asfaltu vč. materiálu a použ. mechanizace | m2 | 20 |  |  | 0 |  |  | 0
106 | PCM106 | Utěsnění otvorů kab. prostupů pěnou | ks | 1 |  |  | 0 |  |  | 0
107 | PCM107 | Hloubení kabelových nezapažených rýh ručně š 50 cm, hl 80 cm, v hornině tř 3 | m | 250 |  |  | 0 |  |  | 0
108 | PCM108 | Zásyp rýh ručně šířky 50 cm, hloubky 80 cm, z horniny třídy 3 | m | 250 |  |  | 0 |  |  | 0
109 | PCM109 | Zřízení kabelového lože z kop.písku tl.10cm | m | 250 |  |  | 0 |  |  | 0
110 | PCM110 | Prefabrikovaný sloupek pro KTPO | ks | 2 |  |  | 0 |  |  | 0
111 | PCM111 | Ucpávky průchodů dle požární zprávy | ks | 35 |  |  | 0 |  |  | 0 |  | 0 | 0 | 0 | 0 | 0
112 | PCM112 | Drobný blíže nespecifikovaný elektroinstalační materiál (hmoždinky, štítky, popisky, atd.) | ks | 1 |  |  | 0 |  |  | 0
| Celkem za | 4 Montáž - instalační materiál |  |  |  |  | 0 |  |  | 0 | 1 | 0 | 0 | 0 | 0 | 0 | 1 | 1 | 2.525
Díl: | 5 | Ostatní
113 | PC113 | Dokumentace skutečného provedení | ks | 1 |  |  | 0
114 | PC114 | Individuální a funkční zkoušky | ks | 1 |  |  | 0
115 | PC115 | Komplexní zkoušky | ks | 1 |  |  | 0
116 | PC116 | Příprava na montáž | hod | 8 |  |  | 0
117 | PC117 | Práce technika / specialisty | hod | 16 |  |  | 0
118 | PC118 | Konfigurace / programování systému | ks | 1 |  |  | 0
119 | PC119 | Revize, zprovoznění systému, zaškolení obsluhy, zkušební provoz | ks | 1 |  |  | 0
120 | PC120 | Připojení na PCO HZS (vysílač, anténa vč. propojovacího kabelu, revize, projekt, montáž, zprovoznění, konfigurace PCO) | kplt | 1 |  |  | 0
121 | PC121 | Zpracování provozních řádů | ks | 1 |  |  | 0 |  |  |  | 1 | 0 | 0 | 0 | 0 | 0 | 1 | 1 | 0
| Celkem za | 5 Ostatní |  |  |  |  | 0 |  |  | 0 |  | #REF! | #REF! | #REF! | #REF! | #REF!
| Celkem | [5 empty] | 0 |  |  | 0

## 1-D.1.4.9.2
Stavba |  | Přístavba a rekonstrukce stávajícího ubytovacího objektu A Domova důchodců Černožice
Profesní díl |  | D.1.4.9.2 - Evakuační rozhlas |  |  |  |  | SO 01 Budova A
SOUPIS STAVEBNÍCH PRACÍ, DODÁVEK A SLUŽEB VČETNĚ VÝKAZU VÝMĚR
č.p. | číselné zatřídění položky | Materiál | m.j. | mn. | ceny v Kč (bez DPH) |  |  | Technické specifikace | celkem movitý majetek | celkem nemovitý majetek
[5 empty] | jednotková cena | cena položky
Díl: | 1 | Dodávka - technologie
|  | Rozšíření stávajícího systému ER |  |  |  | 0 |  |  |  | 0
1 | PC001 | EN54-16 certifikovaný systémový rozšiřující zesilovač 360W | ks | 4 |  | 0 |  |  |  | 0
2 | PC002 | HW/FW/SW/CZ konfigurace a propojovací kabely pro řídicí jednotku | ks | 1 |  | 0 |  |  |  | 0
3 | PC003 | HW/FW/SW/CZ konfigurace a propojovací kabely pro zesilovače | ks | 4 |  | 0 |  |  |  | 0
4 | PC004 | HW/FW/SW/CZ konfigurace a propojovací kabely pro manažer napájení a nabíječ | ks | 1 |  | 0 |  |  |  | 0
5 | PC005 | Akumulátor 12V/160Ah šroubové svorky M8, životnost až 12 let | ks | 2 |  | 0 |  |  |  | 0
6 | PC006 | Mikrofonní stanice požární dle EN54-16 pro evakuační hlášení | ks | 1 |  | 0 |  |  |  | 0
7 | PC007 | Mikrofonní stanice pro informační hlášení | ks | 3 |  | 0 |  |  |  | 0
8 | PC008 | Externí mikrofonní stanice | ks | 1 |  | 0 |  |  |  | 0
9 | PC009 | Zálohovaný napájecí zdroj pro mikrofonní stanice, 24VDC, vč. instalační krabice na zeď | ks | 4 |  | 0 |  |  |  | 0
10 | PC010 | Akumulátor 12V/7Ah | ks | 8 |  | 0 |  |  |  | 0
11 | PC011 | EN54-24 certifikovaný reproduktor nástěnný 6W/100V, MDF, bílý | ks | 158 |  | 0 |  |  |  | 0
12 | PC012 | EN54-24 cert. reproduktor stropní 6W/100V, bílý | ks | 35 |  | 0 |  |  |  | 0
13 | PC013 | Datový rozvaděč, 19", stojanový, výška 37U (1750 mm), šířka 600 mm, hloubka 600 mm, šedý, přední dveře skleněné, přední zámek: výklopná klika s vyměnitelnou vložkou, univerzální klíč 333, vícebodový, boční a zadní kryty celoplechové, univerzální klíč, IP20, Kryty: standardní horní a spodní kryt (neodnímatelný), Nosnost: 800 kg, Barva: RAL 7035 (šedá), vč. montážní sady | ks | 1 |  | 0 |  |  |  | 0
14 | PC014 | Ventilační jednotka univerzální se 2 ventilátory do stropu nebo do podlahy | ks | 1 |  | 0 |  |  |  | 0
| Celkem za | 1 Dodávka - technologie |  |  |  | 0 |  |  |  | 0
Díl: | 2 | Dodávka - instalační materiál | [7 empty] | 0
15 | PC015 | Kabel CU 2x2,5, lanka | m | 1335 |  | 0 |  |  |  | 0
|  | Reproduktorové linky |  |  |  | 0 |  |  |  | 0
16 | PC016 | Stíněný kabel 4x2x0,8 PH15-R dle ZP-27/2008, B2cas1d1, ohniodolný dle ČSN IEC60331, vč. konektorů | m | 137 |  | 0 |  |  |  | 0
|  | Připojení mikrofonních stanic |  |  |  | 0 |  |  |  | 0
17 | PC017 | Kabel napájecí 3x2,5 PH15-R dle ZP-27/2008, B2cas1d1, ohniodolný dle ČSN IEC60331 | ks | 20 |  | 0 |  |  |  | 0
18 | PC018 | Úložná trasa kabelů ve stoupačce - ve stíněné trubce prům 32 mm | m | 25 |  | 0 |  |  |  | 0
19 | PC019 | Úložná trasa se zachováním funkčnosti při požáru - TRUBKA BEZHALOGENOVÁ PEVNÁ - PR. 29 , vč. příchytky | m | 112 |  | 0 |  |  |  | 0
20 | PC020 | Úložná trasa reproduktorové linky - v bezhalogenové trubce pr 29 nad podhledy včetně montážního příslušenství | m | 810 |  | 0 |  |  |  | 0
21 | PC021 | Odbočné úložné trasy reproduktorové linky - elektroinstalační trubka 25/18,3 vč. protahovacích krabic, instalace pod omítku | m | 405 |  | 0 |  |  |  | 0
22 | PC022 | Žlab 62x50 s víkem, s přepážkou, závěsy a spojovacími prvky, úložná trasa se zachováním funkčnosti při požáru, ZFPP PH15-R dle ZP-27/2008 | m | 120 |  | 0 |  |  |  | 0
23 | PC023 | Ucpávky průchodů dle požární zprávy | ks | 15 |  | 0 |  |  |  | 0
24 | PC024 | Drobný blíže nespecifikovaný elektroinstalační materiál (hmoždinky, štítky, popisky, atd.) | ks | 1 |  | 0 |  |  |  | 0
| Celkem za | 2 Dodávka - instalační materiál |  |  |  | 0 |  |  |  | 0
Díl: | 3 | Montáž - technologie | [7 empty] | 0
25 | PCM025 | Výkonový zesilovač 360W | ks | 4 |  | 0 |  |  |  | 0
26 | PCM026 | Propojovací kabeláž | ks | 6 |  | 0 |  |  |  | 0
27 | PCM027 | Akumulátor 12V/160Ah šroubové svorky M8, životnost až 12 let | ks | 2 |  | 0 |  |  |  | 0
28 | PCM028 | Mikrofonní stanice požární dle EN54-16 pro evakuační hlášení | ks | 1 |  | 0 |  |  |  | 0
29 | PCM029 | Mikrofonní stanice pro informační hlášení | ks | 3 |  | 0 |  |  |  | 0
30 | PCM030 | Externí mikrofonní stanice | ks | 1 |  | 0 |  |  |  | 0
31 | PCM031 | Zálohovaný napájecí zdroj pro mikrofonní stanice, 24VDC, vč. instalační krabice na zeď | ks | 4 |  | 0 |  |  |  | 0
32 | PCM032 | Akumulátor 12V/7Ah | ks | 8 |  | 0 |  |  |  | 0
33 | PCM033 | EN54-24 certifikovaný reproduktor nástěnný 6W/100V, MDF, bílý | ks | 158 |  | 0 |  |  |  | 0
34 | PCM034 | EN54-24 cert. reproduktor stropní 6W/100V, bílý | ks | 35 |  | 0 |  |  |  | 0
35 | PCM035 | Datový rozvaděč, 19", stojanový, výška 37U (1750 mm), šířka 600 mm, hloubka 600 mm | ks | 1 |  | 0 |  |  |  | 0
36 | PCM036 | Ventilační jednotka univerzální se 2 ventilátory do stropu nebo do podlahy | ks | 1 |  | 0 |  |  |  | 0
| Celkem za | 3 Montáž - technologie |  |  |  | 0 |  |  |  | 0
Díl: | 4 | Montáž - instalační materiál | [7 empty] | 0
37 | PCM037 | Kabel CU 2x2,5, lanka | m | 1335 |  | 0 |  |  |  | 0
38 | PCM038 | Stíněný kabel 4x2x0,8 PH15-R dle ZP-27/2008, B2cas1d1, ohniodolný dle ČSN IEC60331, vč. konektorů | m | 137 |  | 0 |  |  |  | 0
39 | PCM039 | Kabel napájecí 3x2,5 PH15-R dle ZP-27/2008, B2cas1d1, ohniodolný dle ČSN IEC60331 | ks | 20 |  | 0 |  |  |  | 0
40 | PCM040 | Úložná trasa kabelů ve stoupačce - ve stíněné trubce prům 32 mm | m | 25 |  | 0 |  |  |  | 0
41 | PCM041 | Úložná trasa se zachováním funkčnosti při požáru - TRUBKA BEZHALOGENOVÁ PEVNÁ - PR. 29 , vč. příchytky | m | 112 |  | 0 |  |  |  | 0
42 | PCM042 | Úložná trasa reproduktorové linky - v bezhalogenové trubce pr 29 nad podhledy včetně montážního příslušenství | m | 810 |  | 0 |  |  |  | 0
43 | PCM043 | Odbočné úložné trasy reproduktorové linky - elektroinstalační trubka 25/18,3 vč. protahovacích krabic, instalace pod omítku | m | 405 |  | 0 |  |  |  | 0
44 | PCM044 | Žlab 62x50 s víkem, s přepážkou, závěsy a spojovacími prvky, úložná trasa se zachováním funkčnosti při požáru, ZFPP PH15-R dle ZP-27/2008 | m | 120 |  | 0 |  |  |  | 0
45 | PCM045 | Ucpávky průchodů dle požární zprávy | ks | 15 |  | 0 |  |  |  | 0
46 | PCM046 | Drobný blíže nespecifikovaný elektroinstalační materiál (hmoždinky, štítky, popisky, atd.) | ks | 1 |  | 0 |  |  |  | 0
| Celkem za | 4 Montáž - instalační materiál |  |  |  | 0 |  |  |  | 0
Díl: | 5 | Ostatní | [7 empty] | 0
47 | PCM047 | Dokumentace skutečného provedení | ks | 1 |  | 0 |  |  |  | 0
48 | PCM048 | Měření srozumitelnosti vč. protokolu | ks | 1 |  | 0 |  |  |  | 0
49 | PCM049 | Komplexní zkoušky | ks | 1 |  | 0 |  |  |  | 0
50 | PCM050 | Příprava na montáž | hod | 8 |  | 0 |  |  |  | 0
51 | PCM051 | Konfigurace / programování systému | ks | 1 |  | 0 |  |  |  | 0
52 | PCM052 | Vytvoření a nahrání evakuační zprávy | ks | 1 |  | 0 |  |  |  | 0
53 | PCM053 | Revize, zprovoznění systému, zaškolení obsluhy, zkušební provoz | ks | 1 |  | 0 |  |  |  | 0
54 | PCM054 | Zpracování provozních řádů | ks | 1 |  | 0 |  |  |  | 0
| Celkem za | 5 Ostatní |  |  |  | 0 |  |  |  | 0
CELKEM | [5 empty] | 0 |  |  | 0 | 0

## 2-D.1.1+D.1.2
Stavba |  | Přístavba a rekonstrukce stávajícího ubytovacího objektu A Domova důchodců Černožice
Profesní díl |  | D.1.1+D.1.2 ARCHITEKTONICKO-STAVEBNÍ ŘEŠENÍ + KONSTRUKČNÍ ŘEŠENÍ |  |  |  |  | SO 02 Budova C
SOUPIS STAVEBNÍCH PRACÍ, DODÁVEK A SLUŽEB VČETNĚ VÝKAZU VÝMĚR
č.p. | číselné zat. položky | popis položky | m.j. | mn. | ceny v Kč (bez DPH) |  | Technické specifikace | celkem movitý majetek | celkem nemovitý majetek
[5 empty] | jednotková cena | cena položky
| HSV | Práce a dodávky HSV |  |  |  | 0 |  |  | 0
| 1 | Zemní práce |  |  |  | 0 |  |  | 0
1 | 122201101 | Odkopávky a prokopávky nezapažené v hornině tř. 3 objem do 100 m3 | m3 | 70.52 |  | 0 |  |  | 0
|  | "plošný výkop na úroveň -0,19" 317,094*0,17 |  | 53.906 |  |  |  |  | 0
|  | "plošný výkop na úroveň -0,24" 57,38*0,05 |  | 2.869 |  |  |  |  | 0
|  | "plošný výkop - pergola" 72,34*0,19 |  | 13.745 |  |  |  |  | 0
|  | Součet |  | 70.52 |  |  |  |  | 0
2 | 122201109 | Příplatek za lepivost u odkopávek v hornině tř. 1 až 3 | m3 | 70.52 |  | 0 |  |  | 0
3 | 132201101 | Hloubení rýh š do 600 mm v hornině tř. 3 objemu do 100 m3 | m3 | 66.39 |  | 0 |  |  | 0
|  | "dle půd. základů" | [6 empty] | 0
|  | 0,81*0,4*10,125 |  | 3.281 |  |  |  |  | 0
|  | 0,81*0,6*8,1 |  | 3.937 |  |  |  |  | 0
|  | 0,78*(0,375*3,475+0,35*3,475+0,4*2,725) |  | 2.815 |  |  |  |  | 0
|  | 0,83*(0,6*(29,9+9,4)*2+0,4*(6,125*2+3,475+1,925*2+1,475+5,275+9,4*2+6,725)) |  | 56.357 |  |  |  |  | 0
|  | Součet |  | 66.39 |  |  |  |  | 0
4 | 132201109 | Příplatek za lepivost k hloubení rýh š do 600 mm v hornině tř. 3 | m3 | 66.39 |  | 0 |  |  | 0
5 | 132201201 | Hloubení rýh š do 2000 mm v hornině tř. 3 objemu do 100 m3 | m3 | 7.885 |  | 0 |  |  | 0
|  | "dle půd. základů" | [6 empty] | 0
|  | 0,78*(0,65*9,4+0,675*5,925) |  | 7.885 |  |  |  |  | 0
6 | 132201209 | Příplatek za lepivost k hloubení rýh š do 2000 mm v hornině tř. 3 | m3 | 7.885 |  | 0 |  |  | 0
7 | 162701105 | Vodorovné přemístění do 10000 m výkopku/sypaniny z horniny tř. 1 až 4 | m3 | 144.795 |  | 0 |  |  | 0
|  | 70,52+66,39+7,885 |  | 144.795 |  |  |  |  | 0
8 | 162701109 | Příplatek k vodorovnému přemístění výkopku/sypaniny z horniny tř. 1 až 4 ZKD 1000 m přes 10000 m | m3 | 1447.95 |  | 0 |  |  | 0
|  | předpoklad celkem 20km | [6 empty] | 0
9 | 167101102 | Nakládání výkopku z hornin tř. 1 až 4 přes 100 m3 | m3 | 144.795 |  | 0 |  |  | 0
10 | 171151101R | Hutnění základové spáry | m2 | 389.434 |  | 0 |  |  | 0
|  | "objekt" 317,094 |  | 317.094 |  |  |  |  | 0
|  | "pergola" 72,34 |  | 72.34 |  |  |  |  | 0
|  | Součet |  | 389.434 |  |  |  |  | 0
11 | 171201201 | Uložení sypaniny na skládky | m3 | 144.795 |  | 0 |  |  | 0
12 | 171201211 | Poplatek za uložení odpadu ze sypaniny na skládce (skládkovné) | t | 260.631 |  | 0 |  |  | 0
| 2 | Zakládání |  |  |  | 0 |  |  | 0
13 | 273313511 | Základové desky z betonu tř. C 12/15 | m3 | 23.475 |  | 0 |  |  | 0
|  | "podkladní beton - dle půd. základů" | [6 empty] | 0
|  | (6,125*2,55+6,125*2,575+3,175*3,475+2,85*3,475+2,375*3,475+4,2*5,525+1,475*3,875+5,275*3,125+5,275*4,0+1,45*1,875+1,525*1,475+1,5*1,475+4,25*9,4)*0,1 |  | 17.422 |  |  |  |  | 0
|  | (5,725*6,725+3,275*6,725)*0,1 |  | 6.053 |  |  |  |  | 0
|  | Součet |  | 23.475 |  |  |  |  | 0
14 | 274313711 | Základové pásy z betonu tř. C 20/25 XC2 | m3 | 84.899 |  | 0 |  |  | 0
|  | "dle půd. základů a řezů" | [6 empty] | 0
|  | 0,4*0,88*2,725 |  | 0.959 |  |  |  |  | 0
|  | 0,35*0,88*3,475 |  | 1.07 |  |  |  |  | 0
|  | 0,93*((0,6*(38,0+29,9+9,4*2))+(0,675*5,525)+(0,65*9,4)+(0,4*(6,125*2+3,475+1,925+1,9+1,475+1,475+5,275+9,4*2+6,725))+(0,375*3,475)+(0,4*0,675)) |  | 78.82 |  |  |  |  | 0
|  | 0,4*1,0*10,125 |  | 4.05 |  |  |  |  | 0
|  | Součet |  | 84.899 |  |  |  |  | 0
15 | 274351215 | Zřízení bednění stěn základových pasů | m2 | 1.36 |  | 0 |  |  | 0
|  | "dle půd. základů a řezů" | [6 empty] | 0
|  | "uskočení základu" | [6 empty] | 0
|  | 0,05*(9,4*2+2,725+1,475+4,2) |  | 1.36 |  |  |  |  | 0
16 | 274351216 | Odstranění bednění stěn základových pasů | m2 | 1.36 |  | 0 |  |  | 0
| 3 | Svislé a kompletní konstrukce |  |  |  | 0 |  |  | 0
17 | 311238116 | Zdivo nosné vnitřní (např.POROTHERM) tl 300 mm pevnosti P 15 na MVC | m2 | 39.863 |  | 0 |  |  | 0
|  | "dle půdorysu a řezů" | [6 empty] | 0
|  | "u stropní desky" | [6 empty] | 0
|  | 0,25*10,64*2 |  | 5.32 |  |  |  |  | 0
|  | "pergola" | [6 empty] | 0
|  | 7,95*4,345 |  | 34.543 |  |  |  |  | 0
|  | Součet |  | 39.863 |  |  |  |  | 0
18 | 311238216 | Zdivo nosné vnější (např.POROTHERM) tl 400 mm pevnosti P 15 na MC | m2 | 39.101 |  | 0 |  |  | 0
|  | "dle půdorysu a řezů" | [6 empty] | 0
|  | 29,83*2*0,59 |  | 35.199 |  |  |  |  | 0
|  | 10,53*2*0,54 |  | 11.372 |  |  |  |  | 0
|  | -(1,6*0,45*2+1,4*0,5+0,8*0,5+0,9*0,5*3+1,4*0,5+1,4*0,45+5,0*0,45) |  | -7.47 |  |  |  |  | 0
|  | Součet |  | 39.101 |  |  |  |  | 0
19 | 311238219 | Zdivo nosné vnější (např.POROTHERM) tl 440 mm pevnosti P 15 na MC | m2 | 233.571 |  | 0 |  |  | 0
|  | "dle půdorysu a řezů" | [6 empty] | 0
|  | 29,9*3,09 |  | 92.391 |  |  |  |  | 0
|  | 29,9*2,2 |  | 65.78 |  |  |  |  | 0
|  | "plocha v cadu" 27,83*2+31,2+19,634 |  | 106.494 |  |  |  |  | 0
|  | 10,6*0,05*2 |  | 1.06 |  |  |  |  | 0
|  | -((1,4*1,95+5*1,95+1,6*1,95*2)+(1,4+0,8+0,9*4+1,4)*1,47+(1,1*1,5)+(0,8*1,5)) |  | -32.154 |  |  |  |  | 0
|  | Součet |  | 233.571 |  |  |  |  | 0
20 | 317168112 | Překlad keramický plochý š 11,5 cm dl 125 cm | kus | 3 |  | 0 |  |  | 0
|  | "dle tabulky překladů" | [6 empty] | 0
|  | "P07" 3 |  | 3 |  |  |  |  | 0
21 | 317168122 | Překlad keramický plochý š 14,5 cm dl 125 cm | kus | 1 |  | 0 |  |  | 0
|  | "dle tabulky překladů" | [6 empty] | 0
|  | "P08" 1 |  | 1 |  |  |  |  | 0
22 | 317168131 | Překlad keramický vysoký v 23,8 cm dl 125 cm | kus | 25 |  | 0 |  |  | 0
|  | "dle tabulky překladů" | [6 empty] | 0
|  | "P01" 25 |  | 25 |  |  |  |  | 0
23 | 317168132 | Překlad keramický vysoký v 23,8 cm dl 150 cm | kus | 15 |  | 0 |  |  | 0
|  | "dle tabulky překladů" | [6 empty] | 0
|  | "P02" 15 |  | 15 |  |  |  |  | 0
24 | 317168133 | Překlad keramický vysoký v 23,8 cm dl 175 cm | kus | 5 |  | 0 |  |  | 0
|  | "dle tabulky překladů" | [6 empty] | 0
|  | "P03" 5 |  | 5 |  |  |  |  | 0
25 | 317168135 | Překlad keramický vysoký v 23,8 cm dl 225 cm | kus | 15 |  | 0 |  |  | 0
|  | "dle tabulky překladů" | [6 empty] | 0
|  | "P04" 15 |  | 15 |  |  |  |  | 0
26 | 317168136 | Překlad keramický vysoký v 23,8 cm dl 250 cm | kus | 10 |  | 0 |  |  | 0
|  | "dle tabulky překladů" | [6 empty] | 0
|  | "P05" 10 |  | 10 |  |  |  |  | 0
27 | 317941123 | Osazování ocelových válcovaných nosníků na zdivu I, IE, U, UE nebo L do č 22 | t | 0.298 |  | 0 |  |  | 0
|  | "dle tabulky překladů" | [6 empty] | 0
|  | "P06 - 4xIPE 140 dl. 5500mm" 4*5,5*12,9*1,05/1000 |  | 0.298 |  |  |  |  | 0
28 | 130107460 | ocel profilová IPE, v jakosti 11 375, h=140 mm | t | 0.298 |  | 0 |  |  | 0
|  | Hmotnost: 13,40 kg/m | [6 empty] | 0
29 | 342248110 | Příčky (např.POROTHERM) tl 80 mm pevnosti P 10 na MVC | m2 | 22.672 |  | 0 |  |  | 0
|  | "dle půdorysu a řezů" | [6 empty] | 0
|  | "plochy v cadu" (11,08+3,075)-0,8*1,97 |  | 12.579 |  |  |  |  | 0
|  | 2,6*2,955-0,7*1,97 |  | 6.304 |  |  |  |  | 0
|  | 1,7*3,04-0,7*1,97 |  | 3.789 |  |  |  |  | 0
|  | Součet |  | 22.672 |  |  |  |  | 0
30 | 342248113 | Příčky (např.POROTHERM) tl 140 mm pevnosti P 10 na MVC | m2 | 254.489 |  | 0 |  |  | 0
|  | "dle půdorysu a řezů" | [6 empty] | 0
|  | "plochy v cadu" (31,2+10,3+5,46+11,08)*2-0,7*1,97 |  | 114.701 |  |  |  |  | 0
|  | 5,5*3,34 |  | 18.37 |  |  |  |  | 0
|  | 7,0*3,115 |  | 21.805 |  |  |  |  | 0
|  | 6,4*3,39 |  | 21.696 |  |  |  |  | 0
|  | 9,55*3,13 |  | 29.892 |  |  |  |  | 0
|  | 1,9*2,55*2 |  | 9.69 |  |  |  |  | 0
|  | "atiky" 0,75*29,9+7,955*2 |  | 38.335 |  |  |  |  | 0
|  | Součet |  | 254.489 |  |  |  |  | 0
31 | 346272113 | Přizdívky izolační a ochranné z pórobetonových tvárnic (např.YTONG) o objemové hmotnosti 500 kg/m3, na tenké maltové lože tloušťky přizdívky 100 mm | m2 | 21.233 |  | 0 |  |  | 0
|  | "dle půdorysu a řezů" | [6 empty] | 0
|  | "tepelně izolační přizdívka" | [6 empty] | 0
|  | 11,08 "vypočteno v cadu" |  | 11.08 |  |  |  |  | 0
|  | 3,1*3,275 |  | 10.153 |  |  |  |  | 0
|  | Součet |  | 21.233 |  |  |  |  | 0
| 4 | Vodorovné konstrukce |  |  |  | 0 |  |  | 0
32 | 411133903R | Montáž stropních panelů z betonu předpjatého hmotnosti do 5 t budova v do 18 m, kompletní provedení | kus | 25 |  | 0 |  |  | 0
|  | vč. zalití | [6 empty] | 0
|  | "dle statika" 25 |  | 25 |  |  |  |  | 0
33 | 593468610R | panel stropní předpjatý (nappř SPIROLL PPD).../256 11000x1190x250mm | m | 275 |  | 0 |  |  | 0
|  | 25,000*11 |  | 275 |  |  |  |  | 0
34 | 417321515 | Ztužující pásy a věnce ze ŽB tř. C 25/30 | m3 | 10.682 |  | 0 |  |  | 0
|  | "dle půd. a řezu" | [6 empty] | 0
|  | 0,45*0,25*(29,9*2+9,7*2+6,05+9,7) |  | 10.682 |  |  |  |  | 0
35 | 417351115 | Zřízení bednění ztužujících věnců | m2 | 33.088 |  | 0 |  |  | 0
|  | "dle půd. a řezu" | [6 empty] | 0
|  | 0,25*(29,9*2+9,7*4+10,6*2+6,05*2+0,45) |  | 33.088 |  |  |  |  | 0
36 | 417351116 | Odstranění bednění ztužujících věnců | m2 | 33.088 |  | 0 |  |  | 0
37 | 417361821 | Výztuž ztužujících pásů a věnců betonářskou ocelí 10 505 | t | 1.082 |  | 0 |  |  | 0
|  | "dle statika" 1,082 |  | 1.082 |  |  |  |  | 0
| 5 | Komunikace pozemní |  |  |  | 0 |  |  | 0
38 | 564831111 | Podklad ze štěrkodrtě ŠD (8-16mm) tl 100 mm | m2 | 66.9 |  | 0 |  |  | 0
39 | 596211111 | Kladení dlažby z betonových zámkových dlaždic komunikací pro pěší s ložem z kameniva těženého nebo drceného tl. do 40 mm, s vyplněním spár s dvojitým hutněním, vibrováním a se smetením přebytečného materiálu na krajnici tl. 60 mm skupiny A plochy do 100m2 | m2 | 66.9 |  | 0 |  |  | 0
|  | "dle tab. místností - P11" | [6 empty] | 0
|  | "c.1.16" 66,9 |  | 66.9 |  |  |  |  | 0
40 | 592450380 | dlažba zámková HBB tl.6 cm přírodní | m2 | 68.238 |  | 0 |  |  | 0
| 6 | Úpravy povrchů, podlahy a osazování výplní |  |  |  | 0 |  |  | 0
41 | 611321141 | Vápenocementová omítka štuková dvouvrstvá vnitřních stropů rovných nanášená ručně | m2 | 302.925 |  | 0 |  |  | 0
|  | "dle tab. místností" | [6 empty] | 0
|  | "C.1.01-C.1.08" (42,0+24,9+41,0+18,7+26,6+3,1+3,1+32,2)*1,05 |  | 201.18 |  |  |  |  | 0
|  | "C.1.13-C.1.16" (12,9+18,0+66,0)*1,05 |  | 101.745 |  |  |  |  | 0
|  | Součet |  | 302.925 |  |  |  |  | 0
42 | 612321121 | Vápenocementová omítka hladká jednovrstvá vnitřních stěn nanášená ručně | m2 | 23.863 |  | 0 |  |  | 0
|  | "pod keramické obklady" | [6 empty] | 0
|  | "dle půdorysů a řezů" | [6 empty] | 0
|  | "C.1.10" (2,6+1,9)*2*2,0-0,7*1,97*2 |  | 15.242 |  |  |  |  | 0
|  | "C.1.11" (1,6+0,9)*2*2,0-0,7*1,97 |  | 8.621 |  |  |  |  | 0
|  | Součet |  | 23.863 |  |  |  |  | 0
43 | 612321141 | Vápenocementová omítka štuková dvouvrstvá vnitřních stěn nanášená ručně | m2 | 799.408 |  | 0 |  |  | 0
|  | "dle půd. a řezů" | [6 empty] | 0
|  | "obv.zdivo" | [6 empty] | 0
|  | (6,4+4,4+5,5+4,5+7,0)*3,55 |  | 98.69 |  |  |  |  | 0
|  | (7,0+4,5+1,75*2+1,7+1,685+2,6+3,0+3,45)*2,7 |  | 74.075 |  |  |  |  | 0
|  | 30,92*2 |  | 61.84 |  |  |  |  | 0
|  | -((5,0+1,4+1,6*2)*2,4+1,4*1,97*2+0,8*1,97+0,9*1,97*3+1,5*1,97+1,1*1,05+0,8*1,5) |  | -40.761 |  |  |  |  | 0
|  | "vnitřní zdivo" | [6 empty] | 0
|  | 31,2*2+19,634*2 |  | 101.668 |  |  |  |  | 0
|  | 22,672*2+254,489*2 |  | 554.322 |  |  |  |  | 0
|  | 5,32 |  | 5.32 |  |  |  |  | 0
|  | "odpočet - lehčená+hladká om.+atiky" | [6 empty] | 0
|  | -(23,863+21,233+38,335) |  | -83.431 |  |  |  |  | 0
|  | "přípočty ostění a nadpraží" | [6 empty] | 0
|  | 0,3*(1,7+2,07*2+1,1+2,07*2+1,2+2,07*2+1,0+2,05*2+1,5+2,05*2+1,09+2,05*2+1,7+2,07*2+5,0+2,4*2) |  | 14.385 |  |  |  |  | 0
|  | 0,25*(1,1+1,5+0,8+1,5)*2 |  | 2.45 |  |  |  |  | 0
|  | 0,35*(1,7+2,55*2+(1,9+2,55*2)*2+1,0*2+2,05*4) |  | 10.85 |  |  |  |  | 0
|  | Součet |  | 799.408 |  |  |  |  | 0
44 | 612322141 | Vápenocementová lehčená omítka štuková dvouvrstvá vnitřních stěn nanášená ručně | m2 | 21.233 |  | 0 |  |  | 0
|  | "dle půdorysu a řezů" | [6 empty] | 0
|  | "tepelně izolační přizdívka" | [6 empty] | 0
|  | 11,08 "vypočteno v cadu" |  | 11.08 |  |  |  |  | 0
|  | 3,1*3,275 |  | 10.153 |  |  |  |  | 0
|  | Součet |  | 21.233 |  |  |  |  | 0
45 | 622142001 | Potažení vnějších stěn sklovláknitým pletivem vtlačeným do tenkovrstvé hmoty | m2 | 47.638 |  | 0 |  |  | 0
|  | "sokl - na xps" | [6 empty] | 0
|  | 0,47*10,6*2+0,52*29,9*2 |  | 41.06 |  |  |  |  | 0
|  | "zateplení boku stropu" 0,22*29,9 |  | 6.578 |  |  |  |  | 0
|  | Součet |  | 47.638 |  |  |  |  | 0
46 | 622331121R | Omítka hladká jednovrstvá vnějších stěn nanášená ručně tl.20mm | m2 | 294.344 |  | 0 |  |  | 0
47 | 622511111R | Tenkovrstvá akrylátová mozaiková střednězrnná omítka včetně penetrace vnějších stěn | m2 | 42.009 |  | 0 |  |  | 0
|  | "sokl" | [6 empty] | 0
|  | 0,47*10,6*2+0,52*(0,3+7,95) |  | 14.254 |  |  |  |  | 0
|  | 0,52*29,9*2+0,52*7,95 |  | 35.23 |  |  |  |  | 0
|  | -(0,45*5,0+1,4*0,45+0,5*(0,9*3+0,8+1,5+1,4)+0,45*1,6*2) |  | -7.52 |  |  |  |  | 0
|  | 0,05*0,45*2 |  | 0.045 |  |  |  |  | 0
|  | Součet |  | 42.009 |  |  |  |  | 0
48 | 622541031R | Tenkovrstvá probarvená zrnitá omítka tl. 3,0 mm včetně penetrace vnějších stěn | m2 | 294.344 |  | 0 |  |  | 0
|  | "fasáda" | [6 empty] | 0
|  | 29,9*(3,825+2,615) |  | 192.556 |  |  |  |  | 0
|  | 35,784*2 |  | 71.568 |  |  |  |  | 0
|  | -(5,0*1,95+1,4*1,95+1,4*1,55+(0,9*3+0,8+1,5+1,4)*1,55+1,6*2*1,95+1,1*1,5+0,8*1,5) |  | -33.66 |  |  |  |  | 0
|  | 0,15*(1,1+1,5+0,8+1,5)*2 |  | 1.47 |  |  |  |  | 0
|  | 0,05*(5,0+1,95*2) |  | 0.445 |  |  |  |  | 0
|  | 7,95*3,825*2+0,3*3,825 |  | 61.965 |  |  |  |  | 0
|  | Součet |  | 294.344 |  |  |  |  | 0
49 | 631311115 | Mazanina tl do 80 mm z betonu prostého tř. C 20/25 | m3 | 17.804 |  | 0 |  |  | 0
|  | "dle tabulky místností" | [6 empty] | 0
|  | "tl. 50mm" | [6 empty] | 0
|  | "P08" | [6 empty] | 0
|  | "C.1.09" 4,6*0,05 |  | 0.23 |  |  |  |  | 0
|  | "C.1.10" 3,3*0,05 |  | 0.165 |  |  |  |  | 0
|  | "C.1.11" 1,5*0,05 |  | 0.075 |  |  |  |  | 0
|  | "P09" | [6 empty] | 0
|  | "C.1.12" 11,0*0,05 |  | 0.55 |  |  |  |  | 0
|  | "tl.60mm" | [6 empty] | 0
|  | "P06" | [6 empty] | 0
|  | "C.1.03" 41,0*0,06 |  | 2.46 |  |  |  |  | 0
|  | "C.1.04" 18,7*0,06 |  | 1.122 |  |  |  |  | 0
|  | "C.1.13" 12,9*0,06 |  | 0.774 |  |  |  |  | 0
|  | "C.1.15" 18,0*0,06 |  | 1.08 |  |  |  |  | 0
|  | "P07" | [6 empty] | 0
|  | "C.1.08" 32,2*0,06 |  | 1.932 |  |  |  |  | 0
|  | "tl.80mm" | [6 empty] | 0
|  | "P10" | [6 empty] | 0
|  | "C.1.01" 42,0*0,08 |  | 3.36 |  |  |  |  | 0
|  | "C.1.02" 24,9*0,08 |  | 1.992 |  |  |  |  | 0
|  | "C.1.05" 26,6*0,08 |  | 2.128 |  |  |  |  | 0
|  | "C.1.06" 3,1*0,08 |  | 0.248 |  |  |  |  | 0
|  | "C.1.07" 3,1*0,08 |  | 0.248 |  |  |  |  | 0
|  | "C.1.14" 18,0*0,08 |  | 1.44 |  |  |  |  | 0
|  | Součet |  | 17.804 |  |  |  |  | 0
50 | 631319171 | Příplatek k mazanině tl do 80 mm za stržení povrchu spodní vrstvy před vložením výztuže | m3 | 17.804 |  | 0 |  |  | 0
51 | 631362021 | Výztuž mazanin svařovanými sítěmi Kari | t | 1.332 |  | 0 |  |  | 0
|  | "kari síť prům. 6 oka 100x100mm" | [6 empty] | 0
|  | "P06,07,08,09,10" | [6 empty] | 0
|  | (240,5+9,4+11,0)*4,44*1,15/1000 |  | 1.332 |  |  |  |  | 0
52 | 632451103R | S02 - Vyrovnávací cementová stěrka tloušťky do 10 mm | m2 | 310.504 |  | 0 |  |  | 0
|  | "dle půdorysu střechy a řezů" 10,49*29,6 |  | 310.504 |  |  |  |  | 0
53 | 632481213 | Separační vrstva z PE fólie | m2 | 20.4 |  | 0 |  |  | 0
|  | "dle tabulky místností" | [6 empty] | 0
|  | "P08" | [6 empty] | 0
|  | "C.1.09" 4,6 |  | 4.6 |  |  |  |  | 0
|  | "C.1.10" 3,3 |  | 3.3 |  |  |  |  | 0
|  | "C.1.11" 1,5 |  | 1.5 |  |  |  |  | 0
|  | "P09" | [6 empty] | 0
|  | "C.1.12" 11,0 |  | 11 |  |  |  |  | 0
|  | Součet |  | 20.4 |  |  |  |  | 0
| 9 | Ostatní konstrukce a práce, bourání |  |  |  | 0 |  |  | 0
54 | 941111111 | Montáž lešení řadového trubkového lehkého s podlahami zatížení do 200 kg/m2 š do 0,9 m v do 10 m | m2 | 230.299 |  | 0 |  |  | 0
|  | 7,95*4,345+0,3*4,345 |  | 35.846 |  |  |  |  | 0
|  | 29,9*3,105+10,6*4,345*2+0,9*3,105*2+0,9*4,345 |  | 194.453 |  |  |  |  | 0
|  | Součet |  | 230.299 |  |  |  |  | 0
55 | 941111211 | Příplatek k lešení řadovému trubkovému lehkému s podlahami š 0,9 m v 10 m za první a ZKD den použití | m2 | 21187.508 |  | 0 |  |  | 0
|  | předpoklad 3 měsíce | [6 empty] | 0
56 | 941111811 | Demontáž lešení řadového trubkového lehkého s podlahami zatížení do 200 kg/m2 š do 0,9 m v do 10 m | m2 | 230.299 |  | 0 |  |  | 0
57 | 949101111 | Lešení pomocné pro objekty pozemních staveb s lešeňovou podlahou v do 1,9 m zatížení do 150 kg/m2 | m2 | 326.9 |  | 0 |  |  | 0
|  | "dle tabulky místností" 326,9 |  | 326.9 |  |  |  |  | 0
58 | 952901111 | Vyčištění budov bytové a občanské výstavby při výšce podlaží do 4 m | m2 | 386.825 |  | 0 |  |  | 0
|  | "vnější půdorysná plocha - vypočteno v cadu" 386,825 |  | 386.825 |  |  |  |  | 0
59 | 981011315R | Demolice budov zděných na MVC postupným rozebíráním, kompletní provedení vč. základů | m3 | 660 |  | 0 |  |  | 0
| 997 | Přesun sutě |  |  |  | 0 |  |  | 0
60 | 997006005R | Drcení stavebního odpadu z demolic s dopravou do 100 m a naložením | t | 429 |  | 0 |  |  | 0
61a | 997013114 | Vnitrostaveništní doprava suti a vybouraných hmot pro budovy v do 15 m s použitím mechanizace | t | 429 |  | 0 |  |  | 0
61 | 997006512 | Vodorovné doprava suti s naložením a složením na skládku do 1 km | t | 429 |  | 0 |  |  | 0
62 | 997006519 | Příplatek k vodorovnému přemístění suti na skládku ZKD 1 km přes 1 km | t | 8151 |  | 0 |  |  | 0
|  | předpoklad celkem 20km | [6 empty] | 0
63 | 997013831R | Poplatek za uložení stavebního směsného odpadu na skládce (skládkovné) | t | 429 |  | 0 |  |  | 0
| 998 | Přesun hmot |  |  |  | 0 |  |  | 0
64 | 998011001 | Přesun hmot pro budovy zděné v do 6 m | t | 676.393 |  | 0 |  |  | 0
| PSV | Práce a dodávky PSV |  |  |  | 0 |  |  | 0
| 711 | Izolace proti vodě, vlhkosti a plynům |  |  |  | 0 |  |  | 0
65 | 711111001 | Provedení izolace proti zemní vlhkosti vodorovné za studena nátěrem penetračním | m2 | 316.94 |  | 0 |  |  | 0
|  | "dle půd. 1.np - plocha vypočtena v cadu" 316,94 |  | 316.94 |  |  |  |  | 0
66 | 111631500 | lak asfaltový bal 9 kg | t | 0.095 |  | 0 |  |  | 0
|  | Spotřeba 0,3-0,4kg/m2 dle povrchu, ředidlo technický benzín | [6 empty] | 0
67 | 711112001 | Provedení izolace proti zemní vlhkosti svislé za studena nátěrem penetračním | m2 | 48.168 |  | 0 |  |  | 0
|  | "dle půd. a řezu" 0,54*10,6*2+0,59*29,9*2 |  | 46.73 |  |  |  |  | 0
|  | 0,05*(9,7*2+3,25+1,7+4,4) |  | 1.438 |  |  |  |  | 0
|  | Součet |  | 48.168 |  |  |  |  | 0
68 | 111631500 | lak asfaltový bal 9 kg | t | 0.017 |  | 0 |  |  | 0
|  | Spotřeba 0,3-0,4kg/m2 dle povrchu, ředidlo technický benzín | [6 empty] | 0
69 | 711141559 | Provedení izolace proti zemní vlhkosti pásy přitavením vodorovné NAIP | m2 | 316.94 |  | 0 |  |  | 0
70 | 628331580R | pás asfaltovaný modifikovaný | m2 | 364.481 |  | 0 |  |  | 0
71 | 711142559 | Provedení izolace proti zemní vlhkosti pásy přitavením svislé NAIP | m2 | 48.168 |  | 0 |  |  | 0
72 | 628331580R | pás asfaltovaný modifikovaný | m2 | 57.802 |  | 0 |  |  | 0
73 | 998711201 | Přesun hmot procentní pro izolace proti vodě, vlhkosti a plynům v objektech v do 6 m | % |  |  | 0 |  |  | 0
| 712 | Povlakové krytiny |  |  |  | 0 |  |  | 0
74 | 712311101 | S02 - Provedení povlakové krytiny střech do 10° za studena lakem penetračním nebo asfaltovým | m2 | 336.563 |  | 0 |  |  | 0
|  | "dle půdorysu střechy a řezů" 10,49*29,6 |  | 310.504 |  |  |  |  | 0
|  | "vytažení na atiku" (0,15+0,5)*(29,6+10,49) |  | 26.059 |  |  |  |  | 0
|  | Součet |  | 336.563 |  |  |  |  | 0
75 | 111631501 | lak penetrační | t | 0.101 |  | 0 |  |  | 0
|  | Spotřeba 0,3-0,4kg/m2 dle povrchu, ředidlo technický benzín | [6 empty] | 0
76 | 712341559 | S02 - Provedení povlakové krytiny střech do 10° pásy NAIP přitavením v plné ploše | m2 | 336.563 |  | 0 |  |  | 0
77 | 628331581R | pás z SBS modifikovaného asfaltu, parotěsnící a vzduchotěsnící vrstva | m2 | 387.047 |  | 0 |  |  | 0
78 | 712361701 | S02 - Provedení povlakové krytiny střech do 10° fólií položenou volně | m2 | 328.545 |  | 0 |  |  | 0
|  | "dle půdorysu střechy a řezů" 10,49*29,6 |  | 310.504 |  |  |  |  | 0
|  | "vytažení na atiku" (0,15+0,3)*(29,6+10,49) |  | 18.041 |  |  |  |  | 0
|  | Součet |  | 328.545 |  |  |  |  | 0
79 | 283220460R | fólie střešní mPVC ke kotvení s PES výztužnou vložkou 1,8 mm | m2 | 377.827 |  | 0 |  |  | 0
80 | 712363101 | Provedení povlakové krytiny střech do 10° ukotvení fólie talířov hmoždinkou do polystyrenu nebo vlny | kus | 1314.18 |  | 0 |  |  | 0
|  | "počet hmoždinek odhad - 4ks/m2" | [6 empty] | 0
81 | 590513660R | hmoždinka - kotva ke kotvení střešní folie, komplet | kus | 1379.889 |  | 0 |  |  | 0
82 | 712363111 | Provedení povlakové krytiny střech do 10° překrytí talířové hmoždinky pruhem nalepené fólie | kus | 1314.18 |  | 0 |  |  | 0
83 | 283220460R | fólie střešní mPVC ke kotvení s PES výztužnou vložkou 1,8 mm | m2 | 13.142 |  | 0 |  |  | 0
84 | 998712201 | Přesun hmot procentní pro krytiny povlakové v objektech v do 6 m | % |  |  | 0 |  |  | 0
| 713 | Izolace tepelné |  |  |  | 0 |  |  | 0
85 | 713121111 | Montáž izolace tepelné podlah volně kladenými rohožemi, pásy, dílci, deskami 1 vrstva | m2 | 143.2 |  | 0 |  |  | 0
|  | "dle tabulek místností" | [6 empty] | 0
|  | "P06-P09" | [6 empty] | 0
|  | 240,5+9,4+11,0-117,7 "komplet součet-P10" |  | 143.2 |  |  |  |  | 0
86 | 283758650R | deska z pěnového polystyrenu EPS tl. 20 mm | m2 | 92.412 |  | 0 |  |  | 0
|  | lambda=0,039 [W / m K] | [6 empty] | 0
|  | "P06" | [6 empty] | 0
|  | "C.1.03" 41,0 |  | 41 |  |  |  |  | 0
|  | "C.1.04" 18,7 |  | 18.7 |  |  |  |  | 0
|  | "C.1.13" 12,9 |  | 12.9 |  |  |  |  | 0
|  | "C.1.15" 18,0 |  | 18 |  |  |  |  | 0
|  | Součet |  | 90.6 |  |  |  |  | 0
87 | 283758709R | deska z pěnového polystyrenu EPS tl. 70 mm | m2 | 42.432 |  | 0 |  |  | 0
|  | lambda=0,039 [W / m K] | [6 empty] | 0
|  | "P07" | [6 empty] | 0
|  | "C.1.08" 32,2 |  | 32.2 |  |  |  |  | 0
|  | "P08" | [6 empty] | 0
|  | "C.1.09" 4,6 |  | 4.6 |  |  |  |  | 0
|  | "C.1.10" 3,3 |  | 3.3 |  |  |  |  | 0
|  | "C.1.11" 1,5 |  | 1.5 |  |  |  |  | 0
|  | Součet |  | 41.6 |  |  |  |  | 0
88 | 283758710R | deska z pěnového polystyrenu EPS tl.80 mm | m2 | 11.22 |  | 0 |  |  | 0
|  | lambda=0,039 [W / m K] | [6 empty] | 0
|  | "P09" | [6 empty] | 0
|  | "C.1.12" 11,0 |  | 11 |  |  |  |  | 0
89 | 713131145 | Montáž izolace tepelné stěn a základů lepením bodově rohoží, pásů, dílců, desek | m2 | 47.638 |  | 0 |  |  | 0
|  | "zateplení vnějšího boku stropu" | [6 empty] | 0
|  | 0,22*29,9 |  | 6.578 |  |  |  |  | 0
|  | "ochrana hydroizolace XPS tl. 30mm" | [6 empty] | 0
|  | 0,47*10,6*2+0,52*29,9*2 |  | 41.06 |  |  |  |  | 0
|  | Součet |  | 47.638 |  |  |  |  | 0
90 | 283764150R | deska z extrudovaného polystyrénu tl. 30 mm | m2 | 41.881 |  | 0 |  |  | 0
|  | Pro ploché střechy, obrácené střechy, zelené střechy, podlahy, vnější stěny ve styku se zeminou. | [6 empty] | 0
91 | 283723090 | deska z pěnového polystyrenu EPS tl. 100 mm | m2 | 6.71 |  | 0 |  |  | 0
|  | lambda=0,037 [W / m K] | [6 empty] | 0
92 | 713141135 | S02 - Montáž izolace tepelné střech plochých lepené za studena bodově 1 vrstva rohoží, pásů, dílců, desek | m2 | 310.504 |  | 0 |  |  | 0
93 | 283723190 | deska z pěnového polystyrenu EPS 100 S 1000 x 500 x 160 mm | m2 | 316.714 |  | 0 |  |  | 0
|  | lambda=0,037 [W / m K] | [6 empty] | 0
94 | 713191133R | S02,P06,P07,P10 - Montáž izolace tepelné podlah, stropů vrchem nebo střech překrytí fólií/textilií s přelepeným spojem | m2 | 551.004 |  | 0 |  |  | 0
|  | "S02 - dle půdorysu střechy a řezů" 10,49*29,6 |  | 310.504 |  |  |  |  | 0
|  | "P06,07,10" 240,5 |  | 240.5 |  |  |  |  | 0
|  | Součet |  | 551.004 |  |  |  |  | 0
95 | 631272200R | tkanina sklovláknitá | m2 | 357.08 |  | 0 |  |  | 0
96 | 693112580 | geotextilie | m2 | 276.575 |  | 0 |  |  | 0
97 | 998713201 | Přesun hmot procentní pro izolace tepelné v objektech v do 6 m | % |  |  | 0 |  |  | 0
| 762 | Konstrukce tesařské |  |  |  | 0 |  |  | 0
98 | 762081150R | Hoblování hraněného řeziva | m3 | 2.734 |  | 0 |  |  | 0
99 | 762083122 | Impregnace řeziva proti dřevokaznému hmyzu, houbám a plísním máčením třída ohrožení 3 a 4 | m3 | 2.734 |  | 0 |  |  | 0
|  | "výpočet - součet m3 řeziva" 1,187+0,25+1,297 |  | 2.734 |  |  |  |  | 0
100 | 762713220 | Montáž prostorové vázané kce s ocelovými spojkami z hraněného řeziva průřezové plochy do 224 cm2 | m | 61.8 |  | 0 |  |  | 0
|  | "trámky 120x160mm" 10,3*6 |  | 61.8 |  |  |  |  | 0
101 | 605120110 | řezivo jehličnaté hranol jakost I nad 120 cm2 | m3 | 1.187 |  | 0 |  |  | 0
|  | 61,800*0,12*0,16 |  | 1.187 |  |  |  |  | 0
102 | 762713240 | Montáž prostorové vázané kce s ocelovými spojkami z hraněného řeziva průřezové plochy do 450 cm2 | m | 5.55 |  | 0 |  |  | 0
|  | "sloupky 300x150mm" 1,85*3 |  | 5.55 |  |  |  |  | 0
103 | 605120110 | řezivo jehličnaté hranol jakost I nad 120 cm2 | m3 | 0.25 |  | 0 |  |  | 0
|  | 5,550*0,3*0,15 |  | 0.25 |  |  |  |  | 0
104 | 762713250R | Montáž prostorové vázané kce z hraněného řeziva průřezové plochy přes 600 cm2 | m | 19.65 |  | 0 |  |  | 0
|  | "trámy 300x220mm" 6,55*3 |  | 19.65 |  |  |  |  | 0
105 | 605120111R | řezivo jehličnaté hranol jakost I nad 600 cm2 | m3 | 1.297 |  | 0 |  |  | 0
|  | 19,650*0,3*0,22 |  | 1.297 |  |  |  |  | 0
106 | 762795000R | Spojovací prostředky pro montáž prostorových vázaných kcí, komplet | m3 | 2.734 |  | 0 |  |  | 0
107 | 998762201 | Přesun hmot procentní pro kce tesařské v objektech v do 6 m | % |  |  | 0 |  |  | 0
| 763 | Konstrukce suché výstavby |  |  |  | 0 |  |  | 0
108 | 763131511R | SDK podhled deska obyč. 12,5mm, kompletní provedení vč. tmelení a broušení - dle popisu v proj. dok. | m2 | 15.6 |  | 0 |  |  | 0
|  | "dle tabulky místností" | [6 empty] | 0
|  | "c.1.09" 4,6 |  | 4.6 |  |  |  |  | 0
|  | "c.1.12" 11,0 |  | 11 |  |  |  |  | 0
|  | Součet |  | 15.6 |  |  |  |  | 0
109 | 763131551 | SDK podhled desky imregnované 12,5mm, kompletní provedení vč. tmelení a broušení - dle popisu v proj. dok. | m2 | 4.8 |  | 0 |  |  | 0
|  | "dle tabulky místností" | [6 empty] | 0
|  | "c.1.10" 3,3 |  | 3.3 |  |  |  |  | 0
|  | "c.1.11" 1,5 |  | 1.5 |  |  |  |  | 0
|  | Součet |  | 4.8 |  |  |  |  | 0
110 | 998763401 | Přesun hmot procentní pro sádrokartonové konstrukce v objektech v do 6 m | % |  |  | 0 |  |  | 0
| 764 | Konstrukce klempířské |  |  |  | 0 |  |  | 0
111 | 764244403R | K02 - Oplechování horních ploch a nadezdívek z TiZn plechu rš 250 mm | m | 56.2 |  | 0 |  |  | 0
|  | - materiál: titanzinek tl. 0,6mm - dodávka včetně pomocných konstrukcí a kotevních prvků | [6 empty] | 0
112 | 764244405R | K03 - Oplechování horních ploch a nadezdívek z TiZn plechu rš 400 mm | m | 8.7 |  | 0 |  |  | 0
|  | - materiál: titanzinek tl. 0,6mm - dodávka včetně pomocných konstrukcí a kotevních prvků | [6 empty] | 0
113 | 764246403R | K01 - Oplechování parapetů rovných z TiZn plechu rš 250 mm | m | 2.1 |  | 0 |  |  | 0
|  | - materiál: titanzinek tl. 0,6mm - parapet ve spádu, ukotvení dle výrobce oken - dodávka včetně pomocných konstrukcí a kotevních prvků | [6 empty] | 0
114 | 764541403R | K04 - Žlab podokapní půlkruhový z TiZn plechu včetně háků a čel půlkruhový DN100 | m | 40 |  | 0 |  |  | 0
|  | - materiál: titanzinek tl. 0,6mm - dodávka včetně pomocných konstrukcí a kotevních prvků | [6 empty] | 0
115 | 764548423R | K05 - Svody kruhové včetně objímek, kolen, odskoků z TiZn plechu průměru 100 mm | m | 9.2 |  | 0 |  |  | 0
|  | - materiál: titanzinek tl. 0,6mm - dodávka včetně pomocných konstrukcí a kotevních prvků | [6 empty] | 0
116 | 998764201 | Přesun hmot procentní pro konstrukce klempířské v objektech v do 6 m | % |  |  | 0 |  |  | 0
| 765 | Krytina skládaná |  |  |  | 0 |  |  | 0
117 | 765144024R | Krytina z polykarbonátových komůrkových desek (např. Makrolon) rovných na dřevěnou konstrukci | m2 | 69.758 |  | 0 |  |  | 0
|  | "dle půd. a řezu" 10,65*6,55 |  | 69.758 |  |  |  |  | 0
118 | 998765201 | Přesun hmot procentní pro krytiny skládané v objektech v do 6 m | % |  |  | 0 |  |  | 0
| 766 | Konstrukce truhlářské |  |  |  | 0 |  |  | 0
119 | 766621001R | N01 - M+D - Dřevěné okno otvíravé, kompletní provedení - dle popisu v proj. dok. | kus | 1 |  | 0 |  |  | 0
|  | vel.800x1500mm otvíravé okno otočné, výklopné bez PO vnější a vnitřní ostění omítané dřevěné okno, barva rámu bílá, schodná s barvou oken objektu A Izolační dvojsklo splňující Ug<_1,0 W/(m2K) | [6 empty] | 0
120 | 766621002R | N02 - M+D - Dřevěné okno otvíravé, kompletní provedení - dle popisu v proj. dok. | kus | 1 |  | 0 |  |  | 0
|  | vel.1100x1500mm otvíravé okno otočné, výklopné bez PO vnější a vnitřní ostění omítané dřevěné okno, barva rámu bílá, schodná s barvou oken objektu A Izolační dvojsklo splňující Ug<_1,0 W/(m2K) | [6 empty] | 0
121 | 766621003R | N03 - M+D - Světlík do šikmé střechy, manuální otvírání, kompletní provedení - dle popisu v proj. dok. | kus | 2 |  | 0 |  |  | 0
|  | vel.900x900mm otvíravé okno otočné bez PO Plast, barva bílá Izolační dvojsklo splňující Ug<_1,0 W/(m2K) | [6 empty] | 0
122 | 766660002R | D02 - M+D - Dvoukřídlé dveře dřevěné vnější 1400x1970mm, kompletní provedení vč. kování, zárubně, povrch. úpr. a všech doplňků - dle popisu v proj. dok | kus | 2 |  | 0 |  |  | 0
|  | podrobná specifikace viz tabulka dveří | [6 empty] | 0
123 | 766660003R | D03 - M+D - Jednokřídlé dveře dřevěné vnější 900x1970mm, kompletní provedení vč. kování, zárubně, povrch. úpr. a všech doplňků - dle popisu v proj. dok | kus | 2 |  | 0 |  |  | 0
|  | podrobná specifikace viz tabulka dveří | [6 empty] | 0
124 | 766660005R | D05 - M+D - Jednokřídlé dveře dřevěné vnější 900x1970mm, kompletní provedení vč. kování, zárubně, povrch. úpr. a všech doplňků - dle popisu v proj. dok | kus | 1 |  | 0 |  |  | 0
|  | podrobná specifikace viz tabulka dveří | [6 empty] | 0
125 | 766660006R | D06 - M+D - Jednokřídlé dveře dřevěné vnější 800x1970mm, kompletní provedení vč. kování, zárubně, povrch. úpr. a všech doplňků - dle popisu v proj. dok | kus | 1 |  | 0 |  |  | 0
|  | podrobná specifikace viz tabulka dveří | [6 empty] | 0
126 | 766660007R | D07 - M+D - Dvoukřídlé dveře dřevěné vnější 1600x2400mm, kompletní provedení vč. kování, zárubně, povrch. úpr. a všech doplňků - dle popisu v proj. dok | kus | 2 |  | 0 |  |  | 0
|  | podrobná specifikace viz tabulka dveří | [6 empty] | 0
127 | 766660008R | D08 - M+D - Jednokřídlé dveře dřevěné vnitřní 800x1970mm, kompletní provedení vč. kování, zárubně, povrch. úpr. a všech doplňků - dle popisu v proj. dok | kus | 1 |  | 0 |  |  | 0
|  | podrobná specifikace viz tabulka dveří | [6 empty] | 0
128 | 766660009R | D09 - M+D - Jednokřídlé dveře dřevěné vnitřní 700x1970mm, kompletní provedení vč. kování, zárubně, povrch. úpr. a všech doplňků - dle popisu v proj. dok | kus | 1 |  | 0 |  |  | 0
|  | podrobná specifikace viz tabulka dveří | [6 empty] | 0
129 | 766660010R | D10 - M+D - Jednokřídlé dveře dřevěné vnitřní 700x1970mm, kompletní provedení vč. kování, zárubně, povrch. úpr. a všech doplňků - dle popisu v proj. dok | kus | 2 |  | 0 |  |  | 0
|  | podrobná specifikace viz tabulka dveří | [6 empty] | 0
130 | 766660011R | D11 - M+D - Jednokřídlé dveře dřevěné vnitřní 900x1970mm, kompletní provedení vč. kování, zárubně, povrch. úpr. a všech doplňků - dle popisu v proj. dok | kus | 2 |  | 0 |  |  | 0
|  | podrobná specifikace viz tabulka dveří | [6 empty] | 0
131 | 766694111R | T01 - M+D - Dřevěný parapet - vnitřní, kompletní provedení - dle popisu v proj. dok. | m | 2.1 |  | 0 |  |  | 0
|  | - hloubka 250 mm - materiál: dřevo - barva: bílá dle oken | [6 empty] | 0
132 | 998766201 | Přesun hmot procentní pro konstrukce truhlářské v objektech v do 6 m | % |  |  | 0 |  |  | 0
| 767 | Konstrukce zámečnické |  |  |  | 0 |  |  | 0
133 | 767640001R | D01 - M+D - Dvoukřídlé ocelové dveře vnější s výplní z tahokovu 1400x2400mm, kompletní provedení vč. kování, zárubně, povrch. úpr. a všech doplňků - dle popisu v proj. dok | kus | 1 |  | 0 |  |  | 0
|  | přesná specifikace viz tabulka dveří | [6 empty] | 0
134 | 767640004R | D04 - M+D - Trojdílné ocelové dveře vnější s výplní z tahokovu, střední část otvíravá, boční části pevné 1400x2400mm, kompletní provedení vč. kování, zárubně, povrch. úpr. a všech doplňků - dle popisu v proj. dok | kus | 1 |  | 0 |  |  | 0
|  | přesná specifikace viz tabulka dveří | [6 empty] | 0
135 | 767650012R | D12 - M+D - Sekční lamelová garážová vrata se vstupními dveřmi a stropním elektropohonem 5000x2400mm, kompletní provedení vč. všech doplňků a pohonu - dle popisu v proj. dok | kus | 1 |  | 0 |  |  | 0
|  | přesná specifikace viz tabulka dveří | [6 empty] | 0
136 | 998767201 | Přesun hmot procentní pro zámečnické konstrukce v objektech v do 6 m | % |  |  | 0 |  |  | 0
| 771 | Podlahy z dlaždic |  |  |  | 0 |  |  | 0
137 | 7714731121 | M+D soklíků z dlaždic keramických lepených rovných, kompletní provedení - dle popisu v proj. dok. | m | 6.44 |  | 0 |  |  | 0
|  | "P08" | [6 empty] | 0
|  | "c.1.09" (2,6+1,72)*2-(0,7*2+0,8) |  | 6.44 |  |  |  |  | 0
138 | 771573112R | P08 - M+D - Keramická dlažba, kompletní provedení vč. spárování, průniků, atd. - dle popisu v proj. dok. | m2 | 9.4 |  | 0 |  |  | 0
|  | "dle tabulky místností" | [6 empty] | 0
|  | "P08" | [6 empty] | 0
|  | "C.1.09" 4,6 |  | 4.6 |  |  |  |  | 0
|  | "C.1.10" 3,3 |  | 3.3 |  |  |  |  | 0
|  | "C.1.11" 1,5 |  | 1.5 |  |  |  |  | 0
|  | Součet |  | 9.4 |  |  |  |  | 0
139 | 771591221R | Hydroizolační stěrka po dlažbu, kompletní provedení | m2 | 9.4 |  | 0 |  |  | 0
140 | 998771201 | Přesun hmot procentní pro podlahy z dlaždic v objektech v do 6 m | % |  |  | 0 |  |  | 0
| 776 | Podlahy povlakové |  |  |  | 0 |  |  | 0
141 | 776491113R | M+D - lišty soklové, kompletní provedení - dle popisu v proj. dok. | m | 12.4 |  | 0 |  |  | 0
|  | "P09" | [6 empty] | 0
|  | "C.1.12" (3,65+3,0+0,3)*2-(0,8+0,7) |  | 12.4 |  |  |  |  | 0
142 | 776572100R | P09 - M+D - Podlaha zátěžový koberec, kompletní provedení - dle popisu v proj. dok. | m2 | 11 |  | 0 |  |  | 0
|  | "dle tabulky místností" | [6 empty] | 0
|  | "P09" | [6 empty] | 0
|  | "C.1.12" 11,0 |  | 11 |  |  |  |  | 0
143 | 776990111R | Vyrovnání podkladu samonivelační stěrkou | m2 | 11 |  | 0 |  |  | 0
144 | 998776201 | Přesun hmot procentní pro podlahy povlakové v objektech v do 6 m | % |  |  | 0 |  |  | 0
| 777 | Podlahy lité |  |  |  | 0 |  |  | 0
145 | 777215146R | P06,P07,P10 - Cementová samonivelační stěrka pro přímé zatížení tl. 10mm, kompletní provedení - dle popisu v proj. dok. | m2 | 240.5 |  | 0 |  |  | 0
|  | "dle tabulky místností" | [6 empty] | 0
|  | "P06" | [6 empty] | 0
|  | "C.1.03" 41,0 |  | 41 |  |  |  |  | 0
|  | "C.1.04" 18,7 |  | 18.7 |  |  |  |  | 0
|  | "C.1.13" 12,9 |  | 12.9 |  |  |  |  | 0
|  | "C.1.15" 18,0 |  | 18 |  |  |  |  | 0
|  | "P07" | [6 empty] | 0
|  | "C.1.08" 32,2 |  | 32.2 |  |  |  |  | 0
|  | "P10" | [6 empty] | 0
|  | "C.1.01" 42,0 |  | 42 |  |  |  |  | 0
|  | "C.1.02" 24,9 |  | 24.9 |  |  |  |  | 0
|  | "C.1.05" 26,6 |  | 26.6 |  |  |  |  | 0
|  | "C.1.06" 3,1 |  | 3.1 |  |  |  |  | 0
|  | "C.1.07" 3,1 |  | 3.1 |  |  |  |  | 0
|  | "C.1.14" 18,0 |  | 18 |  |  |  |  | 0
|  | Součet |  | 240.5 |  |  |  |  | 0
146 | 777615218R | Sokl k cementové stěrce vč. penetrace | m | 180.95 |  | 0 |  |  | 0
|  | dvousložkový barevný nátěr na bázi epoxidové pryskyřice+posyp křemčitého písku frakce 0,3-0,8mm | [6 empty] | 0
|  | "P06,P07,P10" | [6 empty] | 0
|  | "C.1.01,02,03,04,05,06,07,08,13,14,15" | [6 empty] | 0
|  | (9,7+4,5+0,3)*2-1,4 |  | 27.6 |  |  |  |  | 0
|  | (5,5+3,4+0,35)*2-0,9 |  | 17.6 |  |  |  |  | 0
|  | (3,75+3,45+0,3)*2-1,4 |  | 13.6 |  |  |  |  | 0
|  | (6,4+2,825+0,35)*2-1,6 |  | 17.55 |  |  |  |  | 0
|  | (9,7+4,4+0,35+0,3)*2-(0,9+0,8+0,9*2) |  | 26 |  |  |  |  | 0
|  | (6,0+7,0+0,3)*2-5,0 |  | 21.6 |  |  |  |  | 0
|  | (7,0+3,55+0,35)*2-1,4 |  | 20.4 |  |  |  |  | 0
|  | (5,5+6,15+0,4)*2-0,9 |  | 23.2 |  |  |  |  | 0
|  | (1,75*4+0,3*2-0,9)*2 |  | 13.4 |  |  |  |  | 0
|  | Součet |  | 180.95 |  |  |  |  | 0
147 | 998777201 | Přesun hmot procentní pro podlahy lité v objektech v do 6 m | % |  |  | 0 |  |  | 0
| 781 | Dokončovací práce - obklady |  |  |  | 0 |  |  | 0
148 | 781473113R | M+D - Keramický obklad, kompletní provedení vč. ukončovacích a rohových lišt, spárování, průniků, atd. - dle popisu v proj. dok. | m2 | 23.863 |  | 0 |  |  | 0
|  | "dle půdorysů a řezů" | [6 empty] | 0
|  | "C.1.10" (2,6+1,9)*2*2,0-0,7*1,97*2 |  | 15.242 |  |  |  |  | 0
|  | "C.1.11" (1,6+0,9)*2*2,0-0,7*1,97 |  | 8.621 |  |  |  |  | 0
|  | Součet |  | 23.863 |  |  |  |  | 0
149 | 781479196R | Příplatek k montáži obkladů vnitřních keramických hladkých za spárování tmelem vodotěsným | m2 | 23.863 |  | 0 |  |  | 0
150 | 781495131R | M+D - Hydroizolační stěrka pod obklady, kompletní provedení | m2 | 3.83 |  | 0 |  |  | 0
|  | "stěny sprch. koutu" (0,9+1,015)*2,0 |  | 3.83 |  |  |  |  | 0
151 | 781731112R | M+D - Obklad vnější stěny z cihelných pásků, kompletní provedení - dle popisu v proj. dok. | m2 | 41.7 |  | 0 |  |  | 0
|  | "příčka - pergola" (10,3+0,25+10,3)*2,0 |  | 41.7 |  |  |  |  | 0
152 | 998781201 | Přesun hmot procentní pro obklady keramické v objektech v do 6 m | % |  |  | 0 |  |  | 0
| 783 | Dokončovací práce - nátěry |  |  |  | 0 |  |  | 0
153 | 783795112 | Nátěry vodou ředitelné tesařských konstrukcí barva standardní napuštění, 1x základní a 1x lak | m2 | 60.039 |  | 0 |  |  | 0
|  | "trámky 120x160mm" 10,3*6*(0,12+0,16)*2 |  | 34.608 |  |  |  |  | 0
|  | "sloupky 300x150mm" 1,85*3*(0,3+0,15)*2 |  | 4.995 |  |  |  |  | 0
|  | "trámy 300x220mm" 6,55*3*(0,3+0,22)*2 |  | 20.436 |  |  |  |  | 0
|  | Součet |  | 60.039 |  |  |  |  | 0
| 784 | Dokončovací práce - malby a tapety |  |  |  | 0 |  |  | 0
154 | 784221001R | Malby otěruvzdorné, komplet vč. přípravy povrchu | m2 | 1125.592 |  | 0 |  |  | 0
|  | "stropy" | [6 empty] | 0
|  | "omítka" 302.925 |  | 302.925 |  |  |  |  | 0
|  | "podhledy" 15,6+4,8 |  | 20.4 |  |  |  |  | 0
|  | "stěny" | [6 empty] | 0
|  | "dle půd. a řezů" | [6 empty] | 0
|  | "obv.zdivo" | [6 empty] | 0
|  | (6,4+4,4+5,5+4,5+7,0)*3,55 |  | 98.69 |  |  |  |  | 0
|  | (7,0+4,5+1,75*2+1,7+1,685+2,6+3,0+3,45)*2,7 |  | 74.075 |  |  |  |  | 0
|  | 30,92*2 |  | 61.84 |  |  |  |  | 0
|  | -((5,0*2,4)-4) |  | -8 |  |  |  |  | 0
|  | "vnitřní zdivo" | [6 empty] | 0
|  | 31,2*2+19,634*2 |  | 101.668 |  |  |  |  | 0
|  | "plochy v cadu" (11,08+3,075)*2 |  | 28.31 |  |  |  |  | 0
|  | 2,6*2,955*2 |  | 15.366 |  |  |  |  | 0
|  | 1,7*3,04*2 |  | 10.336 |  |  |  |  | 0
|  | 3,075*2 |  | 6.15 |  |  |  |  | 0
|  | "plochy v cadu" (31,2+10,3+5,46+11,08)*2*2 |  | 232.16 |  |  |  |  | 0
|  | 5,5*3,34*2 |  | 36.74 |  |  |  |  | 0
|  | 7,0*3,115*2 |  | 43.61 |  |  |  |  | 0
|  | 6,4*3,39*2 |  | 43.392 |  |  |  |  | 0
|  | 9,55*3,13*2 |  | 59.783 |  |  |  |  | 0
|  | 1,9*2,55*2*2 |  | 19.38 |  |  |  |  | 0
|  | "odpočet - hladká om." | [6 empty] | 0
|  | -(21,233) |  | -21.233 |  |  |  |  | 0
|  | Součet |  | 1125.592 |  |  |  |  | 0
| 785 | Sanitární vybavení |  |  |  | 0 |  |  | 0
155 | 7850000003R | X03 - M+D - Nástěnný držák na WC kartáč, kompletní provedení - dle popisu v proj. dok. | kus | 1 |  | 0 |  |  | 0
|  | Držák na kartáč pro údržbu WC k montáži na stěnu s odnímatelnou plastová odkapová miska a nerezovou krytkou. - vybavení hygienických zařízení musí být jednotného vzhledu (stejná/podobná produktová řada) | [6 empty] | 0
156 | 7850000004R | X04 - M+D - Zásobník na toaletní papír , kompletní provedení - dle popisu v proj. dok. | kus | 1 |  | 0 |  |  | 0
|  | Držák rolí toaletního papíru k montáži na stěnu, nerezová ocel, povrchová úprava minimalizující otisky prstů a usnadňující údržbu, tloušťka materiálu 1,5 mm, - vybavení hygienických zařízení musí být jednotného vzhledu (stejná/podobná produktová řada) | [6 empty] | 0
157 | 7850000005R | X05 - M+D - Dávkovač pěnového mýdla, kompletní provedení - dle popisu v proj. dok. | kus | 1 |  | 0 |  |  | 0
|  | Dávkovač pěnového mýdla k montáži na stěnu, nerezová ocel, povrch jemný matový, přední panel s úpravou minimalizující otisky prstů a usnadňující údržbu, tloušťka materiálu 1,5 mm, vložkový zámek s univerzálním klíčem, průzor v předním panelu, ovládací páčka z nerezové oceli - vybavení hygienických zařízení musí být jednotného vzhledu (stejná/podobná produktová řada) | [6 empty] | 0
158 | 7850000006R | X06 - M+D - Zrcadlo, kompletní provedení dle popisu v proj. dok. | kus | 1 |  | 0 |  |  | 0
|  | - rozměr 400x600 - nerezové úchyty | [6 empty] | 0
159 | 785000007R | X07 - M+D - Tyč na ručníky, kompletní provedení dle popisu v proj. dok. | kus | 2 |  | 0 |  |  | 0
|  | - pevná závěsná tyč na ručníky - délka 630mm - nerezová matná | [6 empty] | 0
160 | 785000008R | X08 - M+D - Sprchový závěs - vysoký, kompletní provedení dle popisu v proj. dok. | kus | 1 |  | 0 |  |  | 0
|  | - stropní tyč se závěsem - délka závěsu cca 2,5m | [6 empty] | 0
161 | 998788201 | Přesun hmot procentní pro sanitární vybavení v objektech v do 24 m | % |  |  | 0 |  |  | 0
| 788 | Ostatní výrobky |  |  |  | 0 |  |  | 0
162 | 953943001R | X01,X02 - Osazení hasícího přístroje | kus | 7 |  | 0 |  |  | 0
|  | "dle tabulky ost. výr." | [6 empty] | 0
|  | "X01" 5 |  | 5 |  |  |  |  | 0
|  | "X02" 2 |  | 2 |  |  |  |  | 0
|  | Součet |  | 7 |  |  |  |  | 0
163 | 449321130R | přístroj hasicí práškový s hasicí schopností 21A,113B | kus | 5 |  | 0 |  |  | 0
|  | - dle D.1.3. PBŘS, která je součástí dokumentace k DPS - Přenosný hasicí přístroj práškový podle normy EN3-7 - Třídy požáru A,B,C - Hasební schopnost 21A/113BC - Součástí hasicího přístroje je i držák pro uchycení. | [6 empty] | 0
164 | 449321131R | přístroj hasicí práškový s hasicí schopností 27A | kus | 2 |  | 0 |  |  | 0
|  | - dle D.1.3. PBŘS, která je součástí dokumentace k DPS - Přenosný hasicí přístroj práškový podle normy EN3-7 - Třídy požáru A,B,C - Hasební schopnost 27A - Součástí hasicího přístroje je i držák pro uchycení. | [6 empty] | 0
165 | 998785201 | Přesun hmot procentní pro ostatní výrobky v objektech v do 24 m | % |  |  | 0 |  |  | 0
CELKEM | [5 empty] | 0 |  |  | 0

## 2-D.1.4.1
Stavba |  | Přístavba a rekonstrukce stávajícího ubytovacího objektu A Domova důchodců Černožice
Profesní díl |  | D.1.4.1 - ZDRAVOTNĚ TECHNICKÉ INSTALACE |  |  |  |  | SO 02 Budova C
SOUPIS STAVEBNÍCH PRACÍ, DODÁVEK A SLUŽEB VČETNĚ VÝKAZU VÝMĚR
číslo položky | číselné zat. položky | popis položky | měrná jednotka | množství | ceny v Kč (bez DPH) |  | Technické specifikace | celkem movitý majetek | celkem nemovitý majetek
[5 empty] | jednotková cena | cena položky
| D.1.4.1 | ZDRAVOTNĚ TECHNICKÉ INSTALACE | [7 empty] | 1
[6 empty] | 0 |  |  | 0 | 2 | 1 | 1 | 1 | 1 | 0 | 0 | 0 | 0 | 0 | 1 | 1 | 0
1 | 721 17-4042 | Potrubí z plastových trub z PP DN 40 | m | 1 |  | 0 |  |  | 0 | 2 | 1 | 1 | 1 | 1 | 0 | 0 | 0 | 0 | 0 | 1 | 1 | 0
2 | 721 17-4043 | Potrubí z plastových trub z PP DN 50 | m | 1 |  | 0 |  |  | 0 | 2 | 1 | 1 | 1 | 1 | 0 | 0 | 0 | 0 | 0 | 1 | 1 | 0
3 | 721 17-4044 | Potrubí z plastových trub z PP DN 75 | m | 1 |  | 0 |  |  | 0 | 2 | 1 | 1 | 1 | 1 | 0 | 0 | 0 | 0 | 0 | 1 | 1 | 0
4 | 721 17-4045 | Potrubí z plastových trub z PP DN 110 | m | 20 |  | 0 |  |  | 0 | 2 | 1 | 1 | 1 | 1 | 0 | 0 | 0 | 0 | 0 | 1 | 1 | 0
5 | 721 17-4026 | Potrubí z plastových trub z PP DN 125 | m | 35 |  | 0 |  |  | 0 | 2 | 1 | 1 | 1 | 1 | 0 | 0 | 0 | 0 | 0 | 1 | 1 | 0
6 | 721 27-3153 | Odvětrávací hlavice DN 110 | ks | 1 |  | 0 |  |  | 0 | 2 | 1 | 1 | 1 | 1 | 0 | 0 | 0 | 0 | 0 | 1 | 1 | 1.7
7 | 721 21-1405 | Podlahová vpust DN 50 s nerezovou mřížkou 150/150 a suchou klapkou | ks | 1 |  | 0 |  |  | 0 | 2 | 1 | 1 | 1 | 1 | 0 | 0 | 0 | 0 | 0 | 1 | 1 | 0
8 | 721 19-4104 | Vyvedení a upevnění výpustek DN 40 | ks | 1 |  | 0 |  |  | 0 | 2 | 1 | 0 | 0 | 1 | 0 | 0 | 0 | 0 | 0 | 1 | 0 | 1.1322
9 | 721 19-4105 | Vyvedení a upevnění výpustek DN 50 | ks | 1 |  | 0 |  |  | 0 | 1
10 | 721 19-4109 | Vyvedení a upevnění výpustek DN 110 | ks | 1 |  | 0 |  |  | 0 | 2 | 1 | 1 | 1 | 1 | 0 | 0 | 0 | 0 | 0 | 1 | 1 | 0.10712
11 | 721 24-2115 | Lapač střešních splavenin DN 110 | ks | 3 |  | 0 |  |  | 0 | 2 | 1 | 1 | 1 | 1 | 0 | 0 | 0 | 0 | 0 | 1 | 1 | 0
12 | 721 24-2222R | Odvodňovací žlab DN 150 | m | 3 |  | 0 |  |  | 0 | 2 | 1 | 1 | 1 | 1 | 0 | 0 | 0 | 0 | 0 | 1 | 1 | 0
13 | 721 29-0111 | Zkouška těsnosti kanalizace do DN 125 | m | 58 |  | 0 |  |  | 0 | 2 | 1 | 1 | 1 | 1 | 0 | 0 | 0 | 0 | 0 | 1 | 1 | 0
14 | 722 17-3105 | Potrubí z plastových trub PE 100 32/3,0 SDR 11 | m | 5 |  | 0 |  |  | 0 | 2 | 1 | 1 | 1 | 1 | 0 | 0 | 0 | 0 | 0 | 1 | 1 | 0.00034
15 | 722 17-4002 | Potrubí z plastových trub z PPR 20/2,8 | m | 19 |  | 0 |  |  | 0 | 2 | 1 | 1 | 1 | 1 | 0 | 0 | 0 | 0 | 0 | 1 | 1 | 0.00133
16 | 722 17-4003 | Potrubí z plastových trub z PPR 25/3,5 | m | 28 |  | 0 |  |  | 0 | 2 | 1 | 1 | 1 | 1 | 0 | 0 | 0 | 0 | 0 | 1 | 1 | 0.00049
17 | 722 17-4004 | Potrubí z plastových trub z PPR 32/4,5 | m | 21 |  | 0 |  |  | 0 | 2 | 1 | 1 | 1 | 1 | 0 | 0 | 0 | 0 | 0 | 1 | 1 | 0.00049
18 | 722 18-1231 | Návleková tepelná izolace do DN 22 (vrstva do 15 mm) | m | 19 |  | 0 |  |  | 0 | 1
19 | 722 18-1232 | Návleková tepelná izolace přes 22 do 42 mm (vrstva do 15 mm) | m | 49 |  | 0 |  |  | 0 | 2 | 1 | 1 | 1 | 1 | 0 | 0 | 0 | 0 | 0 | 1 | 1 | 0
20 | 722 19-0401 | Vyvedení a upevnění výpustek do DN 25 | ks | 3 |  | 0 |  |  | 0 | 1
21 | 722 23-2123 | Kulový kohout KK 3/4“ | ks | 4 |  | 0 |  |  | 0 | 2 | 7 | 1 | 2 | 1 | 0 | 0 | 0 | 0 | 0 | 7 | 1 | 0
22 | 722 23-2124 | Kulový kohout KK 1“ | ks | 1 |  | 0 |  |  | 0 | 1
23 | 722 22-4152 | Ventil kulový zahradní | ks | 1 |  | 0 |  |  | 0 | 2 | 1 | 7 | 7 | 2 | 0 | 0 | 0 | 0 | 0 | 1 | 7 | 0
24 | 722 22-1134 | Nezámrzný výtokový ventil 1/2“ | ks | 2 |  | 0 |  |  | 0 | 2 | 1 | 7 | 7 | 2 | 0 | 0 | 0 | 0 | 0 | 1 | 7 | 0
25 | 722 29-0234 | Proplach a desinfekce potrubí do DN 80 | m | 68 |  | 0 |  |  | 0 | 2 | 1 | 7 | 7 | 2 | 0 | 0 | 0 | 0 | 0 | 1 | 7 | 0
26 | 722 29-0215 | Zkouška těsnosti | m | 68 |  | 0 |  |  | 0 | 2 | 3 | 7 | 2837723492 | 2 | 0 | 0 | 0 | 0 | 0 | 3 | 7 | 2e-05
27 | 725 53-2215 | Ohřívač vody tlakový ležatý o obsahu 120l (2,0 kW, 230V) | ks | 1 |  | 0 |  |  | 0 | 2 | 3 | 7 | 283772372 | 2 | 0 | 0 | 0 | 0 | 0 | 3 | 7 | 4e-05
28 | 725 11-2171 | WC kombi, včetně záchodového prkénka, montážních prvků | kpl | 1 |  | 0 |  |  | 0 | 2 | 3 | 7 | 283772392 | 2 | 0 | 0 | 0 | 0 | 0 | 3 | 7 | 4e-05
29 | 725 21-1603 | Umyvadlo 600 mm včetně zápachové uzávěrky a montážních prvků | kpl | 1 |  | 0 |  |  | 0 | 2 | 3 | 7 | 283772395 | 2 | 0 | 0 | 0 | 0 | 0 | 3 | 7 | 7e-05
30 | 725 24-1213 | Sprchová mísa 900/900 | kpl | 1 |  | 0 |  |  | 0 | 2 | 3 | 7 | 28377240 | 2 | 0 | 0 | 0 | 0 | 0 | 3 | 7 | 4e-05
31 | 725 24-5238 | Sprchová zástěna | kpl | 1 |  | 0 |  |  | 0 | 2 | 3 | 7 | 283772436 | 2 | 0 | 0 | 0 | 0 | 0 | 3 | 7 | 8e-05
32 | 725 84-1311 | Sprchová nástěná baterie jednopáková s sprchovou hadicí | kpl | 1 |  | 0 |  |  | 0 | 2 | 3 | 7 | 283772439 | 2 | 0 | 0 | 0 | 0 | 0 | 3 | 7 | 0.00013
33 | 725 82-2612 | Umyvadlová baterie stojánková jednopáková | ks | 1 |  | 0 |  |  | 0 | 2 | 3 | 7 | 283772475 | 2 | 0 | 0 | 0 | 0 | 0 | 3 | 7 | 0.00012
CELKEM | [5 empty] | 0 |  |  | 0

## 2-D.1.4.3
Stavba |  | Přístavba a rekonstrukce stávajícího ubytovacího objektu A Domova důchodců Černožice
Profesní díl |  | D.1.4.3 - VZDUCHOTECHNIKA | [5 empty] | SO 02 Budova C
SOUPIS STAVEBNÍCH PRACÍ, DODÁVEK A SLUŽEB VČETNĚ VÝKAZU VÝMĚR
č.p. | číselné zatřídění položky | popis položky | m.j. | mn. | ceny v Kč (bez DPH) |  |  |  |  | Technické specifikace | celkem movitý majetek | celkem nemovitý majetek
[5 empty] | Jednotková cena dodávka | Jednotková cena montáž | Dodávka | Montáž | Cena celkem
Rozpočet pro níže uvedenou zakázku byl vypracován jako orientační pro stanovení maximální ceny na realizaci profese vzduhotechniky (bez systému MaR) dle předložené projektové dokumentace.
Rozpočet neslouží jako nabídka na realizaci zakázky.
OBJEKT C:
| 751111011R | Nástěnný axiální ventilátor, Qv=270 m3/h, dpext=150 Pa s ochrannou mřížkou na sání | ks | 1 |  | 0 | 0 | 0 | 0 | C.01 EF |  | 0
| 751514711R | Samotížná žaluziová klapka ø250 mm, materiál pozink, vč. pozedního rámu | ks | 1 |  | 0 | 0 | 0 | 0 |  |  | 0
| 751111012R | Nástěnný axiální ventilátor, Qv=30 m3/h, dpext=50 Pa s ochrannou mřížkou na sání | ks | 1 |  | 0 | 0 | 0 | 0 | C.02 EF |  | 0
| 751514712R | Samotížná žaluziová klapka ø200 mm, materiál pozink, vč. pozedního rámu | ks | 1 |  | 0 | 0 | 0 | 0 |  |  | 0
| 751111013R | Nástěnný axiální ventilátor, Qv=30 m3/h, dpext=50 Pa s ochrannou mřížkou na sání | ks | 1 |  | 0 | 0 | 0 | 0 | C.03 EF |  | 0
| 751514713R | Samotížná žaluziová klapka ø200 mm, materiál pozink, vč. pozedního rámu | ks | 1 |  | 0 | 0 | 0 | 0 |  |  | 0
| 751111014R | Nástěnný axiální ventilátor, Qv=100 m3/h, dpext=41 Pa s ochrannou mřížkou na sání | ks | 1 |  | 0 | 0 | 0 | 0 | C.04 EF |  | 0
| 751514714R | Krycí mřížka v rámečku na stěnu ø200 mm | ks | 1 |  | 0 | 0 | 0 | 0 |  |  | 0
| 751111015R | Diagonální ventilátor do kruhového potrubí ; Qv=200 m3/h, dpext=80 Pa, s doběhem, včetně: | ks | 1 |  | 0 | 0 | 0 | 0 | C.05 EF |  | 0
| 751514715R | - samočinné klapky jednolisté těsné ø125 mm pro kruhové potrubí bez přírub | ks | 1 |  | 0 | 0 | 0 | 0 |  |  | 0
| 751111022R | - pružné spojky se sponou ø125 mm | ks | 2 |  | 0 | 0 | 0 | 0 |  |  | 0
| 767990001R | - montážní konzole pro upevnění na zeď nebo do stropukonzole pro upevnění | ks | 1 |  | 0 | 0 | 0 | 0 |  |  | 0
Plastový odvodní talířový ventil včetně zděře
| 751322011R | ø100 mm | kpl | 2 |  | 0 | 0 | 0 | 0 | TV |  | 0
| 751514716R | Pozinková protidešťová stříška s ochranou síťkou, pro instalaci na konec spiro potrubí, ø125 mm | ks | 1 |  | 0 | 0 | 0 | 0 |  |  | 0
Kruhové potrubí SPIRO včetně tvarovek
| 751511127R | ø125 mm | bm | 2 |  | 0 | 0 | 0 | 0 |  |  | 0
| 751511128R | ø100 mm | bm | 2 |  | 0 | 0 | 0 | 0 |  |  | 0
Velmi ohebná hadice se spirálově vinutou kostrou z oceloveho drátu mezi dvěma vrtstvami několikavrstvého hliníkového laminátu s tepelnou izolací (minerální vata tl.25mm) a parozábranou se zpevněného hliníkového laminátu
| 751537111R | ø100 mm | bm | 2 |  | 0 | 0 | 0 | 0 |  |  | 0
| 751751751R | Ostatní spojovací, těsnící, montážní a závěsný materiál | kpl | 1 |  | 0 | 0 | 0 | 0 |  |  | 0
CELKEM | [8 empty] | 0 |  |  | 0

## 2-D.1.4.7
Stavba |  | Přístavba a rekonstrukce stávajícího ubytovacího objektu A Domova důchodců Černožice
Profesní díl |  | D1.4.7 - SILNOPROUDÁ ELEKTROINSTALACE |  |  |  |  | SO 02 Budova C
SOUPIS STAVEBNÍCH PRACÍ, DODÁVEK A SLUŽEB VČETNĚ VÝKAZU VÝMĚR
č.p. | číselné zatřídění položky | popis položky | m.j. | mn. | ceny v Kč (bez DPH) |  |  | Technické specifikace | celkem movitý majetek | celkem nemovitý majetek
[5 empty] | jednotková cena | cena položky
Soupis stavebních prací, dodávek a služeb nezbytných k úplné realizaci předmětu zakázky včetně výkazu výměr (dále jen Soupis):
Soupis je zpracován v souladu se zněním Vyhl. 230/2012 Sb.
Při vyplňování Soupisu je nutné respektovat dále uvedené pokyny:
1) Při zpracování nabídky je nutné využít všech částí (dílů) Projektu pro provádění stavby (DPS), tj. technické zprávy, seznamu pozic, všech výkresů, tabulek a specifikací materiálů
2) Součástí nabídkové ceny musí být všechny náklady, aby cena byla konečná a zahrnovala celou dodávku a montáž
3) každá uchazečem vyplněná položka musí obsahovat veškeré technicky a logicky dovoditelné součásti dodávky a služeb (včetně např. o podmíkách a úhradě licencí, potřebných SW)
4) Dodávky a služby uvedené v nabídce musí být včetně veškerého souvisejícího doplňkového, podružného a montážního materiálu, tak, celé zařízení bylo funkční a splňovalo všechny předpisy které se na ně vztahují.
5) Položkou soupisu prací se rozumí každé jednotlivé stavební práce, dodávky nebo služby, které stanoví technické a kvalitativní podmínky pro stavební nebo montážní práce, jejichž provedení je nezbytné pro zhotobení stavby.
6) Položky Soupisu prací jsou popsány v podrobnostech jednoznačně vymezující obsah požadovaných stavebních prací, dodávek a služeb a umožňují stejné ocenění tohoto obsahu. Podklady určující technické podmínky jsou definvány Dokumentací pro provádění stavb
7) Položky Soupisu prací specifikují dodávku matzeriálu nebo výrobku jejichž montáž je dána samostatnou položkou práce, obsahuje jednoznačněý popis materiálu nebo výrobku a to s uvedením technických parametrů nebo vlastností požadovaného materiálu nebo vý
DODÁVKY, MONTÁŽE
a) Rozvaděče
| 1. | Rozvaděč RS-C | ks | 1 |  | 0 |  |  |  | 0
| 357000001R | Napěťová soustava 3N+PE, 400/230V, TN-S
Oceloplechová nástěnná rozvodnice, vč. Montáže
krytí IP55/20 , Ik"=10kA
Rozměry. š,v,hl 600/800/250
| 742111101R | Montáž rozvaděče do 100kg | ks | 1 |  | 0 |  |  |  | 0
b) Osvětlovací tělesa
| 348121100R | A - LED vestavné svítidlo, provedení 1x24W, pasivní chladicí systém, včetně LED driveru, úhel vyzařování 70 stupňů, stupeň krytí IP 20 | ks | 2 |  | 0 |  |  |  | 0
| 348121101R | D - LED svítidlo pro přisazenou montáž, včetně LD driveru, pasivní chladicí systém, Provedení 1x51W, 7100 lm, Ra 80, IP 20 | ks | 2 |  | 0 |  |  |  | 0
| 348121102R | E - Prachotěsné svítidlo pro přisazenou/svěšenou montáž, tělo svítidla vyztužené skelnými vlákny, stupeň krytí IP 65, provedení T5 1x49W, disufor PMMA/PC, typ zdroje 840 | ks | 24 |  | 0 |  |  |  | 0
| 348121103R | J - Prachotěsné svítidlo pro přisazenou/svěšenou montáž, tělo svítidla vyztužené skelnými vlákny, stupeň krytí IP 65, provedení s el.předřadníkem pro vyloučení stroboskopického jevu - 2x35W | ks | 5 |  | 0 |  |  |  | 0
| 348121104R | P1 - LED nouzové svítidlo s piktogramem je možné použít jak pro vestavnou tak i přisazenou montáž. Vysoký stupeň krytí a univerzální montáž umožňuje použít toto svítidlo v širokém spektru aplikací. Stupeň krytí IP 65. Provedení 1x7W. | ks | 4 |  | 0 |  |  |  | 0
| 348121105R | V - Venkovní svítidlo nástěnné, IP54 | ks | 8 |  | 0 |  |  |  | 0
| 748 12-3142 | Montáž LED svítidel se zapojením vodičů podhledových čtvercových a obdelníkových | ks | 45 |  | 0 |  |  |  | 0
| 748748748R | Drobný montážní materiál | ks | 1 |  | 0 |  |  |  | 0
c) Elekktroinstalační materiál
| 345355130R | Spínač jednopólový /kplt. fční sestava/ 250V/10A, IP20 | ks | 7 |  | 0 |  |  |  | 0
| 345355131R | Spínač jednopólový /kplt. fční sestava/ 230 V/10 A, IP44 | ks | 1 |  | 0 |  |  |  | 0
| 345355520R | Přepínač sériový /kplt. fční sestava/ 250V/10A -IP20 | ks | 2 |  | 0 |  |  |  | 0
| 345355521R | Přepínač sériový /kplt. fční sestava/ 250V/10A - IP44 | ks | 1 |  | 0 |  |  |  | 0
| 345355522R | Přepínač střídavý /kplt. fční sestava/ 250V/10A - IP20 | ks | 8 |  | 0 |  |  |  | 0
| 345355132R | Doběhový člen do krabice | ks | 2 |  | 0 |  |  |  | 0
| 345355133R | Pohybové čidlo, IP44, výkonový modul, 230V/10A, pohybové čidlo s výkonovým modulem, montáž na stěnu, 230V/10A, dosah průměr 6m, při výšce stropu 6m | ks | 7 |  | 0 |  |  |  | 0
| 345551000R | Zásuvka jednonásobná /kplt. fční sestava/ 250V, 10/16A, IP20 | ks | 30 |  | 0 |  |  |  | 0
| 345551001R | Zásuvka jednonásobná /kplt. fční sestava/ polozapuštěná montáž 250V, 16A - IP44 | ks | 2 |  | 0 |  |  |  | 0
| 345551002R | Zásuvka průmyslová CEE 400 V/16 A/5 P, povrchová montáž | ks | 3 |  | 0 |  |  |  | 0
| 345715190R | Krabice rozvodná vč. svorkovnice /kplt. fční sestava/ na povrch IP55 | ks | 30 |  | 0 |  |  |  | 0
| 345715191R | Instalační krabice přístrojové | ks | 70 |  | 0 |  |  |  | 0
| 345715230R | Instalační krabice odbočné(protahovací) | ks | 20 |  | 0 |  |  |  | 0
| 345715231R | HOP, hlavní ochranná přípojnice | ks | 1 |  | 0 |  |  |  | 0
| 345345345R | Drobný montážní materiál | ks | 1 |  | 0 |  |  |  | 0
| 743 61-9100 | Montáž HOP, hlavní ochranná přípojnice | ks | 1 |  | 0 |  |  |  | 0
| 747 16-1020 | Montáž zasuvek průběžná montáž | ks | 32 |  | 0 |  |  |  | 0
| 747 16-1224 | Montáž zasuvek polozapuštěná montáž ,průběžná montáž | ks | 2 |  | 0 |  |  |  | 0
| 747 16-2121 | Montáž zasuvky IP44, 3F/16A | ks | 3 |  | 0 |  |  |  | 0
| 747 11-1111 | Montáž spínače jednopol. | ks | 8 |  | 0 |  |  |  | 0
| 747 11-1125 | Montáž spínače sériový. | ks | 3 |  | 0 |  |  |  | 0
| 747 11-1126 | Montáž spínače stříd. | ks | 8 |  | 0 |  |  |  | 0
| 747 13-1320 | Montáž pohybového čidla | ks | 7 |  | 0 |  |  |  | 0
| 743 41-1112 | montáž elektroinstalačních krabic | ks | 70 |  | 0 |  |  |  | 0
| 743 41-1112 | montáž elektroinstalačních krabic čtyřhraných | ks | 20 |  | 0 |  |  |  | 0
d) Kabely a vodiče
| 341115007R | 1-CXKH-R 5(J)x25 | m | 90 |  | 0 |  |  |  | 0
| 341110300 | 1-CYKY 3(J)x1,5 | m | 250 |  | 0 |  |  |  | 0
| 341110360 | 1-CYKY 3(J)x2,5 | m | 300 |  | 0 |  |  |  | 0
| 341110300 | 1-CYKY 3(0)x1,5 | m | 70 |  | 0 |  |  |  | 0
| 341110600 | 1-CYKY 4(0)x1,5 | m | 20 |  | 0 |  |  |  | 0
| 341110940 | 1-CYKY 5(J)x2,5 | m | 35 |  | 0 |  |  |  | 0
| 341110980 | 1-CYKY 5(J)x4 | m | 20 |  | 0 |  |  |  | 0
| 341413040R | CYY 16 zelenožlutý | m | 30 |  | 0 |  |  |  | 0
| 341341000R | FeZn 30x4 | m | 20 |  | 0 |  |  |  | 0
| 341341001R | Kabelové štítky | ks | 50 |  | 0 |  |  |  | 0
| 341341002R | Stahovací kabelové pásky | ks | 100 |  | 0 |  |  |  | 0
| 744 44-5300 | Montáž kabelu CXKH-R, - V do 7x2,5 | m | 695 |  | 0 |  |  |  | 0
| 744 44-5400 | Montáž kabelu CXKH-R, - V do 5x25 | m | 90 |  | 0 |  |  |  | 0
| 746 42-5121 | Ukončení kabelu v rozvaděči kompl. CXKH-R do 5x16 | ks | 30 |  | 0 |  |  |  | 0
| 746 42-5122 | Ukončení kabelu v rozvaděči kompl. CXKH-R do 5x35 | ks | 2 |  | 0 |  |  |  | 0
| 746999001R | Požární těsnění kabelových prostupů INTUMEX vč. mont | m2 | 0.2 |  | 0 |  |  |  | 0
| 746 21-1110 | Ukončení vodiče Cu do 2,5mm2 | ks | 35 |  | 0 |  |  |  | 0
| 746 21-1120 | Ukončení vodiče Cu do 4mm2 | ks | 4 |  | 0 |  |  |  | 0
| 460 51-0034 | Kabelové prostupy do 15cm | ks | 20 |  | 0 |  |  |  | 0
| 746746746R | Drobný montážní materiál | ks | 1 |  | 0 |  |  |  | 0
e) Nosné systémy, kabelové příchytky, úložný materiál
| 345754900R | Drátěný žlab š.200x60, včetne kotvení spojek, šrobů….. | m | 15 |  | 0 |  |  |  | 0
| 345754901R | Kabelové příchytky pro 2 kabely ∅10mm s požární odolností včetně hmoždinky a šroubů | ks | 200 |  | 0 |  |  |  | 0
| 345754902R | Kabelové příchyt do betonu Clip pro 16 kabelů 3x1,5 | ks | 50 |  | 0 |  |  |  | 0
| 743131112R | Elektroinstalační trubka ∅25mm | m | 30 |  | 0 |  |  |  | 0
| 743131113R | Elektroinstalační trubka ∅32mm | m | 30 |  | 0 |  |  |  | 0
| 743131114R | Instalační trubka tuhá ∅25mm - 3m, včetně příchytek | m | 50 |  | 0 |  |  |  | 0
| 743 11-1116 | montáž PVC trubek pevně do ∅29mm | m | 30 |  | 0 |  |  |  | 0
| 743 11-2217 | montáž PVC trubek volně do ∅36mm | m | 30 |  | 0 |  |  |  | 0
| 743 12-1116 | montáž instalační trubky tuhé do ∅29mm | m | 80 |  | 0 |  |  |  | 0
| 749 11-1230 | montáž ocel. Konstrukce do 50kg | m | 15 |  | 0 |  |  |  | 0
f) Kabelová přípojka
| 743131115R | Trubka KOPOFLEX KF 09075 ∅75mm, vč. protahovacího drátu | m | 10 |  | 0 |  |  |  | 0
| 461 01-0024 | Vytýčení trasy výkopů | m | 10 |  | 0 |  |  |  | 0
| 460 15-1483 | Ruční výkop do rozměru hl130/š80cm, (80x80cm - ESI+SL)) | m | 10 |  | 0 |  |  |  | 0
| 460 56-0883 | Ruční zához výkopu do rozměru hl130/š80cm, | m | 10 |  | 0 |  |  |  | 0
| 460 42-1014 | Kabelové lože do š.60cm, písek 2x10cm, cihly napříč | m | 10 |  | 0 |  |  |  | 0
| 460 49-0014 | Krytí kabelu výstražnou folií | m | 10 |  | 0 |  |  |  | 0
| 460 62-0013 | provizorní ůprava terénu | m | 10 |  | 0 |  |  |  | 0
| 460 60-0023 | Odvoz zeminy do 1km | m3 | 36 |  | 0 |  |  |  | 0
g) Uzemnění hromosvod
| 354410770 | Drát AlMgSi ∅8mm, včetně podpěr a držáků á1m | m | 135 |  | 0 |  |  |  | 0
| 354420620R | UZEMN. Pásek FeZn 120mm2 | m | 105 |  | 0 |  |  |  | 0
| 354421100 | Označovací štítek | ks | 8 |  | 0 |  |  |  | 0
| 354420900 | Tyčový zemnič 2m | ks | 8 |  | 0 |  |  |  | 0
| 354420290 | Svorka spojovací, nerez šrouby | ks | 60 |  | 0 |  |  |  | 0
| 354420300 | Svorka křížová, nerez šrouby | ks | 16 |  | 0 |  |  |  | 0
| 354420420 | Svorka okap, nerez šrouby | ks | 12 |  | 0 |  |  |  | 0
| 354420421R | Objímka - třmen na okap. Svod | ks | 4 |  | 0 |  |  |  | 0
| 354420340 | Svorka zkušební, nerez šrouby | ks | 8 |  | 0 |  |  |  | 0
| 354421101R | Výstražná a bezpečnost. tabulka | ks | 8 |  | 0 |  |  |  | 0
| 743 62-1110 | Montáž hromosvod. Vedení vč. podpěr | m | 135 |  | 0 |  |  |  | 0
| 743 61-2111 | Montáž uzemn.. Vedení FeZn 120mm2 | m | 105 |  | 0 |  |  |  | 0
| 743 62-2200 | Montáž hromosvod. Svorek | ks | 96 |  | 0 |  |  |  | 0
| 743 64-2100 | Montáž zemniče | ks | 8 |  | 0 |  |  |  | 0
| 743 62-9300 | Montáž označ. Štítků | ks | 8 |  | 0 |  |  |  | 0
| 743 62-4300 | Tvarování prvků | ks | 45 |  | 0 |  |  |  | 0
| 743 99-1100 | Měření zemního odporu zemniče | ks | 8 |  | 0 |  |  |  | 0
| 742 89-4210 | Montáž výstražných a bezpečnost. tabulek | ks | 8 |  | 0 |  |  |  | 0
| 743743743R | Drobný mont. Materiál | sada | 1 |  | 0 |  |  |  | 0
g) Ostatní práce, revize
| 740 99-1300 | Revize el. zařízení vč. revizní zprávy, za podlaží | sada | 1 |  | 0 |  |  |  | 0
| 740 99-1200 | Revize hromosvod. zařízení vč. revizní zprávy | sada | 1 |  | 0 |  |  |  | 0
| 740999001R | Komplexní zkouška | sada | 1 |  | 0 |  |  |  | 0
| 740999002R | Dokumentace skutečného provedení hromosvod | sada | 1 |  | 0 |  |  |  | 0
| 740999003R | Dokumentace skutečného provedení, za podlaží | sada | 1 |  | 0 |  |  |  | 0
CELKEM | [5 empty] | 0 |  |  | 0 | 0

## 2-D.1.4.8.1
Stavba |  | Přístavba a rekonstrukce stávajícího ubytovacího objektu A Domova důchodců Černožice
Profesní díl |  | D.1.4.8.1 - SLABOPROUDÁ ELEKTROTECHNIKA - JČ |  |  |  |  | SO 02 Budova C
SOUPIS STAVEBNÍCH PRACÍ, DODÁVEK A SLUŽEB VČETNĚ VÝKAZU VÝMĚR
č.p. | číselné zatřídění položky | Materiál | m.j. | mn. | ceny v Kč (bez DPH) |  |  | Technické specifikace | celkem movitý majetek | celkem nemovitý majetek
[5 empty] | jednotková cena | cena položky
Díl: | 1 | Dodávka - technologie - budova C
22 | PC022 | Celoplastové podružné hodiny kulaté s vypouklým akrylátovým sklem, kryt bílo-béžový termoplast, nárazuvzdorný, stálobarevný, s hladkým povrchem, rozměr číselníku 40 cm, jednostranné | ks | 2 |  | 0 |  |  |  | 0
| Celkem za | 1 Dodávka - technologie - budova C |  |  |  | 0 |  |  |  | 0
Díl: | 2 | Dodávka - instalační materiál - budova C | [7 empty] | 0
23 | PC023 | Instalační kabel 2x1,5 mm2, pevný | m | 100 |  | 0 |  |  |  | 0
|  | Páteřní rozvod; dílčí délky viz Blokové schéma JČ |  |  |  | 0 |  |  |  | 0
24 | PC024 | Instalační kabel 2x0,5 mm2 ,ohebný, černý | m | 10 |  | 0 |  |  |  | 0
|  | Odbočky k hodinám |  |  |  | 0 |  |  |  | 0
25 | PC025 | Krabice rozvodná s víčkem a svorkovnicí 4x3 | ks | 5 |  | 0 |  |  |  | 0
26 | PC026 | Elektroinstalační trubka 25/18,3 vč. protahovacích krabic | m |  |  | 0 |  |  |  | 0
27 | PC027 | Ohebná dvouplášťová chránička 40/32 | m | 10 |  | 0 |  |  |  | 0
28 | PC028 | Pro kabel vedený v zemi mezi budovami A a C |  |  |  | 0 |  |  |  | 0
29 | PC029 | Ucpávky průchodů, zednické zapravení, malba | ks | 8 |  | 0 |  |  |  | 0
30 | PC030 | Drobný blíže nespecifikovaný elektroinstalační materiál (hmoždinky, štítky, popisky, drobná kabeláž atd.) | ks | 1 |  | 0 |  |  |  | 0
| Celkem za | 2 Dodávka - instalační materiál - budova C |  |  |  | 0 |  |  |  | 0
Díl: | 3 | Montáž - technologie - budova C | [7 empty] | 0
31 | PCM031 | Podružné hodiny jednostranné, montáž na zeď | ks | 2 |  | 0 |  |  |  | 0
| Celkem za | 3 Montáž - technologie - budova C |  |  |  | 0 |  |  |  | 0
Díl: | 4 | Montáž - instalační materiál - budova C | [7 empty] | 0
32 | PCM032 | Instalační kabel | m | 110 |  | 0 |  |  |  | 0
33 | PCM033 | Krabice rozvodná s víčkem a svorkovnicí vč. nasvorkování kabelů, instalace pod omítku | ks | 5 |  | 0 |  |  |  | 0
34 | PCM034 | Montáž elektroinstalačních trubek 25/18,3 pod omítku vč. zednických prací | m | 100 |  | 0 |  |  |  | 0
35 | PCM035 | Ohebná dvouplášťová chránička 40/32 - uložení do výkopu | m | 10 |  | 0 |  |  |  | 0
|  | Výkop pro uložení chráničky do výkopu, zřízení lože a krytí, zahrnutí, úprava terénu řeší stavební část projektové dokumentace |  |  |  | 0 |  |  |  | 0
36 | PCM036 | Ucpávky průchodů, zednické zapravení, malba | ks | 8 |  | 0 |  |  |  | 0
37 | PCM037 | Drobný blíže nespecifikovaný elektroinstalační materiál (hmoždinky, štítky, popisky, atd.) | ks | 1 |  | 0 |  |  |  | 0
| Celkem za | 4 Montáž - instalační materiál - budova C |  |  |  | 0 |  |  |  | 0
Díl: | 5 | Ostatní - budova C | [7 empty] | 0
38 | PCM038 | Dokumentace skutečného provedení | ks | 1 |  | 0 |  |  |  | 0
39 | PCM039 | Komplexní zkoušky | ks | 1 |  | 0 |  |  |  | 0
40 | PCM040 | Příprava na montáž | hod | 8 |  | 0 |  |  |  | 0
41 | PCM041 | Revize, zprovoznění systému, zaškolení obsluhy, zkušební provoz | ks | 1 |  | 0 |  |  |  | 0
42 | PCM042 | Zpracování provozních řádů | ks | 1 |  | 0 |  |  |  | 0
| Celkem za | 5 Ostatní - budova C |  |  |  | 0 |  |  |  | 0
CELKEM | [5 empty] | 0 |  |  | 0 | 0

## 2-D.1.4.8.2
Stavba |  | Přístavba a rekonstrukce stávajícího ubytovacího objektu A Domova důchodců Černožice
Profesní díl |  | D.1.4.8.2 - SLABOPROUDÁ ELEKTROTECHNIKA - PZTS |  |  |  |  | SO 02 Budova C
SOUPIS STAVEBNÍCH PRACÍ, DODÁVEK A SLUŽEB VČETNĚ VÝKAZU VÝMĚR
č.p. | číselné zatřídění položky | Materiál | m.j. | mn. | ceny v Kč (bez DPH) |  |  | Technické specifikace | celkem movitý majetek | celkem nemovitý majetek
[5 empty] | jednotková cena | cena položky
Díl: | 1 | Dodávka - technologie - budova C
|  | Expandery |  |  |  | 0 |  |  |  | 0
56 | PC056 | Sběrnicový modul rozšíření systému o 8 zón (16ATZ). Modul lze připojit kamkoliv na sběrnici a má plně programovatelné zóny. | ks | 1 |  | 0 |  |  |  | 0
|  | Oddělovač sběrnice |  |  |  | 0 |  |  |  | 0
57 | PC057 | Opakovač a oddělovač sběrnice | ks | 1 |  | 0 |  |  |  | 0
58 | PC058 | Kryt posilovacího napájecího zdroje, 320 x 300 x 90 mm s instalovaným transformátorem 18/40 VA, ochranný kontakt &quot;TAMPER&quot;, provedené pospojování, prostor pro 17Ah akumulátor. | ks | 1 |  | 0 |  |  |  | 0
59 | PC059 | Bezúdržbový akumulátor 12V/7Ah | ks | 1 |  | 0 |  |  |  | 0
60 | PC060 | Jednofázový transformátor 16VAC/ 30VA, jištění pojistkou | ks | 1 |  | 0 |  |  |  | 0
|  | Klávesnice |  |  |  | 0 |  |  |  | 0
61 | PC061 | LCD klávesnice, 32 znaků, zobrazování v češtině | ks | 1 |  | 0 |  |  |  | 0
|  | Detektory |  |  |  | 0 |  |  |  | 0
62 | PC062 | Digitálních detektorů pohybu řady ENVY s PET imunitou, dosahem až 12 m při úhlu 102° | ks | 2 |  | 0 |  |  |  | 0
63 | PC063 | Magnetický kontakt se svorkovnicí, pracovní mezera 30 mm, typ NC, včetně plastové podložky, dvouvodičové zapojení | ks | 6 |  | 0 |  |  |  | 0
64 | PC064 | Vratový magnetický kontakt, masivné kovové provedení drátové vývody v pancéřovém krku, 2-vodičové provedení | ks | 10 |  | 0 |  |  |  | 0
65 | PC065 | Plastová propojovací krabice, 8+2 šroubovací svorky | ks | 5 |  | 0 |  |  |  | 0
66 | PC066 | Detektor tříštění skla, detekce 2 frekvencí, imunita proti VF rušení, nastavitelná citlivost | ks | 1 |  | 0 |  |  |  | 0
| Celkem za | 1 Dodávka - technologie - budova C |  |  |  | 0 |  |  |  | 0
Díl: | 2 | Dodávka - instalační materiál - budova C | [7 empty] | 0
67 | PC067 | Kabel F/UTP Cat5e, LSZH | m | 67 |  | 0 |  |  |  | 0
|  | Sběrnice; dílčí délky viz Blokové schéma PZTS |  |  |  | 0 |  |  |  | 0
68 | PC068 | Sdělovací nízkofrekvenční kabel stíněný šestižilový pocínovaný s posíleným jedním párem 4 x 0,22 mm2 + 2 x 0,5 mm2 | m | 215 |  | 0 |  |  |  | 0
|  | Připojení detekčních prvků; dílčí délky viz Blokové schéma PZTS |  |  |  | 0 |  |  |  | 0
69 | PC069 | Elektroinstalační trubka 32/24,3 vč. protahovacích krabic | m | 18 |  | 0 |  |  |  | 0
70 | PC070 | Elektroinstalační trubka 40/31,2 vč. protahovacích krabic | m | 75 |  | 0 |  |  |  | 0
71 | PC071 | Ucpávky průchodů dle požární zprávy | ks | 4 |  | 0 |  |  |  | 0
72 | PC072 | Drobný blíže nespecifikovaný elektroinstalační materiál (hmoždinky, štítky, popisky, drobná kabeláž atd.) | ks | 1 |  | 0 |  |  |  | 0
| Celkem za | 2 Dodávka - instalační materiál - budova C |  |  |  | 0 |  |  |  | 0
Díl: | 3 | Montáž - technologie - budova C | [7 empty] | 0
73 | PCM073 | Sběrnicový modul rozšíření systému vč. montáže krytu | ks | 1 |  | 0 |  |  |  | 0
74 | PCM074 | Oddělovač sběrnice vč. montáže krytu, akumulátoru a transformátoru | ks | 1 |  | 0 |  |  |  | 0
75 | PCM075 | LCD klávesnice, 32 znaků, zobrazování v češtině | ks | 1 |  | 0 |  |  |  | 0
76 | PCM076 | Digitálních detektorů pohyb | ks | 2 |  | 0 |  |  |  | 0
77 | PCM077 | Magnetický kontakt, dvouvodičové zapojení | ks | 6 |  | 0 |  |  |  | 0
78 | PCM078 | Vratový magnetický kontakt, 2-vodičové provedení | ks | 10 |  | 0 |  |  |  | 0
79 | PCM079 | Plastová propojovací krabice, 8+2 šroubovací svorky | ks | 5 |  | 0 |  |  |  | 0
80 | PCM080 | Detektor tříštění skla | ks | 1 |  | 0 |  |  |  | 0
| Celkem za | 3 Montáž - technologie - budova C |  |  |  | 0 |  |  |  | 0
Díl: | 4 | Montáž - instalační materiál - budova C | [7 empty] | 0
81 | PCM081 | Kabel F/UTP Cat5e, LSZH | m | 67 |  | 0 |  |  |  | 0
82 | PCM082 | Sdělovací nízkofrekvenční kabel stíněný šestižilový pocínovaný s posíleným jedním párem 4 x 0,22 mm2 + 2 x 0,5 mm2 | m | 215 |  | 0 |  |  |  | 0
83 | PCM083 | Montáž elektroinstalačních trubek 32/24,3 pod omítku vč. zednických prací | m | 18 |  | 0 |  |  |  | 0
84 | PCM084 | Montáž elektroinstalačních trubek 40/31,2 pod omítku vč. zednických prací | m | 75 |  | 0 |  |  |  | 0
85 | PCM085 | Ucpávky průchodů dle požární zprávy | ks | 4 |  | 0 |  |  |  | 0
86 | PCM086 | Drobný blíže nespecifikovaný elektroinstalační materiál (hmoždinky, štítky, popisky, atd.) | ks | 1 |  | 0 |  |  |  | 0
| Celkem za | 4 Montáž - instalační materiál - budova C |  |  |  | 0 |  |  |  | 0
Díl: | 5 | Ostatní - budova C | [7 empty] | 0
87 | PCM087 | Dokumentace skutečného provedení | ks | 1 |  | 0 |  |  |  | 0
88 | PCM088 | Komplexní zkoušky | ks | 1 |  | 0 |  |  |  | 0
89 | PCM089 | Příprava na montáž | hod | 2 |  | 0 |  |  |  | 0
90 | PCM090 | Konfigurace / programování systému | ks | 1 |  | 0 |  |  |  | 0
91 | PCM091 | Zprovoznění systému, zaškolení obsluhy, zkušební provoz | ks | 1 |  | 0 |  |  |  | 0
92 | PCM092 | Připojení na PCO (zprovoznění, konfigurace PCO) | kplt | 1 |  | 0 |  |  |  | 0
93 | PCM093 | Zpracování provozních řádů | ks | 1 |  | 0 |  |  |  | 0
| Celkem za | 5 Ostatní - budova C |  |  |  | 0 |  |  |  | 0
CELKEM | [5 empty] | 0 |  |  | 0 | 0

## 2-D.1.4.8.3
Stavba |  | Přístavba a rekonstrukce stávajícího ubytovacího objektu A Domova důchodců Černožice
Profesní díl |  | D.1.4.8.3 - SLABOPROUDÁ ELEKTROTECHNIKA - SK |  |  |  |  | SO 02 Budova AC
SOUPIS STAVEBNÍCH PRACÍ, DODÁVEK A SLUŽEB VČETNĚ VÝKAZU VÝMĚR
č.p. | číselné zatřídění položky | Materiál | m.j. | mn. | ceny v Kč (bez DPH) |  |  | Technické specifikace | celkem movitý majetek | celkem nemovitý majetek
[5 empty] | jednotková cena | cena položky
Díl: | 1 | Dodávka - technologie - budova C
|  | Prodloužení LAN do budovy C |  |  |  | 0 |  |  |  | 0
44 | PC044 | Extender sítě LAN pro prodloužení LAN o 100m, propustnost 100Mbps v režimu full duplex v celé délce přenosu, instalace na rovný podklad nebo DIN35, 24VDC/48VDC/24VAC/PoE (PoE+) | ks | 4 |  | 0 |  |  |  | 0
45 | PC045 | Extender sítě LAN pro prodloužení LAN o 100m, propustnost 100Mbps v režimu full duplex v celé délce přenosu, prodloužení napájení PoE, instalace na rovný podklad nebo DIN35, 24VDC/48VDC/24VAC/PoE (PoE+) | ks | 1 |  | 0 |  |  |  | 0
46 | PC046 | Kovová skříň 250x200x140 mm, vč. DIN35 lišty, instalace na zeď | ks | 1 |  | 0 |  |  |  | 0
|  | LAN Extendery v kovové skříni v budově A, m.č. 1.41 |  |  |  | 0 |  |  |  | 0
|  | WiFi |  |  |  | 0 |  |  |  | 0
47 | PC047 | Access point, bezpečnostní funkce, vestavěná anténa, oddělená síť pro hosty, podpora IPv6, výběr pásma 2.4 nebo 5GHz dle standardu 802. 11n pro přenosové rychlosti až 300 Mbps, 1x Gigabit Ethernet, podpora PoE napájení | ks | 1 |  | 0 |  |  |  | 0
| Celkem za | 1 Dodávka - technologie - budova C |  |  |  | 0 |  |  |  | 0
Díl: | 2 | Dodávka - instalační materiál - budova C | [7 empty] | 0
48 | PC048 | Kabel F/UTP Cat5e, LSZH | m | 636 |  | 0 |  |  |  | 0
|  | Dílčí délky viz Blokové schéma SK |  |  |  | 0 |  |  |  | 0
49 | PC049 | Datová zásuvka UTP CAT5E 2xRJ45 WHkey bílá, bez rámečku, TANGO | ks | 2 |  | 0 |  |  |  | 0
|  | Počet viz Blokové schéma SK; rámeček a krabice viz rozpočet silnoproud |  |  |  | 0 |  |  |  | 0
50 | PC050 | Patch kabel 2 m UTP, CAT5E, šedý | ks | 3 |  | 0 |  |  |  | 0
51 | PC051 | Patch kabel telefonní 2 m UTP, CAT3, RJ45/IDC | ks | 2 |  | 0 |  |  |  | 0
52 | PC052 | Elektroinstalační trubka 40/31,2 vč. protahovacích krabic | m | 41 |  | 0 |  |  |  | 0
53 | PC053 | Ohebná dvouplášťová chránička 40/32 | m | 10 |  | 0 |  |  |  | 0
|  | Pro kabely vedené v zemi mezi budovami A a C |  |  |  | 0 |  |  |  | 0
54 | PC054 | Ucpávky průchodů dle požární zprávy | ks | 4 |  | 0 |  |  |  | 0
55 | PC055 | Drobný blíže nespecifikovaný elektroinstalační materiál (hmoždinky, štítky, popisky, drobná kabeláž atd.) | ks | 1 |  | 0 |  |  |  | 0
| Celkem za | 2 Dodávka - instalační materiál - budova C |  |  |  | 0 |  |  |  | 0
Díl: | 3 | Montáž - technologie - budova C | [7 empty] | 0
56 | PCM056 | Extender sítě LAN pro prodloužení LAN o 100m, propustnost 100Mbps v režimu full duplex v celé délce přenosu, instalace na rovný podklad nebo DIN35, 24VDC/48VDC/24VAC/PoE (PoE+) | ks | 5 |  | 0 |  |  |  | 0
57 | PCM057 | Kovová skříň 250x200x140 mm, vč. DIN35 lišty, instalace na zeď | ks | 1 |  | 0 |  |  |  | 0
| Celkem za | 3 Montáž - technologie - budova C |  |  |  | 0 |  |  |  | 0
Díl: | 4 | Montáž - instalační materiál - budova C | [7 empty] | 0
58 | PCM058 | Kabel F/UTP Cat5e, LSZH | m | 636 |  | 0 |  |  |  | 0
59 | PCM059 | Ukončení kabelu F/UTP na konektoru RJ45 (zásuvky, patchpanely) | ks | 5 |  | 0 |  |  |  | 0
60 | PCM060 | Ukončení SYKFY páru v rozvaděči, tel. ústředně | ks | 2 |  | 0 |  |  |  | 0
61 | PCM061 | Měření SYKFY kabelových párů | ks | 2 |  | 0 |  |  |  | 0
62 | PCM062 | Měření na účastnické zásuvce (a AP WiFi) F/UTP a vyhotovení reportů | ks | 5 |  | 0 |  |  |  | 0
63 | PCM063 | Datová zásuvka UTP CAT5E 2xRJ45 WHkey bílá, bez rámečku, TANGO | ks | 2 |  | 0 |  |  |  | 0
|  | Rámeček a krabice viz rozpočet silnoproud |  |  |  | 0 |  |  |  | 0
64 | PCM064 | Patch kabel 2 m | ks | 5 |  | 0 |  |  |  | 0
65 | PCM065 | Montáž elektroinstalačních trubek 40/31,2 pod omítku vč. zednických prací | m | 41 |  | 0 |  |  |  | 0
66 | PCM066 | Ohebná dvouplášťová chránička 40/32 - uložení do výkopu | m | 10 |  | 0 |  |  |  | 0
|  | Výkop pro uložení chráničky do výkopu, zřízení lože a krytí, zahrnutí, úprava terénu řeší stavební část projektové dokumentace |  |  |  | 0 |  |  |  | 0
67 | PCM067 | Ucpávky průchodů dle požární zprávy | ks | 4 |  | 0 |  |  |  | 0
68 | PCM068 | Drobný blíže nespecifikovaný elektroinstalační materiál (hmoždinky, štítky, popisky, atd.) | ks | 1 |  | 0 |  |  |  | 0
| Celkem za | 4 Montáž - instalační materiál - budova C |  |  |  | 0 |  |  |  | 0
Díl: | 5 | Ostatní - budova C | [7 empty] | 0
69 | PCM069 | Dokumentace skutečného provedení | ks | 1 |  | 0 |  |  |  | 0
70 | PCM070 | Komplexní zkoušky | ks | 1 |  | 0 |  |  |  | 0
71 | PCM071 | Příprava na montáž | hod | 2 |  | 0 |  |  |  | 0
72 | PCM072 | Konfigurace / programování systému | ks | 1 |  | 0 |  |  |  | 0
73 | PCM073 | Zprovoznění systému, zaškolení obsluhy, zkušební provoz | ks | 1 |  | 0 |  |  |  | 0
74 | PCM074 | Zpracování provozních řádů | ks | 1 |  | 0 |  |  |  | 0
| Celkem za | 5 Ostatní - budova C |  |  |  | 0 |  |  |  | 0
CELKEM | [5 empty] | 0 |  |  | 0 | 0

## D.1.4.1_areál-kan
Stavba |  | Přístavba a rekonstrukce stávajícího ubytovacího objektu A Domova důchodců Černožice
Profesní díl |  | D.1.4.1 AREÁLOVÁ KANALIZACE
SOUPIS STAVEBNÍCH PRACÍ, DODÁVEK A SLUŽEB VČETNĚ VÝKAZU VÝMĚR
č.p. | číselné zat. položky | popis položky | m.j. | mn. | ceny v Kč (bez DPH) |  | Technické specifikace | celkem movitý majetek | celkem nemovitý majetek
[5 empty] | jednotková cena | cena položky
Díl: | D.1.4.1 | ZDRAVOTNĚ TECHNICKÉ INSTALACE – AREÁLOVÁ KANALIZACE | [7 empty] | 1
1 | 721 17-3403 | Potrubí z PVC DN 200 | m | 22 |  | 0 |  |  | 0 | 2 | 1 | 1 | 1 | 1 | 0 | 0 | 0 | 0 | 0 | 1 | 1 | 0
2 | 721 17-3404 | Potrubí z PVC DN 150 | m | 5 |  | 0 |  |  | 0 | 2 | 1 | 1 | 1 | 1 | 0 | 0 | 0 | 0 | 0 | 1 | 1 | 0
3 | 871 35-1111 | Montáž potrubí z PVC DN 200 | m | 22 |  | 0 |  |  | 0 | 2 | 1 | 1 | 1 | 1 | 0 | 0 | 0 | 0 | 0 | 1 | 1 | 0.00086
4 | 871 31-1111 | Montáž potrubí z PVC DN 150 | m | 5 |  | 0 |  |  | 0 | 2 | 1 | 1 | 1 | 1 | 0 | 0 | 0 | 0 | 0 | 1 | 1 | 0
5 | 895 17-8201 | Kontrolní a revizní šachta DN 425 s litinovým poklopem kruhovým | ks | 2 |  | 0 |  |  | 0 | 2 | 1 | 1 | 1 | 1 | 0 | 0 | 0 | 0 | 0 | 1 | 1 | 0
6 | 877 35-0320 | Vsazení odbočky na stávající potrubí DN 200 | ks | 1 |  | 0 |  |  | 0 | 2 | 1 | 1 | 1 | 1 | 0 | 0 | 0 | 0 | 0 | 1 | 1 | 0
7 | 596 41-1111R | Vsakovací tvárnice | ks | 9 |  | 0 |  |  | 0 | 2 | 1 | 1 | 1 | 1 | 0 | 0 | 0 | 0 | 0 | 1 | 1 | 0
8 | 895 97-1111R | plastová kruhová nádrž o obsahu 5m3 | kl | 1 |  | 0 |  |  | 0 | 2 | 1 | 1 | 1 | 1 | 0 | 0 | 0 | 0 | 0 | 1 | 1 | 1.7
9 | 212 97-2111R | Geotextílie | m2 | 25 |  | 0 |  |  | 0 | 2 | 1 | 1 | 1 | 1 | 0 | 0 | 0 | 0 | 0 | 1 | 1 | 0
10 | 122 10-1101 | Sejmutí ornice do 0,15m | m3 | 2.4 |  | 0 |  |  | 0 | 2 | 1 | 1 | 1 | 1 | 0 | 0 | 0 | 0 | 0 | 1 | 1 | 0
11 | 130 90-1121 | Bourání konstrukce z betonu prostého | m3 | 1.6 |  | 0 |  |  | 0 | 2 | 1 | 0 | 0 | 1 | 0 | 0 | 0 | 0 | 0 | 1 | 0 | 0.0033
12 | 132 20-1202 | Hloubení zapažených i nezapažených rýh š. Přes 600 do 2000 mm hornina 3 přes 100 m3 do 1000 m3 | m3 | 50.5 |  | 0 |  |  | 0 | 1
13 | 451 54-1111 | Lože pro potrubí ze štěrkopísku | m3 | 3.16 |  | 0 |  |  | 0 | 2 | 1 | 1 | 1 | 1 | 0 | 0 | 0 | 0 | 0 | 1 | 1 | 2.512
14 | 174 10-1101 | Zásyp potrubí se zhutněním | m3 | 49.2 |  | 0 |  |  | 0 | 2 | 1 | 1 | 1 | 1 | 0 | 0 | 0 | 0 | 0 | 1 | 1 | 2.5
15 | 181 10-2302 | Úprava pláně se zhutněním | m2 | 16 |  | 0 |  |  | 0 | 2 | 1 | 7 | 7 | 1 | 0 | 0 | 0 | 0 | 0 | 1 | 7 | 0
CELKEM | [5 empty] | 0 |  |  | 0

## D.3.1
Stavba |  | Přístavba a rekonstrukce stávajícího ubytovacího objektu A Domova důchodců Černožice
Profesní díl |  | D.3.1 KOMUNIKACE A ZPEVNĚNÉ PLOCHY
SOUPIS STAVEBNÍCH PRACÍ, DODÁVEK A SLUŽEB VČETNĚ VÝKAZU VÝMĚR
č.p. | číselné zat. položky | popis položky | m.j. | mn. | ceny v Kč (bez DPH) |  | Technické specifikace | celkem movitý majetek | celkem nemovitý majetek
[5 empty] | jednotková cena | cena položky
| HSV | Práce a dodávky HSV |  |  |  | 0 |  |  | 0
| 1 | Zemní práce |  |  |  | 0 |  |  | 0
1 | 111151121 | Pokosení trávníku parkového plochy do 1000 m2 s odvozem do 20 km v rovině a svahu do 1:5 | m2 | 371 |  | 0 |  |  | 0
|  | 213+158 |  | 371
2 | 113106123 | Rozebrání dlažeb komunikací pro pěší ze zámkových dlaždic | m2 | 78 |  | 0 |  |  | 0
Ceny jsou určeny pro rozebrání dlažeb a dílců včetně odstranění lože.
|  | 41+31+6 |  | 78
3 | 113107222 | Odstranění podkladu pl přes 200 m2 z kameniva drceného tl 200 mm - ŠP | m2 | 556 |  | 0 |  |  | 0
4 | 113107231R | Odstranění podkladu pl přes 200 m2 tl 150 mm - KSC | m2 | 556 |  | 0 |  |  | 0
5 | 113154235R | Frézování živičného krytu tl 150 mm pruh š 2 m pl do 1000 m2 bez překážek v trase | m2 | 556 |  | 0 |  |  | 0
|  | "předpoklad 150 mm" 556 |  | 556
6 | 113201111 | Vytrhání obrub chodníkových ležatých | m | 112 |  | 0 |  |  | 0
vč. lože z betonu
|  | 12+14+7+5+7+14+10+30+13 |  | 112
7 | 113204111 | Vytrhání obrub záhonových | m | 307 |  | 0 |  |  | 0
vč. vybourání lože
|  | 270 + 37 |  | 307
8 | 121101103 | Sejmutí ornice s přemístěním na vzdálenost do 250 m | m3 | 40.6 |  | 0 |  |  | 0
|  | (52+220+41+71+5+24+75)*0,2-37 |  | 40.6
9 | 122101402 | Vykopávky v zemníku na suchu v hornině tř. 1 a 2 objem do 1000 m3 | m3 | 144 |  | 0 |  |  | 0
"pro:
'Aktivní zóna - z vhodné zeminy nenamrzavé (podle ČSN 72 1002 II.skupina S1 SW, G2 GP - výměna zeminy) pod nově pojížděné plochy
|  | (136+20+132)*0,5 |  | 144
10 | 122202202 | Odkopávky a prokopávky nezapažené pro silnice objemu do 1000 m3 v hornině tř. 3 | m3 | 112.1 |  | 0 |  |  | 0
|  | 7*11*0,15+95*0,15+8,5*6*0,2+14*6*0,2+9*6*0,3+6*4*0,2+196*0,05+50*0,57 |  | 112.1
11 | 162301101 | Vodorovné přemístění do 500 m výkopku/sypaniny z horniny tř. 1 až 4 | m3 | 195.84 |  | 0 |  |  | 0
|  | "přemístění na mezideponii a zpět k zásypu" 50*2 |  | 100
|  | "přemístění na mezideponii a zpět k zásypu - ornice" 213*0,2+158*0,08+40,6 |  | 95.84
|  | Součet |  | 195.84
12 | 1627011051R | Vodorovné přemístění do 10000 m výkopku/sypaniny z horniny tř. 1 až 4 - dovoz zeminy pro násypy | m3 | 144 |  | 0 |  |  | 0
13 | 1627011091R | Příplatek k vodorovnému přemístění výkopku/sypaniny z horniny tř. 1 až 4 ZKD 1000 m přes 10000 m - dovoz vhodné zeminy | m3 | 1440 |  | 0 |  |  | 0
|  | 144*10 |  | 1440
14 | 162701105 | Vodorovné přemístění do 10000 m výkopku/sypaniny z horniny tř. 1 až 4 | m3 | 62.1 |  | 0 |  |  | 0
|  | 62.1 |  | 62.1
15 | 162701109 | Příplatek k vodorovnému přemístění výkopku/sypaniny z horniny tř. 1 až 4 ZKD 1000 m přes 10000 m | m3 | 621 |  | 0 |  |  | 0
16 | 167101102 | Nakládání výkopku z hornin tř. 1 až 4 přes 100 m3 | m3 | 401.94 |  | 0 |  |  | 0
|  | 62,1+144+195,84 |  | 401.94
17 | 171101104 | Uložení sypaniny z hornin soudržných do násypů zhutněných do 102 % PS | m3 | 50 |  | 0 |  |  | 0
18 | 171151101R | Aktivní zóna - pod vybouranou stáv. vozovkou , hutnění na 101%PS, Edef.2 = 45 Mpa v tl.0,50m | m2 | 343 |  | 0 |  |  | 0
19 | 171101141 | Uložení sypaniny do násypu pro silnice, vč. hutnění na 101%PS, Edef.2 = 45 Mpa v tl.0,50m | m3 | 144 |  | 0 |  |  | 0
'Aktivní zóna - z vhodné zeminy nenamrzavé (podle ČSN 72 1002 II.skupina S1 SW,
'G2 GP - výměna zeminy) pod nově pojížděné plochy, dovezená vhodná zemina
|  | (136+20+132)*0,5 |  | 144
20 | 171201201 | Uložení sypaniny na skládky | m3 | 62.1 |  | 0 |  |  | 0
21 | 171201211 | Poplatek za uložení odpadu ze sypaniny na skládce (skládkovné) | t | 111.78 |  | 0 |  |  | 0
22 | 181301103 | Rozprostření ornice tl vrstvy do 200 mm pl do 500 m2 v rovině nebo ve svahu do 1:5 | m2 | 213 |  | 0 |  |  | 0
23 | 181411131 | Založení parkového trávníku výsevem plochy do 1000 m2 v rovině a ve svahu do 1:5 | m2 | 158 |  | 0 |  |  | 0
24 | 005724100 | osivo směs travní parková | kg | 2.37 |  | 0 |  |  | 0
25 | 181951102R | Úprava pláně v hornině tř. 1 až 4 se zhutněním - v rovině 100% PS - nádvoří,vozovka parkování | m2 | 631 |  | 0 |  |  | 0
|  | 559+72 |  | 631
26 | 181951103R | Úprava pláně v hornině tř. 1 až 4 se zhutněním - v rovině 96% PS - zeleň | m2 | 800 |  | 0 |  |  | 0
|  | 800 |  | 800
27 | 182313101 | Vyplnění otvorů tvárnic nebo panů ornicí | m2 | 158 |  | 0 |  |  | 0
28 | 183403153 | Obdělání půdy hrabáním v rovině a svahu do 1:5 | m2 | 213 |  | 0 |  |  | 0
29 | 183403161 | Obdělání půdy válením v rovině a svahu do 1:5 | m2 | 213 |  | 0 |  |  | 0
30 | 183405211 | Výsev trávníku hydroosevem na ornici | m2 | 213 |  | 0 |  |  | 0
31 | 005724100 | osivo směs travní parková | kg | 5.325 |  | 0 |  |  | 0
32 | 184802111 | Chemické odplevelení před založením kultury nad 20 m2 postřikem na široko v rovině a svahu do 1:5 | m2 | 213 |  | 0 |  |  | 0
33 | 185802113 | Hnojení půdy umělým hnojivem na široko v rovině a svahu do 1:5 | t | 0.01 |  | 0 |  |  | 0
|  | 0,02*213/1000 |  | 0.00426
|  | 0,02*158/1000 |  | 0.00316
|  | Součet |  | 0.00742
34 | 251911550 | hnojivo | kg | 7 |  | 0 |  |  | 0
35 | 185804312R | Zalití rostlin vodou plocha přes 20 m2 | m3 | 111.3 |  | 0 |  |  | 0
|  | "hydroosev - 3měsíce" 213*0,025*4*3 |  | 63.9
|  | "vegetač.dl. - 3 měsíce"158*0,025*4*3 |  | 47.4
|  | Součet |  | 111.3
| 2 | Zakládání |  |  |  | 0 |  |  | 0
36 | 211531111R | Výplň odvodňovacích žeber nebo trativodů kamenivem hrubým drceným frakce 32 až 63 mm | m3 | 6.2 |  | 0 |  |  | 0
|  | (0,9*0,7*10)-0,1 |  | 6.2
37 | 211571111 | Výplň odvodňovacích žeber nebo trativodů štěrkopískem tříděným | m3 | 6 |  | 0 |  |  | 0
|  | 0,4*0,3*50 |  | 6
38 | 211971110 | Zřízení opláštění žeber nebo trativodů geotextilií v rýze nebo zářezu | m2 | 114 |  | 0 |  |  | 0
|  | 1,6*50 |  | 80
|  | 3,4*10 |  | 34
|  | Součet |  | 114
39 | 693111420 | geotextilie 200 g/m2 do š 8,8 m | m2 | 131.1 |  | 0 |  |  | 0
40 | 212572111 | Lože pro trativody ze štěrkopísku tříděného | m3 | 2.7 |  | 0 |  |  | 0
|  | 0,4*0,1*50 |  | 2
|  | 0,7*0,1*10 |  | 0.7
|  | Součet |  | 2.7
41 | 212755214R | Trativody z drenážních trubek DN 100 HDPE SN 8 korugovaných část.děrovaných | m | 50 |  | 0 |  |  | 0
42 | 212755218 | Trativody z drenážních trubek DN 300 HDPE SN 8 korugovaných celoděrovaných | m | 10 |  | 0 |  |  | 0
| 5 | Komunikace pozemní |  |  |  | 0 |  |  | 0
43 | 564261111R | Podklad hlinitý štěrk fr.0-32 po zhutnění tloušťky 20 cm | m2 | 158 |  | 0 |  |  | 0
44 | 564851111 | Podklad ze štěrkodrti ŠD s rozprostřením a zhutněním, po zhutnění tl. 150 mm | m2 | 293 |  | 0 |  |  | 0
|  | "chodník dlažba melír" 149 |  | 149
|  | "vozovka parkování" 72*2 |  | 144
|  | Součet |  | 293
45 | 564861111 | Podklad ze štěrkodrti ŠD s rozprostřením a zhutněním, po zhutnění tl. 200 mm | m2 | 559 |  | 0 |  |  | 0
|  | "vozovka nádvoří" 559 |  | 559
46 | 565145111 | Asfaltový beton vrstva podkladní ACP 16 (obalované kamenivo OKS) tl 60 mm š do 3 m | m2 | 559 |  | 0 |  |  | 0
47 | 567122114 | Podklad ze směsi stmelené cementem SC C 8/10 (KSC I) tl 150 mm | m2 | 559 |  | 0 |  |  | 0
|  | "vozovka nádvoří" 559 |  | 559
|  | Součet |  | 559
48 | 573111112R | Postřik Pi,E 0,8 kg/m2 | m2 | 559 |  | 0 |  |  | 0
49 | 573231110R | Postřik spojovací PS A 0,25 kg/m2 | m2 | 559 |  | 0 |  |  | 0
|  | "vozovka - nádvoří" 559,000 |  | 559
50 | 577134111 | Asfaltový beton vrstva obrusná ACO 11 (ABS) tř. I tl 40 mm š do 3 m z nemodifikovaného asfaltu | m2 | 559 |  | 0 |  |  | 0
|  | "vozovka nádvoří" 559 |  | 559
51 | 596412312 | Kladení dlažby z vegetačních tvárnic pozemních komunikací tl 100 mm do 300 m2 | m2 | 157.5 |  | 0 |  |  | 0
vč. lože z hlinitého písku L tl. 100mm
"parkovací stání TP 153"
|  | 7,5*5+13*5+8*5+5*3 |  | 157.5
52 | 592281050 | tvárnice betonová zatravňovací 50x50x8 cm | kus | 630 |  | 0 |  |  | 0
53 | 596811121R | Kladení betonové dlažby komunikací do lože z kameniva vel do 0,09 m2 plochy do 100 m2 | m2 | 72 |  | 0 |  |  | 0
V cenách jsou započteny i náklady na dodání hmot pro lože a na dodání materiálu pro výplň spár lože DDK:DTK 1:1,C 0-4 L 40 mm
|  | "vozovka parkování" 72 |  | 72
54 | 592451090 | dlažba skladebná HBB 20x10x8 cm šedá | m2 | 74.16 |  | 0 |  |  | 0
55 | 596811122 | Kladení betonové dlažby komunikací pro pěší do lože z kameniva vel do 0,09 m2 plochy do 300 m2 | m2 | 149 |  | 0 |  |  | 0
Kladení dlažby z betonových nebo kameninových dlaždic komunikací pro pěší s vyplněním spár a se smetením přebytečného materiálu na vzdálenost do 3 m s ložem z tl. do 30 mm velikosti dlaždic do 0,09 m2 (bez zámku), pro plochy přes 100 do 300 m2 V cenách jsou započteny i náklady na dodání hmot pro lože a na dodání materiálu pro výplň spár. Lože: DDK, C 0-4 L 30 mm
|  | 103+20+16+4+6 |  | 149
56 | 592451110 | dlažba skladebná HBB 20x10x6 cm červená | m2 | 151.98 |  | 0 |  |  | 0
57 | 596841120 | Kladení betonové dlažby komunikací do lože z betonu C16/20 vel do 0,09 m2 plochy do 50 m2 | m2 | 4 |  | 0 |  |  | 0
Vyznačení parkovacích stání dlažbou z betonu 200/100/80 do lože z bet. C 16/20, vč. osazených v jedné řadě pro vytvoření V10b , barva šedá, šířka linky 100 mm
|  | 8*5*0,1 |  | 4
58 | 592451090 | dlažba skladebná HBB 20x10x8 cm šedá | m2 | 4.12 |  | 0 |  |  | 0
| 8 | Trubní vedení |  |  |  | 0 |  |  | 0
59 | 895170202 | Kontrolní a proplachovací šachty DN 315 z polyetylenu s poklopem litinovým s aretací pro zat. min. C250, komplet | kus | 3 |  | 0 |  |  | 0
60 | 895931111R | Uliční vpust, ocelolitinový rám mříž 500/500 třídy D 400 ( EN 124), včetně koše na splaveniny typu A4 výšky 600mm | kus | 1 |  | 0 |  |  | 0
61 | 899620111R | Výšková úprava stávajících kanalizačních poklopů v nádvoří | kus | 6 |  | 0 |  |  | 0
| 9 | Ostatní konstrukce a práce, bourání |  |  |  | 0 |  |  | 0
62 | 915111111 | Vodorovné dopravní značení šířky 125 mm bílou barvou dělící čáry souvislé | m | 57 |  | 0 |  |  | 0
"V10b"
"Značení bude provedeno z materiálů dlouhodobé životnosti , které jsou schváleny MDS a jsou uvedeny v Katalogu hmot schválených pro vodorovné
"dopravní značení na pozemních komunikacích v ČR, ČSN EN 1436 Vodorovné dopravní značení
|  | 5*8+2*8,5 |  | 57
63 | 915311111 | Předformátované vodorovné dopravní značení dopravní značky do 1 m2 (piktogram vyznačení stání pro tělesně postižené) | kus | 1 |  | 0 |  |  | 0
|  | "V10f" 1 |  | 1
64 | 916131213 | Osazení silničního obrubníku betonového se zřízením lože, s vyplněním a zatřením spár cementovou maltou stojatého s boční opěrou z betonu prostého tř. C 16/20, do lože z betonu prostého téže značky | m | 157 |  | 0 |  |  | 0
|  | 131+5+21 |  | 157
65 | 592174100 | obrubník betonový ABO 100/10/25 II nat 100x10x25 cm | kus | 131 |  | 0 |  |  | 0
66 | 592174710 | obrubník betonový silniční vnější oblý R 1,0 Standard 78x15x25 cm | kus | 9 |  | 0 |  |  | 0
|  | 3*3 |  | 9
67 | 592173030 | obrubník betonový přírodní šedá ABO 6/20 50x5x20 cm | kus | 42 |  | 0 |  |  | 0
spotřeba: 2 kus/m
68 | 919726122 | Geotextilie pro ochranu, separaci a filtraci netkaná měrná hmotnost do 300 g/m2 | m2 | 71 |  | 0 |  |  | 0
|  | 71 |  | 71
69 | 919909001 | Odstranění uliční vpusti ve vozovce vč. koše na splaveniny | kus | 2 |  | 0 |  |  | 0
70 | 935932211R | Odvodňovací žlab pro zatížení B125 vnitřní š 100 mm s roštem litinovým můstkovým | m | 4.5 |  | 0 |  |  | 0
V cenách jsou započteny i náklady na předepsané obetonování a lože z betonu.
71 | 592270249R | vpusť žlabová | kus | 1 |  | 0 |  |  | 0
72 | 592270269R | čelo plné žlabu | kus | 2 |  | 0 |  |  | 0
73 | 935932328R | Odvodňovací žlab pro zatížení C250 vnitřní š 200 mm s roštem můstkovým z litiny | m | 5 |  | 0 |  |  | 0
V cenách jsou započteny i náklady na předepsané obetonování a lože z betonu.
74 | 592270250R | vpusť žlabová | kus | 1 |  | 0 |  |  | 0
75 | 592270270R | čelo plné žlabu | kus | 1 |  | 0 |  |  | 0
76 | 962042321 | Bourání zdiva nadzákladového z betonu prostého přes 1 m3 | m3 | 4.86 |  | 0 |  |  | 0
|  | 4*1,6*0,3+7*1,4*0,3 |  | 4.86
| 997 | Přesun sutě |  |  |  | 0 |  |  | 0
77 | 997006006R | Drcení stavebního odpadu s dopravou do 100 m a naložením | t | 420.464 |  | 0 |  |  | 0
|  | "KSC" 125,1 |  | 125.1
|  | "živičný kryt" 284,672 |  | 284.672
|  | "zídky" 10,692 |  | 10.692
|  | Součet |  | 420.464
78 | 997221131 | Vodorovná doprava vybouraných hmot nošením do 50 m | t | 10.14 |  | 0 |  |  | 0
|  | "přesun zámkové dlažby na mezideponii a zpět k opětovnému použití" (78)*0,13 |  | 10.14
79 | 997221551 | Vodorovná doprava suti ze sypkých materiálů do 1 km | t | 561.264 |  | 0 |  |  | 0
|  | "lože dlažby" 20,28-(10,14) |  | 10.14
|  | "drcení" 420,464 |  | 420.464
|  | "kamenivo" 130,66 |  | 130.66
|  | Součet |  | 561.264
80 | 997221559 | Příplatek ZKD 1 km u vodorovné dopravy suti ze sypkých materiálů | t | 10664.016 |  | 0 |  |  | 0
předpoklad celkem 20km
81 | 997221561 | Vodorovná doprava suti z kusových materiálů do 1 km | t | 43.576 |  | 0 |  |  | 0
|  | "dlažba - část" (78-47)*0,13 |  | 4.03
|  | "vpusť" 1,506 |  | 1.506
|  | "obrubníky" 25,76+12,28 |  | 38.04
|  | Součet |  | 43.576
82 | 997221569 | Příplatek ZKD 1 km u vodorovné dopravy suti z kusových materiálů | t | 827.944 |  | 0 |  |  | 0
předpoklad celkem 20km
83 | 997221815 | Poplatek za uložení betonového odpadu na skládce (skládkovné) | t | 177.862 |  | 0 |  |  | 0
|  | "KSC" 125,1 |  | 125.1
|  | "zídky" 10,692 |  | 10.692
|  | "dlažba - část" (78-47)*0,13 |  | 4.03
|  | "obrubníky" 25,76+12,28 |  | 38.04
|  | Součet |  | 177.862
84 | 997221855 | Poplatek za uložení odpadu z kameniva na skládce (skládkovné) | t | 140.8 |  | 0 |  |  | 0
|  | "kamenivo" 130,66 |  | 130.66
|  | "lože dlažby" 20,28-(78*0,13) |  | 10.14
|  | Součet |  | 140.8
85 | 997221856R | Poplatek za uložení odpadu směsného na skládce (skládkovné) | t | 1.506 |  | 0 |  |  | 0
| 998 | Přesun hmot |  |  |  | 0 |  |  | 0
86 | 998223011R | Přesun hmot pro pozemní komunikace | t | 133.437 |  | 0 |  |  | 0
CELKEM | [5 empty] | 0 |  |  | 0