## Rekapitulace stavby
Export VZ |  | List obsahuje: |  |  |  |  | 1) Rekapitulace stavby |  |  | 2) Rekapitulace objektů stavby a soupisů prací | [16 empty] | 3.0 | [5 empty] | False | False | {59d6f029-ee01-420d-adbd-ac8ffa31d218}
[18 empty] | >> skryté sloupce << | [13 empty] | 0,01 | 21
[32 empty] | 0,01 | 15
|  | REKAPITULACE STAVBY | [16 empty] | v --- níže se nacházejí doplnkové a pomocné údaje k sestavám --- v | [11 empty] | Návod na vyplnění | 0,001
|  | Kód: |  |  |  |  | ONN | [23 empty] | Měnit lze pouze buňky se žlutým podbarvením! 1) v Rekapitulaci stavby vyplňte údaje o Uchazeči (přenesou se do ostatních sestav i v jiných listech) 2) na vybraných listech vyplňte v sestavě Soupis prací ceny u položek Podrobnosti k vyplnění naleznete na poslední záložce s Pokyny pro vyplnění | 0,01
|  | Stavba: |  |  |  |  | Modernizace a dostavba Oblastní nemocnice Náchod - 1.etapa | [24 empty] | 0,1
|  | KSO: | [11 empty] | CC-CZ: | [17 empty] | 1
|  | Místo: |  |  |  |  | Náchod | [6 empty] | Datum: |  | 6.5.2016 | [15 empty] | 10
100
|  | Zadavatel: | [11 empty] | IČ: | [17 empty] | 0,1
|  |  | Královéhradecký kraj | [10 empty] | DIČ: | [17 empty] | 0,1
0,1
|  | Uchazeč: | [11 empty] | IČ: |  | Vyplň údaj | [15 empty] | 0,1
|  |  | Vyplň údaj | [10 empty] | DIČ: |  | Vyplň údaj | [15 empty] | 0,1
False
|  | Projektant: | [11 empty] | IČ: | [17 empty] | False
|  |  | JIKA-CZ s.r.o. | [10 empty] | DIČ: | [17 empty] | True
0,01
|  | Poznámka: | [29 empty] | 0,01
False
|  | Cena bez DPH | [11 empty] | 0
[8 empty] | Sazba daně |  | Základ daně |  |  |  | Výše daně
|  | DPH |  | základní |  |  |  | 21% |  | 0 |  |  |  | 0
|  |  |  | snížená |  |  |  | 15% |  | 0 |  |  |  | 0
|  |  |  | zákl. přenesená |  |  |  | 21% |  | 0 |  |  |  | 0
|  |  |  | sníž. přenesená |  |  |  | 15% |  | 0 |  |  |  | 0
|  |  |  | nulová |  |  |  | 0% |  | 0 |  |  |  | 0
|  | Cena s DPH | [6 empty] | v |  | CZK |  |  | 0
REKAPITULACE OBJEKTŮ STAVBY A SOUPISŮ PRACÍ
| Kód: | [6 empty] | ONN
| Stavba: | [6 empty] | Modernizace a dostavba Oblastní nemocnice Náchod - 1.etapa
| Místo: | [6 empty] | Náchod |  |  |  |  | Datum: |  | 6.5.2016
| Zadavatel: | [6 empty] | Královéhradecký kraj |  |  |  |  | Projektant: |  | JIKA-CZ s.r.o. |  |  |  | Informatívní údaje z listů zakázek
Uchazeč:
| Kód |  |  |  | Objekt, Soupis prací | [6 empty] | Cena bez DPH [CZK] |  |  |  | Cena s DPH [CZK] | Typ |  | z toho Ostat. náklady [CZK] | DPH [CZK] | Normohodiny [h] | DPH základní [CZK] | DPH snížená [CZK] | DPH základní přenesená [CZK] | DPH snížená přenesená [CZK] | Základna DPH základní | Základna DPH snížená | Základna DPH zákl. přenesená | Základna DPH sníž. přenesená | Základna DPH nulová
| Náklady stavby celkem | [10 empty] | 0 |  |  |  | 0 |  |  | 0 | 0 | 0 | 0 | 0 | 0 | 0 | 0 | 0 | 0 | 0 | 0 |  | D | 0 | ###NOIMPORT### | IMPORT | {59d6f029-ee01-420d-adbd-ac8ffa31d218} | {00000000-0000-0000-0000-000000000000}
|  | NA01 |  |  |  | SO10 - Objekt J | [5 empty] | 0 |  |  |  | 0 | STA |  | 0 | 0 | 0 | 0 | 0 | 0 | 0 | 0 | 0 | 0 | 0 | 0 |  | D | 1 | ###NOIMPORT### | IMPORT | {c4f2d54a-e203-4121-8acd-070d40166355} | {59d6f029-ee01-420d-adbd-ac8ffa31d218} | 80111 | 2
/ |  |  | NA01.1 |  |  |  | Stavební část |  |  |  |  | 0 |  |  |  | 0 | Soupis |  | 0 | 0 | 0 | 0 | 0 | 0 | 0 | 0 | 0 | 0 | 0 | 0 |  |  | 2 |  | IMPORT | {ac1d3be2-b078-4d84-807e-cea8ecb77976} | {c4f2d54a-e203-4121-8acd-070d40166355} | 80111
/ |  |  | NA01.2 |  |  |  | Zařízení zdravotechniky |  |  |  |  | 0 |  |  |  | 0 | Soupis |  | 0 | 0 | 0 | 0 | 0 | 0 | 0 | 0 | 0 | 0 | 0 | 0 |  |  | 2 |  | IMPORT | {7a715c31-32fb-4e81-9fdf-c0a48c8153f8} | {c4f2d54a-e203-4121-8acd-070d40166355}
/ |  |  | NA01.3 |  |  |  | Zařízení vzduchotechniky |  |  |  |  | 0 |  |  |  | 0 | Soupis |  | 0 | 0 | 0 | 0 | 0 | 0 | 0 | 0 | 0 | 0 | 0 | 0 |  |  | 2 |  | IMPORT | {222db115-3ab2-4417-94c2-91b91f0c4b23} | {c4f2d54a-e203-4121-8acd-070d40166355}
/ |  |  | NA01.4 |  |  |  | Zařízení pro vytápění a ochlazování staveb |  |  |  |  | 0 |  |  |  | 0 | Soupis |  | 0 | 0 | 0 | 0 | 0 | 0 | 0 | 0 | 0 | 0 | 0 | 0 |  |  | 2 |  | IMPORT | {7d96a7e5-3cbc-45ea-8056-820b7e856ad8} | {c4f2d54a-e203-4121-8acd-070d40166355}
/ |  |  | NA01.5 |  |  |  | Silnoproudá elektrotechnická zařízení staveb |  |  |  |  | 0 |  |  |  | 0 | Soupis |  | 0 | 0 | 0 | 0 | 0 | 0 | 0 | 0 | 0 | 0 | 0 | 0 |  |  | 2 |  | IMPORT | {bf31cf51-7caf-4fa2-8ce9-4d0fb5804213} | {c4f2d54a-e203-4121-8acd-070d40166355}
/ |  |  | NA01.6 |  |  |  | Měření a regulace |  |  |  |  | 0 |  |  |  | 0 | Soupis |  | 0 | 0 | 0 | 0 | 0 | 0 | 0 | 0 | 0 | 0 | 0 | 0 |  |  | 2 |  | IMPORT | {21eb9f28-bd29-4293-8829-631cc4f1f6a3} | {c4f2d54a-e203-4121-8acd-070d40166355}
/ |  |  | NA01.7 |  |  |  | Slaboproudá elektrotechnická zařízení staveb |  |  |  |  | 0 |  |  |  | 0 | Soupis |  | 0 | 0 | 0 | 0 | 0 | 0 | 0 | 0 | 0 | 0 | 0 | 0 |  |  | 2 |  | IMPORT | {0cb30c9c-d774-4775-b34e-011176f5dec0} | {c4f2d54a-e203-4121-8acd-070d40166355}
|  | NA02 |  |  |  | SO11 - Objekt K | [5 empty] | 0 |  |  |  | 0 | STA |  | 0 | 0 | 0 | 0 | 0 | 0 | 0 | 0 | 0 | 0 | 0 | 0 |  | D | 1 | ###NOIMPORT### | IMPORT | {39050c4f-a367-48a4-9d7c-321dc16ae800} | {59d6f029-ee01-420d-adbd-ac8ffa31d218} | 80111 | 2
/ |  |  | NA02.1 |  |  |  | Stavební část |  |  |  |  | 0 |  |  |  | 0 | Soupis |  | 0 | 0 | 0 | 0 | 0 | 0 | 0 | 0 | 0 | 0 | 0 | 0 |  |  | 2 |  | IMPORT | {11b044fb-963e-4120-84ca-b9f263e3bafb} | {39050c4f-a367-48a4-9d7c-321dc16ae800}
/ |  |  | NA02.2 |  |  |  | Zařízení zdravotechniky |  |  |  |  | 0 |  |  |  | 0 | Soupis |  | 0 | 0 | 0 | 0 | 0 | 0 | 0 | 0 | 0 | 0 | 0 | 0 |  |  | 2 |  | IMPORT | {fb30ab16-a112-4358-b9e4-2f10d30b8a23} | {39050c4f-a367-48a4-9d7c-321dc16ae800}
/ |  |  | NA02.3 |  |  |  | Zařízení vzduchotechniky |  |  |  |  | 0 |  |  |  | 0 | Soupis |  | 0 | 0 | 0 | 0 | 0 | 0 | 0 | 0 | 0 | 0 | 0 | 0 |  |  | 2 |  | IMPORT | {3f2e9689-7e31-4e2d-995c-da822bfcf193} | {39050c4f-a367-48a4-9d7c-321dc16ae800}
/ |  |  | NA02.4 |  |  |  | Zařízení pro vytápění a ochlazování staveb |  |  |  |  | 0 |  |  |  | 0 | Soupis |  | 0 | 0 | 0 | 0 | 0 | 0 | 0 | 0 | 0 | 0 | 0 | 0 |  |  | 2 |  | IMPORT | {5123bd6e-38c1-4c26-bb2d-893599a3b96f} | {39050c4f-a367-48a4-9d7c-321dc16ae800}
/ |  |  | NA02.5 |  |  |  | Silnoproudá elektrotechnická zařízení staveb |  |  |  |  | 0 |  |  |  | 0 | Soupis |  | 0 | 0 | 0 | 0 | 0 | 0 | 0 | 0 | 0 | 0 | 0 | 0 |  |  | 2 |  | IMPORT | {fe0970c1-7d71-47eb-8244-410ca65a5b6b} | {39050c4f-a367-48a4-9d7c-321dc16ae800}
/ |  |  | NA02.6 |  |  |  | Měření a regulace |  |  |  |  | 0 |  |  |  | 0 | Soupis |  | 0 | 0 | 0 | 0 | 0 | 0 | 0 | 0 | 0 | 0 | 0 | 0 |  |  | 2 |  | IMPORT | {b0849033-989a-4a0f-87c1-aaf6ce1967d5} | {39050c4f-a367-48a4-9d7c-321dc16ae800}
/ |  |  | NA02.7 |  |  |  | Slaboproudá elektrotechnická zařízení staveb |  |  |  |  | 0 |  |  |  | 0 | Soupis |  | 0 | 0 | 0 | 0 | 0 | 0 | 0 | 0 | 0 | 0 | 0 | 0 |  |  | 2 |  | IMPORT | {e6ea9bed-aea7-4a14-a6ff-3d6b56dc7256} | {39050c4f-a367-48a4-9d7c-321dc16ae800}
|  | NA03 |  |  |  | SO16 - Zdroje medicinálních plynů | [5 empty] | 0 |  |  |  | 0 | STA |  | 0 | 0 | 0 | 0 | 0 | 0 | 0 | 0 | 0 | 0 | 0 | 0 |  | D | 1 | ###NOIMPORT### | IMPORT | {3f91c648-d7e9-4438-8c0d-d60fe131080a} | {59d6f029-ee01-420d-adbd-ac8ffa31d218} | 8127 | 2
/ |  |  | NA03.1 |  |  |  | Stavební část |  |  |  |  | 0 |  |  |  | 0 | Soupis |  | 0 | 0 | 0 | 0 | 0 | 0 | 0 | 0 | 0 | 0 | 0 | 0 |  |  | 2 |  | IMPORT | {b2ec0f67-3837-46a2-a46f-7b8287672bb6} | {3f91c648-d7e9-4438-8c0d-d60fe131080a}
/ |  |  | NA03.2 |  |  |  | Zařízení pro zdravotně technické instalace |  |  |  |  | 0 |  |  |  | 0 | Soupis |  | 0 | 0 | 0 | 0 | 0 | 0 | 0 | 0 | 0 | 0 | 0 | 0 |  |  | 2 |  | IMPORT | {1be752d3-835c-45c5-923a-18c95dbc6015} | {3f91c648-d7e9-4438-8c0d-d60fe131080a}
/ |  |  | NA03.3 |  |  |  | Zařízení vzduchotechniky |  |  |  |  | 0 |  |  |  | 0 | Soupis |  | 0 | 0 | 0 | 0 | 0 | 0 | 0 | 0 | 0 | 0 | 0 | 0 |  |  | 2 |  | IMPORT | {415c798b-3e61-47e4-9e28-794b304b54d6} | {3f91c648-d7e9-4438-8c0d-d60fe131080a}
/ |  |  | NA03.4 |  |  |  | Silnoproudá elektrotechnická zařízení staveb |  |  |  |  | 0 |  |  |  | 0 | Soupis |  | 0 | 0 | 0 | 0 | 0 | 0 | 0 | 0 | 0 | 0 | 0 | 0 |  |  | 2 |  | IMPORT | {9676df18-1fe7-425f-a645-ca1363244761} | {3f91c648-d7e9-4438-8c0d-d60fe131080a}
/ |  |  | NA03.5 |  |  |  | Zařízení MaR |  |  |  |  | 0 |  |  |  | 0 | Soupis |  | 0 | 0 | 0 | 0 | 0 | 0 | 0 | 0 | 0 | 0 | 0 | 0 |  |  | 2 |  | IMPORT | {3499b82a-bef1-448a-8972-34e6d5869b4d} | {3f91c648-d7e9-4438-8c0d-d60fe131080a}
|  | NA04 |  |  |  | SO18 - Vertikála+podzemní spojovací koridor L - J | [5 empty] | 0 |  |  |  | 0 | STA |  | 0 | 0 | 0 | 0 | 0 | 0 | 0 | 0 | 0 | 0 | 0 | 0 |  | D | 1 | ###NOIMPORT### | IMPORT | {1fe7c4ca-a21c-4f3b-be36-f47d0ebb80c0} | {59d6f029-ee01-420d-adbd-ac8ffa31d218} | 815 9 | 2
/ |  |  | NA04.1 |  |  |  | Stavební část |  |  |  |  | 0 |  |  |  | 0 | Soupis |  | 0 | 0 | 0 | 0 | 0 | 0 | 0 | 0 | 0 | 0 | 0 | 0 |  |  | 2 |  | IMPORT | {1180333f-573c-413e-9dd5-ffd9c3a8d401} | {1fe7c4ca-a21c-4f3b-be36-f47d0ebb80c0}
/ |  |  | NA04.2 |  |  |  | Zařízení vzduchotechniky |  |  |  |  | 0 |  |  |  | 0 | Soupis |  | 0 | 0 | 0 | 0 | 0 | 0 | 0 | 0 | 0 | 0 | 0 | 0 |  |  | 2 |  | IMPORT | {ca79efdf-27d9-4e08-9f22-8a151c725e30} | {1fe7c4ca-a21c-4f3b-be36-f47d0ebb80c0}
/ |  |  | NA04.3 |  |  |  | Silnoproudá elektrotechnická zařízení staveb |  |  |  |  | 0 |  |  |  | 0 | Soupis |  | 0 | 0 | 0 | 0 | 0 | 0 | 0 | 0 | 0 | 0 | 0 | 0 |  |  | 2 |  | IMPORT | {b3303523-cac5-4850-a18f-c440c6b03538} | {1fe7c4ca-a21c-4f3b-be36-f47d0ebb80c0}
/ |  |  | NA04.4 |  |  |  | Slaboproudá elektrotechnická zařízení staveb |  |  |  |  | 0 |  |  |  | 0 | Soupis |  | 0 | 0 | 0 | 0 | 0 | 0 | 0 | 0 | 0 | 0 | 0 | 0 |  |  | 2 |  | IMPORT | {a98a0a01-b8b5-4280-b478-5d585f2d7e88} | {1fe7c4ca-a21c-4f3b-be36-f47d0ebb80c0}
/ |  |  | NA04.5 |  |  |  | Zdravotní technika |  |  |  |  | 0 |  |  |  | 0 | Soupis |  | 0 | 0 | 0 | 0 | 0 | 0 | 0 | 0 | 0 | 0 | 0 | 0 |  |  | 2 |  | IMPORT | {945ddd99-2194-4de1-8189-176c9dba7647} | {1fe7c4ca-a21c-4f3b-be36-f47d0ebb80c0}
|  | NA05 |  |  |  | SO21 -Stavební úpravy budov A+C+D | [5 empty] | 0 |  |  |  | 0 | STA |  | 0 | 0 | 0 | 0 | 0 | 0 | 0 | 0 | 0 | 0 | 0 | 0 |  | D | 1 | ###NOIMPORT### | IMPORT | {bd0c818d-5623-474e-bbe3-29c8a44793d8} | {59d6f029-ee01-420d-adbd-ac8ffa31d218} | 812 | 2
/ |  |  | NA05.1 |  |  |  | Stavební část |  |  |  |  | 0 |  |  |  | 0 | Soupis |  | 0 | 0 | 0 | 0 | 0 | 0 | 0 | 0 | 0 | 0 | 0 | 0 |  |  | 2 |  | IMPORT | {75427320-b65c-4d8e-be47-242254c99be9} | {bd0c818d-5623-474e-bbe3-29c8a44793d8}
/ |  |  | NA05.2 |  |  |  | Silnoproudá elektrotechnická zařízení staveb |  |  |  |  | 0 |  |  |  | 0 | Soupis |  | 0 | 0 | 0 | 0 | 0 | 0 | 0 | 0 | 0 | 0 | 0 | 0 |  |  | 2 |  | IMPORT | {c45b95cb-4134-48f8-b720-3c6ee222d71d} | {bd0c818d-5623-474e-bbe3-29c8a44793d8}
/ |  |  | NA05.3 |  |  |  | Zdravotní technika |  |  |  |  | 0 |  |  |  | 0 | Soupis |  | 0 | 0 | 0 | 0 | 0 | 0 | 0 | 0 | 0 | 0 | 0 | 0 |  |  | 2 |  | IMPORT | {54867f7b-1dfa-4322-a670-d238e2cd8bda} | {bd0c818d-5623-474e-bbe3-29c8a44793d8}
/ |  |  | NA05.4 |  |  |  | Zařízení pro vytápění a ochlazování staveb |  |  |  |  | 0 |  |  |  | 0 | Soupis |  | 0 | 0 | 0 | 0 | 0 | 0 | 0 | 0 | 0 | 0 | 0 | 0 |  |  | 2 |  | IMPORT | {f780041d-f2fa-4a7d-8b39-af5413e06521} | {bd0c818d-5623-474e-bbe3-29c8a44793d8}
/ |  |  | NA05.5 |  |  |  | Zařízení vzduchotechniky |  |  |  |  | 0 |  |  |  | 0 | Soupis |  | 0 | 0 | 0 | 0 | 0 | 0 | 0 | 0 | 0 | 0 | 0 | 0 |  |  | 2 |  | IMPORT | {16b4b80a-2bb8-4fff-8ea6-cac9b96dde2a} | {bd0c818d-5623-474e-bbe3-29c8a44793d8}
|  | NA06 |  |  |  | SO22 -Stavební úpravy budova E | [5 empty] | 0 |  |  |  | 0 | STA |  | 0 | 0 | 0 | 0 | 0 | 0 | 0 | 0 | 0 | 0 | 0 | 0 |  | D | 1 | ###NOIMPORT### | IMPORT | {a68e0431-f414-4bbc-9159-b68808293354} | {59d6f029-ee01-420d-adbd-ac8ffa31d218} | 81111 | 2
/ |  |  | NA06.1 |  |  |  | Stavební část |  |  |  |  | 0 |  |  |  | 0 | Soupis |  | 0 | 0 | 0 | 0 | 0 | 0 | 0 | 0 | 0 | 0 | 0 | 0 |  |  | 2 |  | IMPORT | {b4dcc1d4-9860-4509-b693-cee5ee66ebba} | {a68e0431-f414-4bbc-9159-b68808293354}
/ |  |  | NA06.2 |  |  |  | Zdravotní instalace |  |  |  |  | 0 |  |  |  | 0 | Soupis |  | 0 | 0 | 0 | 0 | 0 | 0 | 0 | 0 | 0 | 0 | 0 | 0 |  |  | 2 |  | IMPORT | {0bd48a99-2b16-407c-922e-552bb0b84185} | {a68e0431-f414-4bbc-9159-b68808293354}
/ |  |  | NA06.3 |  |  |  | Silnoprodá elektrotechnika |  |  |  |  | 0 |  |  |  | 0 | Soupis |  | 0 | 0 | 0 | 0 | 0 | 0 | 0 | 0 | 0 | 0 | 0 | 0 |  |  | 2 |  | IMPORT | {496f1a89-6e7f-477e-8276-cf0452462117} | {a68e0431-f414-4bbc-9159-b68808293354}
/ |  |  | NA06.4 |  |  |  | Zařízení pro vytápění a ochlazování staveb |  |  |  |  | 0 |  |  |  | 0 | Soupis |  | 0 | 0 | 0 | 0 | 0 | 0 | 0 | 0 | 0 | 0 | 0 | 0 |  |  | 2 |  | IMPORT | {65b7f830-09f8-4197-9799-5eff097bfc08} | {a68e0431-f414-4bbc-9159-b68808293354}
|  | NA07 |  |  |  | SO24 -Únikové schodiště u budovy E | [5 empty] | 0 |  |  |  | 0 | STA |  | 0 | 0 | 0 | 0 | 0 | 0 | 0 | 0 | 0 | 0 | 0 | 0 |  | D | 1 | ###NOIMPORT### | IMPORT | {03c2ef92-5ffd-448c-8889-591caadd586b} | {59d6f029-ee01-420d-adbd-ac8ffa31d218} | 81111 | 2
/ |  |  | NA07.1 |  |  |  | Stavební část |  |  |  |  | 0 |  |  |  | 0 | Soupis |  | 0 | 0 | 0 | 0 | 0 | 0 | 0 | 0 | 0 | 0 | 0 | 0 |  |  | 2 |  | IMPORT | {d0f0d693-9e7e-4707-b4de-ee657a5a7fa1} | {03c2ef92-5ffd-448c-8889-591caadd586b}
|  | NA09 |  |  |  | SO100 -Příprava území | [5 empty] | 0 |  |  |  | 0 | STA |  | 0 | 0 | 0 | 0 | 0 | 0 | 0 | 0 | 0 | 0 | 0 | 0 |  | D | 1 | ###NOIMPORT### | IMPORT | {531e93df-acf3-4ba9-b45a-f2d0362c5699} | {59d6f029-ee01-420d-adbd-ac8ffa31d218} | 937 | 2
/ |  |  | NA09.1 |  |  |  | Demolice hospodářské budovy |  |  |  |  | 0 |  |  |  | 0 | Soupis |  | 0 | 0 | 0 | 0 | 0 | 0 | 0 | 0 | 0 | 0 | 0 | 0 |  |  | 2 |  | IMPORT | {55804856-15ce-4dc3-ab14-81e55b75fba2} | {531e93df-acf3-4ba9-b45a-f2d0362c5699}
/ |  |  | NA09.2 |  |  |  | Demolice absidy |  |  |  |  | 0 |  |  |  | 0 | Soupis |  | 0 | 0 | 0 | 0 | 0 | 0 | 0 | 0 | 0 | 0 | 0 | 0 |  |  | 2 |  | IMPORT | {00254be6-8184-42e6-8a23-f4599572524b} | {531e93df-acf3-4ba9-b45a-f2d0362c5699}
/ |  | NA09.3 |  |  |  | Demolice zpevněných ploch | [5 empty] | 0 |  |  |  | 0 | STA |  | 0 | 0 | 0 | 0 | 0 | 0 | 0 | 0 | 0 | 0 | 0 | 0 |  |  | 1 |  | IMPORT | {c1ec351c-ead9-4eed-a581-5e3bc9d2e5f3} | {59d6f029-ee01-420d-adbd-ac8ffa31d218} |  | 2
/ |  | NA09.4 |  |  |  | Silnoproudá elektrotechnická zařízení staveb | [5 empty] | 0 |  |  |  | 0 | STA |  | 0 | 0 | 0 | 0 | 0 | 0 | 0 | 0 | 0 | 0 | 0 | 0 |  |  | 1 |  | IMPORT | {2e147cd6-3443-451a-8bf1-77ae0bbc423e} | {59d6f029-ee01-420d-adbd-ac8ffa31d218} |  | 2
/ |  | NA10.1 |  |  |  | Vodní hospodářství-rušení kanalizace | [5 empty] | 0 |  |  |  | 0 | STA |  | 0 | 0 | 0 | 0 | 0 | 0 | 0 | 0 | 0 | 0 | 0 | 0 |  |  | 1 |  | IMPORT | {0c6f95d1-486c-43e7-a2e8-c6e3c7fd807d} | {59d6f029-ee01-420d-adbd-ac8ffa31d218} |  | 2
/ |  | NA10.2 |  |  |  | Vodní hospodářství-rušení vodovodu | [5 empty] | 0 |  |  |  | 0 | STA |  | 0 | 0 | 0 | 0 | 0 | 0 | 0 | 0 | 0 | 0 | 0 | 0 |  |  | 1 |  | IMPORT | {f3128fb3-de54-419a-9d95-61099d0e8a9d} | {59d6f029-ee01-420d-adbd-ac8ffa31d218} |  | 2
/ |  | NA10.3 |  |  |  | Vodní hospodářství-kanalizace | [5 empty] | 0 |  |  |  | 0 | STA |  | 0 | 0 | 0 | 0 | 0 | 0 | 0 | 0 | 0 | 0 | 0 | 0 |  |  | 1 |  | IMPORT | {dea5a29b-2c15-4a98-b9be-a90f03ba5dbe} | {59d6f029-ee01-420d-adbd-ac8ffa31d218} |  | 2
/ |  | NA10.4 |  |  |  | Vodní hospodářství -vodovod | [5 empty] | 0 |  |  |  | 0 | STA |  | 0 | 0 | 0 | 0 | 0 | 0 | 0 | 0 | 0 | 0 | 0 | 0 |  |  | 1 |  | IMPORT | {00515c41-a7ae-49e5-ace6-5526d42956de} | {59d6f029-ee01-420d-adbd-ac8ffa31d218} |  | 2
/ |  | NA12.1 |  |  |  | SO208.1-Zrušení parovodní přípojky mezi stáv. VS a bývalými budovami MTZ a ředitelstvím | [5 empty] | 0 |  |  |  | 0 | STA |  | 0 | 0 | 0 | 0 | 0 | 0 | 0 | 0 | 0 | 0 | 0 | 0 |  |  | 1 |  | IMPORT | {b2e7041c-4b72-49b2-9e5e-8092bc1c9769} | {59d6f029-ee01-420d-adbd-ac8ffa31d218} |  | 2
/ |  | NA12.2 |  |  |  | SO208.2-Zrušení parovodní přípojky ze šachty Š 5 do budovy F(stará infekce) | [5 empty] | 0 |  |  |  | 0 | STA |  | 0 | 0 | 0 | 0 | 0 | 0 | 0 | 0 | 0 | 0 | 0 | 0 |  |  | 1 |  | IMPORT | {972d9b9a-8b92-4178-9a81-471879b2b5ee} | {59d6f029-ee01-420d-adbd-ac8ffa31d218} |  | 2
/ |  | NA12.3 |  |  |  | SO208.3-Zrušení parovodní přípojky ze stáv. VS do knihovny v budově E | [5 empty] | 0 |  |  |  | 0 | STA |  | 0 | 0 | 0 | 0 | 0 | 0 | 0 | 0 | 0 | 0 | 0 | 0 |  |  | 1 |  | IMPORT | {c1bc6695-4148-4cd1-b7c5-8e8a10d1f771} | {59d6f029-ee01-420d-adbd-ac8ffa31d218} |  | 2
/ |  | NA12.4 |  |  |  | SO416.1-Přípojka tepla | [5 empty] | 0 |  |  |  | 0 | STA |  | 0 | 0 | 0 | 0 | 0 | 0 | 0 | 0 | 0 | 0 | 0 | 0 |  |  | 1 |  | IMPORT | {03b216e4-d586-4eca-a0ec-564ea7eee182} | {59d6f029-ee01-420d-adbd-ac8ffa31d218} |  | 2
/ |  | NA13 |  |  |  | SO200+SO400 VO -veřejné osvětlení | [5 empty] | 0 |  |  |  | 0 | STA |  | 0 | 0 | 0 | 0 | 0 | 0 | 0 | 0 | 0 | 0 | 0 | 0 |  |  | 1 |  | IMPORT | {5978039c-c961-41e0-bf76-71f884dff79a} | {59d6f029-ee01-420d-adbd-ac8ffa31d218} |  | 2
/ |  | NA14 |  |  |  | SO200+SO400 NN+VN přípojky vysokého a nízkého napětí | [5 empty] | 0 |  |  |  | 0 | STA |  | 0 | 0 | 0 | 0 | 0 | 0 | 0 | 0 | 0 | 0 | 0 | 0 |  |  | 1 |  | IMPORT | {c94cfc48-9bc9-4518-b62f-aa00b2364472} | {59d6f029-ee01-420d-adbd-ac8ffa31d218} |  | 2
/ |  | NA15 |  |  |  | SO400 SLP - elektronické komunikace | [5 empty] | 0 |  |  |  | 0 | STA |  | 0 | 0 | 0 | 0 | 0 | 0 | 0 | 0 | 0 | 0 | 0 | 0 |  |  | 1 |  | IMPORT | {f9ada6b4-21a4-4001-b334-269171c7c02b} | {59d6f029-ee01-420d-adbd-ac8ffa31d218} |  | 2
/ |  | NA16 |  |  |  | SO600 KOM - komunikace, chodníky a zpevněné plochy | [5 empty] | 0 |  |  |  | 0 | STA |  | 0 | 0 | 0 | 0 | 0 | 0 | 0 | 0 | 0 | 0 | 0 | 0 |  |  | 1 |  | IMPORT | {6e163a40-5be8-40d5-a179-dcf25104c430} | {59d6f029-ee01-420d-adbd-ac8ffa31d218} |  | 2
/ |  | NA17 |  |  |  | SO703 Opěrné a zárubní zdi | [5 empty] | 0 |  |  |  | 0 | STA |  | 0 | 0 | 0 | 0 | 0 | 0 | 0 | 0 | 0 | 0 | 0 | 0 |  |  | 1 |  | IMPORT | {22cbdabe-a9e5-4c72-a0e3-32d387e3d507} | {59d6f029-ee01-420d-adbd-ac8ffa31d218} |  | 2
/ |  | NA18 |  |  |  | SO704 Kanály | [5 empty] | 0 |  |  |  | 0 | STA |  | 0 | 0 | 0 | 0 | 0 | 0 | 0 | 0 | 0 | 0 | 0 | 0 |  |  | 1 |  | IMPORT | {04342b0b-1cbb-4ed5-80aa-0fc0d4041027} | {59d6f029-ee01-420d-adbd-ac8ffa31d218} |  | 2
/ |  | NA19 |  |  |  | SO900 Mobiliář venkovní | [5 empty] | 0 |  |  |  | 0 | STA |  | 0 | 0 | 0 | 0 | 0 | 0 | 0 | 0 | 0 | 0 | 0 | 0 |  |  | 1 |  | IMPORT | {a6787c33-bb21-4c11-b8aa-f7e5bac1590d} | {59d6f029-ee01-420d-adbd-ac8ffa31d218} |  | 2
/ |  | NA20 |  |  |  | PS 1001 Zdravotnická technologie | [5 empty] | 0 |  |  |  | 0 | STA |  | 0 | 0 | 0 | 0 | 0 | 0 | 0 | 0 | 0 | 0 | 0 | 0 |  |  | 1 |  | IMPORT | {5c7ef5da-66f0-46d6-8781-b3a985536c19} | {59d6f029-ee01-420d-adbd-ac8ffa31d218} |  | 2
/ |  | NA208.6 |  |  |  | Staveništní rozvody teplé vody | [5 empty] | 0 |  |  |  | 0 | STA |  | 0 | 0 | 0 | 0 | 0 | 0 | 0 | 0 | 0 | 0 | 0 | 0 |  |  | 1 |  | IMPORT | {2453a874-3aec-45fc-94ec-cb0e3d3fa713} | {59d6f029-ee01-420d-adbd-ac8ffa31d218} |  | 2
/ |  | NA21 |  |  |  | PS 1001.01 Vestavba operačních sálů | [5 empty] | 0 |  |  |  | 0 | STA |  | 0 | 0 | 0 | 0 | 0 | 0 | 0 | 0 | 0 | 0 | 0 | 0 |  |  | 1 |  | IMPORT | {5c637c55-0dcb-49de-ae8f-812d171e8fad} | {59d6f029-ee01-420d-adbd-ac8ffa31d218} |  | 2
/ |  | NA22 |  |  |  | PS 1002 Areálové rozvody potrubní pošty | [5 empty] | 0 |  |  |  | 0 | STA |  | 0 | 0 | 0 | 0 | 0 | 0 | 0 | 0 | 0 | 0 | 0 | 0 |  |  | 1 |  | IMPORT | {df7fc075-d6b3-4e17-83c8-178c643cd41d} | {59d6f029-ee01-420d-adbd-ac8ffa31d218} |  | 2
/ |  | NA23 |  |  |  | PS 1003 Areálové rozvody medicinálních plynů | [5 empty] | 0 |  |  |  | 0 | STA |  | 0 | 0 | 0 | 0 | 0 | 0 | 0 | 0 | 0 | 0 | 0 | 0 |  |  | 1 |  | IMPORT | {0e861393-0d2f-4e2b-80f6-674bfd716006} | {59d6f029-ee01-420d-adbd-ac8ffa31d218} |  | 2
/ |  | NA24 |  |  |  | PS 1004+1005 Trafostanice a dieselagregát | [5 empty] | 0 |  |  |  | 0 | STA |  | 0 | 0 | 0 | 0 | 0 | 0 | 0 | 0 | 0 | 0 | 0 | 0 |  |  | 1 |  | IMPORT | {273d80ec-380e-4223-b55a-5c019bca8d84} | {59d6f029-ee01-420d-adbd-ac8ffa31d218} |  | 2
/ |  | NA25.1 |  |  |  | 20001.17-Interierové vybavení volné - nevyplňuje se | [5 empty] | 0 |  |  |  | 0 | STA |  | 0 | 0 | 0 | 0 | 0 | 0 | 0 | 0 | 0 | 0 | 0 | 0 |  |  | 1 |  | IMPORT | {2f8f28de-e6d5-4037-b1cf-d7df376f6002} | {59d6f029-ee01-420d-adbd-ac8ffa31d218} |  | 2
/ |  | NA25.2 |  |  |  | 20001.18-Kusovník zastavěného nábytku-nevyplňuje se | [5 empty] | 0 |  |  |  | 0 | STA |  | 0 | 0 | 0 | 0 | 0 | 0 | 0 | 0 | 0 | 0 | 0 | 0 |  |  | 1 |  | IMPORT | {b4cab97a-2961-4363-baad-049234facf3f} | {59d6f029-ee01-420d-adbd-ac8ffa31d218} |  | 2
/ |  | NA25.3 |  |  |  | 2001.18-Kusovník prvního vybavení-nevyplňuje se | [5 empty] | 0 |  |  |  | 0 | STA |  | 0 | 0 | 0 | 0 | 0 | 0 | 0 | 0 | 0 | 0 | 0 | 0 |  |  | 1 |  | IMPORT | {1aa78bd9-47d0-47d6-95e8-c26364a71d95} | {59d6f029-ee01-420d-adbd-ac8ffa31d218} |  | 2
/ |  | NA26 |  |  |  | PS 2002 Orientační systém - nevyplňuje se | [5 empty] | 0 |  |  |  | 0 | STA |  | 0 | 0 | 0 | 0 | 0 | 0 | 0 | 0 | 0 | 0 | 0 | 0 |  |  | 1 |  | IMPORT | {7ac2fff8-3c85-4ee4-a5d4-bbac0f498045} | {59d6f029-ee01-420d-adbd-ac8ffa31d218} |  | 2
/ |  | NA27 |  |  |  | PS 2003 Vybavení IT technikou - informační technologie - nevyplňuje se | [5 empty] | 0 |  |  |  | 0 | STA |  | 0 | 0 | 0 | 0 | 0 | 0 | 0 | 0 | 0 | 0 | 0 | 0 |  |  | 1 |  | IMPORT | {6bb41daa-9774-45de-a4e3-c1613be377ec} | {59d6f029-ee01-420d-adbd-ac8ffa31d218} |  | 2
/ |  | NA28 |  |  |  | POV - ostatní a vedlejší náklady | [5 empty] | 0 |  |  |  | 0 | VON |  | 0 | 0 | 0 | 0 | 0 | 0 | 0 | 0 | 0 | 0 | 0 | 0 |  |  | 1 |  | IMPORT | {f26d3854-c18c-404a-a648-5c7267114ca9} | {59d6f029-ee01-420d-adbd-ac8ffa31d218} |  | 2
/ |  | NA28.4 |  |  |  | Staveništní přípojka plynu+mobilní kotelna | [5 empty] | 0 |  |  |  | 0 | STA |  | 0 | 0 | 0 | 0 | 0 | 0 | 0 | 0 | 0 | 0 | 0 | 0 |  |  | 1 |  | IMPORT | {6481576a-1b9e-42fc-95fa-e5dbd85e4ba5} | {59d6f029-ee01-420d-adbd-ac8ffa31d218} |  | 2
/ |  | NA28.5 |  |  |  | Staveništní rozvody tepla | [5 empty] | 0 |  |  |  | 0 | STA |  | 0 | 0 | 0 | 0 | 0 | 0 | 0 | 0 | 0 | 0 | 0 | 0 |  |  | 1 |  | IMPORT | {b83a25bf-fc3e-4555-b9e5-c27bc26258f9} | {59d6f029-ee01-420d-adbd-ac8ffa31d218} |  | 2
/ |  | NA28.6 |  |  |  | Vedlejší rozpočtové náklady | [5 empty] | 0 |  |  |  | 0 | STA |  | 0 | 0 | 0 | 0 | 0 | 0 | 0 | 0 | 0 | 0 | 0 | 0 |  |  | 1 |  | IMPORT | {ad3ba0f0-5f68-4d53-82a1-784ccc924564} | {59d6f029-ee01-420d-adbd-ac8ffa31d218} |  | 2

## NA01.1 - Stavební část
| List obsahuje: |  | 1) Krycí list soupisu | 2) Rekapitulace |  |  | 3) Soupis prací | Zpět na list: | Rekapitulace stavby
[9 empty] | >> skryté sloupce << | [9 empty] | {ac1d3be2-b078-4d84-807e-cea8ecb77976}
2
| KRYCÍ LIST SOUPISU | [8 empty] | v --- níže se nacházejí doplnkové a pomocné údaje k sestavám --- v | [8 empty] | False
Stavba:
Modernizace a dostavba Oblastní nemocnice Náchod - 1.etapa
Objekt:
NA01 - SO10 - Objekt J
Soupis:
NA01.1 - Stavební část
| KSO: |  | 80111 |  |  | CC-CZ:
| Místo: |  | Náchod |  |  | Datum: | 6.5.2016
| Zadavatel: |  |  |  |  | IČ:
|  | Královéhradecký kraj |  |  |  | DIČ:
| Uchazeč: |  |  |  |  | IČ:
DIČ:
| Projektant: |  |  |  |  | IČ:
|  | JIKA-CZ s.r.o. |  |  |  | DIČ:
Poznámka:
| Cena bez DPH | [5 empty] | 0
|  |  | Základ daně |  |  | Sazba daně | Výše daně
| DPH | základní | 0 |  |  | 21% | 0
|  | snížená | 0 |  |  | 15% | 0
|  | zákl. přenesená | 0 |  |  | 21% | 0
|  | sníž. přenesená | 0 |  |  | 15% | 0
|  | nulová | 0 |  |  | 0% | 0
| Cena s DPH |  |  | v | CZK |  | 0
REKAPITULACE ČLENĚNÍ SOUPISU PRACÍ
Stavba:
Modernizace a dostavba Oblastní nemocnice Náchod - 1.etapa
Objekt:
NA01 - SO10 - Objekt J
Soupis:
NA01.1 - Stavební část
Místo: |  |  | Náchod |  |  | Datum: | 6.5.2016
Zadavatel: |  |  | Královéhradecký kraj |  |  | Projektant: | JIKA-CZ s.r.o.
Uchazeč:
Kód dílu - Popis | [6 empty] | Cena celkem [CZK]
Náklady soupisu celkem | [6 empty] | 0 | [12 empty] | -1
| HSV - Práce a dodávky HSV | [5 empty] | 0
| 1 - Zemní práce | [5 empty] | 0
| 2 - Zakládání | [5 empty] | 0
| 3 - Svislé a kompletní konstrukce | [5 empty] | 0
| 4 - Vodorovné konstrukce | [5 empty] | 0
| 5 - Komunikace pozemní | [5 empty] | 0
| 6 - Úpravy povrchů, podlahy a osazování výplní | [5 empty] | 0
| 9 - Ostatní konstrukce a práce, bourání | [5 empty] | 0
| 998 - Přesun hmot | [5 empty] | 0
| PSV - Práce a dodávky PSV | [5 empty] | 0
| 711 - Izolace proti vodě, vlhkosti a plynům | [5 empty] | 0
| 712 - Povlakové krytiny | [5 empty] | 0
| 713 - Izolace tepelné | [5 empty] | 0
| 714 - Akustická a protiotřesová opatření | [5 empty] | 0
| 721 - Zdravotechnika - vnitřní kanalizace | [5 empty] | 0
| 722 - Zdravotechnika - vnitřní vodovod | [5 empty] | 0
| 762 - Konstrukce tesařské | [5 empty] | 0
| 763 - Konstrukce suché výstavby | [5 empty] | 0
| 764 - Konstrukce klempířské | [5 empty] | 0
| 766 - Konstrukce truhlářské | [5 empty] | 0
| 767 - Konstrukce zámečnické | [5 empty] | 0
| 776 - Podlahy povlakové | [5 empty] | 0
| 777 - Podlahy lité | [5 empty] | 0
| 781 - Dokončovací práce - obklady | [5 empty] | 0
| 783 - Dokončovací práce - nátěry | [5 empty] | 0
| 784 - Dokončovací práce - malby a tapety | [5 empty] | 0
SOUPIS PRACÍ
Stavba:
Modernizace a dostavba Oblastní nemocnice Náchod - 1.etapa
Objekt:
NA01 - SO10 - Objekt J
Soupis:
NA01.1 - Stavební část
Místo: |  |  | Náchod |  |  | Datum: | 6.5.2016
Zadavatel: |  |  | Královéhradecký kraj |  |  | Projektant: | JIKA-CZ s.r.o.
Uchazeč:
PČ | Typ | Kód | Popis | MJ | Množství | J.cena [CZK] | Cena celkem [CZK] | Cenová soustava |  | Poznámka | DPH | J. Nh [h] | Nh celkem [h] | J. hmotnost [t] | Hmotnost celkem [t] | J. suť [t] | Suť Celkem [t]
Náklady soupisu celkem | [6 empty] | 0 | [5 empty] | 0 |  | 16310.7466 |  | 0 |  | D | -1 | [10 empty] | 0
| D | HSV | Práce a dodávky HSV |  |  |  | 0 | [5 empty] | 0 |  | 15587.5317 |  | 0 | 1 | D | 0 |  |  |  | ROZPOCET | [6 empty] | 0
| D | 1 | Zemní práce |  |  |  | 0 | [5 empty] | 0 |  | 0 |  | 0 | 1 | D | 1 |  |  |  | ROZPOCET | [6 empty] | 0
1 | K | 115101202 | Čerpání vody na dopravní výšku do 10 m s uvažovaným průměrným přítokem přes 500 do 1 000 l/min | hod | 5040 |  | 0 | CS ÚRS 2016 01 |  |  | základní |  | 0 | 0 | 0 | 0 | 0 | 4 | K | 2 |  |  |  | ROZPOCET | 0 | 0 | 0 | 0 | 0 | 1 | 0 | 4 | 1784334219
2 | K | 115101302 | Pohotovost záložní čerpací soupravy pro dopravní výšku do 10 m s uvažovaným průměrným přítokem přes 500 do 1 000 l/min | den | 210 |  | 0 | CS ÚRS 2016 01 |  |  | základní |  | 0 | 0 | 0 | 0 | 0 | 4 | K | 2 |  |  |  | ROZPOCET | 0 | 0 | 0 | 0 | 0 | 1 | 0 | 4 | -1432705802
3 | K | 131301104 | Hloubení nezapažených jam a zářezů s urovnáním dna do předepsaného profilu a spádu v hornině tř. 4 přes 5 000 m3 | m3 | 10019.825 |  | 0 | CS ÚRS 2016 01 |  |  | základní |  | 0 | 0 | 0 | 0 | 0 | 4 | K | 2 |  |  |  | ROZPOCET | 0 | 0 | 0 | 0 | 0 | 1 | 0 | 4 | -1325953424
| VV |  | "položka odměřena ve výkres. části SO10-část stavba " 47,0*27,0*7,8 |  | 9898.2 | [13 empty] | VV | 2 | 2 | True | 0 | ROZPOCET
| VV |  | 24,4*3,725*1,0+4,5*4,29*1,0+3,175*1,8*1,0*2 |  | 121.625 | [13 empty] | VV | 2 | 2 | True | 0 | ROZPOCET
| VV |  | Součet |  | 10019.825 | [13 empty] | VV | 2 | 4 | True | 1 | ROZPOCET
4 | K | 131301109 | Hloubení nezapažených jam a zářezů s urovnáním dna do předepsaného profilu a spádu Příplatek k cenám za lepivost horniny tř. 4 | m3 | 649.5 |  | 0 | CS ÚRS 2016 01 |  |  | základní |  | 0 | 0 | 0 | 0 | 0 | 4 | K | 2 |  |  |  | ROZPOCET | 0 | 0 | 0 | 0 | 0 | 1 | 0 | 4 | 611351281
| VV |  | 1299,000*0,5 "položka odměřena ve výkres. části SO10-část stavba " |  | 649.5 | [13 empty] | VV | 2 | 2 | True | 1 | ROZPOCET
5 | K | 161101104 | Svislé přemístění výkopku bez naložení do dopravní nádoby avšak s vyprázdněním dopravní nádoby na hromadu nebo do dopravního prostředku z horniny tř. 1 až 4, při hloubce výkopu přes 6 do 8 m | m3 | 701.388 |  | 0 | CS ÚRS 2016 01 |  |  | základní |  | 0 | 0 | 0 | 0 | 0 | 4 | K | 2 |  |  |  | ROZPOCET | 0 | 0 | 0 | 0 | 0 | 1 | 0 | 4 | 1237883583
| VV |  | 10019,825*0,07 "položka odměřena ve výkres. části SO10-část stavba " |  | 701.388 | [13 empty] | VV | 2 | 2 | True | 1 | ROZPOCET
6 | K | 162301102 | Vodorovné přemístění výkopku nebo sypaniny po suchu na obvyklém dopravním prostředku, bez naložení výkopku, avšak se složením bez rozhrnutí z horniny tř. 1 až 4 na vzdálenost přes 500 do 1 000 m | m3 | 11604.825 |  | 0 | CS ÚRS 2016 01 |  |  | základní |  | 0 | 0 | 0 | 0 | 0 | 4 | K | 2 |  |  |  | ROZPOCET | 0 | 0 | 0 | 0 | 0 | 1 | 0 | 4 | -762858310
| VV |  | "na mezideponii a zpět pro zásyp" 10019,825+1585,0 "položka odměřena ve výkres. části SO10-část stavba " |  | 11604.825 | [13 empty] | VV | 2 | 2 | True | 1 | ROZPOCET
7 | K | 162701105 | Vodorovné přemístění výkopku nebo sypaniny po suchu na obvyklém dopravním prostředku, bez naložení výkopku, avšak se složením bez rozhrnutí z horniny tř. 1 až 4 na vzdálenost přes 9 000 do 10 000 m | m3 | 8434.825 |  | 0 | CS ÚRS 2016 01 |  |  | základní |  | 0 | 0 | 0 | 0 | 0 | 4 | K | 2 |  |  |  | ROZPOCET | 0 | 0 | 0 | 0 | 0 | 1 | 0 | 4 | -17174035
8 | K | 162701109 | Vodorovné přemístění výkopku nebo sypaniny po suchu na obvyklém dopravním prostředku, bez naložení výkopku, avšak se složením bez rozhrnutí z horniny tř. 1 až 4 na vzdálenost Příplatek k ceně za každých dalších i započatých 1 000 m | m3 | 42174.125 |  | 0 | CS ÚRS 2016 01 |  |  | základní |  | 0 | 0 | 0 | 0 | 0 | 4 | K | 2 |  |  |  | ROZPOCET | 0 | 0 | 0 | 0 | 0 | 1 | 0 | 4 | -458497611
| VV |  | 8434,825*5 "položka odměřena ve výkres. části SO10-část stavba " |  | 42174.125 | [13 empty] | VV | 2 | 2 | True | 1 | ROZPOCET
9 | K | 167101102 | Nakládání, skládání a překládání neulehlého výkopku nebo sypaniny nakládání, množství přes 100 m3, z hornin tř. 1 až 4 | m3 | 20039.65 |  | 0 | CS ÚRS 2016 01 |  |  | základní |  | 0 | 0 | 0 | 0 | 0 | 4 | K | 2 |  |  |  | ROZPOCET | 0 | 0 | 0 | 0 | 0 | 1 | 0 | 4 | -690755462
| VV |  | 10019,825*2 "položka odměřena ve výkres. části SO10-část stavba " |  | 20039.65 | [13 empty] | VV | 2 | 2 | True | 1 | ROZPOCET
10 | K | 171201201 | Uložení sypaniny na skládky | m3 | 8434.825 |  | 0 | CS ÚRS 2016 01 |  |  | základní |  | 0 | 0 | 0 | 0 | 0 | 4 | K | 2 |  |  |  | ROZPOCET | 0 | 0 | 0 | 0 | 0 | 1 | 0 | 4 | -1032449541
| VV |  | 10019,825-1585,0 "položka odměřena ve výkres. části SO10-část stavba " |  | 8434.825 | [13 empty] | VV | 2 | 2 | True | 1 | ROZPOCET
11 | K | 171201211 | Uložení sypaniny poplatek za uložení sypaniny na skládce (skládkovné) | t | 15182.685 |  | 0 | CS ÚRS 2016 01 |  |  | základní |  | 0 | 0 | 0 | 0 | 0 | 4 | K | 2 |  |  |  | ROZPOCET | 0 | 0 | 0 | 0 | 0 | 1 | 0 | 4 | 1541296318
| VV |  | 8434,825*1,8 "položka odměřena ve výkres. části SO10-část stavba " |  | 15182.685 | [13 empty] | VV | 2 | 2 | True | 1 | ROZPOCET
12 | K | 174101102 | Zásyp sypaninou z jakékoliv horniny s uložením výkopku ve vrstvách se zhutněním v uzavřených prostorách s urovnáním povrchu zásypu | m3 | 1585 |  | 0 | CS ÚRS 2016 01 |  |  | základní |  | 0 | 0 | 0 | 0 | 0 | 4 | K | 2 |  |  |  | ROZPOCET | 0 | 0 | 0 | 0 | 0 | 1 | 0 | 4 | 977312357
| VV |  | 1585,0 "položka odměřena ve výkres. části SO10-část stavba " |  | 1585 | [13 empty] | VV | 2 | 2 | True | 1 | ROZPOCET
| D | 2 | Zakládání |  |  |  | 0 | [5 empty] | 0 |  | 3355.7209 |  | 0 | 1 | D | 1 |  |  |  | ROZPOCET | [6 empty] | 0
13 | K | 226212114 | Velkoprofilové vrty náběrovým vrtáním svislé zapažené ocelovými pažnicemi průměru přes 550 do 650 mm, v hl od 0 do 5 m v hornině tř. IV | m | 8 |  | 0 | CS ÚRS 2016 01 |  |  | základní |  | 0 | 0.00011 | 0.00088 | 0 | 0 | 4 | K | 2 |  |  |  | ROZPOCET | 0 | 0 | 0 | 0 | 0 | 1 | 0 | 4 | -997798073
| VV |  | 4,0*2 "položka odměřena ve výkres. části SO10-část stavba " |  | 8 | [13 empty] | VV | 2 | 2 | True | 1 | ROZPOCET
14 | K | 226212214 | Velkoprofilové vrty náběrovým vrtáním svislé zapažené ocelovými pažnicemi průměru přes 550 do 650 mm, v hl od 0 do 10 m v hornině tř. IV | m | 6 |  | 0 | CS ÚRS 2016 01 |  |  | základní |  | 0 | 0.00012 | 0.00072 | 0 | 0 | 4 | K | 2 |  |  |  | ROZPOCET | 0 | 0 | 0 | 0 | 0 | 1 | 0 | 4 | 641703828
| VV |  | 6 "položka odměřena ve výkres. části SO10-část stavba " |  | 6 | [13 empty] | VV | 2 | 2 | True | 1 | ROZPOCET
15 | K | 226213214 | Velkoprofilové vrty náběrovým vrtáním svislé zapažené ocelovými pažnicemi průměru přes 850 do 1050 mm, v hl od 0 do 10 m v hornině tř. IV | m | 16 |  | 0 | CS ÚRS 2016 01 |  |  | základní |  | 0 | 0.00016 | 0.00256 | 0 | 0 | 4 | K | 2 |  |  |  | ROZPOCET | 0 | 0 | 0 | 0 | 0 | 1 | 0 | 4 | -1102898057
| VV |  | 9,0+7,0 "položka odměřena ve výkres. části SO10-část stavba " |  | 16 | [13 empty] | VV | 2 | 2 | True | 1 | ROZPOCET
16 | K | 226213314 | Velkoprofilové vrty náběrovým vrtáním svislé zapažené ocelovými pažnicemi průměru přes 850 do 1050 mm, v hl od 0 do 20 m v hornině tř. IV | m | 63 |  | 0 | CS ÚRS 2016 01 |  |  | základní |  | 0 | 0.00019 | 0.01197 | 0 | 0 | 4 | K | 2 |  |  |  | ROZPOCET | 0 | 0 | 0 | 0 | 0 | 1 | 0 | 4 | -12131845
| VV |  | 13,0+13,0+13,0+12,0+12,0 "položka odměřena ve výkres. části SO10-část stavba " |  | 63 | [13 empty] | VV | 2 | 2 | True | 1 | ROZPOCET
17 | K | 226213714 | Velkoprofilové vrty náběrovým vrtáním svislé zapažené ocelovými pažnicemi průměru přes 1050 do 1250 mm, v hl od 0 do 20 m v hornině tř. IV | m | 430 |  | 0 | CS ÚRS 2016 01 |  |  | základní |  | 0 | 0.00024 | 0.1032 | 0 | 0 | 4 | K | 2 |  |  |  | ROZPOCET | 0 | 0 | 0 | 0 | 0 | 1 | 0 | 4 | 966232247
| VV |  | 12,0+12,0+12,0+15,0+16,0+12,0+20,0+15,0+14,0+18,0+21,0+14,0+11,0+19,0+17,0+15,0 |  | 243 | [13 empty] | VV | 2 | 2 | True | 0 | ROZPOCET
| VV |  | 19,0+17,0+18,0+17,0+11,0+15,0+16,0+11,0*2+15,0+19,0+18,0 |  | 187 | [13 empty] | VV | 2 | 2 | True | 0 | ROZPOCET
| VV |  | Součet "položka odměřena ve výkres. části SO10-část stavba " |  | 430 | [13 empty] | VV | 2 | 4 | True | 1 | ROZPOCET
18 | K | 226213814 | Velkoprofilové vrty náběrovým vrtáním svislé zapažené ocelovými pažnicemi průměru přes 1050 do 1250 mm, v hl od 0 do 30 m v hornině tř. IV | m | 64 |  | 0 | CS ÚRS 2016 01 |  |  | základní |  | 0 | 0.00027 | 0.01728 | 0 | 0 | 4 | K | 2 |  |  |  | ROZPOCET | 0 | 0 | 0 | 0 | 0 | 1 | 0 | 4 | 226419835
| VV |  | 21,0+22,0+21,0 "položka odměřena ve výkres. části SO10-část stavba " |  | 64 | [13 empty] | VV | 2 | 2 | True | 1 | ROZPOCET
19 | K | 227211113 | Odpažení velkoprofilových vrtů průměru přes 550 do 650 mm | m | 14 |  | 0 | CS ÚRS 2016 01 |  |  | základní |  | 0 | 0 | 0 | 0 | 0 | 4 | K | 2 |  |  |  | ROZPOCET | 0 | 0 | 0 | 0 | 0 | 1 | 0 | 4 | 1831757579
20 | K | 227211115 | Odpažení velkoprofilových vrtů průměru přes 650 do 1050 mm | m | 79 |  | 0 | CS ÚRS 2016 01 |  |  | základní |  | 0 | 0 | 0 | 0 | 0 | 4 | K | 2 |  |  |  | ROZPOCET | 0 | 0 | 0 | 0 | 0 | 1 | 0 | 4 | -1654905907
21 | K | 227211116 | Odpažení velkoprofilových vrtů průměru přes 1050 do 1250 mm | m | 494 |  | 0 | CS ÚRS 2016 01 |  |  | základní |  | 0 | 0 | 0 | 0 | 0 | 4 | K | 2 |  |  |  | ROZPOCET | 0 | 0 | 0 | 0 | 0 | 1 | 0 | 4 | 1832229631
22 | K | 231212112 | Zřízení výplně pilot zapažených s vytažením pažnic z vrtu svislých z betonu železového, v hl od 0 do 10 m, při průměru piloty přes 450 do 650 mm | m | 14 |  | 0 | CS ÚRS 2016 01 |  |  | základní |  | 0 | 0 | 0 | 0 | 0 | 4 | K | 2 |  |  |  | ROZPOCET | 0 | 0 | 0 | 0 | 0 | 1 | 0 | 4 | 695504205
23 | K | 231212113 | Zřízení výplně pilot zapažených s vytažením pažnic z vrtu svislých z betonu železového, v hl od 0 do 10 m, při průměru piloty přes 650 do 1250 mm | m | 16 |  | 0 | CS ÚRS 2016 01 |  |  | základní |  | 0 | 0 | 0 | 0 | 0 | 4 | K | 2 |  |  |  | ROZPOCET | 0 | 0 | 0 | 0 | 0 | 1 | 0 | 4 | 1823194847
24 | K | 231212213 | Zřízení výplně pilot zapažených s vytažením pažnic z vrtu svislých z betonu železového, v hl od 0 do 20 m, při průměru piloty přes 650 do 1250 mm | m | 493 |  | 0 | CS ÚRS 2016 01 |  |  | základní |  | 0 | 0 | 0 | 0 | 0 | 4 | K | 2 |  |  |  | ROZPOCET | 0 | 0 | 0 | 0 | 0 | 1 | 0 | 4 | 514292455
| VV |  | 63,0+430,0 "položka odměřena ve výkres. části SO10-část stavba " |  | 493 | [13 empty] | VV | 2 | 2 | True | 1 | ROZPOCET
25 | K | 231212313 | Zřízení výplně pilot zapažených s vytažením pažnic z vrtu svislých z betonu železového, v hl od 0 do 30 m, při průměru pilotu přes 650 do 1250 mm | m | 64 |  | 0 | CS ÚRS 2016 01 |  |  | základní |  | 0 | 0 | 0 | 0 | 0 | 4 | K | 2 |  |  |  | ROZPOCET | 0 | 0 | 0 | 0 | 0 | 1 | 0 | 4 | -188346155
26 | M | 589329090 | Směsi pro beton prostý a železový třída C 20/25 ( B 25) betony stupeň vlivu prostředí - X0, XC1, XC2, kamenivo do 16 mm | m3 | 725.949 |  | 0 | CS ÚRS 2016 01 |  |  | základní |  | 0 | 2.429 | 1763.3301 | 0 | 0 | 8 | M | 2 |  |  |  | ROZPOCET | 0 | 0 | 0 | 0 | 0 | 1 | 0 | 4 | -638129451
| VV |  | 631,26*1,15 "položka odměřena ve výkres. části SO10-část stavba " |  | 725.949 | [13 empty] | VV | 2 | 2 | True | 1 | ROZPOCET
27 | K | 231611114 | Výztuž pilot betonovaných do země z oceli 10 505 (R) | t | 14.796 |  | 0 | CS ÚRS 2016 01 |  |  | základní |  | 0 | 1.1133 | 16.4727 | 0 | 0 | 4 | K | 2 |  |  |  | ROZPOCET | 0 | 0 | 0 | 0 | 0 | 1 | 0 | 4 | -549345797
| VV |  | 13,7*1,08 "položka odměřena ve výkres. části SO10-část stavba " |  | 14.796 | [13 empty] | VV | 2 | 2 | True | 1 | ROZPOCET
28 | K | 273323611 | Základové desky ze ŽB vodostavebného V 4 tř. B 35 | m3 | 669.924 |  | 0 | CS ÚRS 2015 01 |  |  | základní |  | 0 | 2.2563 | 1511.5763 | 0 | 0 | 4 | K | 2 |  |  |  | ROZPOCET | 0 | 0 | 0 | 0 | 0 | 1 | 0 | 4 | 964211712
| VV |  | 12,45*3,865*0,4+21,71*17,5*0,4+7,21*1,975*0,4+6,75*7,825*3,49*0,4+7,15*7,2*0,4 |  | 271.241 | [13 empty] | VV | 2 | 2 | True | 0 | ROZPOCET
| VV |  | 9,18*2,475*0,4+9,6*2,575*0,4+5,69*3,75*0,4+6,9*3,89*0,4+19,275*2,725*0,4+3,45*7,95*0,4 |  | 70.228 | [13 empty] | VV | 2 | 2 | True | 0 | ROZPOCET
| VV |  | 8,3*10,35*0,4+16,65*11,7*0,4+(12,95+3,75+3,45)*0,4*1,0+11,5*2,8*0,4+12,775*2,7*1,2 |  | 174.615 | [13 empty] | VV | 2 | 2 | True | 0 | ROZPOCET
| VV |  | 3,55*9,0*1,2+14,25*2,3*0,4+7,5*1,4*2,2+14,7*1,2*2,2+22,8*0,3*0,8+39,0*0,4*1,0 |  | 134.43 | [13 empty] | VV | 2 | 2 | True | 0 | ROZPOCET
| VV |  | 22,5*2,325*0,2+3,19*3,75*0,2+14,25*2,3*0,2 |  | 19.41 | [13 empty] | VV | 2 | 2 | True | 0 | ROZPOCET
| VV |  | Součet "položka odměřena ve výkres. části SO10-část stavba " |  | 669.924 | [13 empty] | VV | 2 | 4 | True | 1 | ROZPOCET
29 | K | 273351215 | Bednění základových stěn desek svislé nebo šikmé (odkloněné), půdorysně přímé nebo zalomené ve volných nebo zapažených jámách, rýhách, šachtách, včetně případných vzpěr zřízení | m2 | 276.054 |  | 0 | CS ÚRS 2016 01 |  |  | základní |  | 0 | 0.00103 | 0.28434 | 0 | 0 | 4 | K | 2 |  |  |  | ROZPOCET | 0 | 0 | 0 | 0 | 0 | 1 | 0 | 4 | 1803209515
| VV |  | (26,09*2+54,565*2)*0,4+39,0*1,0*2+3,19*3,75+22,5*2,325+22,8*0,8*2+14,25*2,3 "položka odměřena ve výkres. části SO10-část stavba " |  | 276.054 | [13 empty] | VV | 2 | 2 | True | 1 | ROZPOCET
30 | K | 273351216 | Bednění základových stěn desek svislé nebo šikmé (odkloněné), půdorysně přímé nebo zalomené ve volných nebo zapažených jámách, rýhách, šachtách, včetně případných vzpěr odstranění | m2 | 276.054 |  | 0 | CS ÚRS 2016 01 |  |  | základní |  | 0 | 0 | 0 | 0 | 0 | 4 | K | 2 |  |  |  | ROZPOCET | 0 | 0 | 0 | 0 | 0 | 1 | 0 | 4 | -1578705235
440 | K | 273361821 | Výztuž základů desek z betonářské oceli 10 505 (R) nebo BSt 500 | t | 60.293 |  | 0 | CS ÚRS 2016 01 |  |  | základní |  | 0 | 1.0602 | 63.9208 | 0 | 0 | 4 | K | 2 |  |  |  | ROZPOCET | 0 | 0 | 0 | 0 | 0 | 1 | 0 | 4 | -267959061
| D | 3 | Svislé a kompletní konstrukce |  |  |  | 0 | [5 empty] | 0 |  | 2180.5801 |  | 0 | 1 | D | 1 |  |  |  | ROZPOCET | [6 empty] | 0
31 | K | 311113131 | Nadzákladové zdi z tvárnic ztraceného bednění hladkých, včetně výplně z betonu třídy C 16/20, tloušťky zdiva 150 mm | m2 | 364 |  | 0 | CS ÚRS 2016 01 |  |  | základní |  | 0 | 0.34662 | 126.1697 | 0 | 0 | 4 | K | 2 |  |  |  | ROZPOCET | 0 | 0 | 0 | 0 | 0 | 1 | 0 | 4 | -1493663703
| VV |  | 140,0*2,6 "položka odměřena ve výkres. části SO10-část stavba " |  | 364 | [13 empty] | VV | 2 | 2 | True | 1 | ROZPOCET
32 | K | 311238130 | Zdivo nosné jednovrstvé z cihel děrovaných vnitřní zvukově izolační spojené na pero a drážku P10, P 15 na maltu MVC tl. zdiva 190 mm, pevnost cihel | m2 | 399.049 |  | 0 | CS ÚRS 2016 01 |  |  | základní |  | 0 | 0.20674 | 82.4994 | 0 | 0 | 4 | K | 2 |  |  |  | ROZPOCET | 0 | 0 | 0 | 0 | 0 | 1 | 0 | 4 | -1926109962
| VV |  | "1NP"(3,565+2,925+6,5+1,225+1,9+9,5+1,9+5,9+1,5+1,28+1,3+0,95+2,275+0,15+6,15+3,3)*3,3 |  | 166.056 | [13 empty] | VV | 2 | 2 | True | 0 | ROZPOCET
| VV |  | (5,3+8,7+0,5+0,2+1,7+6,2)*3,3-1,6*2,1-1,8*2,1*2-1,4*2,1-1,2*2,1-1,8*2,1*2-1,4*2,1-1,8*2,1 |  | 43.92 | [13 empty] | VV | 2 | 2 | True | 0 | ROZPOCET
| VV |  | -0,9*1,97*2 |  | -3.546 | [13 empty] | VV | 2 | 2 | True | 0 | ROZPOCET
| VV |  | (14,05*2+1,4+7,495+0,35+7,45)*4,3 |  | 192.619 | [13 empty] | VV | 2 | 2 | True | 0 | ROZPOCET
| VV |  | Součet "položka odměřena ve výkres. části SO10-část stavba " |  | 399.049 | [13 empty] | VV | 2 | 4 | True | 1 | ROZPOCET
33 | K | 311238143 | Zdivo nosné jednovrstvé z cihel děrovaných vnitřní broušené, spojené na pero a drážku, lepené tenkovrstvou maltou, pevnost cihel P10, tl. zdiva 240 mm | m2 | 1090.009 |  | 0 | CS ÚRS 2016 01 |  |  | základní |  | 0 | 0.2209 | 240.783 | 0 | 0 | 4 | K | 2 |  |  |  | ROZPOCET | 0 | 0 | 0 | 0 | 0 | 1 | 0 | 4 | 90157370
| VV |  | "1NP" 8,58*3,3--1,0*2,1-1,6*2,1*2 |  | 23.694 | [13 empty] | VV | 2 | 2 | True | 0 | ROZPOCET
| VV |  | "2NP"(3,375+3,575+0,15+3,025+14,0+6,8+6,8+3,3+3,3+6,8+3,2+21,4+3,2+6,8+3,3)*3,45 |  | 307.136 | [13 empty] | VV | 2 | 2 | True | 0 | ROZPOCET
| VV |  | -2,8*2,1*9-2,8*2,1*6-21,4*2,1 |  | -133.14 | [13 empty] | VV | 2 | 2 | True | 0 | ROZPOCET
| VV |  | "3,4NP"(3,4*2+6,8*2+6,8*4+6,8*2+6,8*2+6,8*2+3,3*2+3,3*2+6,8*2+3,2*2+21,4*2+6,8*2)*3,25 |  | 578.5 | [13 empty] | VV | 2 | 2 | True | 0 | ROZPOCET
| VV |  | 3,3*2*3,25+3,2*2*3,25-2,8*1,9*14*2-2,8*1,9*4*2-21,4*1,9*2-2,8*1,9*4*2 |  | -273.15 | [13 empty] | VV | 2 | 2 | True | 0 | ROZPOCET
| VV |  | "5NP"(3,4+6,8*6+3,3+3,3+6,8+3,2+21,4+3,2+3,4+6,8)*3,25-2,8*1,9*14-2,8*1,9*8-21,4*1,9 |  | 153 | [13 empty] | VV | 2 | 2 | True | 0 | ROZPOCET
| VV |  | "6NP" (3,4+6,8*6+3,3*2+6,8+3,2+21,4+3,2+3,4+6,8)*3,25-2,8*1,9*14-2,8*1,9*8-21,4*1,9 |  | 153 | [13 empty] | VV | 2 | 2 | True | 0 | ROZPOCET
| VV |  | "7NP"(3,3+6,8*6+3,3*2+6,8+3,2+21,4+3,2+3,4+6,8)*3,25-2,8*1,9*22-21,4*1,9 |  | 152.675 | [13 empty] | VV | 2 | 2 | True | 0 | ROZPOCET
| VV |  | "8NP" (14,48*2+10,08*2)*3,12-0,8*10*3,12 |  | 128.294 | [13 empty] | VV | 2 | 2 | True | 0 | ROZPOCET
| VV |  | Součet "položka odměřena ve výkres. části SO10-část stavba " |  | 1090.009 | [13 empty] | VV | 2 | 4 | True | 1 | ROZPOCET
34 | K | 311321814 | Nadzákladové zdi z betonu železového (bez výztuže) nosné pohledového (v přírodní barvě drtí a přísad) tř. C 25/30 | m3 | 455.977 |  | 0 | CS ÚRS 2016 01 |  |  | základní |  | 0 | 2.4583 | 1120.9374 | 0 | 0 | 4 | K | 2 |  |  |  | ROZPOCET | 0 | 0 | 0 | 0 | 0 | 1 | 0 | 4 | -235492718
| VV |  | "1NP" 22,7*0,2*3,3-1,8*2,1*0,2-1,7*3,3*0,2+12,45*0,3*3,3+29,105*0,3*3,3+0,4*0,2*3,3*4 |  | 55.299 | [13 empty] | VV | 2 | 2 | True | 0 | ROZPOCET
| VV |  | 13,95*0,3*3,3+2,2*0,3*3,3+0,4*0,2*3,3+27,75*0,3*3,3+10,9*0,5*3,3+11,85*0,2*3,3-1,6*2,1*0,2 |  | 68.859 | [13 empty] | VV | 2 | 2 | True | 0 | ROZPOCET
| VV |  | 3,355*0,3*3,3+5,35*0,3*3,3+14,2*0,3*3,3+0,4*0,2*3,3*2+0,5*0,3*3,3*2-1,8*2,1*0,3+2,275*0,3*3,3 |  | 25.312 | [13 empty] | VV | 2 | 2 | True | 0 | ROZPOCET
| VV |  | 7,01*0,3*3,3+4,415*0,3*3,3*2+8,58*0,3*3,3+2,275*0,25*3,3+19,5*0,3*3,3 |  | 45.358 | [13 empty] | VV | 2 | 2 | True | 0 | ROZPOCET
| VV |  | "2NP" 17,2*0,2*3,45-1,8*2,1*0,2+51,2*0,3*3,45+2,2*0,3*3,45+2,275*0,24*3,45*2+5,05*0,2*3,45 |  | 73.633 | [13 empty] | VV | 2 | 2 | True | 0 | ROZPOCET
| VV |  | 2,625*0,2*3,45+7,375*0,2*3,45+3,565*0,3*3,45+3,765*0,3*3,45+12,45*0,3*3,45 |  | 27.372 | [13 empty] | VV | 2 | 2 | True | 0 | ROZPOCET
| VV |  | "3,4NP" 7,35*0,2*3,25*2*2+2,275*0,24*3,25*2*2+5,05*0,2*3,25*2+12,45*0,3*3,25*2 |  | 57.051 | [13 empty] | VV | 2 | 2 | True | 0 | ROZPOCET
| VV |  | -9,21*1,9*0,3*2-1,85*2,15*0,3*2-2,06*1,9*0,3*2-3,3*1,9*0,24*2+3,8*0,24*3,25*2+2,385*0,2*3,25 |  | -10.766 | [13 empty] | VV | 2 | 2 | True | 0 | ROZPOCET
| VV |  | 7,435*0,2*3,25*2+2,385*0,2*3,25 |  | 11.216 | [13 empty] | VV | 2 | 2 | True | 0 | ROZPOCET
| VV |  | "5NP" 7,35*0,2*3,25*2+2,275*0,24*3,25*2+5,05*0,2*3,25+2,65*0,2*3,25+7,675*0,2*3,25 |  | 23.098 | [13 empty] | VV | 2 | 2 | True | 0 | ROZPOCET
| VV |  | 12,45*0,3*3,25-13,03*1,9*0,3+3,566*0,24*3,25*2-3,33*1,9*0,24*2+1,3*0,3*3,25 |  | 8.505 | [13 empty] | VV | 2 | 2 | True | 0 | ROZPOCET
| VV |  | "6NP" 7,35*0,2*3,25*2+2,275*0,24*3,25*2+5,05*0,2*3,25+7,435*0,2*3,25+2,585*0,2*3,25 |  | 22.9 | [13 empty] | VV | 2 | 2 | True | 0 | ROZPOCET
| VV |  | 3,8*0,24*3,25*2+12,45*0,3*3,25-3,33*1,9*0,24*2-13,03*1,9*0,3+1,3*0,3*3,25 |  | 8.87 | [13 empty] | VV | 2 | 2 | True | 0 | ROZPOCET
| VV |  | "7NP" 7,35*0,2*3,25*2+2,275*0,24*3,25*2+5,05*0,2*3,25+7,435*0,2*3,25+2,585*0,2*3,25 |  | 22.9 | [13 empty] | VV | 2 | 2 | True | 0 | ROZPOCET
| VV |  | 3,8*0,24*3,25*2+12,45*0,3*3,25+1,3*3,25*0,3-13,03*1,9*0,3-3,33*1,9*0,24*2 |  | 8.87 | [13 empty] | VV | 2 | 2 | True | 0 | ROZPOCET
| VV |  | "8NP" 7,5 |  | 7.5 | [13 empty] | VV | 2 | 2 | True | 0 | ROZPOCET
| VV |  | Součet "položka odměřena ve výkres. části SO10-část stavba " |  | 455.977 | [13 empty] | VV | 2 | 4 | True | 1 | ROZPOCET
35 | K | 311351111 | Bednění nadzákladových zdí nosných svislé nebo šikmé (odkloněné), půdorysně přímé nebo zalomené ve volném prostranství, ve volných nebo zapažených jamách, rýhách, šachtách, včetně případných vzpěr, oboustranné za každou stranu, únosné nebo hladké nebo přesné (dle pozn. č. 2) zřízení | m2 | 3577.875 |  | 0 | CS ÚRS 2016 01 |  |  | základní |  | 0 | 0.00086 | 3.077 | 0 | 0 | 4 | K | 2 |  |  |  | ROZPOCET | 0 | 0 | 0 | 0 | 0 | 1 | 0 | 4 | 466768474
| VV |  | "1NP" 22,7*3,3*2-1,8*2,1*2+0,2*(1,8+2,1*2)+0,2*(1,7+3,3*2)-1,7*3,3+12,45*3,3*2+29,105*3,3*2 |  | 413.773 | [13 empty] | VV | 2 | 2 | True | 0 | ROZPOCET
| VV |  | 0,2*3,3*4*2+13,95*3,3*2+2,2*3,3*2+0,2*3,3*2+27,75*3,3*2+10,9*3,3*2+11,85*3,3*2 |  | 446.49 | [13 empty] | VV | 2 | 2 | True | 0 | ROZPOCET
| VV |  | 0,2*(1,6+2,1*2)-1,6*2,1+3,355*3,3*2+5,35*3,3*2+14,2*3,3*2+0,2*3,3*2*2+0,5*3,3*2*2 |  | 158.213 | [13 empty] | VV | 2 | 2 | True | 0 | ROZPOCET
| VV |  | -1,8*2,1+0,3*(1,8+2,1*2)+2,275*3,3*2+7,01*3,3*2+4,415*3,3*2*2+8,58*3,3*2+2,275*3,3*2+19,5*3,3*2 |  | 317.922 | [13 empty] | VV | 2 | 2 | True | 0 | ROZPOCET
| VV |  | "2NP" 17,2*3,45*2-1,8*2,1+0,2*(1,8+2,1*2)+51,2*3,45*2+2,2*3,45*2+2,275*3,45*2*2 |  | 515.955 | [13 empty] | VV | 2 | 2 | True | 0 | ROZPOCET
| VV |  | 5,05*3,45*2+2,625*3,45*2+7,375*3,45*2+3,565*3,45*2+3,765*3,45*2+12,45*3,45*2 |  | 240.327 | [13 empty] | VV | 2 | 2 | True | 0 | ROZPOCET
| VV |  | "3,4NP" 7,35*3,25*2*2+2,275*3,25*2*2*2+5,05*3,25*2*2+12,45*3,25*2*2-9,21*1,9*2*2 |  | 312.204 | [13 empty] | VV | 2 | 2 | True | 0 | ROZPOCET
| VV |  | 0,3*(9,21+1,9*2)*2-1,85*2,15*2*2-2,06*1,9*2*2+0,3*(1,85+2,15*2)*2+0,3*(2,06+1,9*2)*2 |  | -16.554 | [13 empty] | VV | 2 | 2 | True | 0 | ROZPOCET
| VV |  | -3,3*1,9*2*2+0,24*(3,3+1,9*2)*2+3,8*3,25*2*2+2,385*3,25*2*2+7,435*3,25*2*2 |  | 155.388 | [13 empty] | VV | 2 | 2 | True | 0 | ROZPOCET
| VV |  | "5,6,7NP" 7,35*3,25*2*2+2,275*3,25*2*2+5,05*3,25*2+2,65*3,25*2+7,675*3,25*2+12,45*3,25*2 |  | 305.988 | [13 empty] | VV | 2 | 2 | True | 0 | ROZPOCET
| VV |  | 0,3*(13,03+1,9*2)-13,03*1,9+3,566*3,25*2*2+1,3*3,25*2-3,33*1,9*2+0,24*(3,33+1,9*2)*2 |  | 25.868 | [13 empty] | VV | 2 | 2 | True | 0 | ROZPOCET
| VV |  | 305,988*2+25,868*2 |  | 663.712 | [13 empty] | VV | 2 | 2 | True | 0 | ROZPOCET
| VV |  | "8NP" 9,92*3,89 |  | 38.589 | [13 empty] | VV | 2 | 2 | True | 0 | ROZPOCET
| VV |  | Součet "položka odměřena ve výkres. části SO10-část stavba " |  | 3577.875 | [13 empty] | VV | 2 | 4 | True | 1 | ROZPOCET
36 | K | 311351112 | Bednění nadzákladových zdí nosných svislé nebo šikmé (odkloněné), půdorysně přímé nebo zalomené ve volném prostranství, ve volných nebo zapažených jamách, rýhách, šachtách, včetně případných vzpěr, oboustranné za každou stranu, únosné nebo hladké nebo přesné (dle pozn. č. 2) odstranění | m2 | 3577.875 |  | 0 | CS ÚRS 2016 01 |  |  | základní |  | 0 | 0 | 0 | 0 | 0 | 4 | K | 2 |  |  |  | ROZPOCET | 0 | 0 | 0 | 0 | 0 | 1 | 0 | 4 | 438861740
37 | K | 311361821 | Výztuž nadzákladových zdí nosných svislých nebo odkloněných od svislice, rovných nebo oblých z betonářské oceli 10 505 (R) nebo BSt 500 | t | 73.97 |  | 0 | CS ÚRS 2016 01 |  |  | základní |  | 0 | 1.0488 | 77.5805 | 0 | 0 | 4 | K | 2 |  |  |  | ROZPOCET | 0 | 0 | 0 | 0 | 0 | 1 | 0 | 4 | 371281361
| VV |  | 73,97 "položka odměřena ve výkres. části SO10-část stavba " |  | 73.97 | [13 empty] | VV | 2 | 2 | True | 1 | ROZPOCET
38 | K | 311361821 | Výztuž nadzákladových zdí nosných svislých nebo odkloněných od svislice, rovných nebo oblých z betonářské oceli 10 505 (R) nebo BSt 500 | t | 3.276 |  | 0 | CS ÚRS 2016 01 |  |  | základní |  | 0 | 1.0488 | 3.4359 | 0 | 0 | 4 | K | 2 |  |  |  | ROZPOCET | 0 | 0 | 0 | 0 | 0 | 1 | 0 | 4 | -616702085
| VV |  | 364,0*0,15*0,06 "položka odměřena ve výkres. části SO10-část stavba " |  | 3.276 | [13 empty] | VV | 2 | 2 | True | 1 | ROZPOCET
39 | K | 317168121 | Překlady keramické ploché osazené do maltového lože, výšky překladu 7,1 cm šířky 14,5 cm, délky 100 cm | kus | 8 |  | 0 | CS ÚRS 2016 01 |  |  | základní |  | 0 | 0.02166 | 0.17328 | 0 | 0 | 4 | K | 2 |  |  |  | ROZPOCET | 0 | 0 | 0 | 0 | 0 | 1 | 0 | 4 | 795171460
40 | K | 317168122 | Překlady keramické ploché osazené do maltového lože, výšky překladu 7,1 cm šířky 14,5 cm, délky 125 cm | kus | 16 |  | 0 | CS ÚRS 2016 01 |  |  | základní |  | 0 | 0.02743 | 0.43888 | 0 | 0 | 4 | K | 2 |  |  |  | ROZPOCET | 0 | 0 | 0 | 0 | 0 | 1 | 0 | 4 | 423259287
41 | K | 317168124 | Překlady keramické ploché osazené do maltového lože, výšky překladu 7,1 cm šířky 14,5 cm, délky 175 cm | kus | 1 |  | 0 | CS ÚRS 2016 01 |  |  | základní |  | 0 | 0.03768 | 0.03768 | 0 | 0 | 4 | K | 2 |  |  |  | ROZPOCET | 0 | 0 | 0 | 0 | 0 | 1 | 0 | 4 | -2059205410
42 | K | 317168130 | Překlady keramické vysoké osazené do maltového lože, šířky překladu 7 cm výšky 23,8 cm, délky 100 cm | kus | 5 |  | 0 | CS ÚRS 2016 01 |  |  | základní |  | 0 | 0.03727 | 0.18635 | 0 | 0 | 4 | K | 2 |  |  |  | ROZPOCET | 0 | 0 | 0 | 0 | 0 | 1 | 0 | 4 | 401585574
43 | K | 317168131 | Překlady keramické vysoké osazené do maltového lože, šířky překladu 7 cm výšky 23,8 cm, délky 125 cm | kus | 12 |  | 0 | CS ÚRS 2016 01 |  |  | základní |  | 0 | 0.04645 | 0.5574 | 0 | 0 | 4 | K | 2 |  |  |  | ROZPOCET | 0 | 0 | 0 | 0 | 0 | 1 | 0 | 4 | -1069421568
44 | K | 317168132 | Překlady keramické vysoké osazené do maltového lože, šířky překladu 7 cm výšky 23,8 cm, délky 150 cm | kus | 9 |  | 0 | CS ÚRS 2016 01 |  |  | základní |  | 0 | 0.05563 | 0.50067 | 0 | 0 | 4 | K | 2 |  |  |  | ROZPOCET | 0 | 0 | 0 | 0 | 0 | 1 | 0 | 4 | -1412708369
45 | K | 317168133 | Překlady keramické vysoké osazené do maltového lože, šířky překladu 7 cm výšky 23,8 cm, délky 175 cm | kus | 8 |  | 0 | CS ÚRS 2016 01 |  |  | základní |  | 0 | 0.06481 | 0.51848 | 0 | 0 | 4 | K | 2 |  |  |  | ROZPOCET | 0 | 0 | 0 | 0 | 0 | 1 | 0 | 4 | 119694211
46 | K | 317168134 | Překlady keramické vysoké osazené do maltového lože, šířky překladu 7 cm výšky 23,8 cm, délky 200 cm | kus | 3 |  | 0 | CS ÚRS 2016 01 |  |  | základní |  | 0 | 0.07429 | 0.22287 | 0 | 0 | 4 | K | 2 |  |  |  | ROZPOCET | 0 | 0 | 0 | 0 | 0 | 1 | 0 | 4 | -971904720
47 | K | 317168135 | Překlady keramické vysoké osazené do maltového lože, šířky překladu 7 cm výšky 23,8 cm, délky 225 cm | kus | 8 |  | 0 | CS ÚRS 2016 01 |  |  | základní |  | 0 | 0.08347 | 0.66776 | 0 | 0 | 4 | K | 2 |  |  |  | ROZPOCET | 0 | 0 | 0 | 0 | 0 | 1 | 0 | 4 | -1017736856
48 | K | 317168136 | Překlady keramické vysoké osazené do maltového lože, šířky překladu 7 cm výšky 23,8 cm, délky 250 cm | kus | 10 |  | 0 | CS ÚRS 2016 01 |  |  | základní |  | 0 | 0.09285 | 0.9285 | 0 | 0 | 4 | K | 2 |  |  |  | ROZPOCET | 0 | 0 | 0 | 0 | 0 | 1 | 0 | 4 | -374407124
49 | K | 317941121 | Osazování ocelových válcovaných nosníků na zdivu I nebo IE nebo U nebo UE nebo L do č. 12 nebo výšky do 120 mm | t | 0.039 |  | 0 | CS ÚRS 2016 01 |  |  | základní |  | 0 | 0.01954 | 0.00076206 | 0 | 0 | 4 | K | 2 |  |  |  | ROZPOCET | 0 | 0 | 0 | 0 | 0 | 1 | 0 | 4 | -1605483904
| VV |  | "L 50/50/5" (1,1*8+0,8*2)*0,00375 "položka odměřena ve výkres. části SO10-část stavba " |  | 0.039 | [13 empty] | VV | 2 | 2 | True | 1 | ROZPOCET
50 | M | 130104200 | Ocel profilová v jakosti 11 375 ocel profilová L úhelníky rovnostranné 50 x 50 x 5 mm | t | 0.042 |  | 0 | CS ÚRS 2016 01 |  |  | základní |  | 0 | 1 | 0.042 | 0 | 0 | 8 | M | 2 |  |  |  | ROZPOCET | 0 | 0 | 0 | 0 | 0 | 1 | 0 | 4 | -2064291858
| P |  | Poznámka k položce: Hmotnost: 4,03 kg/m | [15 empty] | P | 2
| VV |  | 0,039*1,08 "položka odměřena ve výkres. části SO10-část stavba " |  | 0.042 | [13 empty] | VV | 2 | 2 | True | 1 | ROZPOCET
51 | K | 330321611 | Sloupy, pilíře, táhla, rámové stojky, vzpěry z betonu železového (bez výztuže) pohledového bez zvláštních nároků na vliv prostředí (XO, XC) tř. C 30/37 | m3 | 162.58 |  | 0 | CS ÚRS 2016 01 |  |  | základní |  | 0 | 2.4533 | 398.8559 | 0 | 0 | 4 | K | 2 |  |  |  | ROZPOCET | 0 | 0 | 0 | 0 | 0 | 1 | 0 | 4 | 364809343
| VV |  | "výpočet převzat z tabulky objemů v oddíle statiky" 162,58 "položka odměřena ve výkres. části SO10-část stavba " |  | 162.58 | [13 empty] | VV | 2 | 2 | True | 1 | ROZPOCET
52 | K | 331351101 | Bednění hranatých pilířů, rámových stojek, táhel nebo vzpěr svislých nebo šikmých (odkloněných) o výšce do 4 m včetně vzepření průřezu pravoúhlého čtyřúhelníka zřízení | m2 | 1358.1 |  | 0 | CS ÚRS 2016 01 |  |  | základní |  | 0 | 0.00126 | 1.7112 | 0 | 0 | 4 | K | 2 |  |  |  | ROZPOCET | 0 | 0 | 0 | 0 | 0 | 1 | 0 | 4 | -1547891316
| VV |  | "1NP" (0,4+0,2)*2*3,3*6+(0,4+0,2)*2*4,3+(0,4+0,6)*2*3,3*14+(0,4+0,6)*4,3*5 |  | 142.82 | [13 empty] | VV | 2 | 2 | True | 0 | ROZPOCET
| VV |  | "2NP"(0,4+0,5)*2*3,45*11+(0,4+0,6)*2*3,45*17 |  | 185.61 | [13 empty] | VV | 2 | 2 | True | 0 | ROZPOCET
| VV |  | "3NP"(0,3+1,0)*2*2,9+(0,3+0,6)*2*2,9*2+(0,4+0,5)*2*3,25*11+(0,4+0,6)*2*3,25*17 |  | 192.83 | [13 empty] | VV | 2 | 2 | True | 0 | ROZPOCET
| VV |  | "4NP" (0,3+1,0)*2*2,9+(0,3+0,6)*2*2,9*2+(0,4+0,5)*2*3,25*11+(0,4+0,6)*2*3,25*17 |  | 192.83 | [13 empty] | VV | 2 | 2 | True | 0 | ROZPOCET
| VV |  | "5NP" (0,3+1,0)*2*2,9+(0,3+0,6)*2*2,9*2+(0,4+0,5)*2*3,25*11+(0,4+0,6)*2*3,25*17 |  | 192.83 | [13 empty] | VV | 2 | 2 | True | 0 | ROZPOCET
| VV |  | "6NP"(0,3+1,0)*2*2,9+(0,3+0,6)*2*2,9*2+(0,4+0,5)*2*3,25*11+(0,4+0,6)*2*3,25*17 |  | 192.83 | [13 empty] | VV | 2 | 2 | True | 0 | ROZPOCET
| VV |  | (0,3+1,0)*2*2,9+(0,3+0,6)*2*2,9*2+(0,4+0,5)*2*3,25*11+(0,4+0,6)*2*3,25*17 |  | 192.83 | [13 empty] | VV | 2 | 2 | True | 0 | ROZPOCET
| VV |  | "8NP"(0,8+0,24)*2*2,55*10+(0,4+0,6)*2*3,12*2 |  | 65.52 | [13 empty] | VV | 2 | 2 | True | 0 | ROZPOCET
| VV |  | Součet |  | 1358.1 | [13 empty] | VV | 2 | 4 | True | 1 | ROZPOCET
53 | K | 331351102 | Bednění hranatých pilířů, rámových stojek, táhel nebo vzpěr svislých nebo šikmých (odkloněných) o výšce do 4 m včetně vzepření průřezu pravoúhlého čtyřúhelníka odstranění | m2 | 1358.1 |  | 0 | CS ÚRS 2016 01 |  |  | základní |  | 0 | 0 | 0 | 0 | 0 | 4 | K | 2 |  |  |  | ROZPOCET | 0 | 0 | 0 | 0 | 0 | 1 | 0 | 4 | 1545678950
54 | K | 331361821 | Výztuž sloupů, pilířů, rámových stojek, táhel nebo vzpěr hranatých svislých nebo šikmých (odkloněných) z betonářské oceli 10 505 (R) nebo BSt 500 | t | 38.27 |  | 0 | CS ÚRS 2016 01 |  |  | základní |  | 0 | 1.052 | 40.2589 | 0 | 0 | 4 | K | 2 |  |  |  | ROZPOCET | 0 | 0 | 0 | 0 | 0 | 1 | 0 | 4 | -1819893124
| VV |  | 38,27 "položka odměřena ve výkres. části SO10-část stavba " |  | 38.27 | [13 empty] | VV | 2 | 2 | True | 1 | ROZPOCET
55 | K | 342248140 | Příčky jednoduché z cihel děrovaných spojených na pero a drážku broušených, lepených tenkovrstvou maltou, pevnost cihel P8, P10, tl. příčky 80 mm | m2 | 58.314 |  | 0 | CS ÚRS 2016 01 |  |  | základní |  | 0 | 0.06638 | 3.8709 | 0 | 0 | 4 | K | 2 |  |  |  | ROZPOCET | 0 | 0 | 0 | 0 | 0 | 1 | 0 | 4 | -68580285
| VV |  | "1NP"(1,0+1,645+2,325+0,725+0,5*3+0,8+0,35+0,85+1,2+0,8+0,3)*3,3+1,4*3,3 |  | 42.554 | [13 empty] | VV | 2 | 2 | True | 0 | ROZPOCET
| VV |  | "2NP" 0,8*3,45 |  | 2.76 | [13 empty] | VV | 2 | 2 | True | 0 | ROZPOCET
| VV |  | "3NP" 0,8*3,25 |  | 2.6 | [13 empty] | VV | 2 | 2 | True | 0 | ROZPOCET
| VV |  | "4NP" 0,8*3,25 |  | 2.6 | [13 empty] | VV | 2 | 2 | True | 0 | ROZPOCET
| VV |  | "5NP" 0,8*3,25 |  | 2.6 | [13 empty] | VV | 2 | 2 | True | 0 | ROZPOCET
| VV |  | "6NP" 0,8*3,25 |  | 2.6 | [13 empty] | VV | 2 | 2 | True | 0 | ROZPOCET
| VV |  | "7NP" 0,8*3,25 |  | 2.6 | [13 empty] | VV | 2 | 2 | True | 0 | ROZPOCET
| VV |  | Součet "položka odměřena ve výkres. části SO10-část stavba " |  | 58.314 | [13 empty] | VV | 2 | 4 | True | 1 | ROZPOCET
56 | K | 342248142 | Příčky jednoduché z cihel děrovaných spojených na pero a drážku broušených, lepených tenkovrstvou maltou, pevnost cihel P8, P10, tl. příčky 140 mm | m2 | 632.547 |  | 0 | CS ÚRS 2016 01 |  |  | základní |  | 0 | 0.12185 | 77.0759 | 0 | 0 | 4 | K | 2 |  |  |  | ROZPOCET | 0 | 0 | 0 | 0 | 0 | 1 | 0 | 4 | 1603589651
| VV |  | "1NP"(1,675+2,125+1,25+3,19+2,39+3,2+3,65+2,125+1,675+6,8+3,35+3,2+7,25+2,1)*3,3 |  | 145.134 | [13 empty] | VV | 2 | 2 | True | 0 | ROZPOCET
| VV |  | (2,275+0,15+6,05+1,8+3,005+2,975+3,7+2,35+3,3+4,85+2,05+5,1+3,6)*3,3-0,9*1,97-1,4*2,1 |  | 131.264 | [13 empty] | VV | 2 | 2 | True | 0 | ROZPOCET
| VV |  | -0,9*1,97*6-0,9*1,97*4+13,75*4,3+2,2*3,3*2 |  | 55.915 | [13 empty] | VV | 2 | 2 | True | 0 | ROZPOCET
| VV |  | "2NP" (3,25*2+0,8*2+1,7+2,3+3,025*2)-3,45-0,6*1,97-0,9*1,97+2,2*3,45*2-0,75*1,97*2 |  | 23.97 | [13 empty] | VV | 2 | 2 | True | 0 | ROZPOCET
| VV |  | "3,4NP"(1,7+2,3+3,025*2+3,25*2+0,8*2)*2*3,25-0,6*1,97*2-0,9*1,97*2 |  | 112.065 | [13 empty] | VV | 2 | 2 | True | 0 | ROZPOCET
| VV |  | "5NP"(1,7+2,3+3,025*2+3,25*2+0,8*2)*3,25-0,6*1,97-0,9*1,97 |  | 56.033 | [13 empty] | VV | 2 | 2 | True | 0 | ROZPOCET
| VV |  | "6NP"(1,7+2,3+3,025*2+2,95*2+0,8*2)*3,25-0,6*1,97-0,9*1,97 |  | 54.083 | [13 empty] | VV | 2 | 2 | True | 0 | ROZPOCET
| VV |  | "7NP" (1,7+2,3+3,025*2+2,95*2+0,8*2)*3,25-0,6*1,97-0,9*1,97 |  | 54.083 | [13 empty] | VV | 2 | 2 | True | 0 | ROZPOCET
| VV |  | Součet "položka odměřena ve výkres. části SO10-část stavba " |  | 632.547 | [13 empty] | VV | 2 | 4 | True | 1 | ROZPOCET
57 | K | 342291131 | Ukotvení příček plochými kotvami, do konstrukce betonové | m | 250 |  | 0 | CS ÚRS 2016 01 |  |  | základní |  | 0 | 0.0002 | 0.05 | 0 | 0 | 4 | K | 2 |  |  |  | ROZPOCET | 0 | 0 | 0 | 0 | 0 | 1 | 0 | 4 | -463287622
| D | 4 | Vodorovné konstrukce |  |  |  | 0 | [5 empty] | 0 |  | 5210.8019 |  | 0 | 1 | D | 1 |  |  |  | ROZPOCET | [6 empty] | 0
58 | K | 411321616 | Stropy z betonu železového (bez výztuže) stropů deskových, plochých střech, desek balkonových, desek hřibových stropů včetně hlavic hřibových sloupů tř. C 30/37 | m3 | 1940.903 |  | 0 | CS ÚRS 2016 01 |  |  | základní |  | 0 | 2.4534 | 4761.8696 | 0 | 0 | 4 | K | 2 |  |  |  | ROZPOCET | 0 | 0 | 0 | 0 | 0 | 1 | 0 | 4 | 980859806
| VV |  | "strop 2NP" 4,065*12,45*0,25+(4,065+12,45)*2*0,3*0,35+(3,6+7,2*6+3,6)*(7,1*2+2,8+0,48)*0,25 |  | 236.368 | [13 empty] | VV | 2 | 2 | True | 0 | ROZPOCET
| VV |  | 22,0*1,975*0,25+(50,4+50,4+17,48+1,975*2)*0,24*0,35+(22,0+1,975*2)*0,24*0,3 |  | 22.998 | [13 empty] | VV | 2 | 2 | True | 0 | ROZPOCET
| VV |  | "strop3,4NP" 236,368*2+22,998*2 |  | 518.732 | [13 empty] | VV | 2 | 2 | True | 0 | ROZPOCET
| VV |  | "strop5NP" 236,368+22,998 |  | 259.366 | [13 empty] | VV | 2 | 2 | True | 0 | ROZPOCET
| VV |  | "strop6NP" 259,366 |  | 259.366 | [13 empty] | VV | 2 | 2 | True | 0 | ROZPOCET
| VV |  | "strop7NP" 236,368+22,0*1,975*0,25+12,45*0,3*0,35+17,5*0,2*1,29+54,565*0,24*0,35 |  | 257.636 | [13 empty] | VV | 2 | 2 | True | 0 | ROZPOCET
| VV |  | 54,565*0,2*1,29+2,175*0,2*1,29*2+54,565*0,24*0,35+54,565*0,2*1,29+17,5*0,2*1,29 |  | 38.376 | [13 empty] | VV | 2 | 2 | True | 0 | ROZPOCET
| VV |  | (14,48*2+9,6*2)*0,24*0,575+(29,145*2+9,78)*0,27*0,575 |  | 17.214 | [13 empty] | VV | 2 | 2 | True | 0 | ROZPOCET
| VV |  | "strop8NP" 14,48*10,08*0,25+(14,48+10,08)*2*0,2*0,52 |  | 41.598 | [13 empty] | VV | 2 | 2 | True | 0 | ROZPOCET
| VV |  | "strop 1NP" 9,18*4,115*0,25+(7,31+9,18+19,81)*1,975*0,25 |  | 27.367 | [13 empty] | VV | 2 | 2 | True | 0 | ROZPOCET
| VV |  | (26,15+22,15+0,825+2,075)*2,5*0,25+2,9*1,125*0,3+7,069*3,765*0,25 |  | 39.632 | [13 empty] | VV | 2 | 2 | True | 0 | ROZPOCET
| VV |  | (19,81+9,18+7,31+14,5)*17,5*0,25 |  | 222.25 | [13 empty] | VV | 2 | 2 | True | 0 | ROZPOCET
| VV |  | Součet "položka odměřena ve výkres. části SO10-část stavba " |  | 1940.903 | [13 empty] | VV | 2 | 4 | True | 1 | ROZPOCET
59 | K | 411351101 | Bednění stropů, kleneb nebo skořepin bez podpěrné konstrukce stropů deskových, balkonových nebo plošných konzol plné, rovné, popř. s náběhy zřízení | m2 | 8113.104 |  | 0 | CS ÚRS 2016 01 |  |  | základní |  | 0 | 0.00215 | 17.4432 | 0 | 0 | 4 | K | 2 |  |  |  | ROZPOCET | 0 | 0 | 0 | 0 | 0 | 1 | 0 | 4 | -447368808
| VV |  | 4,065*12,45+(3,6+7,2*6+3,6)*(7,1*2+2,8+0,48)+22,0*1,975+(4,065+12,45)*2*1,0 |  | 1008.081 | [13 empty] | VV | 2 | 2 | True | 0 | ROZPOCET
| VV |  | (50,4*2+17,48+1,975*2)*0,94+(22,0+1,975*2)*0,78 |  | 135.137 | [13 empty] | VV | 2 | 2 | True | 0 | ROZPOCET
| VV |  | 1008,081*2+135,137*2 |  | 2286.436 | [13 empty] | VV | 2 | 2 | True | 0 | ROZPOCET
| VV |  | 1008,081+135,137 |  | 1143.218 | [13 empty] | VV | 2 | 2 | True | 0 | ROZPOCET
| VV |  | 1008,081+135,137 |  | 1143.218 | [13 empty] | VV | 2 | 2 | True | 0 | ROZPOCET
| VV |  | 4,065*12,45+(4,065+12,45)*2*1,0+22,0*1,975+12,45*1,0+17,5*1,29*2+54,565*0,94 |  | 235.98 | [13 empty] | VV | 2 | 2 | True | 0 | ROZPOCET
| VV |  | 54,565*1,29*2+2,175*1,29*4+54,565*0,94+54,565*1,29*2+17,5*1,29*2+(14,48*2+9,6*2)*1,39 |  | 456.162 | [13 empty] | VV | 2 | 2 | True | 0 | ROZPOCET
| VV |  | (29,145*2+9,78)*1,42 |  | 96.659 | [13 empty] | VV | 2 | 2 | True | 0 | ROZPOCET
| VV |  | 14,48*10,08+(14,48+10,08)*2*1,24 |  | 206.867 | [13 empty] | VV | 2 | 2 | True | 0 | ROZPOCET
| VV |  | 9,18*4,115+(7,31+9,18+19,81)*1,975+(26,15+22,15+0,825+2,075)*2,5+2,9*1,125 |  | 240.731 | [13 empty] | VV | 2 | 2 | True | 0 | ROZPOCET
| VV |  | 7,069*3,765+(19,81+9,18+7,31+14,5)*17,5 |  | 915.615 | [13 empty] | VV | 2 | 2 | True | 0 | ROZPOCET
| VV |  | "čela stropních desek" 980,0*0,25 |  | 245 | [13 empty] | VV | 2 | 2 | True | 0 | ROZPOCET
| VV |  | Součet "položka odměřena ve výkres. části SO10-část stavba " |  | 8113.104 | [13 empty] | VV | 2 | 4 | True | 1 | ROZPOCET
60 | K | 411351102 | Bednění stropů, kleneb nebo skořepin bez podpěrné konstrukce stropů deskových, balkonových nebo plošných konzol plné, rovné, popř. s náběhy odstranění | m2 | 8113.104 |  | 0 | CS ÚRS 2016 01 |  |  | základní |  | 0 | 0 | 0 | 0 | 0 | 4 | K | 2 |  |  |  | ROZPOCET | 0 | 0 | 0 | 0 | 0 | 1 | 0 | 4 | 1319418486
61 | K | 411354173 | Podpěrná konstrukce stropů výšky do 4 m se zesílením dna bednění na výměru m2 půdorysu pro zatížení betonovou směsí a výztuží přes 5 do 12 kPa zřízení | m2 | 8113.104 |  | 0 | CS ÚRS 2016 01 |  |  | základní |  | 0 | 0.00524 | 42.5127 | 0 | 0 | 4 | K | 2 |  |  |  | ROZPOCET | 0 | 0 | 0 | 0 | 0 | 1 | 0 | 4 | -27894758
62 | K | 411354174 | Podpěrná konstrukce stropů výšky do 4 m se zesílením dna bednění na výměru m2 půdorysu pro zatížení betonovou směsí a výztuží přes 5 do 12 kPa odstranění | m2 | 8113.104 |  | 0 | CS ÚRS 2016 01 |  |  | základní |  | 0 | 0 | 0 | 0 | 0 | 4 | K | 2 |  |  |  | ROZPOCET | 0 | 0 | 0 | 0 | 0 | 1 | 0 | 4 | 1479123246
63 | K | 411361821 | Výztuž stropů prostě uložených, vetknutých, spojitých, deskových, trámových (žebrových, kazetových), s keramickými a jinými vložkami, konsolových nebo balkonových, hřibových včetně hlavic hřibových sloupů, plochých střech a pro zavěšení železobetonových podhledů z betonářské oceli 10 505 (R) nebo BSt 500 | t | 308.807 |  | 0 | CS ÚRS 2016 01 |  |  | základní |  | 0 | 1.0552 | 325.8408 | 0 | 0 | 4 | K | 2 |  |  |  | ROZPOCET | 0 | 0 | 0 | 0 | 0 | 1 | 0 | 4 | -1182024495
| VV |  | 369,1-60,293 "položka odměřena ve výkres. části SO10-část stavba " |  | 308.807 | [13 empty] | VV | 2 | 2 | True | 1 | ROZPOCET
64 | K | 430321414 | Schodišťové konstrukce a rampy z betonu železového (bez výztuže) stupně, schodnice, ramena, podesty s nosníky tř. C 25/30 | m3 | 15.87 |  | 0 | CS ÚRS 2016 01 |  |  | základní |  | 0 | 2.4534 | 38.935 | 0 | 0 | 4 | K | 2 |  |  |  | ROZPOCET | 0 | 0 | 0 | 0 | 0 | 1 | 0 | 4 | 1178159742
| VV |  | 3,5*1,435*0,15*12+3,535*1,61*0,2*6 "položka odměřena ve výkres. části SO10-část stavba " |  | 15.87 | [13 empty] | VV | 2 | 2 | True | 1 | ROZPOCET
65 | K | 430361821 | Výztuž schodišťových konstrukcí a ramp stupňů, schodnic, ramen, podest s nosníky z betonářské oceli 10 505 (R) nebo BSt 500 | t | 3.024 |  | 0 | CS ÚRS 2016 01 |  |  | základní |  | 0 | 1.0489 | 3.1718 | 0 | 0 | 4 | K | 2 |  |  |  | ROZPOCET | 0 | 0 | 0 | 0 | 0 | 1 | 0 | 4 | -313882731
| VV |  | 2,8*1,08 "položka odměřena ve výkres. části SO10-část stavba " |  | 3.024 | [13 empty] | VV | 2 | 2 | True | 1 | ROZPOCET
66 | K | 431351121 | Bednění podest, podstupňových desek a ramp včetně podpěrné konstrukce výšky do 4 m půdorysně přímočarých zřízení | m2 | 94.418 |  | 0 | CS ÚRS 2016 01 |  |  | základní |  | 0 | 0.01282 | 1.2104 | 0 | 0 | 4 | K | 2 |  |  |  | ROZPOCET | 0 | 0 | 0 | 0 | 0 | 1 | 0 | 4 | -1226623510
| VV |  | 3,5*1,435*12+1,61*3,535*6 "položka odměřena ve výkres. části SO10-část stavba " |  | 94.418 | [13 empty] | VV | 2 | 2 | True | 1 | ROZPOCET
67 | K | 431351122 | Bednění podest, podstupňových desek a ramp včetně podpěrné konstrukce výšky do 4 m půdorysně přímočarých odstranění | m2 | 94.418 |  | 0 | CS ÚRS 2016 01 |  |  | základní |  | 0 | 0 | 0 | 0 | 0 | 4 | K | 2 |  |  |  | ROZPOCET | 0 | 0 | 0 | 0 | 0 | 1 | 0 | 4 | 1561285657
68 | K | 434005 | Bodový akustický prvek do ŽB stěn | ks | 16 |  | 0 |  |  |  | základní |  | 0 | 0 | 0 | 0 | 0 | 4 | K | 2 |  |  |  | ROZPOCET | 0 | 0 | 0 | 0 | 0 | 1 | 0 | 4 | 168346784
69 | K | 434006 | Akustickoizolační vložka | bm | 65 |  | 0 |  |  |  | základní |  | 0 | 0 | 0 | 0 | 0 | 4 | K | 2 |  |  |  | ROZPOCET | 0 | 0 | 0 | 0 | 0 | 1 | 0 | 4 | 1117341366
70 | K | 434311113A | Schodišťové stupně dusané na terén z betonu tř. C 25/30 | m | 189.42 |  | 0 | CS ÚRS 2015 01 |  |  | základní |  | 0 | 0.1016 | 19.2451 | 0 | 0 | 4 | K | 2 |  |  |  | ROZPOCET | 0 | 0 | 0 | 0 | 0 | 1 | 0 | 4 | 1809375729
| VV |  | 1,435*22*6 "položka odměřena ve výkres. části SO10-část stavba " |  | 189.42 | [13 empty] | VV | 2 | 2 | True | 1 | ROZPOCET
71 | K | 434351141 | Bednění stupňů betonovaných na podstupňové desce nebo na terénu půdorysně přímočarých zřízení | m2 | 87.133 |  | 0 | CS ÚRS 2016 01 |  |  | základní |  | 0 | 0.00658 | 0.57334 | 0 | 0 | 4 | K | 2 |  |  |  | ROZPOCET | 0 | 0 | 0 | 0 | 0 | 1 | 0 | 4 | -1381590719
| VV |  | 189,42*0,46 "položka odměřena ve výkres. části SO10-část stavba " |  | 87.133 | [13 empty] | VV | 2 | 2 | True | 1 | ROZPOCET
72 | K | 434351142 | Bednění stupňů betonovaných na podstupňové desce nebo na terénu půdorysně přímočarých odstranění | m2 | 87.133 |  | 0 | CS ÚRS 2016 01 |  |  | základní |  | 0 | 0 | 0 | 0 | 0 | 4 | K | 2 |  |  |  | ROZPOCET | 0 | 0 | 0 | 0 | 0 | 1 | 0 | 4 | -296150210
| D | 5 | Komunikace pozemní |  |  |  | 0 | [5 empty] | 0 |  | 3234.6079 |  | 0 | 1 | D | 1 |  |  |  | ROZPOCET | [6 empty] | 0
421 | K | 564681111 | Podklad z kameniva hrubého drceného vel. 63-125 mm, s rozprostřením a zhutněním, po zhutnění tl. 300 mm | m2 | 5645.04 |  | 0 | CS ÚRS 2016 01 |  |  | základní |  | 0 | 0.573 | 3234.6079 | 0 | 0 | 4 | K | 2 |  |  |  | ROZPOCET | 0 | 0 | 0 | 0 | 0 | 1 | 0 | 4 | -677736604
| VV |  | (361,54+678,1+175,57+25,0+74,0+97,05)*4 "položka odměřena ve výkres. části SO10-část stavba " |  | 5645.04 | [13 empty] | VV | 2 | 2 | True | 1 | ROZPOCET
422 | K | 564681115 | Úprava ploch vápněním tl.300mm | m2 | 5645.04 |  | 0 |  |  |  | základní |  | 0 | 0 | 0 | 0 | 0 | 4 | K | 2 |  |  |  | ROZPOCET | 0 | 0 | 0 | 0 | 0 | 1 | 0 | 4 | 995116003
| VV |  | 1411,26*4 "položka odměřena ve výkres. části SO10-část stavba " |  | 5645.04 | [13 empty] | VV | 2 | 2 | True | 1 | ROZPOCET
| D | 6 | Úpravy povrchů, podlahy a osazování výplní |  |  |  | 0 | [5 empty] | 0 |  | 1604.8529 |  | 0 | 1 | D | 1 |  |  |  | ROZPOCET | [6 empty] | 0
73 | K | 612311141A | Vápenná omítka štuková dvouvrstvá vnitřních stěn nanášená strojně vč. rohových omítníků a ostění | m2 | 12147.663 |  | 0 | CS ÚRS 2015 01 |  |  | základní |  | 0 | 0.01733 | 210.519 | 0 | 0 | 4 | K | 2 |  |  |  | ROZPOCET | 0 | 0 | 0 | 0 | 0 | 1 | 0 | 4 | -1924279948
| VV |  | "skladba 01" | [15 empty] | VV | 2 | 1 | True | 0 | ROZPOCET
| VV |  | "1NP"(133,74+16,48+22,28+79,05+19,15+25,05+11,6+13,4+10,2+13,4+14,6+12,5)*3,05 |  | 1132.923 | [13 empty] | VV | 2 | 2 | True | 0 | ROZPOCET
| VV |  | (10,5+19,55+14,85+13,2+12,48+12,27+15,67+11,45+19,75+21,73+22,34)*3,05 |  | 530.06 | [13 empty] | VV | 2 | 2 | True | 0 | ROZPOCET
| VV |  | "2NP"(43,0+51,5+31,42+21,27+13,55+24,99+25,07+25,07+25,07+25,07+10,05+24,99)*3,05 |  | 979.203 | [13 empty] | VV | 2 | 2 | True | 0 | ROZPOCET
| VV |  | (15,67+15,92+14,72+15,47+11,82+28,09+27,19+15,7+21,15+21,47+9,1+22,77+14,17)*3,05 |  | 711.382 | [13 empty] | VV | 2 | 2 | True | 0 | ROZPOCET
| VV |  | "3NP" (21,42+21,21+21,23+21,3+26,18+26,27+26,27+26,27+26,28+26,19+12,17+10,05)*3,0 |  | 794.52 | [13 empty] | VV | 2 | 2 | True | 0 | ROZPOCET
| VV |  | (15,67+15,92+14,67+21,37+21,22+21,52+15,67+21,57+21,57+12,81+15,38+21,37+23,17)*3,3 |  | 798.303 | [13 empty] | VV | 2 | 2 | True | 0 | ROZPOCET
| VV |  | (18,27+20,52+21,42+20,77)*3,0 |  | 242.94 | [13 empty] | VV | 2 | 2 | True | 0 | ROZPOCET
| VV |  | "4NP"(21,42+21,21+21,23+21,3+26,18+26,27+26,27+26,27+26,28+26,19+12,17+15,67)*3,0 |  | 811.38 | [13 empty] | VV | 2 | 2 | True | 0 | ROZPOCET
| VV |  | (10,05+15,97+14,67+21,37+21,22+21,52+15,67+21,57+12,76+15,38+21,42+23,17+18,27)*3,3 |  | 769.032 | [13 empty] | VV | 2 | 2 | True | 0 | ROZPOCET
| VV |  | (20,52+21,42+20,77)*3,0 |  | 188.13 | [13 empty] | VV | 2 | 2 | True | 0 | ROZPOCET
| VV |  | "5NP"(21,42+21,21+21,23+21,3+26,18+26,27+26,27+26,27+26,28+26,19+21,45+10,05)*3,0 |  | 822.36 | [13 empty] | VV | 2 | 2 | True | 0 | ROZPOCET
| VV |  | (15,67+15,92+14,67+21,37+21,22+21,52+15,67+21,57+10,0+21,07+23,17+18,27)*3,0 |  | 660.36 | [13 empty] | VV | 2 | 2 | True | 0 | ROZPOCET
| VV |  | (30,99+20,52)*3,0 |  | 154.53 | [13 empty] | VV | 2 | 2 | True | 0 | ROZPOCET
| VV |  | "6NP"(21,42+21,21+21,23+21,3+26,18+26,27+26,27+26,27+26,28+24,99+15,92+10,05)*3,0 |  | 802.17 | [13 empty] | VV | 2 | 2 | True | 0 | ROZPOCET
| VV |  | (14,67+21,37+21,22+21,52+15,67+21,57+21,07+21,37+15,67+23,17+18,27+20,52)*3,0 |  | 708.27 | [13 empty] | VV | 2 | 2 | True | 0 | ROZPOCET
| VV |  | (21,42+20,65+10,0)*3,0 |  | 156.21 | [13 empty] | VV | 2 | 2 | True | 0 | ROZPOCET
| VV |  | "7NP"(20,22+21,21+21,29+21,23+25,33+25,42+25,47+25,48+25,43+25,39+21,15)*3,0 |  | 772.86 | [13 empty] | VV | 2 | 2 | True | 0 | ROZPOCET
| VV |  | (15,87+10,05+15,92+20,47+21,37+21,22+21,52+30,44+15,67+21,32+20,67+21,17)*3,0 |  | 707.07 | [13 empty] | VV | 2 | 2 | True | 0 | ROZPOCET
| VV |  | (21,47+18,87+23,17+20,77)*3,0 |  | 252.84 | [13 empty] | VV | 2 | 2 | True | 0 | ROZPOCET
| VV |  | "8NP" 52,8*2,9 |  | 153.12 | [13 empty] | VV | 2 | 2 | True | 0 | ROZPOCET
| VV |  | Součet "položka odměřena ve výkres. části SO10-část stavba " |  | 12147.663 | [13 empty] | VV | 2 | 4 | True | 1 | ROZPOCET
74 | K | 612321321 | Omítka vápenocementová vnitřních ploch nanášená strojně jednovrstvá, tloušťky do 10 mm hladká svislých konstrukcí stěn | m2 | 3625.336 |  | 0 | CS ÚRS 2016 01 |  |  | základní |  | 0 | 0.0132 | 47.8544 | 0 | 0 | 4 | K | 2 |  |  |  | ROZPOCET | 0 | 0 | 0 | 0 | 0 | 1 | 0 | 4 | -113566757
| VV |  | "skladba 02" | [15 empty] | VV | 2 | 1 | True | 0 | ROZPOCET
| VV |  | "pod vnitřní obklady" 246,392+3378,944 "položka odměřena ve výkres. části SO10-část stavba " |  | 3625.336 | [13 empty] | VV | 2 | 2 | True | 1 | ROZPOCET
75 | K | 622001 | Dodávka zavěšené hliníkové lamely na nosné konstrukci vč. minerální izolace tl.250mm | m2 | 384.905 |  | 0 |  |  |  | základní |  | 0 | 0 | 0 | 0 | 0 | 4 | K | 2 |  |  |  | ROZPOCET | 0 | 0 | 0 | 0 | 0 | 1 | 0 | 4 | -1808973630
| VV |  | "SO16,SO26,SO28" 538,13*0,5+115,84 "položka odměřena ve výkres. části SO10-část stavba " |  | 384.905 | [13 empty] | VV | 2 | 2 | True | 1 | ROZPOCET
76 | K | 622001a | dtto,avšak montáž |  | 384.905 |  | 0 |  |  |  | základní |  | 0 | 0 | 0 | 0 | 0 | 4 | K | 2 |  |  |  | ROZPOCET | 0 | 0 | 0 | 0 | 0 | 1 | 0 | 4 | -215408090
77 | K | 622002 | Kompletační prvky odvětrávané fasády | m2 | 1763.684 |  | 0 |  |  |  | základní |  | 0 | 0 | 0 | 0 | 0 | 4 | K | 2 |  |  |  | ROZPOCET | 0 | 0 | 0 | 0 | 0 | 1 | 0 | 4 | -1019325906
| VV |  | 1091,96+198,285+193,805+115,84+163,794 "položka odměřena ve výkres. části SO10-část stavba " |  | 1763.684 | [13 empty] | VV | 2 | 2 | True | 1 | ROZPOCET
78 | K | 622142001 | Potažení vnějších ploch pletivem v ploše nebo pruzích, na plném podkladu sklovláknitým vtlačením do tmelu stěn | m2 | 573.916 |  | 0 | CS ÚRS 2016 01 |  |  | základní |  | 0 | 0.00489 | 2.8064 | 0 | 0 | 4 | K | 2 |  |  |  | ROZPOCET | 0 | 0 | 0 | 0 | 0 | 1 | 0 | 4 | 1220464147
| VV |  | 5,0+30,786 |  | 35.786 | [13 empty] | VV | 2 | 2 | True | 0 | ROZPOCET
| VV |  | "SO16" 538,13 |  | 538.13 | [13 empty] | VV | 2 | 2 | True | 0 | ROZPOCET
| VV |  | Součet "položka odměřena ve výkres. části SO10-část stavba " |  | 573.916 | [13 empty] | VV | 2 | 4 | True | 1 | ROZPOCET
79 | K | 622221021 | Montáž kontaktního zateplení z desek z minerální vlny s podélnou orientací vláken na vnější stěny, tloušťky desek přes 80 do 120 mm | m2 | 33.92 |  | 0 | CS ÚRS 2016 01 |  |  | základní |  | 0 | 0.00938 | 0.31817 | 0 | 0 | 4 | K | 2 |  |  |  | ROZPOCET | 0 | 0 | 0 | 0 | 0 | 1 | 0 | 4 | 1170244652
| VV |  | "SO27,SO30" 10,6*3,2 "položka odměřena ve výkres. části SO10-část stavba " |  | 33.92 | [13 empty] | VV | 2 | 2 | True | 1 | ROZPOCET
80 | M | 631515290 | Vlákno minerální a výrobky z něj (desky, skruže, pásy, rohože, vložkové pytle apod.) desky z orientovaných vláken - izolace stěn deska s podélnou orientací vláken pro zateplovací systémy 500 x 1000 mm, la = 0,039 W/mK tl. 120 mm | m2 | 34.598 |  | 0 | CS ÚRS 2016 01 |  |  | základní |  | 0 | 0.015 | 0.51897 | 0 | 0 | 8 | M | 2 |  |  |  | ROZPOCET | 0 | 0 | 0 | 0 | 0 | 1 | 0 | 4 | -1129480051
| VV |  | 33,92*1,02 "Přepočtené koeficientem množství položka odměřena ve výkres. části SO10-část stavba " |  | 34.598 | [13 empty] | VV | 2 | 2 | True | 1 | ROZPOCET
81 | K | 622273081 | Montáž zavěšené odvětrávané fasády na hliníkové nosné konstrukci z fasádních desek na jednosměrné nosné konstrukci opláštění připevněné mechanickým viditelným spojem (nýty) stěn 200 mm s vložením tepelné izolace, tloušťky | m2 | 1091.96 |  | 0 | CS ÚRS 2016 01 |  |  | základní |  | 0 | 0.01343 | 14.665 | 0 | 0 | 4 | K | 2 |  |  |  | ROZPOCET | 0 | 0 | 0 | 0 | 0 | 1 | 0 | 4 | -1053441148
| VV |  | "SO 04,05" | [15 empty] | VV | 2 | 1 | True | 0 | ROZPOCET
| VV |  | (14,5+22,58+14,01)*20,95 |  | 1070.336 | [13 empty] | VV | 2 | 2 | True | 0 | ROZPOCET
| VV |  | -2,8*2,1*3-21,4*2,1-2,8*2,1*3 |  | -80.22 | [13 empty] | VV | 2 | 2 | True | 0 | ROZPOCET
| VV |  | 51,31*20,59-2,8*2,1*9 |  | 1003.553 | [13 empty] | VV | 2 | 2 | True | 0 | ROZPOCET
| VV |  | -3,33*1,9*2-9,21*1,9-1,85*2,15-2,06*1,9-2,8*1,9*8-21,4*1,9 |  | -121.265 | [13 empty] | VV | 2 | 2 | True | 0 | ROZPOCET
| VV |  | -3,33*1,9*2-13,03*1,9-2,8*1,9*8-21,4*1,9-2,8*1,9*14 |  | -195.111 | [13 empty] | VV | 2 | 2 | True | 0 | ROZPOCET
| VV |  | -3,33*1,9*2-13,03*1,9-2,8*1,9*8-21,4*1,9-2,8*1,9*14 |  | -195.111 | [13 empty] | VV | 2 | 2 | True | 0 | ROZPOCET
| VV |  | -3,33*1,9*2-13,03*1,9-2,8*1,9*8-21,4*1,9-2,8*1,9*14 |  | -195.111 | [13 empty] | VV | 2 | 2 | True | 0 | ROZPOCET
| VV |  | -3,33*1,9*2-13,03*1,9-2,8*1,9*8-21,4*1,9-2,8*1,9*14 |  | -195.111 | [13 empty] | VV | 2 | 2 | True | 0 | ROZPOCET
| VV |  | Součet "položka odměřena ve výkres. části SO10-část stavba " |  | 1091.96 | [13 empty] | VV | 2 | 4 | True | 1 | ROZPOCET
82 | M | 63404PC | Dodávka závěsné skládané fasády z smaltovaného skla tl 6mm | m2 | 1201.156 |  | 0 |  |  |  | základní |  | 0 | 0 | 0 | 0 | 0 | 8 | M | 2 |  |  |  | ROZPOCET | 0 | 0 | 0 | 0 | 0 | 1 | 0 | 4 | 28324668
| VV |  | 1201,156 "položka odměřena ve výkres. části SO10-část stavba " |  | 1201.156 | [13 empty] | VV | 2 | 2 | True | 1 | ROZPOCET
83 | K | 622273081 | Montáž zavěšené odvětrávané fasády na hliníkové nosné konstrukci z fasádních desek na jednosměrné nosné konstrukci opláštění připevněné mechanickým viditelným spojem (nýty) stěn 200 mm s vložením tepelné izolace, tloušťky | m2 | 198.285 |  | 0 | CS ÚRS 2016 01 |  |  | základní |  | 0 | 0.01343 | 2.663 | 0 | 0 | 4 | K | 2 |  |  |  | ROZPOCET | 0 | 0 | 0 | 0 | 0 | 1 | 0 | 4 | 103354796
| VV |  | "SO 06" | [15 empty] | VV | 2 | 1 | True | 0 | ROZPOCET
| VV |  | (18,08+54,855+54,855+2,2*2)*1,5 "položka odměřena ve výkres. části SO10-část stavba " |  | 198.285 | [13 empty] | VV | 2 | 2 | True | 1 | ROZPOCET
84 | M | 63406PC | Dodávka závěsné skládané fasady ze smaltovaného skla tl.6mm | m2 | 218.114 |  | 0 |  |  |  | základní |  | 0 | 0 | 0 | 0 | 0 | 8 | M | 2 |  |  |  | ROZPOCET | 0 | 0 | 0 | 0 | 0 | 1 | 0 | 4 | 1140694654
| VV |  | 218,114 "položka odměřena ve výkres. části SO10-část stavba " |  | 218.114 | [13 empty] | VV | 2 | 2 | True | 1 | ROZPOCET
85 | K | 622273081 | Montáž zavěšené odvětrávané fasády na hliníkové nosné konstrukci z fasádních desek na jednosměrné nosné konstrukci opláštění připevněné mechanickým viditelným spojem (nýty) stěn 200 mm s vložením tepelné izolace, tloušťky | m2 | 193.805 |  | 0 | CS ÚRS 2016 01 |  |  | základní |  | 0 | 0.01343 | 2.6028 | 0 | 0 | 4 | K | 2 |  |  |  | ROZPOCET | 0 | 0 | 0 | 0 | 0 | 1 | 0 | 4 | 1988168381
| VV |  | "SO 17" 4,94*20,75 |  | 102.505 | [13 empty] | VV | 2 | 2 | True | 0 | ROZPOCET
| VV |  | "SO 18" 2,2*20,75*2 |  | 91.3 | [13 empty] | VV | 2 | 2 | True | 0 | ROZPOCET
| VV |  | Součet "položka odměřena ve výkres. části SO10-část stavba " |  | 193.805 | [13 empty] | VV | 2 | 4 | True | 1 | ROZPOCET
86 | M | 63417PC | Dodávka závěsné fasady ze smaltovaného skla tl. 6mm | m2 | 213.186 |  | 0 |  |  |  | základní |  | 0 | 0 | 0 | 0 | 0 | 8 | M | 2 |  |  |  | ROZPOCET | 0 | 0 | 0 | 0 | 0 | 1 | 0 | 4 | 524200977
| VV |  | 213,186 "položka odměřena ve výkres. části SO10-část stavba " |  | 213.186 | [13 empty] | VV | 2 | 2 | True | 1 | ROZPOCET
89 | K | 622273091 | Montáž odvětrávané fasády ostění nebo nadpraží nýtováním na hliníkový rošt | m2 | 163.794 |  | 0 | CS ÚRS 2015 01 |  |  | základní |  | 0 | 0.00153 | 0.2506 | 0 | 0 | 4 | K | 2 |  |  |  | ROZPOCET | 0 | 0 | 0 | 0 | 0 | 1 | 0 | 4 | 2003168335
| VV |  | "SO 04,05" 1091,96*0,15 "položka odměřena ve výkres. části SO10-část stavba " |  | 163.794 | [13 empty] | VV | 2 | 2 | True | 1 | ROZPOCET
90 | M | 63406PC | Dodávka závěsné skládané fasady ze smaltovaného skla tl.6mm | m2 | 180.173 |  | 0 |  |  |  | základní |  | 0 | 0 | 0 | 0 | 0 | 8 | M | 2 |  |  |  | ROZPOCET | 0 | 0 | 0 | 0 | 0 | 1 | 0 | 4 | -67934309
| VV |  | 163,794*1,1 "Přepočtené koeficientem množství položka odměřena ve výkres. části SO10-část stavba " |  | 180.173 | [13 empty] | VV | 2 | 2 | True | 1 | ROZPOCET
91 | K | 622511111 | Omítka tenkovrstvá akrylátová vnějších ploch probarvená, včetně penetrace podkladu mozaiková střednězrnná stěn | m2 | 69.706 |  | 0 | CS ÚRS 2016 01 |  |  | základní |  | 0 | 0.00628 | 0.43775 | 0 | 0 | 4 | K | 2 |  |  |  | ROZPOCET | 0 | 0 | 0 | 0 | 0 | 1 | 0 | 4 | -1981462480
| VV |  | "SO 03" 51,31*0,6 |  | 30.786 | [13 empty] | VV | 2 | 2 | True | 0 | ROZPOCET
| VV |  | "SO02" 25,0*0,2 |  | 5 | [13 empty] | VV | 2 | 2 | True | 0 | ROZPOCET
| VV |  | "SO27,SO30" 10,6*3,2 |  | 33.92 | [13 empty] | VV | 2 | 2 | True | 0 | ROZPOCET
| VV |  | Součet "položka odměřena ve výkres. části SO10-část stavba " |  | 69.706 | [13 empty] | VV | 2 | 4 | True | 1 | ROZPOCET
92 | K | 622511111 | Omítka tenkovrstvá akrylátová vnějších ploch probarvená, včetně penetrace podkladu mozaiková střednězrnná stěn | m2 | 653.97 |  | 0 | CS ÚRS 2016 01 |  |  | základní |  | 0 | 0.00628 | 4.1069 | 0 | 0 | 4 | K | 2 |  |  |  | ROZPOCET | 0 | 0 | 0 | 0 | 0 | 1 | 0 | 4 | -72774295
| VV |  | "SO 16" (32,49+32,49+10,6)*3,56*2 |  | 538.13 | [13 empty] | VV | 2 | 2 | True | 0 | ROZPOCET
| VV |  | "SO26,SO28" 115,84 |  | 115.84 | [13 empty] | VV | 2 | 2 | True | 0 | ROZPOCET
| VV |  | Součet "položka odměřena ve výkres. části SO10-část stavba " |  | 653.97 | [13 empty] | VV | 2 | 4 | True | 1 | ROZPOCET
93 | K | 631311124 | Mazanina z betonu prostého bez zvýšených nároků na prostředí tl. přes 80 do 120 mm tř. C 16/20 | m3 | 204.12 |  | 0 | CS ÚRS 2016 01 |  |  | základní |  | 0 | 2.2563 | 460.5641 | 0 | 0 | 4 | K | 2 |  |  |  | ROZPOCET | 0 | 0 | 0 | 0 | 0 | 1 | 0 | 4 | 1782618381
| VV |  | " pod vodorovnou izolaci" (166,0+999,0+131,0)*1,05*0,15 "položka odměřena ve výkres. části SO10-část stavba " |  | 204.12 | [13 empty] | VV | 2 | 2 | True | 1 | ROZPOCET
94 | K | 631311135 | Mazanina z betonu prostého bez zvýšených nároků na prostředí tl. přes 120 do 240 mm tř. C 20/25 | m3 | 71.416 |  | 0 | CS ÚRS 2016 01 |  |  | základní |  | 0 | 2.4533 | 175.2042 | 0 | 0 | 4 | K | 2 |  |  |  | ROZPOCET | 0 | 0 | 0 | 0 | 0 | 1 | 0 | 4 | -524530116
| VV |  | "1NP-skladba F2" (89,06+99,69)*0,147 |  | 27.746 | [13 empty] | VV | 2 | 2 | True | 0 | ROZPOCET
| VV |  | "skladba F3" (241,37+51,72)*0,149 |  | 43.67 | [13 empty] | VV | 2 | 2 | True | 0 | ROZPOCET
| VV |  | Součet "položka odměřena ve výkres. části SO10-část stavba " |  | 71.416 | [13 empty] | VV | 2 | 4 | True | 1 | ROZPOCET
95 | K | 631319173 | Příplatek k cenám mazanin za stržení povrchu spodní vrstvy mazaniny latí před vložením výztuže nebo pletiva pro tl. obou vrstev mazaniny přes 80 do 120 mm | m3 | 408.24 |  | 0 | CS ÚRS 2016 01 |  |  | základní |  | 0 | 0 | 0 | 0 | 0 | 4 | K | 2 |  |  |  | ROZPOCET | 0 | 0 | 0 | 0 | 0 | 1 | 0 | 4 | 1656857173
| VV |  | 204,12*2 "položka odměřena ve výkres. části SO10-část stavba " |  | 408.24 | [13 empty] | VV | 2 | 2 | True | 1 | ROZPOCET
96 | K | 631319203 | Příplatek k cenám betonových mazanin za vyztužení ocelovými vlákny (drátkobeton) objemové vyztužení 25 kg/m3 | m3 | 71.416 |  | 0 | CS ÚRS 2016 01 |  |  | základní |  | 0 | 0.02525 | 1.8033 | 0 | 0 | 4 | K | 2 |  |  |  | ROZPOCET | 0 | 0 | 0 | 0 | 0 | 1 | 0 | 4 | 99049541
97 | K | 631362021 | Výztuž mazanin ze svařovaných sítí z drátů typu KARI | t | 15.291 |  | 0 | CS ÚRS 2016 01 |  |  | základní |  | 0 | 1.0531 | 16.1023 | 0 | 0 | 4 | K | 2 |  |  |  | ROZPOCET | 0 | 0 | 0 | 0 | 0 | 1 | 0 | 4 | 1747126277
| VV |  | 1223,25*0,005*2*1,25 "položka odměřena ve výkres. části SO10-část stavba " |  | 15.291 | [13 empty] | VV | 2 | 2 | True | 1 | ROZPOCET
98 | K | 632441225A | Potěr anhydritový samonivelační do tl.67-72mm C30 litý | m2 | 5654.62 |  | 0 | CS ÚRS 2015 01 |  |  | základní |  | 0 | 0.1173 | 663.2869 | 0 | 0 | 4 | K | 2 |  |  |  | ROZPOCET | 0 | 0 | 0 | 0 | 0 | 1 | 0 | 4 | -1711008509
| VV |  | 5140,18+514,44 "položka odměřena ve výkres. části SO10-část stavba " |  | 5654.62 | [13 empty] | VV | 2 | 2 | True | 1 | ROZPOCET
99 | K | 632481213 | Separační vrstva k oddělení podlahových vrstev z polyetylénové fólie | m2 | 6141.79 |  | 0 | CS ÚRS 2016 01 |  |  | základní |  | 0 | 0.00012 | 0.73701 | 0 | 0 | 4 | K | 2 |  |  |  | ROZPOCET | 0 | 0 | 0 | 0 | 0 | 1 | 0 | 4 | -513410769
| VV |  | "1NP-skladba F1-F3" 348,13+241,37+51,72+59,06+99,69+46,9 |  | 846.87 | [13 empty] | VV | 2 | 2 | True | 0 | ROZPOCET
| VV |  | "skladba F18" 27,43 |  | 27.43 | [13 empty] | VV | 2 | 2 | True | 0 | ROZPOCET
| VV |  | "2NP-skladba F5,F9,F12" 850,33 |  | 850.33 | [13 empty] | VV | 2 | 2 | True | 0 | ROZPOCET
| VV |  | "3,4NP-skladba F5,F12" 855,4*2 |  | 1710.8 | [13 empty] | VV | 2 | 2 | True | 0 | ROZPOCET
| VV |  | "5NP-skladba F5,F12" 856,23 |  | 856.23 | [13 empty] | VV | 2 | 2 | True | 0 | ROZPOCET
| VV |  | "6NP-skladba F,F12" 855,43 |  | 855.43 | [13 empty] | VV | 2 | 2 | True | 0 | ROZPOCET
| VV |  | "7NP-skladba F5,F12" 861,26 |  | 861.26 | [13 empty] | VV | 2 | 2 | True | 0 | ROZPOCET
| VV |  | "8NP-skladba F13" 133,44 |  | 133.44 | [13 empty] | VV | 2 | 2 | True | 0 | ROZPOCET
| VV |  | Součet "položka odměřena ve výkres. části SO10-část stavba " |  | 6141.79 | [13 empty] | VV | 2 | 4 | True | 1 | ROZPOCET
100 | K | 634111113 | Obvodová dilatace mezi stěnou a mazaninou pružnou těsnicí páskou výšky 80 mm | m | 6867.025 |  | 0 | CS ÚRS 2016 01 |  |  | základní |  | 0 | 6e-05 | 0.41202 | 0 | 0 | 4 | K | 2 |  |  |  | ROZPOCET | 0 | 0 | 0 | 0 | 0 | 1 | 0 | 4 | 1099151205
| VV |  | 348,13*1,25+850,33*1,25+855,4*1,25*2+856,23*1,25+855,43*1,25+861,26*1,25+11,44*1,25 "položka odměřena ve výkres. části SO10-část stavba " |  | 6867.025 | [13 empty] | VV | 2 | 2 | True | 1 | ROZPOCET
| D | 9 | Ostatní konstrukce a práce, bourání |  |  |  | 0 | [5 empty] | 0 |  | 0.96793 |  | 0 | 1 | D | 1 |  |  |  | ROZPOCET | [6 empty] | 0
104 | K | 941121113 | Montáž lešení řadového trubkového těžkého pracovního s podlahami z fošen nebo dílců min. tl. 38 mm, s provozním zatížením tř. 4 do 300 kg/m2 šířky tř. W15 přes 1,5 do 1,8 m, výšky přes 20 do 30 m | m2 | 4300 |  | 0 | CS ÚRS 2016 01 |  |  | základní |  | 0 | 0 | 0 | 0 | 0 | 4 | K | 2 |  |  |  | ROZPOCET | 0 | 0 | 0 | 0 | 0 | 1 | 0 | 4 | 1163362777
| VV |  | 172,0*25,0 "položka odměřena ve výkres. části SO10-část stavba " |  | 4300 | [13 empty] | VV | 2 | 2 | True | 1 | ROZPOCET
105 | K | 941121213 | Montáž lešení řadového trubkového těžkého pracovního s podlahami Příplatek za první a každý další den použití lešení k ceně -1113 | m2 | 516000 |  | 0 | CS ÚRS 2016 01 |  |  | základní |  | 0 | 0 | 0 | 0 | 0 | 4 | K | 2 |  |  |  | ROZPOCET | 0 | 0 | 0 | 0 | 0 | 1 | 0 | 4 | -1185894437
| VV |  | 4300*120 "položka odměřena ve výkres. části SO10-část stavba " |  | 516000 | [13 empty] | VV | 2 | 2 | True | 1 | ROZPOCET
106 | K | 941121813 | Demontáž lešení řadového trubkového těžkého pracovního s podlahami z fošen nebo dílců min. tl. 38 mm, s provozním zatížením tř. 4 do 300 kg/m2 šířky tř. W15 přes 1,5 do 1,8 m, výšky přes 20 do 30 m | m2 | 4300 |  | 0 | CS ÚRS 2016 01 |  |  | základní |  | 0 | 0 | 0 | 0 | 0 | 4 | K | 2 |  |  |  | ROZPOCET | 0 | 0 | 0 | 0 | 0 | 1 | 0 | 4 | 419565390
107 | K | 944611111 | Montáž ochranné plachty zavěšené na konstrukci lešení z textilie z umělých vláken | m2 | 4300 |  | 0 | CS ÚRS 2016 01 |  |  | základní |  | 0 | 0 | 0 | 0 | 0 | 4 | K | 2 |  |  |  | ROZPOCET | 0 | 0 | 0 | 0 | 0 | 1 | 0 | 4 | -1665245330
108 | K | 944611211 | Montáž ochranné plachty Příplatek za první a každý další den použití plachty k ceně -1111 | m2 | 516000 |  | 0 | CS ÚRS 2016 01 |  |  | základní |  | 0 | 0 | 0 | 0 | 0 | 4 | K | 2 |  |  |  | ROZPOCET | 0 | 0 | 0 | 0 | 0 | 1 | 0 | 4 | 164583886
| VV |  | 516000 "položka odměřena ve výkres. části SO10-část stavba " |  | 516000 | [13 empty] | VV | 2 | 2 | True | 1 | ROZPOCET
109 | K | 944611811 | Demontáž ochranné plachty zavěšené na konstrukci lešení z textilie z umělých vláken | m2 | 4300 |  | 0 | CS ÚRS 2016 01 |  |  | základní |  | 0 | 0 | 0 | 0 | 0 | 4 | K | 2 |  |  |  | ROZPOCET | 0 | 0 | 0 | 0 | 0 | 1 | 0 | 4 | -1358544644
110 | K | 949101111 | Lešení pomocné pracovní pro objekty pozemních staveb pro zatížení do 150 kg/m2, o výšce lešeňové podlahy do 1,9 m | m2 | 3935.844 |  | 0 | CS ÚRS 2016 01 |  |  | základní |  | 0 | 0.00013 | 0.51166 | 0 | 0 | 4 | K | 2 |  |  |  | ROZPOCET | 0 | 0 | 0 | 0 | 0 | 1 | 0 | 4 | 264925069
| VV |  | (1030,35+850,33+855,4+854,91+856,23+855,43+861,26+133,44)*1,25*0,5 "položka odměřena ve výkres. části SO10-část stavba " |  | 3935.844 | [13 empty] | VV | 2 | 2 | True | 1 | ROZPOCET
111 | K | 952901111 | Vyčištění budov nebo objektů před předáním do užívání budov bytové nebo občanské výstavby - zametení a umytí podlah, dlažeb, obkladů, schodů v místnostech, chodbách a schodištích, vyčištění a umytí oken, dveří s rámy, zárubněmi, umytí a vyčištění jiných zasklených a natíraných ploch a zařizovacích předmětů, při světlé výšce podlaží do 4 m | m2 | 7868.104 |  | 0 | CS ÚRS 2016 01 |  |  | základní |  | 0 | 4e-05 | 0.31472 | 0 | 0 | 4 | K | 2 |  |  |  | ROZPOCET | 0 | 0 | 0 | 0 | 0 | 1 | 0 | 4 | 542554532
112 | K | 953001 | Dilatace vnějšího rohu a spáry z interieru -materiál "flastr" | bm | 7.5 |  | 0 |  |  |  | základní |  | 0 | 0 | 0 | 0 | 0 | 4 | K | 2 |  |  |  | ROZPOCET | 0 | 0 | 0 | 0 | 0 | 1 | 0 | 4 | 1919300652
| VV |  | 7,5 "položka odměřena ve výkres. části SO10-část stavba " |  | 7.5 | [13 empty] | VV | 2 | 2 | True | 1 | ROZPOCET
113 | K | 953001a | dtto,avšak pro exterier | bm | 14.5 |  | 0 |  |  |  | základní |  | 0 | 0 | 0 | 0 | 0 | 4 | K | 2 |  |  |  | ROZPOCET | 0 | 0 | 0 | 0 | 0 | 1 | 0 | 4 | 1772397644
114 | K | 953002 | D+M sněhový hasící přístroj s hasící schopností 55B vč. nosné konstrukce | ks | 11 |  | 0 |  |  |  | základní |  | 0 | 0 | 0 | 0 | 0 | 4 | K | 2 |  |  |  | ROZPOCET | 0 | 0 | 0 | 0 | 0 | 1 | 0 | 4 | 886491628
115 | K | 953003 | dtto,avšak s hasící schopností 89B | ks | 43 |  | 0 |  |  |  | základní |  | 0 | 0 | 0 | 0 | 0 | 4 | K | 2 |  |  |  | ROZPOCET | 0 | 0 | 0 | 0 | 0 | 1 | 0 | 4 | 1119132793
| VV |  | "schema J0s13" 43 "položka odměřena ve výkres. části SO10-část stavba " |  | 43 | [13 empty] | VV | 2 | 2 | True | 1 | ROZPOCET
116 | K | 953004 | dtto,avšak s hasící schopností 34B | ks | 7 |  | 0 |  |  |  | základní |  | 0 | 0 | 0 | 0 | 0 | 4 | K | 2 |  |  |  | ROZPOCET | 0 | 0 | 0 | 0 | 0 | 1 | 0 | 4 | -1086448746
| VV |  | "schema J0s 14" 7 "položka odměřena ve výkres. části SO10-část stavba " |  | 7 | [13 empty] | VV | 2 | 2 | True | 1 | ROZPOCET
454 | K | 953004a | Sněhový hasící přístroj s hasící schopností 21B | ks | 2 |  | 0 |  |  |  | základní |  | 0 | 0 | 0 | 0 | 0 | 4 | K | 2 |  |  |  | ROZPOCET | 0 | 0 | 0 | 0 | 0 | 1 | 0 | 4 | -569859387
| VV |  | "schema J.Os15" 2 "položka odměřena ve výkres. části SO10-část stavba " |  | 2 | [13 empty] | VV | 2 | 2 | True | 1 | ROZPOCET
492 | K | 953005 | D+M systémová těsnící lišta pro svislé spáry | bm | 85 |  | 0 |  |  |  | základní |  | 0 | 0 | 0 | 0 | 0 | 4 | K | 2 |  |  |  | ROZPOCET | 0 | 0 | 0 | 0 | 0 | 1 | 0 | 4 | -1939945827
493 | K | 953006 | D+M systémová těsnící lišta pro vodorovné spáry | bm | 320 |  | 0 |  |  |  | základní |  | 0 | 0 | 0 | 0 | 0 | 4 | K | 2 |  |  |  | ROZPOCET | 0 | 0 | 0 | 0 | 0 | 1 | 0 | 4 | -2106594924
494 | K | 953007 | D+M systémová těsnící lišta | bm | 31 |  | 0 |  |  |  | základní |  | 0 | 0 | 0 | 0 | 0 | 4 | K | 2 |  |  |  | ROZPOCET | 0 | 0 | 0 | 0 | 0 | 1 | 0 | 4 | -1051904441
495 | K | 953008 | D+M izolace dilatační spáry rovná | bm | 23 |  | 0 |  |  |  | základní |  | 0 | 0 | 0 | 0 | 0 | 4 | K | 2 |  |  |  | ROZPOCET | 0 | 0 | 0 | 0 | 0 | 1 | 0 | 4 | -334310379
496 | K | 953009 | D+M těsnící pásy mezi novou a stáv. konstrukcí | bm | 15.5 |  | 0 |  |  |  | základní |  | 0 | 0 | 0 | 0 | 0 | 4 | K | 2 |  |  |  | ROZPOCET | 0 | 0 | 0 | 0 | 0 | 1 | 0 | 4 | 807640158
117 | K | 953241213 | Osazení smykových trnů do dilatačních spár jednoduchých pro nižší zatížení z nerezové nebo pozinkované oceli s pouzdrem z nerezové oceli nebo plastu (typ dokumetace), průměr 25 mm | kus | 136 |  | 0 | CS ÚRS 2016 01 |  |  | základní |  | 0 | 0 | 0 | 0 | 0 | 4 | K | 2 |  |  |  | ROZPOCET | 0 | 0 | 0 | 0 | 0 | 1 | 0 | 4 | 270263130
| VV |  | 136 "položka odměřena ve výkres. části SO10-část stavba " |  | 136 | [13 empty] | VV | 2 | 2 | True | 1 | ROZPOCET
118 | M | 548793620 | Kotevní technika spojovací prvky dilatační trny pro přenos smykové síly u dilatačních spár dilatační trn dle dokumentace materiál trnu nerez 1.4571, D=25, l=300 mm | kus | 136 |  | 0 | CS ÚRS 2016 01 |  |  | základní |  | 0 | 0.00025 | 0.034 | 0 | 0 | 8 | M | 2 |  |  |  | ROZPOCET | 0 | 0 | 0 | 0 | 0 | 1 | 0 | 4 | -367218408
119 | K | 953511111 | Nosný tepelně-izolační prvek pro přerušení tepelných mostů - Isokorb pro betonové balkónové desky tloušťky 160, 180 nebo 200 mm, délka 1 m volně vyložené - typ dle dokumetace | kus | 15 |  | 0 | CS ÚRS 2016 01 |  |  | základní |  | 0 | 0.005 | 0.075 | 0 | 0 | 4 | K | 2 |  |  |  | ROZPOCET | 0 | 0 | 0 | 0 | 0 | 1 | 0 | 4 | 1246368906
120 | K | 953611123 | Schodišťový prvek pro útlum kročejového hluku - dle dokumetace nosný a zvukově izolační mezi podestou a ramenem – typ dle dokumentace, délka 1,2 m, tl. podesty 200 mm T8 | kus | 10.5 |  | 0 | CS ÚRS 2016 01 |  |  | základní |  | 0 | 0.0031 | 0.03255 | 0 | 0 | 4 | K | 2 |  |  |  | ROZPOCET | 0 | 0 | 0 | 0 | 0 | 1 | 0 | 4 | 1019846261
| VV |  | 10,5 "položka odměřena ve výkres. části SO10-část stavba " |  | 10.5 | [13 empty] | VV | 2 | 2 | True | 1 | ROZPOCET
| D | 998 | Přesun hmot |  |  |  | 0 | [5 empty] | 0 |  | 0 |  | 0 | 1 | D | 1 |  |  |  | ROZPOCET | [6 empty] | 0
121 | K | 998012024 | Přesun hmot pro budovy občanské výstavby, bydlení, výrobu a služby s nosnou svislou konstrukcí monolitickou betonovou tyčovou nebo plošnou s jakýkoliv obvodovým pláštěm kromě vyzdívaného vodorovná dopravní vzdálenost do 100 m pro budovy výšky přes 24 do 36 m | t | 12364.021 |  | 0 | CS ÚRS 2016 01 |  |  | základní |  | 0 | 0 | 0 | 0 | 0 | 4 | K | 2 |  |  |  | ROZPOCET | 0 | 0 | 0 | 0 | 0 | 1 | 0 | 4 | 505982789
| D | PSV | Práce a dodávky PSV |  |  |  | 0 | [5 empty] | 0 |  | 723.2149 |  | 0 | 2 | D | 0 |  |  |  | ROZPOCET | [6 empty] | 0
| D | 711 | Izolace proti vodě, vlhkosti a plynům |  |  |  | 0 | [5 empty] | 0 |  | 40.5915 |  | 0 | 2 | D | 1 |  |  |  | ROZPOCET | [6 empty] | 0
122 | K | 711006 | Opracování detailů při provedení izolace vodorovné i svislé | kpl | 87 |  | 0 |  |  |  | základní |  | 0 | 0 | 0 | 0 | 0 | 16 | K | 2 |  |  |  | ROZPOCET | 0 | 0 | 0 | 0 | 0 | 1 | 0 | 16 | 375294189
| VV |  | 87 "položka odměřena ve výkres. části SO10-část stavba " |  | 87 | [13 empty] | VV | 2 | 2 | True | 1 | ROZPOCET
123 | K | 711111001 | Provedení izolace proti zemní vlhkosti natěradly a tmely za studena na ploše vodorovné V nátěrem penetračním | m2 | 31.545 |  | 0 | CS ÚRS 2016 01 |  |  | základní |  | 0 | 0 | 0 | 0 | 0 | 16 | K | 2 |  |  |  | ROZPOCET | 0 | 0 | 0 | 0 | 0 | 1 | 0 | 16 | 374658416
| VV |  | "skladba F18" 27,43*1,15 "položka odměřena ve výkres. části SO10-část stavba " |  | 31.545 | [13 empty] | VV | 2 | 2 | True | 1 | ROZPOCET
124 | M | 111631500 | Výrobky asfaltové izolační a zálivkové hmoty asfalty oxidované stavebně-izolační k penetraci suchých a očištěných podkladů pod asfaltové izolační krytiny a izolace ALP/9 bal 9 kg | t | 0.009 |  | 0 | CS ÚRS 2016 01 |  |  | základní |  | 0 | 1 | 0.009 | 0 | 0 | 32 | M | 2 |  |  |  | ROZPOCET | 0 | 0 | 0 | 0 | 0 | 1 | 0 | 16 | 1211602856
| P |  | Poznámka k položce: Spotřeba 0,3-0,4kg/m2 dle povrchu, ředidlo technický benzín | [15 empty] | P | 2
| VV |  | 31,545*0,0003 "Přepočtené koeficientem množství položka odměřena ve výkres. části SO10-část stavba " |  | 0.009 | [13 empty] | VV | 2 | 2 | True | 1 | ROZPOCET
125 | K | 711111001 | Provedení izolace proti zemní vlhkosti natěradly a tmely za studena na ploše vodorovné V nátěrem penetračním | m2 | 1493.85 |  | 0 | CS ÚRS 2016 01 |  |  | základní |  | 0 | 0 | 0 | 0 | 0 | 16 | K | 2 |  |  |  | ROZPOCET | 0 | 0 | 0 | 0 | 0 | 1 | 0 | 16 | 540853549
| VV |  | (169,0+999,0+131,0)*1,15 "položka odměřena ve výkres. části SO10-část stavba " |  | 1493.85 | [13 empty] | VV | 2 | 2 | True | 1 | ROZPOCET
126 | M | 111631500 | Výrobky asfaltové izolační a zálivkové hmoty asfalty oxidované stavebně-izolační k penetraci suchých a očištěných podkladů pod asfaltové izolační krytiny a izolace ALP/9 bal 9 kg | t | 0.448 |  | 0 | CS ÚRS 2016 01 |  |  | základní |  | 0 | 1 | 0.448 | 0 | 0 | 32 | M | 2 |  |  |  | ROZPOCET | 0 | 0 | 0 | 0 | 0 | 1 | 0 | 16 | -198198722
| P |  | Poznámka k položce: Spotřeba 0,3-0,4kg/m2 dle povrchu, ředidlo technický benzín | [15 empty] | P | 2
| VV |  | 1493,85*0,0003 "Přepočtené koeficientem množství položka odměřena ve výkres. části SO10-část stavba " |  | 0.448 | [13 empty] | VV | 2 | 2 | True | 1 | ROZPOCET
127 | K | 711112001 | Provedení izolace proti zemní vlhkosti natěradly a tmely za studena na ploše svislé S nátěrem penetračním | m2 | 1163.417 |  | 0 | CS ÚRS 2016 01 |  |  | základní |  | 0 | 0 | 0 | 0 | 0 | 16 | K | 2 |  |  |  | ROZPOCET | 0 | 0 | 0 | 0 | 0 | 1 | 0 | 16 | 670383710
| VV |  | "SO01-SO03" 846,208+5,0+30,786 |  | 881.994 | [13 empty] | VV | 2 | 2 | True | 0 | ROZPOCET
| VV |  | "SO06" 198,285" |  | 198.285 | [13 empty] | VV | 2 | 2 | True | 0 | ROZPOCET
| VV |  | "SO15" 83,138 |  | 83.138 | [13 empty] | VV | 2 | 2 | True | 0 | ROZPOCET
| VV |  | Součet "položka odměřena ve výkres. části SO10-část stavba " |  | 1163.417 | [13 empty] | VV | 2 | 4 | True | 1 | ROZPOCET
128 | M | 111631500 | Výrobky asfaltové izolační a zálivkové hmoty asfalty oxidované stavebně-izolační k penetraci suchých a očištěných podkladů pod asfaltové izolační krytiny a izolace ALP/9 bal 9 kg | t | 0.407 |  | 0 | CS ÚRS 2016 01 |  |  | základní |  | 0 | 1 | 0.407 | 0 | 0 | 32 | M | 2 |  |  |  | ROZPOCET | 0 | 0 | 0 | 0 | 0 | 1 | 0 | 16 | -231770840
| P |  | Poznámka k položce: Spotřeba 0,3-0,4kg/m2 dle povrchu, ředidlo technický benzín | [15 empty] | P | 2
| VV |  | 1163,417*0,00035 "Přepočtené koeficientem množství položka odměřena ve výkres. části SO10-část stavba " |  | 0.407 | [13 empty] | VV | 2 | 2 | True | 1 | ROZPOCET
129 | K | 711112001 | Provedení izolace proti zemní vlhkosti natěradly a tmely za studena na ploše svislé S nátěrem penetračním | m2 | 364 |  | 0 | CS ÚRS 2016 01 |  |  | základní |  | 0 | 0 | 0 | 0 | 0 | 4 | K | 2 |  |  |  | ROZPOCET | 0 | 0 | 0 | 0 | 0 | 1 | 0 | 4 | -298880828
130 | M | 111631500 | Výrobky asfaltové izolační a zálivkové hmoty asfalty oxidované stavebně-izolační k penetraci suchých a očištěných podkladů pod asfaltové izolační krytiny a izolace ALP/9 bal 9 kg | t | 0.127 |  | 0 | CS ÚRS 2016 01 |  |  | základní |  | 0 | 1 | 0.127 | 0 | 0 | 8 | M | 2 |  |  |  | ROZPOCET | 0 | 0 | 0 | 0 | 0 | 1 | 0 | 4 | -96695152
| P |  | Poznámka k položce: Spotřeba 0,3-0,4kg/m2 dle povrchu, ředidlo technický benzín | [15 empty] | P | 2
| VV |  | 364*0,00035 "Přepočtené koeficientem množství položka odměřena ve výkres. části SO10-část stavba " |  | 0.127 | [13 empty] | VV | 2 | 2 | True | 1 | ROZPOCET
131 | K | 711141559 | Provedení izolace proti zemní vlhkosti pásy přitavením NAIP na ploše vodorovné V | m2 | 63.089 |  | 0 | CS ÚRS 2016 01 |  |  | základní |  | 0 | 0.0004 | 0.025236 | 0 | 0 | 16 | K | 2 |  |  |  | ROZPOCET | 0 | 0 | 0 | 0 | 0 | 1 | 0 | 16 | -1549024085
| VV |  | "skladba F18" 27,43*1,15*2 "položka odměřena ve výkres. části SO10-část stavba " |  | 63.089 | [13 empty] | VV | 2 | 2 | True | 1 | ROZPOCET
132 | M | 628522640 | Pásy s modifikovaným asfaltem vložka skelná tkanina asfaltované hydroizolační pásy modifikované SBS (styren - butadien - styren) posyp jemnozrný minerální, | m2 | 36.277 |  | 0 | CS ÚRS 2016 01 |  |  | základní |  | 0 | 0.0035 | 0.12697 | 0 | 0 | 32 | M | 2 |  |  |  | ROZPOCET | 0 | 0 | 0 | 0 | 0 | 1 | 0 | 16 | 995259974
| VV |  | 31,545*1,15 "Přepočtené koeficientem množství položka odměřena ve výkres. části SO10-část stavba " |  | 36.277 | [13 empty] | VV | 2 | 2 | True | 1 | ROZPOCET
133 | M | 628560000 | Pásy s modifikovaným asfaltem vložka kovová folie nosná vložka hliníková folie asfaltované pásy modifikované SBS (styren - butadien - styren) oboustraná mikrotenová folie | m2 | 36.277 |  | 0 | CS ÚRS 2016 01 |  |  | základní |  | 0 | 0.0045 | 0.16325 | 0 | 0 | 32 | M | 2 |  |  |  | ROZPOCET | 0 | 0 | 0 | 0 | 0 | 1 | 0 | 16 | 1036181404
| VV |  | 31,545*1,15 "Přepočtené koeficientem množství položka odměřena ve výkres. části SO10-část stavba " |  | 36.277 | [13 empty] | VV | 2 | 2 | True | 1 | ROZPOCET
134 | K | 711141559 | Provedení izolace proti zemní vlhkosti pásy přitavením NAIP na ploše vodorovné V | m2 | 4751.688 |  | 0 | CS ÚRS 2016 01 |  |  | základní |  | 0 | 0.0004 | 1.9007 | 0 | 0 | 16 | K | 2 |  |  |  | ROZPOCET | 0 | 0 | 0 | 0 | 0 | 1 | 0 | 16 | 564549876
| VV |  | 1493,85*2 |  | 2987.7 | [13 empty] | VV | 2 | 2 | True | 0 | ROZPOCET
| VV |  | "SO01-SO03" (846,208+5,0+30,786)*2 |  | 1763.988 | [13 empty] | VV | 2 | 2 | True | 0 | ROZPOCET
| VV |  | Součet "položka odměřena ve výkres. části SO10-část stavba " |  | 4751.688 | [13 empty] | VV | 2 | 4 | True | 1 | ROZPOCET
135 | M | 628361090 | Pásy asfaltované těžké vložka profilovaná kovová folie s Al folií | m2 | 2732.221 |  | 0 | CS ÚRS 2016 01 |  |  | základní |  | 0 | 0.005 | 13.6611 | 0 | 0 | 32 | M | 2 |  |  |  | ROZPOCET | 0 | 0 | 0 | 0 | 0 | 1 | 0 | 16 | -11219040
| VV |  | 2375,844*1,15 "Přepočtené koeficientem množství položka odměřena ve výkres. části SO10-část stavba " |  | 2732.221 | [13 empty] | VV | 2 | 2 | True | 1 | ROZPOCET
136 | M | 628522640 | Pásy s modifikovaným asfaltem vložka skelná tkanina asfaltované hydroizolační pásy modifikované SBS (styren - butadien - styren) posyp jemnozrný minerální, | m2 | 2732.221 |  | 0 | CS ÚRS 2016 01 |  |  | základní |  | 0 | 0.0035 | 9.5628 | 0 | 0 | 32 | M | 2 |  |  |  | ROZPOCET | 0 | 0 | 0 | 0 | 0 | 1 | 0 | 16 | -846926643
| VV |  | 2375,844*1,15 "Přepočtené koeficientem množství položka odměřena ve výkres. části SO10-část stavba " |  | 2732.221 | [13 empty] | VV | 2 | 2 | True | 1 | ROZPOCET
137 | K | 711142559 | Provedení izolace proti zemní vlhkosti pásy přitavením NAIP na ploše svislé S | m2 | 281.423 |  | 0 | CS ÚRS 2016 01 |  |  | základní |  | 0 | 0.0004 | 0.11257 | 0 | 0 | 16 | K | 2 |  |  |  | ROZPOCET | 0 | 0 | 0 | 0 | 0 | 1 | 0 | 16 | -1461147086
| VV |  | "SO06" 198,285 |  | 198.285 | [13 empty] | VV | 2 | 2 | True | 0 | ROZPOCET
| VV |  | "SO15" 83,138 |  | 83.138 | [13 empty] | VV | 2 | 2 | True | 0 | ROZPOCET
| VV |  | Součet "položka odměřena ve výkres. části SO10-část stavba " |  | 281.423 | [13 empty] | VV | 2 | 4 | True | 1 | ROZPOCET
138 | M | 628331590 | Pásy asfaltované těžké vložka skleněná tkanina | m2 | 337.708 |  | 0 | CS ÚRS 2016 01 |  |  | základní |  | 0 | 0.0045 | 1.5197 | 0 | 0 | 32 | M | 2 |  |  |  | ROZPOCET | 0 | 0 | 0 | 0 | 0 | 1 | 0 | 16 | 1423230352
| VV |  | 281,423*1,2 "Přepočtené koeficientem množství položka odměřena ve výkres. části SO10-část stavba " |  | 337.708 | [13 empty] | VV | 2 | 2 | True | 1 | ROZPOCET
139 | K | 711142559 | Provedení izolace proti zemní vlhkosti pásy přitavením NAIP na ploše svislé S | m2 | 728 |  | 0 | CS ÚRS 2016 01 |  |  | základní |  | 0 | 0.0004 | 0.2912 | 0 | 0 | 16 | K | 2 |  |  |  | ROZPOCET | 0 | 0 | 0 | 0 | 0 | 1 | 0 | 16 | -1795378492
| VV |  | 364,0*2 "položka odměřena ve výkres. části SO10-část stavba " |  | 728 | [13 empty] | VV | 2 | 2 | True | 1 | ROZPOCET
140 | M | 628331590 | Pásy asfaltované těžké vložka skleněná tkanina | m2 | 436.8 |  | 0 | CS ÚRS 2016 01 |  |  | základní |  | 0 | 0.0045 | 1.9656 | 0 | 0 | 32 | M | 2 |  |  |  | ROZPOCET | 0 | 0 | 0 | 0 | 0 | 1 | 0 | 16 | 862892327
| VV |  | 364*1,2 "Přepočtené koeficientem množství položka odměřena ve výkres. části SO10-část stavba " |  | 436.8 | [13 empty] | VV | 2 | 2 | True | 1 | ROZPOCET
141 | M | 628361090 | Pásy asfaltované těžké vložka profilovaná kovová folie s Al folií | m2 | 436.8 |  | 0 | CS ÚRS 2016 01 |  |  | základní |  | 0 | 0.005 | 2.184 | 0 | 0 | 32 | M | 2 |  |  |  | ROZPOCET | 0 | 0 | 0 | 0 | 0 | 1 | 0 | 16 | -848786935
| VV |  | 364*1,2 "Přepočtené koeficientem množství položka odměřena ve výkres. části SO10-část stavba " |  | 436.8 | [13 empty] | VV | 2 | 2 | True | 1 | ROZPOCET
142 | K | 711491172 | Provedení izolace proti povrchové a podpovrchové tlakové vodě ostatní na ploše vodorovné V z textilií, vrstvy ochranné | m2 | 1493.85 |  | 0 | CS ÚRS 2016 01 |  |  | základní |  | 0 | 0 | 0 | 0 | 0 | 16 | K | 2 |  |  |  | ROZPOCET | 0 | 0 | 0 | 0 | 0 | 1 | 0 | 16 | 2114029093
| VV |  | (169,0+999,0+131,0)*1,15 "položka odměřena ve výkres. části SO10-část stavba " |  | 1493.85 | [13 empty] | VV | 2 | 2 | True | 1 | ROZPOCET
143 | M | 693111010 | Geotextilie geotextilie netkané IMPREGNOVANÝ (směs pestrých regenerovaných vláken) v rolích cca 25 - 50 m/role 300g/m2 šíře 200 cm | m2 | 1568.543 |  | 0 | CS ÚRS 2016 01 |  |  | základní |  | 0 | 0.0003 | 0.47056 | 0 | 0 | 32 | M | 2 |  |  |  | ROZPOCET | 0 | 0 | 0 | 0 | 0 | 1 | 0 | 16 | 487597900
| VV |  | 1493,85*1,05 "Přepočtené koeficientem množství položka odměřena ve výkres. části SO10-část stavba " |  | 1568.543 | [13 empty] | VV | 2 | 2 | True | 1 | ROZPOCET
144 | K | 711493111 | Izolace proti podpovrchové a tlakové vodě - ostatní na ploše vodorovné V těsnicí kaší | m2 | 711.074 |  | 0 | CS ÚRS 2016 01 |  |  | základní |  | 0 | 0.00458 | 3.2567 | 0 | 0 | 16 | K | 2 |  |  |  | ROZPOCET | 0 | 0 | 0 | 0 | 0 | 1 | 0 | 16 | -1116949440
| VV |  | "skladba V5,V9" | [15 empty] | VV | 2 | 1 | True | 0 | ROZPOCET
| VV |  | "2NP"( 4,5+2,51+5,95+7,6+7,58+3,75+10,22+1,1+1,57+1,9+1,92+2,2)*1,3 |  | 66.04 | [13 empty] | VV | 2 | 2 | True | 0 | ROZPOCET
| VV |  | "3,4NP"(4,03+3,96+4,02+3,96+3,72+3,72+3,69+3,7+3,68+3,77+2,7+4,01+4,0+3,98+3,54)*2*1,3 |  | 146.848 | [13 empty] | VV | 2 | 2 | True | 0 | ROZPOCET
| VV |  | (23,15+7,59+1,9+3,68+1,93+2,2+3,98)*2*1,3 |  | 115.518 | [13 empty] | VV | 2 | 2 | True | 0 | ROZPOCET
| VV |  | "5NP" (4,08+3,96+4,03+3,96+3,72+3,69+3,69+3,7+3,68+3,75+1,9+1,93+4,01+4,0+3,98)*1,3 |  | 70.304 | [13 empty] | VV | 2 | 2 | True | 0 | ROZPOCET
| VV |  | (3,54+23,14+4,21+10,87+2,2+3,97+3,98)*1,3 |  | 67.483 | [13 empty] | VV | 2 | 2 | True | 0 | ROZPOCET
| VV |  | "6NP"(4,08+3,96+4,02+3,96+3,72+3,72+3,69+3,7+3,68+4,63+3,68+4,01+4,0+3,98+3,54)*1,3 |  | 75.881 | [13 empty] | VV | 2 | 2 | True | 0 | ROZPOCET
| VV |  | (23,4+4,21+10,87+1,9+3,98+2,2+1,94)*1,3 |  | 63.05 | [13 empty] | VV | 2 | 2 | True | 0 | ROZPOCET
| VV |  | "7NP"(3,98+4,02+4,02+4,02+3,99+4,02+3,98+4,29+1,9+4,01+4,02+3,98+3,31+4,0+9,84)*1,3 |  | 82.394 | [13 empty] | VV | 2 | 2 | True | 0 | ROZPOCET
| VV |  | (2,31+2,02+3,65+2,2+3,96+3,98)*1,3 |  | 23.556 | [13 empty] | VV | 2 | 2 | True | 0 | ROZPOCET
| VV |  | Součet "položka odměřena ve výkres. části SO10-část stavba " |  | 711.074 | [13 empty] | VV | 2 | 4 | True | 1 | ROZPOCET
145 | K | 711493121 | Izolace proti podpovrchové a tlakové vodě - ostatní na ploše svislé S těsnicí kaší | m2 | 952 |  | 0 | CS ÚRS 2016 01 |  |  | základní |  | 0 | 0.00458 | 4.3602 | 0 | 0 | 16 | K | 2 |  |  |  | ROZPOCET | 0 | 0 | 0 | 0 | 0 | 1 | 0 | 16 | 288561779
| VV |  | "sprchové kouty a vany" 8,5*16*7 "položka odměřena ve výkres. části SO10-část stavba " |  | 952 | [13 empty] | VV | 2 | 2 | True | 1 | ROZPOCET
146 | K | 998711203 | Přesun hmot pro izolace proti vodě, vlhkosti a plynům stanovený procentní sazbou z ceny vodorovná dopravní vzdálenost do 50 m v objektech výšky přes 12 do 60 m | % |  |  | 0 | CS ÚRS 2016 01 |  |  | základní |  | 0 | 0 | 0 | 0 | 0 | 16 | K | 2 |  |  |  | ROZPOCET | 0 | 0 | 0 | 0 | 0 | 1 | 0 | 16 | 2129156567
| D | 712 | Povlakové krytiny |  |  |  | 0 | [5 empty] | 0 |  | 62.2015 |  | 0 | 2 | D | 1 |  |  |  | ROZPOCET | [6 empty] | 0
147 | K | 712001 | Ventilační vrstva z nopové folie hmotnost 1000g/m2 | m2 | 326.026 |  | 0 |  |  |  | základní |  | 0 | 0 | 0 | 0 | 0 | 16 | K | 2 |  |  |  | ROZPOCET | 0 | 0 | 0 | 0 | 0 | 1 | 0 | 16 | -239119409
| VV |  | "skladba S1" ( 176,45*0,5+11,85*4,265)*1,1+10,6*14,87*1,1 "položka odměřena ve výkres. části SO10-část stavba " |  | 326.026 | [13 empty] | VV | 2 | 2 | True | 1 | ROZPOCET
148 | K | 712002 | Vegetační souvrství-extenzivní zeleň-substrát,separační a filtrační folie,nopová folie 1000g/m2 | m2 | 258.988 |  | 0 |  |  |  | základní |  | 0 | 0 | 0 | 0 | 0 | 16 | K | 2 |  |  |  | ROZPOCET | 0 | 0 | 0 | 0 | 0 | 1 | 0 | 16 | -1179035497
| VV |  | "skladba S3" 1,975*20,14+(2,05+2,02)*47,59+2,2*11,6 "položka odměřena ve výkres. části SO10-část stavba " |  | 258.988 | [13 empty] | VV | 2 | 2 | True | 1 | ROZPOCET
149 | K | 712002a | Separační folie | m2 | 284.889 |  | 0 |  |  |  | základní |  | 0 | 0 | 0 | 0 | 0 | 16 | K | 2 |  |  |  | ROZPOCET | 0 | 0 | 0 | 0 | 0 | 1 | 0 | 16 | -782010331
| VV |  | 284,889 "položka odměřena ve výkres. části SO10-část stavba " |  | 284.889 | [13 empty] | VV | 2 | 2 | True | 1 | ROZPOCET
150 | K | 712002b | Filtrační folie | m2 | 284.889 |  | 0 |  |  |  | základní |  | 0 | 0 | 0 | 0 | 0 | 16 | K | 2 |  |  |  | ROZPOCET | 0 | 0 | 0 | 0 | 0 | 1 | 0 | 16 | -431018978
151 | K | 712002c | Nopová folie 1000g/m2 | m2 | 284.889 |  | 0 |  |  |  | základní |  | 0 | 0 | 0 | 0 | 0 | 16 | K | 2 |  |  |  | ROZPOCET | 0 | 0 | 0 | 0 | 0 | 1 | 0 | 16 | 631120335
152 | K | 712002d | Montáž vegetačního souvrství | m2 | 284.889 |  | 0 |  |  |  | základní |  | 0 | 0 | 0 | 0 | 0 | 16 | K | 2 |  |  |  | ROZPOCET | 0 | 0 | 0 | 0 | 0 | 1 | 0 | 16 | 1668280398
153 | K | 712311101 | Provedení povlakové krytiny střech plochých do 10 st. natěradly a tmely za studena nátěrem lakem penetračním nebo asfaltovým | m2 | 982.808 |  | 0 | CS ÚRS 2016 01 |  |  | základní |  | 0 | 0 | 0 | 0 | 0 | 16 | K | 2 |  |  |  | ROZPOCET | 0 | 0 | 0 | 0 | 0 | 1 | 0 | 16 | 1556733215
| VV |  | "S1,S3" 3,765*11,65*1,1+3,2*16,7*1,1+46,8*3,05*1,1+1,975*21,2*1,1+32,045*9,73*1,1 |  | 653.081 | [13 empty] | VV | 2 | 2 | True | 0 | ROZPOCET
| VV |  | (14,67+31,43+0,5)*3,05*1,1+14,87*10,6*1,1 |  | 329.727 | [13 empty] | VV | 2 | 2 | True | 0 | ROZPOCET
| VV |  | Součet "položka odměřena ve výkres. části SO10-část stavba " |  | 982.808 | [13 empty] | VV | 2 | 4 | True | 1 | ROZPOCET
154 | M | 111631500 | Výrobky asfaltové izolační a zálivkové hmoty asfalty oxidované stavebně-izolační k penetraci suchých a očištěných podkladů pod asfaltové izolační krytiny a izolace ALP/9 bal 9 kg | t | 0.295 |  | 0 | CS ÚRS 2016 01 |  |  | základní |  | 0 | 1 | 0.295 | 0 | 0 | 32 | M | 2 |  |  |  | ROZPOCET | 0 | 0 | 0 | 0 | 0 | 1 | 0 | 16 | 453105164
| P |  | Poznámka k položce: Spotřeba 0,3-0,4kg/m2 dle povrchu, ředidlo technický benzín | [15 empty] | P | 2
| VV |  | 982,808*0,0003 "Přepočtené koeficientem množství položka odměřena ve výkres. části SO10-část stavba " |  | 0.295 | [13 empty] | VV | 2 | 2 | True | 1 | ROZPOCET
155 | M | 628361090 | Pásy asfaltované těžké vložka profilovaná kovová folie s Al folií | m2 | 1130.229 |  | 0 | CS ÚRS 2016 01 |  |  | základní |  | 0 | 0.005 | 5.6511 | 0 | 0 | 32 | M | 2 |  |  |  | ROZPOCET | 0 | 0 | 0 | 0 | 0 | 1 | 0 | 16 | 1338216032
| VV |  | 982,808*1,15 "Přepočtené koeficientem množství položka odměřena ve výkres. části SO10-část stavba " |  | 1130.229 | [13 empty] | VV | 2 | 2 | True | 1 | ROZPOCET
156 | K | 712341659 | Provedení povlakové krytiny střech plochých do 10 st. pásy přitavením NAIP bodově | m2 | 982.808 |  | 0 | CS ÚRS 2016 01 |  |  | základní |  | 0 | 0.00036 | 0.35381 | 0 | 0 | 16 | K | 2 |  |  |  | ROZPOCET | 0 | 0 | 0 | 0 | 0 | 1 | 0 | 16 | -1802563502
157 | K | 712361701 | Provedení povlakové krytiny střech plochých do 10 st. fólií položenou volně s přilepením spojů | m2 | 982.808 |  | 0 | CS ÚRS 2016 01 |  |  | základní |  | 0 | 0.00019 | 0.18673 | 0 | 0 | 16 | K | 2 |  |  |  | ROZPOCET | 0 | 0 | 0 | 0 | 0 | 1 | 0 | 16 | -197531390
158 | M | 283220560 | Fólie z měkčeného polyvinylchloridu a jednoduché výrobky z nich hydroizolační střešní fól 1,5 mm | m2 | 1130.229 |  | 0 | CS ÚRS 2016 01 |  |  | základní |  | 0 | 0.0013 | 1.4693 | 0 | 0 | 32 | M | 2 |  |  |  | ROZPOCET | 0 | 0 | 0 | 0 | 0 | 1 | 0 | 16 | -1196975344
| VV |  | 982,808*1,15 "Přepočtené koeficientem množství položka odměřena ve výkres. části SO10-část stavba " |  | 1130.229 | [13 empty] | VV | 2 | 2 | True | 1 | ROZPOCET
159 | K | 712391172 | Provedení povlakové krytiny střech plochých do 10 st. -ostatní práce provedení vrstvy textilní ochranné | m2 | 982.808 |  | 0 | CS ÚRS 2016 01 |  |  | základní |  | 0 | 0 | 0 | 0 | 0 | 16 | K | 2 |  |  |  | ROZPOCET | 0 | 0 | 0 | 0 | 0 | 1 | 0 | 16 | -1532706974
160 | M | 693111010 | Geotextilie geotextilie netkané IMPREGNOVANÝ (směs pestrých regenerovaných vláken) v rolích cca 25 - 50 m/role 300g/m2 šíře 200 cm | m2 | 1130.229 |  | 0 | CS ÚRS 2016 01 |  |  | základní |  | 0 | 0.0003 | 0.33907 | 0 | 0 | 32 | M | 2 |  |  |  | ROZPOCET | 0 | 0 | 0 | 0 | 0 | 1 | 0 | 16 | 1502341398
| VV |  | 982,808*1,15 "Přepočtené koeficientem množství položka odměřena ve výkres. části SO10-část stavba " |  | 1130.229 | [13 empty] | VV | 2 | 2 | True | 1 | ROZPOCET
161 | K | 712391172 | Provedení povlakové krytiny střech plochých do 10 st. -ostatní práce provedení vrstvy textilní ochranné | m2 | 326.026 |  | 0 | CS ÚRS 2016 01 |  |  | základní |  | 0 | 0 | 0 | 0 | 0 | 16 | K | 2 |  |  |  | ROZPOCET | 0 | 0 | 0 | 0 | 0 | 1 | 0 | 16 | 597733089
| VV |  | "skladba S1" 326,026 "položka odměřena ve výkres. části SO10-část stavba " |  | 326.026 | [13 empty] | VV | 2 | 2 | True | 1 | ROZPOCET
162 | M | 693111010 | Geotextilie geotextilie netkané IMPREGNOVANÝ (směs pestrých regenerovaných vláken) v rolích cca 25 - 50 m/role 300g/m2 šíře 200 cm | m2 | 374.93 |  | 0 | CS ÚRS 2016 01 |  |  | základní |  | 0 | 0.0003 | 0.11248 | 0 | 0 | 32 | M | 2 |  |  |  | ROZPOCET | 0 | 0 | 0 | 0 | 0 | 1 | 0 | 16 | 76600939
| VV |  | 326,026*1,15 "Přepočtené koeficientem množství položka odměřena ve výkres. části SO10-část stavba " |  | 374.93 | [13 empty] | VV | 2 | 2 | True | 1 | ROZPOCET
163 | K | 712391176 a | Provedení povlakové krytiny střech do 10° připevnění izolace kotvícími terči vč. dodávky | kus | 4914.04 |  | 0 |  |  |  | základní |  | 0 | 0 | 0 | 0 | 0 | 16 | K | 2 |  |  |  | ROZPOCET | 0 | 0 | 0 | 0 | 0 | 1 | 0 | 16 | -1730908424
| VV |  | 982,808*5 "položka odměřena ve výkres. části SO10-část stavba " |  | 4914.04 | [13 empty] | VV | 2 | 2 | True | 1 | ROZPOCET
164 | K | 712391382 | Provedení povlakové krytiny střech plochých do 10 st. -ostatní práce dokončení izolace násypem z hrubého kameniva frakce 16 - 22, tl. 50 mm | m2 | 326.026 |  | 0 | CS ÚRS 2016 01 |  |  | základní |  | 0 | 0 | 0 | 0 | 0 | 16 | K | 2 |  |  |  | ROZPOCET | 0 | 0 | 0 | 0 | 0 | 1 | 0 | 16 | 2062574728
| VV |  | 326,026 "položka odměřena ve výkres. části SO10-část stavba " |  | 326.026 | [13 empty] | VV | 2 | 2 | True | 1 | ROZPOCET
165 | M | 583374020 | Kamenivo přírodní těžené pro stavební účely PTK (drobné, hrubé, štěrkopísky) kamenivo dekorační (kačírek) frakce 16/22 | t | 53.794 |  | 0 | CS ÚRS 2016 01 |  |  | základní |  | 0 | 1 | 53.794 | 0 | 0 | 32 | M | 2 |  |  |  | ROZPOCET | 0 | 0 | 0 | 0 | 0 | 1 | 0 | 16 | -1634448635
| VV |  | 26,897*2 "položka odměřena ve výkres. části SO10-část stavba " |  | 53.794 | [13 empty] | VV | 2 | 2 | True | 1 | ROZPOCET
166 | K | 712391482 | Provedení povlakové krytiny střech plochých do 10 st. -ostatní práce dokončení izolace násypem z hrubého kameniva Příplatek k ceně za každých dalších 10 mm | m2 | 1630.13 |  | 0 | CS ÚRS 2016 01 |  |  | základní |  | 0 | 0 | 0 | 0 | 0 | 16 | K | 2 |  |  |  | ROZPOCET | 0 | 0 | 0 | 0 | 0 | 1 | 0 | 16 | -734860601
| VV |  | 326,026*5 "položka odměřena ve výkres. části SO10-část stavba " |  | 1630.13 | [13 empty] | VV | 2 | 2 | True | 1 | ROZPOCET
167 | K | 998712204 | Přesun hmot pro povlakové krytiny stanovený procentní sazbou z ceny vodorovná dopravní vzdálenost do 50 m v objektech výšky přes 24 do 36 m | % |  |  | 0 | CS ÚRS 2016 01 |  |  | základní |  | 0 | 0 | 0 | 0 | 0 | 16 | K | 2 |  |  |  | ROZPOCET | 0 | 0 | 0 | 0 | 0 | 1 | 0 | 16 | -1502004863
| D | 713 | Izolace tepelné |  |  |  | 0 | [5 empty] | 0 |  | 36.8293 |  | 0 | 2 | D | 1 |  |  |  | ROZPOCET | [6 empty] | 0
168 | K | 713121111 | Montáž tepelné izolace podlah rohožemi, pásy, deskami, dílci, bloky (izolační materiál ve specifikaci) kladenými volně jednovrstvá | m2 | 348.13 |  | 0 | CS ÚRS 2016 01 |  |  | základní |  | 0 | 0 | 0 | 0 | 0 | 16 | K | 2 |  |  |  | ROZPOCET | 0 | 0 | 0 | 0 | 0 | 1 | 0 | 16 | 574719611
| VV |  | "1NP" 167,94+14,79+25,74+14,87+34,09+8,05+8,82+6,13+23,09+8,78+12,65+7,85+15,33 "položka odměřena ve výkres. části SO10-část stavba " |  | 348.13 | [13 empty] | VV | 2 | 2 | True | 1 | ROZPOCET
169 | M | 283759120 | Desky z lehčených plastů desky z pěnového polystyrénu - samozhášivého typ EPS 150 S stabil , objemová hmotnost 25-30 kg/m3 tepelně izolační desky pro izolace s velmi vysokými nároky na pevnost v tlaku a ohybu (vysoce zatížené podlahy, střechy apod.) rozměr 1000 x 500 mm, lambda 0,035 W/mK 80 mm | m2 | 408.357 |  | 0 | CS ÚRS 2016 01 |  |  | základní |  | 0 | 0.0024 | 0.98006 | 0 | 0 | 32 | M | 2 |  |  |  | ROZPOCET | 0 | 0 | 0 | 0 | 0 | 1 | 0 | 16 | -1923422599
| P |  | Poznámka k položce: lambda=0,035 [W / m K] | [15 empty] | P | 2
| VV |  | 355,093*1,15 "položka odměřena ve výkres. části SO10-část stavba " |  | 408.357 | [13 empty] | VV | 2 | 2 | True | 1 | ROZPOCET
170 | K | 713121111 | Montáž tepelné izolace podlah rohožemi, pásy, deskami, dílci, bloky (izolační materiál ve specifikaci) kladenými volně jednovrstvá | m2 | 5267.49 |  | 0 | CS ÚRS 2016 01 |  |  | základní |  | 0 | 0 | 0 | 0 | 0 | 16 | K | 2 |  |  |  | ROZPOCET | 0 | 0 | 0 | 0 | 0 | 1 | 0 | 16 | -793829213
| VV |  | "2NP-skladba F12,F5" 850,33 |  | 850.33 | [13 empty] | VV | 2 | 2 | True | 0 | ROZPOCET
| VV |  | "3,4NP-skladba F5,F12" 855,4*2 |  | 1710.8 | [13 empty] | VV | 2 | 2 | True | 0 | ROZPOCET
| VV |  | "5NP-skladba F5,F12" 856,23 |  | 856.23 | [13 empty] | VV | 2 | 2 | True | 0 | ROZPOCET
| VV |  | "6NP-skladba F5,F12" 855,43 |  | 855.43 | [13 empty] | VV | 2 | 2 | True | 0 | ROZPOCET
| VV |  | "7NP-skladba F5,F12" 861,26 |  | 861.26 | [13 empty] | VV | 2 | 2 | True | 0 | ROZPOCET
| VV |  | "8NP-skladba F13" 133,44 |  | 133.44 | [13 empty] | VV | 2 | 2 | True | 0 | ROZPOCET
| VV |  | Součet "položka odměřena ve výkres. části SO10-část stavba " |  | 5267.49 | [13 empty] | VV | 2 | 4 | True | 1 | ROZPOCET
171 | M | 631514350 | Vlákno minerální a výrobky z něj (desky, skruže, pásy, rohože, vložkové pytle apod.) z minerální plsti izolace plovoucích podlah pro izolaci podlah pro kročejový útlum a provětrávacích fasád, 100 kg/m3, 500 x 1000 mm, la = 0,036 W/mK tl. 25 mm | m2 | 5372.84 |  | 0 | CS ÚRS 2016 01 |  |  | základní |  | 0 | 0.0025 | 13.4321 | 0 | 0 | 32 | M | 2 |  |  |  | ROZPOCET | 0 | 0 | 0 | 0 | 0 | 1 | 0 | 16 | 49413272
| VV |  | 5372,84 "položka odměřena ve výkres. části SO10-část stavba " |  | 5372.84 | [13 empty] | VV | 2 | 2 | True | 1 | ROZPOCET
172 | K | 713131141 | Montáž tepelné izolace stěn rohožemi, pásy, deskami, dílci, bloky (izolační materiál ve specifikaci) lepením celoplošně | m2 | 1044.493 |  | 0 | CS ÚRS 2016 01 |  |  | základní |  | 0 | 0.006 | 6.267 | 0 | 0 | 4 | K | 2 |  |  |  | ROZPOCET | 0 | 0 | 0 | 0 | 0 | 1 | 0 | 4 | 1232352127
| VV |  | "SO 01" | [15 empty] | VV | 2 | 1 | True | 0 | ROZPOCET
| VV |  | 54,675*8,24+(12,67+4,94+3,765)*6,85+(54,675-3,765+1,975+4,415+4,415)*4,039 |  | 846.208 | [13 empty] | VV | 2 | 2 | True | 0 | ROZPOCET
| VV |  | "SO06" 198,285 |  | 198.285 | [13 empty] | VV | 2 | 2 | True | 0 | ROZPOCET
| VV |  | Součet "položka odměřena ve výkres. části SO10-část stavba " |  | 1044.493 | [13 empty] | VV | 2 | 4 | True | 1 | ROZPOCET
173 | M | 283722910 | Desky z lehčených plastů desky z pěnového polystyrénu - samozhášivého typ EPS 70S stabil, objemová hmotnost 15 - 20 kg/m3 tepelně izolační desky pro izolace ploché střechy nebo podlahy rozměr 1000 x 500 mm, lambda=0,039 [W / m K] 200 mm | m2 | 237.942 |  | 0 | CS ÚRS 2016 01 |  |  | základní |  | 0 | 0.005 | 1.1897 | 0 | 0 | 8 | M | 2 |  |  |  | ROZPOCET | 0 | 0 | 0 | 0 | 0 | 1 | 0 | 4 | 313739856
| P |  | Poznámka k položce: lambda=0,039 [W / m K] | [15 empty] | P | 2
| VV |  | 198,285*1,2 "Přepočtené koeficientem množství položka odměřena ve výkres. části SO10-část stavba " |  | 237.942 | [13 empty] | VV | 2 | 2 | True | 1 | ROZPOCET
174 | M | 283763720 | Desky z lehčených plastů desky z extrudovaného polystyrenu desky z extrudovaného polystyrenu URSA tepelně izolační desky s třídou hořlavosti "C1" - těžce hořlavý rovná hrana - I (G) polodrážka - L (S) perodrážka - FT (NF) povrch hladký nebo strukturovaný (PZ) základní rozměr desek 1250 x 600 mm XPS N-III-L, XPS N-FT(2500mm)) - 100 mm | m2 | 863.132 |  | 0 | CS ÚRS 2016 01 |  |  | základní |  | 0 | 0.003 | 2.5894 | 0 | 0 | 8 | M | 2 |  |  |  | ROZPOCET | 0 | 0 | 0 | 0 | 0 | 1 | 0 | 4 | -242675385
| P |  | Poznámka k položce: lambda=0,036 [W / m K] | [15 empty] | P | 2
| VV |  | 846,208*1,02 "Přepočtené koeficientem množství položka odměřena ve výkres. části SO10-část stavba " |  | 863.132 | [13 empty] | VV | 2 | 2 | True | 1 | ROZPOCET
175 | K | 713131141 | Montáž tepelné izolace stěn rohožemi, pásy, deskami, dílci, bloky (izolační materiál ve specifikaci) lepením celoplošně | m2 | 83.138 |  | 0 | CS ÚRS 2016 01 |  |  | základní |  | 0 | 0.006 | 0.49883 | 0 | 0 | 16 | K | 2 |  |  |  | ROZPOCET | 0 | 0 | 0 | 0 | 0 | 1 | 0 | 16 | 807071845
| VV |  | "SO 15" (32,49+32,49+10,6)*0,55*2 "položka odměřena ve výkres. části SO10-část stavba " |  | 83.138 | [13 empty] | VV | 2 | 2 | True | 1 | ROZPOCET
176 | M | 283722870 | Desky z lehčených plastů desky z pěnového polystyrénu - samozhášivého typ EPS 70S stabil, objemová hmotnost 15 - 20 kg/m3 tepelně izolační desky pro izolace ploché střechy nebo podlahy rozměr 1000 x 500 mm, lambda=0,039 [W / m K] 120 mm | m2 | 84.801 |  | 0 | CS ÚRS 2016 01 |  |  | základní |  | 0 | 0.003 | 0.2544 | 0 | 0 | 32 | M | 2 |  |  |  | ROZPOCET | 0 | 0 | 0 | 0 | 0 | 1 | 0 | 16 | 1708898298
| P |  | Poznámka k položce: lambda=0,039 [W / m K] | [15 empty] | P | 2
| VV |  | 83,138*1,02 "Přepočtené koeficientem množství položka odměřena ve výkres. části SO10-část stavba " |  | 84.801 | [13 empty] | VV | 2 | 2 | True | 1 | ROZPOCET
177 | K | 713131141 | Montáž tepelné izolace stěn rohožemi, pásy, deskami, dílci, bloky (izolační materiál ve specifikaci) lepením celoplošně | m2 | 35.786 |  | 0 | CS ÚRS 2016 01 |  |  | základní |  | 0 | 0.006 | 0.21472 | 0 | 0 | 16 | K | 2 |  |  |  | ROZPOCET | 0 | 0 | 0 | 0 | 0 | 1 | 0 | 16 | 301454380
| VV |  | "SO2,SO03" 5,0+30,786 "položka odměřena ve výkres. části SO10-část stavba " |  | 35.786 | [13 empty] | VV | 2 | 2 | True | 1 | ROZPOCET
178 | M | 283763850 | Desky z lehčených plastů desky z extrudovaného polystyrenu desky z extrudovaného polystyrenu URSA tepelně izolační desky s třídou hořlavosti "C1" - těžce hořlavý rovná hrana - I (G) polodrážka - L (S) perodrážka - FT (NF) povrch hladký nebo strukturovaný (PZ) základní rozměr desek 1250 x 600 | m3 | 7.3 |  | 0 | CS ÚRS 2016 01 |  |  | základní |  | 0 | 0.03 | 0.219 | 0 | 0 | 32 | M | 2 |  |  |  | ROZPOCET | 0 | 0 | 0 | 0 | 0 | 1 | 0 | 16 | 1421028797
| P |  | Poznámka k položce: lambda=0,036 [W / m K] | [15 empty] | P | 2
| VV |  | 35,786*0,2*1,02 "položka odměřena ve výkres. části SO10-část stavba " |  | 7.3 | [13 empty] | VV | 2 | 2 | True | 1 | ROZPOCET
179 | K | 713141151 | Montáž tepelné izolace střech plochých rohožemi, pásy, deskami, dílci, bloky (izolační materiál ve specifikaci) kladenými volně jednovrstvá | m2 | 1965.616 |  | 0 | CS ÚRS 2016 01 |  |  | základní |  | 0 | 0 | 0 | 0 | 0 | 16 | K | 2 |  |  |  | ROZPOCET | 0 | 0 | 0 | 0 | 0 | 1 | 0 | 16 | -60286877
| VV |  | 982,808*2 "položka odměřena ve výkres. části SO10-část stavba " |  | 1965.616 | [13 empty] | VV | 2 | 2 | True | 1 | ROZPOCET
180 | M | 283759930 | Desky z lehčených plastů desky z pěnového polystyrénu - samozhášivého typ EPS 150 S stabil , objemová hmotnost 25-30 kg/m3 tepelně izolační desky pro izolace s velmi vysokými nároky na pevnost v tlaku a ohybu (vysoce zatížené podlahy, střechy apod.) rozměr 1000 x 500 mm, lambda 0,035 W/mK 200 mm | m2 | 1152.834 |  | 0 | CS ÚRS 2016 01 |  |  | základní |  | 0 | 0.006 | 6.917 | 0 | 0 | 32 | M | 2 |  |  |  | ROZPOCET | 0 | 0 | 0 | 0 | 0 | 1 | 0 | 16 | -1227687051
| P |  | Poznámka k položce: lambda=0,035 [W / m K] | [15 empty] | P | 2
| VV |  | 1002,464*1,15 "položka odměřena ve výkres. části SO10-část stavba " |  | 1152.834 | [13 empty] | VV | 2 | 2 | True | 1 | ROZPOCET
181 | M | 283759130 | Desky z lehčených plastů desky z pěnového polystyrénu - samozhášivého typ EPS 100S stabil, objemová hmotnost 20 - 25 kg/m3 tepelně izolační desky pro izolace ploché střechy nebo podlahy rozměr 1000 x 500 mm, lambda 0,037 [W / m K] formát 1000 x 500 (1000) mm | m3 | 141.279 |  | 0 | CS ÚRS 2016 01 |  |  | základní |  | 0 | 0.025 | 3.532 | 0 | 0 | 32 | M | 2 |  |  |  | ROZPOCET | 0 | 0 | 0 | 0 | 0 | 1 | 0 | 16 | -635439579
| P |  | Poznámka k položce: lambda=0,037 [W / m K] | [15 empty] | P | 2
| VV |  | 982,808*0,125*1,15 "položka odměřena ve výkres. části SO10-část stavba " |  | 141.279 | [13 empty] | VV | 2 | 2 | True | 1 | ROZPOCET
441 | K | 713521111 | Montáž tepelné izolace protipožárním obkladem deskami (desky ve specifikaci) sloupů včetně plechových pozinkovaných nárožníků jednovrstvá | m2 | 49.14 |  | 0 | CS ÚRS 2016 01 |  |  | základní |  | 0 | 0.00418 | 0.20541 | 0 | 0 | 16 | K | 2 |  |  |  | ROZPOCET | 0 | 0 | 0 | 0 | 0 | 1 | 0 | 16 | -326446038
| VV |  | 15,6*3,15 "položka odměřena ve výkres. části SO10-část stavba " |  | 49.14 | [13 empty] | VV | 2 | 2 | True | 1 | ROZPOCET
442 | M | 591552280 | Desky obkladové interiérové desky interiérové - protipožární deska se zvukovým útlumem 1200 x 2550 mm, tl. 9 mm přírodní šedá | m2 | 54.054 |  | 0 | CS ÚRS 2016 01 |  |  | základní |  | 0 | 0.0098 | 0.52973 | 0 | 0 | 32 | M | 2 |  |  |  | ROZPOCET | 0 | 0 | 0 | 0 | 0 | 1 | 0 | 16 | 1659918056
| VV |  | 54,054 "položka odměřena ve výkres. části SO10-část stavba " |  | 54.054 | [13 empty] | VV | 2 | 2 | True | 1 | ROZPOCET
182 | K | 998713204 | Přesun hmot pro izolace tepelné stanovený procentní sazbou z ceny vodorovná dopravní vzdálenost do 50 m v objektech výšky přes 24 do 36 m | % |  |  | 0 | CS ÚRS 2016 01 |  |  | základní |  | 0 | 0 | 0 | 0 | 0 | 16 | K | 2 |  |  |  | ROZPOCET | 0 | 0 | 0 | 0 | 0 | 1 | 0 | 16 | 503263074
| D | 714 | Akustická a protiotřesová opatření |  |  |  | 0 | [5 empty] | 0 |  | 25.3097 |  | 0 | 2 | D | 1 |  |  |  | ROZPOCET | [6 empty] | 0
183 | K | 714001 | Dodávka antivibrační podložky na př. Dle dokumentace | m2 | 30.173 |  | 0 |  |  |  | základní |  | 0 | 0 | 0 | 0 | 0 | 16 | K | 2 |  |  |  | ROZPOCET | 0 | 0 | 0 | 0 | 0 | 1 | 0 | 16 | -395167191
| VV |  | 27,43*1,1 "položka odměřena ve výkres. části SO10-část stavba " |  | 30.173 | [13 empty] | VV | 2 | 2 | True | 1 | ROZPOCET
184 | K | 714121001 | Montáž akustických minerálních panelů podstropních nárazuvzdorných zavěšených na viditelný rošt odolnosti proti nárazu třídy 2A | m2 | 67.7 |  | 0 | CS ÚRS 2016 01 |  |  | základní |  | 0 | 0.00223 | 0.15097 | 0 | 0 | 16 | K | 2 |  |  |  | ROZPOCET | 0 | 0 | 0 | 0 | 0 | 1 | 0 | 16 | 259659141
| VV |  | "skladba C04" | [15 empty] | VV | 2 | 1 | True | 0 | ROZPOCET
| VV |  | "1NP" 23,09+8,78+12,65+7,85+15,33 "položka odměřena ve výkres. části SO10-část stavba " |  | 67.7 | [13 empty] | VV | 2 | 2 | True | 1 | ROZPOCET
185 | M | 590360710 | Systémy akustických podhledů panely akustické dle dokumentace (T15/T24) bílá 500, 600x1200x15 mm | m2 | 77.855 |  | 0 | CS ÚRS 2016 01 |  |  | základní |  | 0 | 0.00133 | 0.10355 | 0 | 0 | 32 | M | 2 |  |  |  | ROZPOCET | 0 | 0 | 0 | 0 | 0 | 1 | 0 | 16 | -496405841
| VV |  | 67,7*1,15 "položka odměřena ve výkres. části SO10-část stavba " |  | 77.855 | [13 empty] | VV | 2 | 2 | True | 1 | ROZPOCET
186 | M | 590361330 | Systémy akustických podhledů panely akustické E T24, bílá 010, 600x1200x15 mm | m2 | 1732.084 |  | 0 | CS ÚRS 2016 01 |  |  | základní |  | 0 | 0.00132 | 2.2864 | 0 | 0 | 32 | M | 2 |  |  |  | ROZPOCET | 0 | 0 | 0 | 0 | 0 | 1 | 0 | 16 | -1177080555
| VV |  | 1506,16*1,15 "položka odměřena ve výkres. části SO10-část stavba " |  | 1732.084 | [13 empty] | VV | 2 | 2 | True | 1 | ROZPOCET
187 | M | 590361330.1 | Systémy akustických podhledů panely akustické E E T24, bílá 010, 600x1200x15 mm | m2 | 2127.65 |  | 0 | CS ÚRS 2016 01 |  |  | základní |  | 0 | 0.00132 | 2.8085 | 0 | 0 | 32 | M | 2 |  |  |  | ROZPOCET | 0 | 0 | 0 | 0 | 0 | 1 | 0 | 16 | 1066281225
| VV |  | 1850,13*1,15 "položka odměřena ve výkres. části SO10-část stavba " |  | 2127.65 | [13 empty] | VV | 2 | 2 | True | 1 | ROZPOCET
188 | K | 714121011 | Montáž akustických minerálních panelů podstropních s rozšířenou pohltivostí zvuku zavěšených na rošt viditelný | m2 | 430.17 |  | 0 | CS ÚRS 2016 01 |  |  | základní |  | 0 | 0.00118 | 0.5076 | 0 | 0 | 16 | K | 2 |  |  |  | ROZPOCET | 0 | 0 | 0 | 0 | 0 | 1 | 0 | 16 | -1725639753
| VV |  | "skladba C06" | [15 empty] | VV | 2 | 1 | True | 0 | ROZPOCET
| VV |  | "2NP" 43,25+24,29+11,42+3,19+2,51+3,79+4,05+3,96+3,98+4,04+3,98+5,22+3,41+1,63+1,85+2,03 |  | 122.6 | [13 empty] | VV | 2 | 2 | True | 0 | ROZPOCET
| VV |  | 1,6+4,81+1,8+5,9+31,71+1,54+1,63+1,58+1,54+30,95+1,1+1,57+4,44+15,22+3,21+3,57+5,56 |  | 117.73 | [13 empty] | VV | 2 | 2 | True | 0 | ROZPOCET
| VV |  | 1,9+1,92+22,61+12,32 |  | 38.75 | [13 empty] | VV | 2 | 2 | True | 0 | ROZPOCET
| VV |  | "3,4NP" (8,82+4,25+2,7+1,94+3,98+2,17+1,76+7,88+6,68+3,84+1,9)*2 |  | 91.84 | [13 empty] | VV | 2 | 2 | True | 0 | ROZPOCET
| VV |  | "5NP"1,9+1,93+3,98+4,21+5,41+1,68+1,89+6,91+4,61+5,68+ | [15 empty] | VV | 2 | 1 | True | 0 | ROZPOCET
| VV |  | "6NP" 1,89+6,92+4,57+3,98+4,21+1,68+1,9+5,68+5,41+1,94 |  | 38.18 | [13 empty] | VV | 2 | 2 | True | 0 | ROZPOCET
| VV |  | "7NP" 1,9+6,51+2,31+4,1+2,02+4,23 |  | 21.07 | [13 empty] | VV | 2 | 2 | True | 0 | ROZPOCET
| VV |  | Součet "položka odměřena ve výkres. části SO10-část stavba " |  | 430.17 | [13 empty] | VV | 2 | 4 | True | 1 | ROZPOCET
189 | M | 590361320 | Systémy akustických podhledů panely akustické E T24, bílá 010, 600x600x15 mm | m2 | 494.696 |  | 0 | CS ÚRS 2016 01 |  |  | základní |  | 0 | 0.00132 | 0.653 | 0 | 0 | 32 | M | 2 |  |  |  | ROZPOCET | 0 | 0 | 0 | 0 | 0 | 1 | 0 | 16 | 837110983
| VV |  | 430,17*1,15 "položka odměřena ve výkres. části SO10-část stavba " |  | 494.696 | [13 empty] | VV | 2 | 2 | True | 1 | ROZPOCET
190 | M | 590364010 | Systémy akustických podhledů panely akustické , alpha, 1200x600x40 mm | m2 | 854.37 |  | 0 | CS ÚRS 2016 01 |  |  | základní |  | 0 | 0.00367 | 3.1355 | 0 | 0 | 32 | M | 2 |  |  |  | ROZPOCET | 0 | 0 | 0 | 0 | 0 | 1 | 0 | 16 | 2108446073
| VV |  | 742,93*1,15 "položka odměřena ve výkres. části SO10-část stavba " |  | 854.37 | [13 empty] | VV | 2 | 2 | True | 1 | ROZPOCET
191 | K | 714121011 | Montáž akustických minerálních panelů podstropních s rozšířenou pohltivostí zvuku zavěšených na rošt viditelný | m2 | 499.58 |  | 0 | CS ÚRS 2016 01 |  |  | základní |  | 0 | 0.00118 | 0.5895 | 0 | 0 | 16 | K | 2 |  |  |  | ROZPOCET | 0 | 0 | 0 | 0 | 0 | 1 | 0 | 16 | -997548870
| VV |  | "skladba C09" | [15 empty] | VV | 2 | 1 | True | 0 | ROZPOCET
| VV |  | "2NP" 8,19+5,95+7,6+7,58+3,75+10,22+2,2 |  | 45.49 | [13 empty] | VV | 2 | 2 | True | 0 | ROZPOCET
| VV |  | "3,4NP"4,08+3,96+4,02+3,96+3,72+3,72+3,69+3,72+3,68+3,77+2,2+4,01+4,0+3,98+3,54+23,15 |  | 79.2 | [13 empty] | VV | 2 | 2 | True | 0 | ROZPOCET
| VV |  | 7,59+3,68+3,98+3,98+3,68+7,59+79,2 |  | 109.7 | [13 empty] | VV | 2 | 2 | True | 0 | ROZPOCET
| VV |  | "5NP" 4,08+3,96+4,03+3,96+3,72+3,69+3,69+3,7+3,68+3,75+4,01+4,0+3,98+23,14+10,87+2,2 |  | 86.46 | [13 empty] | VV | 2 | 2 | True | 0 | ROZPOCET
| VV |  | 3,97+3,98 |  | 7.95 | [13 empty] | VV | 2 | 2 | True | 0 | ROZPOCET
| VV |  | "6NP" 4,08+3,96+4,02+3,96+3,72+3,72+3,69+3,7+3,68+4,63+3,68+4,01+4,0+3,98+3,54+23,4 |  | 81.77 | [13 empty] | VV | 2 | 2 | True | 0 | ROZPOCET
| VV |  | 10,87+3,98+2,2 |  | 17.05 | [13 empty] | VV | 2 | 2 | True | 0 | ROZPOCET
| VV |  | "7NP" 3,98+4,02+4,02+4,02+3,99+4,02+3,98+4,29+4,01+4,02+3,98+4,0+9,84+3,65+2,2+3,96+3,98 |  | 71.96 | [13 empty] | VV | 2 | 2 | True | 0 | ROZPOCET
| VV |  | Součet "položka odměřena ve výkres. části SO10-část stavba " |  | 499.58 | [13 empty] | VV | 2 | 4 | True | 1 | ROZPOCET
192 | M | 590361230 | Systémy akustických podhledů panely akustické A PE, bílá 010, 600x600x20 mm | m2 | 615.883 |  | 0 | CS ÚRS 2016 01 |  |  | základní |  | 0 | 0.00186 | 1.1455 | 0 | 0 | 32 | M | 2 |  |  |  | ROZPOCET | 0 | 0 | 0 | 0 | 0 | 1 | 0 | 16 | 975245373
| VV |  | 499,58*1,15+35,97*1,15 "položka odměřena ve výkres. části SO10-část stavba " |  | 615.883 | [13 empty] | VV | 2 | 2 | True | 1 | ROZPOCET
193 | K | 714121011 | Montáž akustických minerálních panelů podstropních s rozšířenou pohltivostí zvuku zavěšených na rošt viditelný | m2 | 35.97 |  | 0 | CS ÚRS 2016 01 |  |  | základní |  | 0 | 0.00118 | 0.042445 | 0 | 0 | 16 | K | 2 |  |  |  | ROZPOCET | 0 | 0 | 0 | 0 | 0 | 1 | 0 | 16 | -2080616485
| VV |  | "skladba C10" | [15 empty] | VV | 2 | 1 | True | 0 | ROZPOCET
| VV |  | "2NP" 35,97 "položka odměřena ve výkres. části SO10-část stavba " |  | 35.97 | [13 empty] | VV | 2 | 2 | True | 1 | ROZPOCET
194 | K | 714121011 | Montáž akustických minerálních panelů podstropních s rozšířenou pohltivostí zvuku zavěšených na rošt viditelný | m2 | 36.3 |  | 0 | CS ÚRS 2016 01 |  |  | základní |  | 0 | 0.00118 | 0.042834 | 0 | 0 | 16 | K | 2 |  |  |  | ROZPOCET | 0 | 0 | 0 | 0 | 0 | 1 | 0 | 16 | 56643732
| VV |  | "skladba C12" | [15 empty] | VV | 2 | 1 | True | 0 | ROZPOCET
| VV |  | "2NP" 6,05 |  | 6.05 | [13 empty] | VV | 2 | 2 | True | 0 | ROZPOCET
| VV |  | "3,4NP" 6,05*2 |  | 12.1 | [13 empty] | VV | 2 | 2 | True | 0 | ROZPOCET
| VV |  | "5NP" 6,05 |  | 6.05 | [13 empty] | VV | 2 | 2 | True | 0 | ROZPOCET
| VV |  | "6,7NP" 6,05*2 |  | 12.1 | [13 empty] | VV | 2 | 2 | True | 0 | ROZPOCET
| VV |  | Součet "položka odměřena ve výkres. části SO10-část stavba " |  | 36.3 | [13 empty] | VV | 2 | 4 | True | 1 | ROZPOCET
195 | M | 590362020 | Systémy akustických podhledů panely akustické bílá T24, NE, bílá190, 600x1200x50 mm | m2 | 41.745 |  | 0 | CS ÚRS 2016 01 |  |  | základní |  | 0 | 0.00148 | 0.061783 | 0 | 0 | 32 | M | 2 |  |  |  | ROZPOCET | 0 | 0 | 0 | 0 | 0 | 1 | 0 | 16 | 1843005320
| VV |  | 36,3*1,15 "položka odměřena ve výkres. části SO10-část stavba " |  | 41.745 | [13 empty] | VV | 2 | 2 | True | 1 | ROZPOCET
196 | K | 714121012 | Montáž akustických minerálních panelů podstropních s rozšířenou pohltivostí zvuku zavěšených na rošt polozapuštěný | m2 | 1506.16 |  | 0 | CS ÚRS 2016 01 |  |  | základní |  | 0 | 0.00118 | 1.7773 | 0 | 0 | 16 | K | 2 |  |  |  | ROZPOCET | 0 | 0 | 0 | 0 | 0 | 1 | 0 | 16 | 761476555
| VV |  | "skladba C05" | [15 empty] | VV | 2 | 1 | True | 0 | ROZPOCET
| VV |  | "2NP" 57,07+62,47+38,4+4,5+25,66+26,11+24,83+25,54+25,63+25,85+15,97+22,99+22,69 |  | 377.71 | [13 empty] | VV | 2 | 2 | True | 0 | ROZPOCET
| VV |  | 4,2+4,02 |  | 8.22 | [13 empty] | VV | 2 | 2 | True | 0 | ROZPOCET
| VV |  | "3,4NP" 139,84*2+13,98*2+24,32*2+22,62*2+4,2*2+4,02*2 |  | 417.96 | [13 empty] | VV | 2 | 2 | True | 0 | ROZPOCET
| VV |  | "5NP" 139,87+24,34+13,98+3,54+4,02+4,2+22,54 |  | 212.49 | [13 empty] | VV | 2 | 2 | True | 0 | ROZPOCET
| VV |  | "6NP" 139,89+13,98+24,32+4,02+22,54+4,26 |  | 209.01 | [13 empty] | VV | 2 | 2 | True | 0 | ROZPOCET
| VV |  | "7NP" 148,2+22,17+24,17+4,02+13,98+22,49+23,12+22,62 |  | 280.77 | [13 empty] | VV | 2 | 2 | True | 0 | ROZPOCET
| VV |  | Součet "položka odměřena ve výkres. části SO10-část stavba " |  | 1506.16 | [13 empty] | VV | 2 | 4 | True | 1 | ROZPOCET
| VV |  |  |  | 0 | [13 empty] | VV | 2 | 2 | False | 0 | ROZPOCET
| VV |  |  |  | 0 | [13 empty] | VV | 2 | 2 | False | 0 | ROZPOCET
| VV |  |  |  | 0 | [13 empty] | VV | 2 | 2 | False | 0 | ROZPOCET
| VV |  |  |  | 0 | [13 empty] | VV | 2 | 2 | False | 0 | ROZPOCET
| VV |  | , | [15 empty] | VV | 2 | 1 | True | 0 | ROZPOCET
197 | K | 714121012 | Montáž akustických minerálních panelů podstropních s rozšířenou pohltivostí zvuku zavěšených na rošt polozapuštěný | m2 | 742.93 |  | 0 | CS ÚRS 2016 01 |  |  | základní |  | 0 | 0.00118 | 0.87666 | 0 | 0 | 4 | K | 2 |  |  |  | ROZPOCET | 0 | 0 | 0 | 0 | 0 | 1 | 0 | 4 | -1522087553
| VV |  | "skladba C07" | [15 empty] | VV | 2 | 1 | True | 0 | ROZPOCET
| VV |  | "2NP" 14,55+14,95+12,49 |  | 41.99 | [13 empty] | VV | 2 | 2 | True | 0 | ROZPOCET
| VV |  | "3,4NP"(14,55+14,94+14,19+31,82+13,05+22,62+25,93)*2 |  | 274.2 | [13 empty] | VV | 2 | 2 | True | 0 | ROZPOCET
| VV |  | "5NP" 14,55+14,94+13,3+18,95+31,78+13,05+44,62 |  | 151.19 | [13 empty] | VV | 2 | 2 | True | 0 | ROZPOCET
| VV |  | "6NP" 25,27+14,94+18,96+14,55+31,82+13,05+25,93+17,65 |  | 162.17 | [13 empty] | VV | 2 | 2 | True | 0 | ROZPOCET
| VV |  | "7NP" 14,29+14,95+17,6+16,88+31,82+17,84 |  | 113.38 | [13 empty] | VV | 2 | 2 | True | 0 | ROZPOCET
| VV |  | Součet "položka odměřena ve výkres. části SO10-část stavba " |  | 742.93 | [13 empty] | VV | 2 | 4 | True | 1 | ROZPOCET
198 | K | 714121012 | Montáž akustických minerálních panelů podstropních s rozšířenou pohltivostí zvuku zavěšených na rošt polozapuštěný | m2 | 1850.13 |  | 0 | CS ÚRS 2016 01 |  |  | základní |  | 0 | 0.00118 | 2.1832 | 0 | 0 | 16 | K | 2 |  |  |  | ROZPOCET | 0 | 0 | 0 | 0 | 0 | 1 | 0 | 16 | -892911923
| VV |  | "skladba C11" | [15 empty] | VV | 2 | 1 | True | 0 | ROZPOCET
| VV |  | "2NP" 23,86 |  | 23.86 | [13 empty] | VV | 2 | 2 | True | 0 | ROZPOCET
| VV |  | "3,4NP" (19,21+18,74+18,77+18,93+26,06+26,32+26,32+26,32+26,32+26,06+19,15+18,81)*2 |  | 542.02 | [13 empty] | VV | 2 | 2 | True | 0 | ROZPOCET
| VV |  | (19,66+13,98)*2 |  | 67.28 | [13 empty] | VV | 2 | 2 | True | 0 | ROZPOCET
| VV |  | "5NP"(19,2+18,73+18,77+18,93+26,06+26,32+26,32+26,32+26,32+26,06+19,14+18,8+19,66)*2 |  | 581.26 | [13 empty] | VV | 2 | 2 | True | 0 | ROZPOCET
| VV |  | 19,76*2 |  | 39.52 | [13 empty] | VV | 2 | 2 | True | 0 | ROZPOCET
| VV |  | "6NP" 19,21+18,74+18,78+18,94+26,06+26,32+26,32+26,32+26,32+19,15+18,81+19,68+13,98 |  | 278.63 | [13 empty] | VV | 2 | 2 | True | 0 | ROZPOCET
| VV |  | "7NP" 18,74+18,94+18,78+25,28+25,53+25,51+25,51+25,53+25,25+19,15+18,81+19,68+36,87 |  | 303.58 | [13 empty] | VV | 2 | 2 | True | 0 | ROZPOCET
| VV |  | 13,98 |  | 13.98 | [13 empty] | VV | 2 | 2 | True | 0 | ROZPOCET
| VV |  | Součet "položka odměřena ve výkres. části SO10-část stavba " |  | 1850.13 | [13 empty] | VV | 2 | 4 | True | 1 | ROZPOCET
199 | K | 714121013 | Montáž akustických minerálních panelů podstropních s rozšířenou pohltivostí zvuku zavěšených na rošt skrytý | m2 | 53.2 |  | 0 | CS ÚRS 2016 01 |  |  | základní |  | 0 | 0.00132 | 0.070224 | 0 | 0 | 16 | K | 2 |  |  |  | ROZPOCET | 0 | 0 | 0 | 0 | 0 | 1 | 0 | 16 | -936847839
| VV |  | "skladba C08" | [15 empty] | VV | 2 | 1 | True | 0 | ROZPOCET
| VV |  | "2NP" 13,3 |  | 13.3 | [13 empty] | VV | 2 | 2 | True | 0 | ROZPOCET
| VV |  | "3,4NP" 13,3*2 |  | 26.6 | [13 empty] | VV | 2 | 2 | True | 0 | ROZPOCET
| VV |  | "6NP" 13,3 |  | 13.3 | [13 empty] | VV | 2 | 2 | True | 0 | ROZPOCET
| VV |  | Součet "položka odměřena ve výkres. části SO10-část stavba " |  | 53.2 | [13 empty] | VV | 2 | 4 | True | 1 | ROZPOCET
200 | M | 590360350 | Systémy akustických podhledů panely akustické Ds, bílá Frost, 600x1200x20 mm | m2 | 61.18 |  | 0 | CS ÚRS 2016 01 |  |  | základní |  | 0 | 0.0022 | 0.1346 | 0 | 0 | 32 | M | 2 |  |  |  | ROZPOCET | 0 | 0 | 0 | 0 | 0 | 1 | 0 | 16 | -984660509
| VV |  | 53,2*1,15 "položka odměřena ve výkres. části SO10-část stavba " |  | 61.18 | [13 empty] | VV | 2 | 2 | True | 1 | ROZPOCET
201 | K | 714121021 | Montáž akustických minerálních panelů podstropních s rozšířenou pohltivostí zvuku šroubovaných na stropní konstrukci betonovou | m2 | 678.18 |  | 0 | CS ÚRS 2016 01 |  |  | základní |  | 0 | 0.00011 | 0.0746 | 0 | 0 | 16 | K | 2 |  |  |  | ROZPOCET | 0 | 0 | 0 | 0 | 0 | 1 | 0 | 16 | 521142468
| VV |  | "skladba C03" | [15 empty] | VV | 2 | 1 | True | 0 | ROZPOCET
| VV |  | "1NP" 241,37+34,09+51,72+89,06+27,43+6,46+10,8+11,22+9,73+6,13+13,18+10,64+9,27+23,64 |  | 544.74 | [13 empty] | VV | 2 | 2 | True | 0 | ROZPOCET
| VV |  | "8NP" 133,44 |  | 133.44 | [13 empty] | VV | 2 | 2 | True | 0 | ROZPOCET
| VV |  | Součet "položka odměřena ve výkres. části SO10-část stavba " |  | 678.18 | [13 empty] | VV | 2 | 4 | True | 1 | ROZPOCET
| VV |  | " | [15 empty] | VV | 2 | 1 | True | 0 | ROZPOCET
202 | M | 590362050 | Systémy akustických podhledů panely akustické bílá T24, NE, bílá 190, 1200x1200x100 mm | m2 | 779.907 |  | 0 | CS ÚRS 2016 01 |  |  | základní |  | 0 | 0.00297 | 2.3163 | 0 | 0 | 32 | M | 2 |  |  |  | ROZPOCET | 0 | 0 | 0 | 0 | 0 | 1 | 0 | 16 | -1981610958
| VV |  | 678,18*1,15 "položka odměřena ve výkres. části SO10-část stavba " |  | 779.907 | [13 empty] | VV | 2 | 2 | True | 1 | ROZPOCET
203 | K | 714121041 | Montáž akustických minerálních panelů napojení na stěnu lištou obvodovou | m | 6784.747 |  | 0 | CS ÚRS 2016 01 |  |  | základní |  | 0 | 0.0002 | 1.3569 | 0 | 0 | 16 | K | 2 |  |  |  | ROZPOCET | 0 | 0 | 0 | 0 | 0 | 1 | 0 | 16 | 719569017
| VV |  | (67,7+430,17+499,58+35,97+36,3+1506,16+742,39+1850,13+53,2+678,18)*1,15 "položka odměřena ve výkres. části SO10-část stavba " |  | 6784.747 | [13 empty] | VV | 2 | 2 | True | 1 | ROZPOCET
204 | M | 590362520 | Systémy akustických podhledů nosný rastr - obvodovky + ostatní U-profil , bílá barva 010 profil 0465, L=2700 mm, H=44mm | m | 8192.582 |  | 0 | CS ÚRS 2016 01 |  |  | základní |  | 0 | 0.00034 | 2.7855 | 0 | 0 | 32 | M | 2 |  |  |  | ROZPOCET | 0 | 0 | 0 | 0 | 0 | 1 | 0 | 16 | 1813822627
| VV |  | 7123,984*1,15 "položka odměřena ve výkres. části SO10-část stavba " |  | 8192.582 | [13 empty] | VV | 2 | 2 | True | 1 | ROZPOCET
205 | K | 714123001 | Montáž akustických minerálních panelů stěnových demontovatelných, instalovaných na rošt viditelný | m2 | 515.644 |  | 0 | CS ÚRS 2016 01 |  |  | základní |  | 0 | 0.00081 | 0.41767 | 0 | 0 | 16 | K | 2 |  |  |  | ROZPOCET | 0 | 0 | 0 | 0 | 0 | 1 | 0 | 16 | -444599723
| VV |  | "skladba T1" | [15 empty] | VV | 2 | 1 | True | 0 | ROZPOCET
| VV |  | "1NP-místn. č.009" 48,02*3,05-1,8*2,1+2,8*3,05*2 |  | 159.761 | [13 empty] | VV | 2 | 2 | True | 0 | ROZPOCET
| VV |  | "č.008" 31,78*3,05-1,4*2,1+0,55*3,05*2 |  | 97.344 | [13 empty] | VV | 2 | 2 | True | 0 | ROZPOCET
| VV |  | "č.011" 27,43*3,05-1,4*2,1 |  | 80.722 | [13 empty] | VV | 2 | 2 | True | 0 | ROZPOCET
| VV |  | "č.029" 48,34*3,05-1,8*2,1+2,8*3,05*2 |  | 160.737 | [13 empty] | VV | 2 | 2 | True | 0 | ROZPOCET
| VV |  | "8NP" 2,8*3,05*2 |  | 17.08 | [13 empty] | VV | 2 | 2 | True | 0 | ROZPOCET
| VV |  | Součet "položka odměřena ve výkres. části SO10-část stavba " |  | 515.644 | [13 empty] | VV | 2 | 4 | True | 1 | ROZPOCET
206 | M | 590362050.1 | Systémy akustických podhledů panely akustické bílá T24, NE, bílá 190, 1200x1200x100 mm | m2 | 592.991 |  | 0 | CS ÚRS 2016 01 |  |  | základní |  | 0 | 0.00297 | 1.7612 | 0 | 0 | 32 | M | 2 |  |  |  | ROZPOCET | 0 | 0 | 0 | 0 | 0 | 1 | 0 | 16 | -130084504
| VV |  | 515,644*1,15 "položka odměřena ve výkres. části SO10-část stavba " |  | 592.991 | [13 empty] | VV | 2 | 2 | True | 1 | ROZPOCET
207 | K | 714451011 | Montáž antivibračních rohoží stavebních konstrukcí a strojních zařízení z recyklované pryže celoplošným lepením vodorovně | m2 | 27.43 |  | 0 | CS ÚRS 2016 01 |  |  | základní |  | 0 | 0.00102 | 0.027979 | 0 | 0 | 16 | K | 2 |  |  |  | ROZPOCET | 0 | 0 | 0 | 0 | 0 | 1 | 0 | 16 | -2057075016
| VV |  | "skladba F18" | [15 empty] | VV | 2 | 1 | True | 0 | ROZPOCET
| VV |  | "1NP" 27,43 "položka odměřena ve výkres. části SO10-část stavba " |  | 27.43 | [13 empty] | VV | 2 | 2 | True | 1 | ROZPOCET
208 | K | 998714204 | Přesun hmot pro akustická a protiotřesová opatření stanovený procentní sazbou z ceny vodorovná dopravní vzdálenost do 50 m v objektech výšky přes 24 do 36 m | % |  |  | 0 | CS ÚRS 2016 01 |  |  | základní |  | 0 | 0 | 0 | 0 | 0 | 16 | K | 2 |  |  |  | ROZPOCET | 0 | 0 | 0 | 0 | 0 | 1 | 0 | 16 | -2047959169
| D | 721 | Zdravotechnika - vnitřní kanalizace |  |  |  | 0 | [5 empty] | 0 |  | 0.00193 |  | 0 | 2 | D | 1 |  |  |  | ROZPOCET | [6 empty] | 0
209 | K | 721233221 | Střešní vtoky (vpusti) polypropylenové (PP) pro pochůzné střechy s odtokem vodorovným DN 75/110 (HL 64B) | kus | 1 |  | 0 | CS ÚRS 2016 01 |  |  | základní |  | 0 | 0.00193 | 0.00193 | 0 | 0 | 16 | K | 2 |  |  |  | ROZPOCET | 0 | 0 | 0 | 0 | 0 | 1 | 0 | 16 | -475454248
| VV |  | "schema KL14" 1 "položka odměřena ve výkres. části SO10-část stavba " |  | 1 | [13 empty] | VV | 2 | 2 | True | 1 | ROZPOCET
| D | 722 | Zdravotechnika - vnitřní vodovod |  |  |  | 0 | [5 empty] | 0 |  | 0.24112 |  | 0 | 2 | D | 1 |  |  |  | ROZPOCET | [6 empty] | 0
210 | K | 722250143 | Požární příslušenství a armatury hydrantový systém s tvarově stálou hadicí prosklený D 25 x 30 m | soubor | 8 |  | 0 | CS ÚRS 2016 01 |  |  | základní |  | 0 | 0.03014 | 0.24112 | 0 | 0 | 16 | K | 2 |  |  |  | ROZPOCET | 0 | 0 | 0 | 0 | 0 | 1 | 0 | 16 | 802868761
| VV |  | "schema Jo02" 8 "položka odměřena ve výkres. části SO10-část stavba " |  | 8 | [13 empty] | VV | 2 | 2 | True | 1 | ROZPOCET
| D | 762 | Konstrukce tesařské |  |  |  | 0 | [5 empty] | 0 |  | 11.8452 |  | 0 | 2 | D | 1 |  |  |  | ROZPOCET | [6 empty] | 0
211 | K | 762431026 | Obložení stěn z dřevoštěpkových desek OSB přibíjených na pero a drážku nebroušených, tloušťky desky 22 mm | m2 | 769.81 |  | 0 | CS ÚRS 2016 01 |  |  | základní |  | 0 | 0.01343 | 10.3385 | 0 | 0 | 16 | K | 2 |  |  |  | ROZPOCET | 0 | 0 | 0 | 0 | 0 | 1 | 0 | 16 | 259283466
| VV |  | "SO16,SO26,SO28" 538,13+115,84*2 "položka odměřena ve výkres. části SO10-část stavba " |  | 769.81 | [13 empty] | VV | 2 | 2 | True | 1 | ROZPOCET
212 | K | 762495000 | Spojovací prostředky olištování spár, obložení stropů, střešních podhledů a stěn hřebíky, vruty | m2 | 769.81 |  | 0 | CS ÚRS 2016 01 |  |  | základní |  | 0 | 0.0002 | 0.15396 | 0 | 0 | 16 | K | 2 |  |  |  | ROZPOCET | 0 | 0 | 0 | 0 | 0 | 1 | 0 | 16 | -1291848896
213 | K | 762511216 | Podlahové konstrukce podkladové z dřevoštěpkových desek OSB jednovrstvých lepených na sraz, tloušťky desky 22 mm | m2 | 96 |  | 0 | CS ÚRS 2016 01 |  |  | základní |  | 0 | 0.0139 | 1.3344 | 0 | 0 | 16 | K | 2 |  |  |  | ROZPOCET | 0 | 0 | 0 | 0 | 0 | 1 | 0 | 16 | -255619026
| VV |  | "atika" (173,0+8,0+11,0)*0,5 "položka odměřena ve výkres. části SO10-část stavba " |  | 96 | [13 empty] | VV | 2 | 2 | True | 1 | ROZPOCET
214 | K | 762595001 | Spojovací prostředky podlah a podkladových konstrukcí hřebíky, vruty | m2 | 96 |  | 0 | CS ÚRS 2016 01 |  |  | základní |  | 0 | 0.00019 | 0.01824 | 0 | 0 | 16 | K | 2 |  |  |  | ROZPOCET | 0 | 0 | 0 | 0 | 0 | 1 | 0 | 16 | 626314851
215 | K | 998762204 | Přesun hmot pro konstrukce tesařské stanovený procentní sazbou z ceny vodorovná dopravní vzdálenost do 50 m v objektech výšky přes 24 do 36 m | % |  |  | 0 | CS ÚRS 2016 01 |  |  | základní |  | 0 | 0 | 0 | 0 | 0 | 16 | K | 2 |  |  |  | ROZPOCET | 0 | 0 | 0 | 0 | 0 | 1 | 0 | 16 | -192873596
| D | 763 | Konstrukce suché výstavby |  |  |  | 0 | [5 empty] | 0 |  | 411.1185 |  | 0 | 2 | D | 1 |  |  |  | ROZPOCET | [6 empty] | 0
216 | K | 763001 | Dodávka SDK podhled kazety 1200/600/20mm | m2 | 52.49 |  | 0 |  |  |  | základní |  | 0 | 0 | 0 | 0 | 0 | 16 | K | 2 |  |  |  | ROZPOCET | 0 | 0 | 0 | 0 | 0 | 1 | 0 | 16 | -1743827140
| VV |  | 49,99*1,05 "položka odměřena ve výkres. části SO10-část stavba " |  | 52.49 | [13 empty] | VV | 2 | 2 | True | 1 | ROZPOCET
463 | K | 763002 | Zárubeň ocelová pro zdění 90/197cm s PO 30 min. tl.ostění 150mm | ks | 13 |  | 0 |  |  |  | základní |  | 0 | 0 | 0 | 0 | 0 | 16 | K | 2 |  |  |  | ROZPOCET | 0 | 0 | 0 | 0 | 0 | 1 | 0 | 16 | 605421644
| VV |  | "schema D01,D20" 13 "položka odměřena ve výkres. části SO10-část stavba " |  | 13 | [13 empty] | VV | 2 | 2 | True | 1 | ROZPOCET
465 | K | 763004 | Zárubeń ocelová bez PO 90/197cm do zdiva tl.ostění 200mm | ks | 2 |  | 0 |  |  |  | základní |  | 0 | 0 | 0 | 0 | 0 | 16 | K | 2 |  |  |  | ROZPOCET | 0 | 0 | 0 | 0 | 0 | 1 | 0 | 16 | 2057055252
| VV |  | "schema D02" 2 "položka odměřena ve výkres. části SO10-část stavba " |  | 2 | [13 empty] | VV | 2 | 2 | True | 1 | ROZPOCET
466 | K | 763005 | Zárubeň ocelová do zdiva 1000/2100mm bez PO tl.ostění 250mm | ks | 1 |  | 0 |  |  |  | základní |  | 0 | 0 | 0 | 0 | 0 | 16 | K | 2 |  |  |  | ROZPOCET | 0 | 0 | 0 | 0 | 0 | 1 | 0 | 16 | 540103766
| VV |  | "schema D03" 1 "položka odměřena ve výkres. části SO10-část stavba " |  | 1 | [13 empty] | VV | 2 | 2 | True | 1 | ROZPOCET
467 | K | 763006 | Zárubeň ocelová do zdiva s PO 30min. 1200/2100mm tl.ostění 200mm | ks | 1 |  | 0 |  |  |  | základní |  | 0 | 0 | 0 | 0 | 0 | 16 | K | 2 |  |  |  | ROZPOCET | 0 | 0 | 0 | 0 | 0 | 1 | 0 | 16 | 1965216518
| VV |  | "schema D04" 1 "položka odměřena ve výkres. části SO10-část stavba " |  | 1 | [13 empty] | VV | 2 | 2 | True | 1 | ROZPOCET
468 | K | 763007 | Zárubeň ocelová do zdiva s PO 30 min. 1400/2100mm tl.ostění 200mm | ks | 1 |  | 0 |  |  |  | základní |  | 0 | 0 | 0 | 0 | 0 | 16 | K | 2 |  |  |  | ROZPOCET | 0 | 0 | 0 | 0 | 0 | 1 | 0 | 16 | 109831308
| VV |  | "schema D05" 1 "položka odměřena ve výkres. části SO10-část stavba " |  | 1 | [13 empty] | VV | 2 | 2 | True | 1 | ROZPOCET
469 | K | 763008 | Zárubeň ocelová s PO 30 min. 1800/2100mm do zdiva tl.ostění 200mm | ks | 2 |  | 0 |  |  |  | základní |  | 0 | 0 | 0 | 0 | 0 | 16 | K | 2 |  |  |  | ROZPOCET | 0 | 0 | 0 | 0 | 0 | 1 | 0 | 16 | -253623482
| VV |  | "schema D08" 2 "položka odměřena ve výkres. části SO10-část stavba " |  | 2 | [13 empty] | VV | 2 | 2 | True | 1 | ROZPOCET
470 | K | 763009 | Zárubeň ocelová do zdiva bez PO 1600/2100mm tl.ostění 200mm | ks | 2 |  | 0 |  |  |  | základní |  | 0 | 0 | 0 | 0 | 0 | 16 | K | 2 |  |  |  | ROZPOCET | 0 | 0 | 0 | 0 | 0 | 1 | 0 | 16 | -228421162
| VV |  | "schema D07" 2 "položka odměřena ve výkres. části SO10-část stavba " |  | 2 | [13 empty] | VV | 2 | 2 | True | 1 | ROZPOCET
471 | K | 763010 | Zárubeň ocelová do zdiva s PO 15 min. 600/1970mm tl.ostění 150mm | ks | 7 |  | 0 |  |  |  | základní |  | 0 | 0 | 0 | 0 | 0 | 16 | K | 2 |  |  |  | ROZPOCET | 0 | 0 | 0 | 0 | 0 | 1 | 0 | 16 | 63551414
| VV |  | "schema D10,D52" 7 "položka odměřena ve výkres. části SO10-část stavba " |  | 7 | [13 empty] | VV | 2 | 2 | True | 1 | ROZPOCET
472 | K | 763011 | Zárubeň ocelová do ŽB s PO 30 min. 1600/2100mm tl.ostění 200mm | ks | 1 |  | 0 |  |  |  | základní |  | 0 | 0 | 0 | 0 | 0 | 16 | K | 2 |  |  |  | ROZPOCET | 0 | 0 | 0 | 0 | 0 | 1 | 0 | 16 | -518803554
| VV |  | "schema D12" 1 "položka odměřena ve výkres. části SO10-část stavba " |  | 1 | [13 empty] | VV | 2 | 2 | True | 1 | ROZPOCET
473 | K | 763012 | Zárubeň ocelová do zdiva bez PO 1800/2100mm tl.ostění 200mm | ks | 1 |  | 0 |  |  |  | základní |  | 0 | 0 | 0 | 0 | 0 | 16 | K | 2 |  |  |  | ROZPOCET | 0 | 0 | 0 | 0 | 0 | 1 | 0 | 16 | 754072267
| VV |  | "schema D13" 1 "položka odměřena ve výkres. části SO10-část stavba " |  | 1 | [13 empty] | VV | 2 | 2 | True | 1 | ROZPOCET
474 | K | 763013 | Zárubeň ocelová s PO 45 min. 900/1970mm do zdiva tl. ostění 150mm | ks | 3 |  | 0 |  |  |  | základní |  | 0 | 0 | 0 | 0 | 0 | 16 | K | 2 |  |  |  | ROZPOCET | 0 | 0 | 0 | 0 | 0 | 1 | 0 | 16 | -1035793614
| VV |  | "schema D14" 3 "položka odměřena ve výkres. části SO10-část stavba " |  | 3 | [13 empty] | VV | 2 | 2 | True | 1 | ROZPOCET
475 | K | 763014 | Zárubeň ocelová do zdiva s PO 90 min. 1800/2100mm tl.ostění 150mm | ks | 2 |  | 0 |  |  |  | základní |  | 0 | 0 | 0 | 0 | 0 | 16 | K | 2 |  |  |  | ROZPOCET | 0 | 0 | 0 | 0 | 0 | 1 | 0 | 16 | 1609463061
| VV |  | "schema D15" 2 "položka odměřena ve výkres. části SO10-část stavba " |  | 2 | [13 empty] | VV | 2 | 2 | True | 1 | ROZPOCET
476 | K | 763015 | Zárubeň ocelová do SDK 900/1970mm bez PO tl.ostění 150mm | ks | 106 |  | 0 |  |  |  | základní |  | 0 | 0 | 0 | 0 | 0 | 16 | K | 2 |  |  |  | ROZPOCET | 0 | 0 | 0 | 0 | 0 | 1 | 0 | 16 | 1593698510
| VV |  | "schema D16=D28,D26,D29,D31,D42,D43=D47,D46,D50" 106 "položka odměřena ve výkres. části SO10-část stavba " |  | 106 | [13 empty] | VV | 2 | 2 | True | 1 | ROZPOCET
478 | K | 763016 | Zárubeň ocelová do SDK bez PO 800/1970mm tl.ostění 150mm | ks | 125 |  | 0 |  |  |  | základní |  | 0 | 0 | 0 | 0 | 0 | 16 | K | 2 |  |  |  | ROZPOCET | 0 | 0 | 0 | 0 | 0 | 1 | 0 | 16 | -349363090
| VV |  | "schema D17,D23,D24,D19,D32,D39,D45=D53,D54" 125 "položka odměřena ve výkres. části SO10-část stavba " |  | 125 | [13 empty] | VV | 2 | 2 | True | 1 | ROZPOCET
479 | K | 763017 | Zárubeň ocelová do SDK 1100/1970mm bez PO tl.ostění 150mm | ks | 14 |  | 0 |  |  |  | základní |  | 0 | 0 | 0 | 0 | 0 | 16 | K | 2 |  |  |  | ROZPOCET | 0 | 0 | 0 | 0 | 0 | 1 | 0 | 16 | 1074987448
| VV |  | "schema D27,D41" 14 "položka odměřena ve výkres. části SO10-část stavba " |  | 14 | [13 empty] | VV | 2 | 2 | True | 1 | ROZPOCET
480 | K | 763018 | Zárubeň hliníková do SDK 1600/2100mm bez PO tl.ostění 150mm | ks | 3 |  | 0 |  |  |  | základní |  | 0 | 0 | 0 | 0 | 0 | 16 | K | 2 |  |  |  | ROZPOCET | 0 | 0 | 0 | 0 | 0 | 1 | 0 | 16 | -208887941
| VV |  | "schema D33,D34" 3 "položka odměřena ve výkres. části SO10-část stavba " |  | 3 | [13 empty] | VV | 2 | 2 | True | 1 | ROZPOCET
481 | K | 763019 | Zárubeň ocelová do SDK 700/1970mm s PO 15 min. tl.ostění 150mm | ks | 1 |  | 0 |  |  |  | základní |  | 0 | 0 | 0 | 0 | 0 | 16 | K | 2 |  |  |  | ROZPOCET | 0 | 0 | 0 | 0 | 0 | 1 | 0 | 16 | 818859870
| VV |  | "schema D37" 1 "položka odměřena ve výkres. části SO10-část stavba " |  | 1 | [13 empty] | VV | 2 | 2 | True | 1 | ROZPOCET
482 | K | 763020 | Zárubeň ocelová do SDK bez PO 1200/1970mm tl.ostění 150mm | ks | 69 |  | 0 |  |  |  | základní |  | 0 | 0 | 0 | 0 | 0 | 16 | K | 2 |  |  |  | ROZPOCET | 0 | 0 | 0 | 0 | 0 | 1 | 0 | 16 | 1135338358
| VV |  | "schema D40" 69 "položka odměřena ve výkres. části SO10-část stavba " |  | 69 | [13 empty] | VV | 2 | 2 | True | 1 | ROZPOCET
483 | K | 763021 | Zárubeň ocelová do zdiva bez PO 1400/2100mm tl.ostění 200mm | ks | 1 |  | 0 |  |  |  | základní |  | 0 | 0 | 0 | 0 | 0 | 16 | K | 2 |  |  |  | ROZPOCET | 0 | 0 | 0 | 0 | 0 | 1 | 0 | 16 | -469382058
| VV |  | "schema D51" 1 "položka odměřena ve výkres. části SO10-část stavba " |  | 1 | [13 empty] | VV | 2 | 2 | True | 1 | ROZPOCET
484 | K | 763022 | Zárubeň olověná 800/1970mm do SDK bez PO tl.ostění 100mm | ks | 2 |  | 0 |  |  |  | základní |  | 0 | 0 | 0 | 0 | 0 | 16 | K | 2 |  |  |  | ROZPOCET | 0 | 0 | 0 | 0 | 0 | 1 | 0 | 16 | -1204701860
| VV |  | "schema D21,D22" 2 "položka odměřena ve výkres. části SO10-část stavba " |  | 2 | [13 empty] | VV | 2 | 2 | True | 1 | ROZPOCET
485 | K | 763023 | Zárubeň olověná 1100/1970 bez PO do SDK tl.ostění 100mm | ks | 1 |  | 0 |  |  |  | základní |  | 0 | 0 | 0 | 0 | 0 | 16 | K | 2 |  |  |  | ROZPOCET | 0 | 0 | 0 | 0 | 0 | 1 | 0 | 16 | -2005806036
| VV |  | "schema D25" 1 "položka odměřena ve výkres. části SO10-část stavba " |  | 1 | [13 empty] | VV | 2 | 2 | True | 1 | ROZPOCET
499 | K | 763023a | Zárubeň ocelová do zdiva s PO 30 min. tl.ostění 150mm 1400/2100mm | ks | 1 |  | 0 |  |  |  | základní |  | 0 | 0 | 0 | 0 | 0 | 16 | K | 2 |  |  |  | ROZPOCET | 0 | 0 | 0 | 0 | 0 | 1 | 0 | 16 | 48295558
| VV |  | "schema D06" 1 "položka odměřena ve výkres. části SO10-část stavba " |  | 1 | [13 empty] | VV | 2 | 2 | True | 1 | ROZPOCET
500 | K | 763023b | Zárubeň ocelová do ŽB s PO 30 min. 1800/2100mm tl.ostění 300mm | ks | 1 |  | 0 |  |  |  | základní |  | 0 | 0 | 0 | 0 | 0 | 16 | K | 2 |  |  |  | ROZPOCET | 0 | 0 | 0 | 0 | 0 | 1 | 0 | 16 | 537531248
| VV |  | "schema D09" 1 "položka odměřena ve výkres. části SO10-část stavba " |  | 1 | [13 empty] | VV | 2 | 2 | True | 1 | ROZPOCET
501 | K | 763023c | Zárubeň ocelová do zdiva s PO 30 min. 900/1970mm tl.ostění 200mm | ks | 1 |  | 0 |  |  |  | základní |  | 0 | 0 | 0 | 0 | 0 | 16 | K | 2 |  |  |  | ROZPOCET | 0 | 0 | 0 | 0 | 0 | 1 | 0 | 16 | -1576586499
| VV |  | "schema D11" 1 "položka odměřena ve výkres. části SO10-část stavba " |  | 1 | [13 empty] | VV | 2 | 2 | True | 1 | ROZPOCET
502 | K | 763023d | Zárubeň ocelová do SDK bez PO 900/1970mm tl.ostění 100mm | ks | 1 |  | 0 |  |  |  | základní |  | 0 | 0 | 0 | 0 | 0 | 16 | K | 2 |  |  |  | ROZPOCET | 0 | 0 | 0 | 0 | 0 | 1 | 0 | 16 | -1741087856
| VV |  | "schema D44" 1 "položka odměřena ve výkres. části SO10-část stavba " |  | 1 | [13 empty] | VV | 2 | 2 | True | 1 | ROZPOCET
503 | K | 763023e | Zárubeň ocelová do SDK bez PO tl. ostění 100mm 800/1970mm | ks | 33 |  | 0 |  |  |  | základní |  | 0 | 0 | 0 | 0 | 0 | 16 | K | 2 |  |  |  | ROZPOCET | 0 | 0 | 0 | 0 | 0 | 1 | 0 | 16 | 918093404
| VV |  | "schema D18,D30,D38" 33 "položka odměřena ve výkres. části SO10-část stavba " |  | 33 | [13 empty] | VV | 2 | 2 | True | 1 | ROZPOCET
217 | K | 763111411 | Příčka ze sádrokartonových desek s nosnou konstrukcí z jednoduchých ocelových profilů UW, CW dvojitě opláštěná deskami standardními A tl. 2 x 12,5 mm, EI 60, příčka tl. 100 mm, profil 50 TI tl. 50 mm, Rw 50 dB | m2 | 160.849 |  | 0 | CS ÚRS 2016 01 |  |  | základní |  | 0 | 0.0441 | 7.0934 | 0 | 0 | 16 | K | 2 |  |  |  | ROZPOCET | 0 | 0 | 0 | 0 | 0 | 1 | 0 | 16 | 1499886096
| VV |  | "SDK2" | [15 empty] | VV | 2 | 1 | True | 0 | ROZPOCET
| VV |  | "2NP" (1,225+1,225+1,075+1,725+0,8)*3,45-0,9*1,97-0,8*1,97 |  | 17.524 | [13 empty] | VV | 2 | 2 | True | 0 | ROZPOCET
| VV |  | "3,4NP" (0,75*2+0,75*2+0,75*2+0,75*2+0,75*2+0,75*2+0,75*6*2)*3,25*1,15 |  | 67.275 | [13 empty] | VV | 2 | 2 | True | 0 | ROZPOCET
| VV |  | "5NP" 0,6*3,25*14 |  | 27.3 | [13 empty] | VV | 2 | 2 | True | 0 | ROZPOCET
| VV |  | "6NP" 0,6*3,25*13 |  | 25.35 | [13 empty] | VV | 2 | 2 | True | 0 | ROZPOCET
| VV |  | "7NP" 0,6*3,25*12 |  | 23.4 | [13 empty] | VV | 2 | 2 | True | 0 | ROZPOCET
| VV |  | Součet "položka odměřena ve výkres. části SO10-část stavba " |  | 160.849 | [13 empty] | VV | 2 | 4 | True | 1 | ROZPOCET
218 | K | 763111421 | Příčka ze sádrokartonových desek s nosnou konstrukcí z jednoduchých ocelových profilů UW, CW dvojitě opláštěná deskami protipožárními DF tl. 2 x 12,5 mm, EI 90, příčka tl. 100 mm, profil 50 TI tl. 40 mm, Rw 50 dB | m2 | 1273.77 |  | 0 | CS ÚRS 2016 01 |  |  | základní |  | 0 | 0.0504 | 64.198 | 0 | 0 | 16 | K | 2 |  |  |  | ROZPOCET | 0 | 0 | 0 | 0 | 0 | 1 | 0 | 16 | -1695592396
| VV |  | "SDK 1" | [15 empty] | VV | 2 | 1 | True | 0 | ROZPOCET
| VV |  | "2NP" (2,25+0,825+0,975+1,75+1,3+1,125+0,45*2+0,45*2+0,875+0,5*2+0,95*2+0,45*2)*3,45 |  | 50.715 | [13 empty] | VV | 2 | 2 | True | 0 | ROZPOCET
| VV |  | (0,95*2+0,45*2+0,925*3+0,45*2*3+0,45*9+1,8+0,5+0,75+0,5+0,45*7+1,0+1,65+0,45*2)*3,45 |  | 77.884 | [13 empty] | VV | 2 | 2 | True | 0 | ROZPOCET
| VV |  | (2,775+0,525)*3,45+(0,925*3+0,55*2)*3,45+(4,46+1,7+1,0+3,01)*3,45 |  | 59.84 | [13 empty] | VV | 2 | 2 | True | 0 | ROZPOCET
| VV |  | "3,4NP"( 0,975+1,729+0,075+2,31+0,725+0,95+0,45+0,95*4+0,6*4+0,95*4+0,6*4+0,175)*3,25*2 |  | 128.629 | [13 empty] | VV | 2 | 2 | True | 0 | ROZPOCET
| VV |  | (1,925+0,975+0,55*2+1,65*2+0,35*2+0,45*2+0,3+0,45*2+0,3+0,3+0,95+0,925+0,55)*3,25*2 |  | 85.313 | [13 empty] | VV | 2 | 2 | True | 0 | ROZPOCET
| VV |  | (0,9*2+0,45*2+1,0+0,925*2+0,55*2+0,3+0,9+0,5+0,925*2+0,55*2+0,6+1,15+0,75+2,775)*3,25*2 |  | 107.738 | [13 empty] | VV | 2 | 2 | True | 0 | ROZPOCET
| VV |  | (0,525+0,925+0,3+0,25+0,45*2+1,8+0,375+0,825+0,375*2)*3,25*2+0,35*2*3,25*2+7,935*3,25*2 |  | 99.353 | [13 empty] | VV | 2 | 2 | True | 0 | ROZPOCET
| VV |  | "5NP"(2,39+0,825+0,975+1,729+0,075+0,925+0,45+0,35+1,0+0,925*4+0,55*4+1,925)*3,25*1,1 |  | 59.145 | [13 empty] | VV | 2 | 2 | True | 0 | ROZPOCET
| VV |  | (0,175+0,925*4+0,55*4+0,45*2+0,3+1,65+0,725+0,35*2+0,925*2*3+0,55*2*3+0,3+1,0)*3,25*1,1 |  | 73.288 | [13 empty] | VV | 2 | 2 | True | 0 | ROZPOCET
| VV |  | (0,85+0,5+0,975*2+0,375*2+1,25+0,5+0,175*2+0,45*2+0,3+0,45*2+0,3+0,3+0,4+0,975)*3,25*1,1 |  | 36.554 | [13 empty] | VV | 2 | 2 | True | 0 | ROZPOCET
| VV |  | (0,5+0,6+0,3+1,15+0,925+2,775+0,8+0,6+1,8+0,375+0,825+0,375*2+0,45*2+0,35+7,935)*3,25 |  | 66.901 | [13 empty] | VV | 2 | 2 | True | 0 | ROZPOCET
| VV |  | "6NP"(2,385+0,75+0,975+1,729+0,075+0,95+0,275+0,95+0,575+0,925*6+0,55*6+0,925)*3,25 |  | 59.927 | [13 empty] | VV | 2 | 2 | True | 0 | ROZPOCET
| VV |  | (0,925+0,55*2+1,925+0,175+0,9+0,45+0,725+1,35+0,35*2+0,45*2+0,3+0,9*2+0,5*2+0,3)*3,25 |  | 40.788 | [13 empty] | VV | 2 | 2 | True | 0 | ROZPOCET
| VV |  | (0,45*2+0,3+0,925+0,5+0,925*4+0,55*4+0,45*2+0,3+0,3*2+0,975+0,6+0,8+1,15+2,775)*3,25*1,1 |  | 59.434 | [13 empty] | VV | 2 | 2 | True | 0 | ROZPOCET
| VV |  | (0,6+2,3+0,925+1,8+0,375+0,45*2+0,3+0,35+0,825+0,375)*3,25+7,935*3,25*1,1 |  | 56.805 | [13 empty] | VV | 2 | 2 | True | 0 | ROZPOCET
| VV |  | "7NP"(2,385+0,75+1,73+0,075+0,975+0,925+0,35+2,1+0,45+0,975*6+0,55*6+0,925*2)*3,25*1,1 |  | 74.146 | [13 empty] | VV | 2 | 2 | True | 0 | ROZPOCET
| VV |  | (0,55*2+1,925+0,175+2,5+0,7+1,6+0,3+0,975*4+0,415+0,55+0,415+0,55+0,925+0,875)*3,25*1,1 |  | 56.95 | [13 empty] | VV | 2 | 2 | True | 0 | ROZPOCET
| VV |  | (0,375*2+1,2*2+0,2*2+0,6+0,9+0,525+0,8+2,825+0,6+2,4+0,3+0,95+0,3+0,5+0,35+1,8)*3,25 |  | 53.3 | [13 empty] | VV | 2 | 2 | True | 0 | ROZPOCET
| VV |  | (0,375+0,825+0,35)*3,25+(4,46+1,7)*3,25*1,1 |  | 27.06 | [13 empty] | VV | 2 | 2 | True | 0 | ROZPOCET
| VV |  | Součet "položka odměřena ve výkres. části SO10-část stavba " |  | 1273.77 | [13 empty] | VV | 2 | 4 | True | 1 | ROZPOCET
219 | K | 763111427 | Příčka ze sádrokartonových desek s nosnou konstrukcí z jednoduchých ocelových profilů UW, CW dvojitě opláštěná deskami protipožárními DF tl. 2 x 12,5 mm, EI 90, příčka tl. 150 mm, profil 100 TI tl. 80 mm, Rw 55 dB | m2 | 3334.211 |  | 0 | CS ÚRS 2016 01 |  |  | základní |  | 0 | 0.05249 | 175.0127 | 0 | 0 | 16 | K | 2 |  |  |  | ROZPOCET | 0 | 0 | 0 | 0 | 0 | 1 | 0 | 16 | 1341956790
| VV |  | "SDK4" | [15 empty] | VV | 2 | 1 | True | 0 | ROZPOCET
| VV |  | "2NP" (1,95+5,55+1,575+1,55+4,51+12,25+1,95+5,8+21,2+5,8+3,49+4,435+1,45+2,525)*3,45 |  | 255.421 | [13 empty] | VV | 2 | 2 | True | 0 | ROZPOCET
| VV |  | (1,975+5,7+2,525+1,45+2,0+1,45+2,525*4+1,725+5,7+2,0+1,45+1,4+1,7+3,75+2,0+5,7)*3,45 |  | 174.656 | [13 empty] | VV | 2 | 2 | True | 0 | ROZPOCET
| VV |  | (2,05+1,4+1,45+4,55+4,8+3,8+3,35+14,8-1,675-1,65+2,55+3,275+1,0+4,05+9,75+1,45)*3,45 |  | 189.578 | [13 empty] | VV | 2 | 2 | True | 0 | ROZPOCET
| VV |  | (6,96+1,45+6,025+3,86+0,4+5,8+3,225+0,3+4,75+3,6+3,05+1,8+7,25+1,45+4,55+3,565)*3,45 |  | 200.221 | [13 empty] | VV | 2 | 2 | True | 0 | ROZPOCET
| VV |  | -1,1*1,97*5-0,8*1,97*21-0,9*1,97*20-1,6*2,1*4-1,5*1,5 |  | -95.081 | [13 empty] | VV | 2 | 2 | True | 0 | ROZPOCET
| VV |  | "3,4NP"( 3,625+2,15+1,3*2*2+5,8*2+4,6+4,485+1,3*3+5,8*2+4,46+2,975+6,01+1,3*5)*3,25*2 |  | 436.183 | [13 empty] | VV | 2 | 2 | True | 0 | ROZPOCET
| VV |  | (1,965+1,3*4+4,225+1,965+6,665+5,7+6,665+1,965+5,7+1,3*2+2,41+1,0+5,8+1,3*2+1,2)*3,25 |  | 180.895 | [13 empty] | VV | 2 | 2 | True | 0 | ROZPOCET
| VV |  | (4,46+4,55+1,775+1,875+1,575+7,21+5,775+6,96+5,86+6,75+1,4+3,8+1,8+4,81)*3,25*2 |  | 380.9 | [13 empty] | VV | 2 | 2 | True | 0 | ROZPOCET
| VV |  | -0,8*1,97*4-0,9*1,97*8*2-1,6*2,1-1,2*1,97*2*22-1,5*1,5*4 |  | -151.048 | [13 empty] | VV | 2 | 2 | True | 0 | ROZPOCET
| VV |  | "5NP"(3,625+5,8+1,3*2+2,15+5,8+4,46+1,3*3+5,8+4,485+5,8+4,46+2,975+1,45+6,25)*3,25*1,15 |  | 222.587 | [13 empty] | VV | 2 | 2 | True | 0 | ROZPOCET
| VV |  | (1,3*3+4,225+1,965+5,7+6,7+1,3*2+1,55+2,5+1,8+13*2+1,965+5,7+6,7+5,8+1,965+5,7)*3,25 |  | 275.503 | [13 empty] | VV | 2 | 2 | True | 0 | ROZPOCET
| VV |  | (4,46+7,25+1,375+3,46+4,55+1,79+1,875+4,81+1,2+0,8+3,8+6,96+10,45)*3,25*1,1 |  | 188.689 | [13 empty] | VV | 2 | 2 | True | 0 | ROZPOCET
| VV |  | 1,1*1,97-0,8*1,97*2-1,6*2,1-1,2*1,97*15-1,5*1,5-0,9*1,97*5 |  | -50.92 | [13 empty] | VV | 2 | 2 | True | 0 | ROZPOCET
| VV |  | "6NP" (3,825+2,15+5,8+1,3*4+5,8+4,46+4,485+5,8+5,8+4,46+6,7+2,975+1,965+5,7)*3,25*1,1 |  | 232.804 | [13 empty] | VV | 2 | 2 | True | 0 | ROZPOCET
| VV |  | (1,3*3+4,225+6,7+1,2+1,5+1,965+5,7+5,8+1,8+2,5+6,7+1,965+5,7+1,3*2+2,4+4,46+7,3)*3,25*1,1 |  | 237.434 | [13 empty] | VV | 2 | 2 | True | 0 | ROZPOCET
| VV |  | (3,4+3,65+4,55+4,81+1,75+1,6+3,8+10,5+6,96+5,8)*3,25-0,8*1,97*2-1,1*1,97-0,9*1,97*9 |  | 130.889 | [13 empty] | VV | 2 | 2 | True | 0 | ROZPOCET
| VV |  | -1,6*2,1-1,2*1,97*9-1,6*1,97 |  | -27.788 | [13 empty] | VV | 2 | 2 | True | 0 | ROZPOCET
| VV |  | "7NP"(3,875+2,1+5,8+3,4+5,8+4,46+5,8+4,485+1,3*6+5,8+7,1+4,46+1,965+5,7+1,3*3)*3,25*1,1 |  | 258.991 | [13 empty] | VV | 2 | 2 | True | 0 | ROZPOCET
| VV |  | (2,975+3,075+3,075+0,6+1,3*3+6,7+1,965+5,7+4,46+4,5+6,7+1,3*2+1,965+5,7+4,46+3,6)*3,25 |  | 201.419 | [13 empty] | VV | 2 | 2 | True | 0 | ROZPOCET
| VV |  | (4,55+7,0+3,35+12,3+1,05+0,7+3,8+3,3+5,8+7,2)*3,25-0,8*1,97-1,1*1,97-1,6*1,97-1,6*2,1 |  | 149.158 | [13 empty] | VV | 2 | 2 | True | 0 | ROZPOCET
| VV |  | -0,9*1,97*8-1,5*1,5*4-1,2*1,97*14 |  | -56.28 | [13 empty] | VV | 2 | 2 | True | 0 | ROZPOCET
| VV |  | Součet "položka odměřena ve výkres. části SO10-část stavba " |  | 3334.211 | [13 empty] | VV | 2 | 4 | True | 1 | ROZPOCET
220 | K | 763111431 | Příčka ze sádrokartonových desek s nosnou konstrukcí z jednoduchých ocelových profilů UW, CW dvojitě opláštěná deskami impregnovanými H2 tl. 2 x 12,5 mm, EI 60, příčka tl. 100 mm, profil 50 TI tl. 50 mm, Rw 50 dB | m2 | 812.368 |  | 0 | CS ÚRS 2016 01 |  |  | základní |  | 0 | 0.04536 | 36.849 | 0 | 0 | 16 | K | 2 |  |  |  | ROZPOCET | 0 | 0 | 0 | 0 | 0 | 1 | 0 | 16 | -1213902918
| VV |  | "SDK3" | [15 empty] | VV | 2 | 1 | True | 0 | ROZPOCET
| VV |  | "2NP"(1,45+0,9+1,45+1,585+1,45+3,775+1,8+1,625+2,135+1,625+2,125+1,65*2+0,3*4)*3,45 |  | 84.249 | [13 empty] | VV | 2 | 2 | True | 0 | ROZPOCET
| VV |  | (0,3*2+0,285*2+1,0+2,875+1,3+0,8+0,6+1,65+0,6*2+2,675+2,2+1,65+0,55+2,75)*3,45*1,1 |  | 77.494 | [13 empty] | VV | 2 | 2 | True | 0 | ROZPOCET
| VV |  | -0,8*1,97*15-0,9*1,97 |  | -25.413 | [13 empty] | VV | 2 | 2 | True | 0 | ROZPOCET
| VV |  | "3,4NP" (1,85+2,2+1,65+2,75+0,35)*3,25*2-0,8*1,97*4*2 |  | 44.592 | [13 empty] | VV | 2 | 2 | True | 0 | ROZPOCET
| VV |  | "5NP"(2,2+1,65+0,6+2,75+0,35)*3,25-0,8*1,97*3 |  | 19.81 | [13 empty] | VV | 2 | 2 | True | 0 | ROZPOCET
| VV |  | "6NP"(1,65+2,2+2,75+0,6+0,35)*3,25-0,8*1,97*3 |  | 19.81 | [13 empty] | VV | 2 | 2 | True | 0 | ROZPOCET
| VV |  | "7NP"(1,65+2,2+0,9+0,35)*3,25-0,8*1,97*2 |  | 13.423 | [13 empty] | VV | 2 | 2 | True | 0 | ROZPOCET
| VV |  | "3,4NP"(2,65*13+0,45*13+2,375+0,45)*3,25*2-0,8*1,97*14*2 |  | 236.185 | [13 empty] | VV | 2 | 2 | True | 0 | ROZPOCET
| VV |  | "5NP"(2,65*13+0,45*13+2,375+0,45)*3,25-0,8*1,97*14 |  | 118.092 | [13 empty] | VV | 2 | 2 | True | 0 | ROZPOCET
| VV |  | "6NP"(2,65*12+0,45*12+2,375+0,45)*3,25-0,8*1,97*13 |  | 109.593 | [13 empty] | VV | 2 | 2 | True | 0 | ROZPOCET
| VV |  | "7NP"(2,65*12+0,45*12+2,95+0,45+0,945)*3,25-0,8*1,97*13 |  | 114.533 | [13 empty] | VV | 2 | 2 | True | 0 | ROZPOCET
| VV |  | Součet "položka odměřena ve výkres. části SO10-část stavba " |  | 812.368 | [13 empty] | VV | 2 | 4 | True | 1 | ROZPOCET
221 | K | 763111447 | Příčka ze sádrokartonových desek s nosnou konstrukcí z jednoduchých ocelových profilů UW, CW dvojitě opláštěná deskami protipožárními impregnovanými H2DF tl. 2 x 12,5 mm, EI 90, příčka tl. 150 mm, profil 100 TI tl. 80 mm, Rw 55 dB | m2 | 1530.706 |  | 0 | CS ÚRS 2016 01 |  |  | základní |  | 0 | 0.05249 | 80.3468 | 0 | 0 | 16 | K | 2 |  |  |  | ROZPOCET | 0 | 0 | 0 | 0 | 0 | 1 | 0 | 16 | -402417129
| VV |  | "SDK5" | [15 empty] | VV | 2 | 1 | True | 0 | ROZPOCET
| VV |  | "2NP"(2,2+2,675+1,45+1,6+1,0+2,0+3,225+3,075+2,585+3,075+2,585+2,8+3,65+6,95)*3,45 |  | 134.102 | [13 empty] | VV | 2 | 2 | True | 0 | ROZPOCET
| VV |  | (2,1+3,575+3,575)*3,45-0,8*1,97*8 |  | 19.305 | [13 empty] | VV | 2 | 2 | True | 0 | ROZPOCET
| VV |  | "3,4NP"(1,6+1,95+1,85+1,5+1,3*2+4,2+4,26+1,3*2+4,2+1,1+2,05+1,3*2+4,23+2,0+4,8)*3,25*2 |  | 270.01 | [13 empty] | VV | 2 | 2 | True | 0 | ROZPOCET
| VV |  | (1,12+5,8+3,23+1,3*2+4,2+0,3*2+6,25+1,45+2,15+4,4+1,525+2,1+0,2+1,6+2,875+1,875)*3,25*2 |  | 272.838 | [13 empty] | VV | 2 | 2 | True | 0 | ROZPOCET
| VV |  | (5,7+6,1+2,9+0,9)*3,25*2-0,9*1,97*8*2-0,8*1,97*4*2 |  | 60.424 | [13 empty] | VV | 2 | 2 | True | 0 | ROZPOCET
| VV |  | "5NP"(1,3+1,95*2+1,5+1,3*2+4,2+4,2+1,3*2+4,2+1,3*2+2,25+1,1+1,3*2+4,2+2,95+3,275)*3,25 |  | 141.294 | [13 empty] | VV | 2 | 2 | True | 0 | ROZPOCET
| VV |  | (4,675+5,8+3,075*2+2,6+4,2+1,3*2+1,3+2,085+0,3+2,375+1,875+6,9+2,8+2,55+3,275+1,0)*3,25 |  | 164.076 | [13 empty] | VV | 2 | 2 | True | 0 | ROZPOCET
| VV |  | -0,9*1,97*8-0,8*1,97*4 |  | -20.488 | [13 empty] | VV | 2 | 2 | True | 0 | ROZPOCET
| VV |  | "6NP"(1,6+1,95*2+1,5+1,3*2+4,2+4,2+1,3*2+1,3*2+4,2+1,925+1,1+1,3*2+4,2+6,65+3,4)*3,25 |  | 153.644 | [13 empty] | VV | 2 | 2 | True | 0 | ROZPOCET
| VV |  | (4,675+1,3*2+4,2+3,075*2+1,75+2,1+2,9+0,3+3,0+1,0+7,3+2,825+1,875)*3,25-0,9*1,97*6 |  | 121.556 | [13 empty] | VV | 2 | 2 | True | 0 | ROZPOCET
| VV |  | -0,8*1,97*5 |  | -7.88 | [13 empty] | VV | 2 | 2 | True | 0 | ROZPOCET
| VV |  | "7NP"(2,13+1,5+4,201+2,95+4,2+1,3*2+1,3*2+4,2+2,8+1,25*2+4,2+1,3*2+3,6+3,6+2,21)*3,25 |  | 149.146 | [13 empty] | VV | 2 | 2 | True | 0 | ROZPOCET
| VV |  | (1,3+4,5+3,0*2+7,2+2,875+1,875 )*3,25-0,8*1,97*3-0,9*1,97*3+1,704*3,25 |  | 72.679 | [13 empty] | VV | 2 | 2 | True | 0 | ROZPOCET
| VV |  | Součet "položka odměřena ve výkres. části SO10-část stavba " |  | 1530.706 | [13 empty] | VV | 2 | 4 | True | 1 | ROZPOCET
222 | K | 763111717 | Příčka ze sádrokartonových desek ostatní konstrukce a práce na příčkách ze sádrokartonových desek základní penetrační nátěr | m2 | 13647.379 |  | 0 | CS ÚRS 2016 01 |  |  | základní |  | 0 | 0.0002 | 2.7295 | 0 | 0 | 16 | K | 2 |  |  |  | ROZPOCET | 0 | 0 | 0 | 0 | 0 | 1 | 0 | 16 | 1863245916
| VV |  | 152,074*2+1236,505+3221,73*2+805,323*2+1530,706*2+25,992*2+278,052*2+191,56*2 "položka odměřena ve výkres. části SO10-část stavba " |  | 13647.379 | [13 empty] | VV | 2 | 2 | True | 1 | ROZPOCET
223 | K | 763113325 | Příčka instalační ze sádrokartonových desek s nosnou konstrukcí ze zdvojených ocelových profilů UW, CW s mezerou, CW profily navzájem spojeny páskem sádry dvojitě opláštěná deskami protipožárními DF tl. 2 x 12,5 mm, EI 90, příčka tl. 220 mm, profil 50 TI tl. 40 mm, Rw 54 dB | m2 | 25.992 |  | 0 | CS ÚRS 2016 01 |  |  | základní |  | 0 | 0.05232 | 1.3599 | 0 | 0 | 16 | K | 2 |  |  |  | ROZPOCET | 0 | 0 | 0 | 0 | 0 | 1 | 0 | 16 | -662289981
| VV |  | "SDK6" | [15 empty] | VV | 2 | 1 | True | 0 | ROZPOCET
| VV |  | "2NP"4,65*3,45+2,884*3,45 "položka odměřena ve výkres. části SO10-část stavba " |  | 25.992 | [13 empty] | VV | 2 | 2 | True | 1 | ROZPOCET
224 | K | 763113327 | Příčka instalační ze sádrokartonových desek s nosnou konstrukcí ze zdvojených ocelových profilů UW, CW s mezerou, CW profily navzájem spojeny páskem sádry dvojitě opláštěná deskami protipožárními DF tl. 2 x 12,5 mm, EI 90, příčka tl. 270 mm, profil 75 TI tl. 60 mm, Rw 55 dB | m2 | 278.052 |  | 0 | CS ÚRS 2016 01 |  |  | základní |  | 0 | 0.05284 | 14.6923 | 0 | 0 | 16 | K | 2 |  |  |  | ROZPOCET | 0 | 0 | 0 | 0 | 0 | 1 | 0 | 16 | 617417590
| VV |  | "SDK7" | [15 empty] | VV | 2 | 1 | True | 0 | ROZPOCET
| VV |  | "2NP"(1,65+0,75+3,7+1,65+0,7+1,0+1,85+0,8+2,55)*3,45+2,4*3,45+4,3*3,45 |  | 73.658 | [13 empty] | VV | 2 | 2 | True | 0 | ROZPOCET
| VV |  | "3,4NP" (1,425+1,85+0,5+0,8+1,725)*3,25*2+2,135*3,25*2+1,9*3,25*2 |  | 67.178 | [13 empty] | VV | 2 | 2 | True | 0 | ROZPOCET
| VV |  | "5NP"(1,425+1,85+4,46+1,725+0,8)*3,25+3,86*3,25 |  | 45.89 | [13 empty] | VV | 2 | 2 | True | 0 | ROZPOCET
| VV |  | "6NP"(1,425+4,13+1,85+4,46+0,8+1,725)*3,25 |  | 46.768 | [13 empty] | VV | 2 | 2 | True | 0 | ROZPOCET
| VV |  | "7NP"(1,3+4,485+2,65+1,75+1,725)*3,25+1,8*3,25 |  | 44.558 | [13 empty] | VV | 2 | 2 | True | 0 | ROZPOCET
| VV |  | Součet "položka odměřena ve výkres. části SO10-část stavba " |  | 278.052 | [13 empty] | VV | 2 | 4 | True | 1 | ROZPOCET
225 | K | 763113349 | Příčka instalační ze sádrokartonových desek s nosnou konstrukcí ze zdvojených ocelových profilů UW, CW s mezerou, CW profily navzájem spojeny páskem sádry dvojitě opláštěná deskami impregnovanými H2 tl. 2 x 12,5 mm, EI 60, příčka tl. 320 mm, profil 100 TI tl. 80 mm, Rw 55 dB | m2 | 191.56 |  | 0 | CS ÚRS 2016 01 |  |  | základní |  | 0 | 0.04993 | 9.5646 | 0 | 0 | 16 | K | 2 |  |  |  | ROZPOCET | 0 | 0 | 0 | 0 | 0 | 1 | 0 | 16 | -1385935508
| VV |  | "SDK8" | [15 empty] | VV | 2 | 1 | True | 0 | ROZPOCET
| VV |  | "2NP"(1,2+1,1)*3,45 |  | 7.935 | [13 empty] | VV | 2 | 2 | True | 0 | ROZPOCET
| VV |  | "3,4NP"(1,7*2+1,7+1,7+1,0+1,7+1,4+1,0 )*3,25*2 |  | 77.35 | [13 empty] | VV | 2 | 2 | True | 0 | ROZPOCET
| VV |  | "5NP"(1,7*2+1,7*2+1,7+1,4+1,0)*3,25 |  | 35.425 | [13 empty] | VV | 2 | 2 | True | 0 | ROZPOCET
| VV |  | "6NP"(1,7*2+1,7*2+1,7+1,4+1,0)*3,25 |  | 35.425 | [13 empty] | VV | 2 | 2 | True | 0 | ROZPOCET
| VV |  | "7NP"(1,7*2+1,7*2+1,7+1,4+1,0)*3,25 |  | 35.425 | [13 empty] | VV | 2 | 2 | True | 0 | ROZPOCET
| VV |  | Součet "položka odměřena ve výkres. části SO10-část stavba " |  | 191.56 | [13 empty] | VV | 2 | 4 | True | 1 | ROZPOCET
457 | K | 7631142PC | Příčka bezpečnostní tl.100mm 1xplech zdvojený profil CW+UW 50 desky 2x DF 12,5mm TI 50+50 EI 90 61 dB | m2 | 13.762 |  | 0 |  |  |  | základní |  | 0 | 0 | 0 | 0 | 0 | 4 | K | 2 |  |  |  | ROZPOCET | 0 | 0 | 0 | 0 | 0 | 1 | 0 | 4 | 1738945115
| VV |  | "SDK 14" 2,575*3,0+1,685*3,0-0,8*1,97 |  | 11.204 | [13 empty] | VV | 2 | 2 | True | 0 | ROZPOCET
| VV |  | "SDK 17" 1,575*3,0-1,1*1,97 |  | 2.558 | [13 empty] | VV | 2 | 2 | True | 0 | ROZPOCET
| VV |  | Součet "položka odměřena ve výkres. části SO10-část stavba " |  | 13.762 | [13 empty] | VV | 2 | 4 | True | 1 | ROZPOCET
226 | K | 763133113 | Bezpečnostní mezistrop ze sádrokartonových desek se dvěma ocelovými plechy tl. 1 mm nosná konstrukce z ocelových profilů UA 2 x dvojitě opláštěná deskami tl. 2 x 2 x 12,5 mm standardními A, TI tl. 40 mm profil 100 | m2 | 258.51 |  | 0 | CS ÚRS 2016 01 |  |  | základní |  | 0 | 0.07392 | 19.1091 | 0 | 0 | 16 | K | 2 |  |  |  | ROZPOCET | 0 | 0 | 0 | 0 | 0 | 1 | 0 | 16 | 1186820678
| VV |  | "skladba C02" | [15 empty] | VV | 2 | 1 | True | 0 | ROZPOCET
| VV |  | "1NP" 14,79+25,74 |  | 40.53 | [13 empty] | VV | 2 | 2 | True | 0 | ROZPOCET
| VV |  | "skladba C13" | [15 empty] | VV | 2 | 1 | True | 0 | ROZPOCET
| VV |  | "2NP" 18,66 |  | 18.66 | [13 empty] | VV | 2 | 2 | True | 0 | ROZPOCET
| VV |  | "3,4NP" 21,4*2+22,55*2 |  | 87.9 | [13 empty] | VV | 2 | 2 | True | 0 | ROZPOCET
| VV |  | "5NP" 19,06+24,44 |  | 43.5 | [13 empty] | VV | 2 | 2 | True | 0 | ROZPOCET
| VV |  | "6NP" 19,06+24,43 |  | 43.49 | [13 empty] | VV | 2 | 2 | True | 0 | ROZPOCET
| VV |  | "7NP" 24,43 |  | 24.43 | [13 empty] | VV | 2 | 2 | True | 0 | ROZPOCET
| VV |  | Součet "položka odměřena ve výkres. části SO10-část stavba " |  | 258.51 | [13 empty] | VV | 2 | 4 | True | 1 | ROZPOCET
227 | K | 763172311 | Instalační technika pro konstrukce ze sádrokartonových desek montáž revizních dvířek velikost 200 x 200 mm | kus | 100 |  | 0 | CS ÚRS 2016 01 |  |  | základní |  | 0 | 3e-05 | 0.003 | 0 | 0 | 16 | K | 2 |  |  |  | ROZPOCET | 0 | 0 | 0 | 0 | 0 | 1 | 0 | 16 | -162806656
| VV |  | 100 "položka odměřena ve výkres. části SO10-část stavba " |  | 100 | [13 empty] | VV | 2 | 2 | True | 1 | ROZPOCET
228 | M | 590307100 | Systémy sádrokartonové, sádrovláknité a cementovláknité systémy dvířka revizní 200 x 200 s automat. zámkem | kus | 100 |  | 0 | CS ÚRS 2016 01 |  |  | základní |  | 0 | 0.00036 | 0.036 | 0 | 0 | 32 | M | 2 |  |  |  | ROZPOCET | 0 | 0 | 0 | 0 | 0 | 1 | 0 | 16 | 1918200056
| P |  | Poznámka k položce: S automatickým zámkem, bez požární odolnosti. Pro tloušťku opláštění 1x 12,5 mm. | [15 empty] | P | 2
229 | K | 763172313 | Instalační technika pro konstrukce ze sádrokartonových desek montáž revizních dvířek velikost 400 x 400 mm | kus | 96 |  | 0 | CS ÚRS 2016 01 |  |  | základní |  | 0 | 7e-05 | 0.00672 | 0 | 0 | 16 | K | 2 |  |  |  | ROZPOCET | 0 | 0 | 0 | 0 | 0 | 1 | 0 | 16 | -2106684638
| VV |  | 96 "položka odměřena ve výkres. části SO10-část stavba " |  | 96 | [13 empty] | VV | 2 | 2 | True | 1 | ROZPOCET
230 | M | 590307120 | Systémy sádrokartonové, sádrovláknité a cementovláknité systémy dvířka revizní 400 x 400 s automat. zámkem | kus | 96 |  | 0 | CS ÚRS 2016 01 |  |  | základní |  | 0 | 0.00073 | 0.07008 | 0 | 0 | 32 | M | 2 |  |  |  | ROZPOCET | 0 | 0 | 0 | 0 | 0 | 1 | 0 | 16 | 932290019
| VV |  | 96 "položka odměřena ve výkres. části SO10-část stavba " |  | 96 | [13 empty] | VV | 2 | 2 | True | 1 | ROZPOCET
253 | K | 763431002 | Montáž podhledu minerálního včetně zavěšeného roštu viditelného s panely vyjímatelnými, velikosti panelů přes 0,36 m2 do 0,72 m2 | m2 | 49.99 |  | 0 | CS ÚRS 2016 01 |  |  | základní |  | 0 | 0.00095 | 0.04749 | 0 | 0 | 4 | K | 2 |  |  |  | ROZPOCET | 0 | 0 | 0 | 0 | 0 | 1 | 0 | 4 | 811817850
| VV |  | "skladba C01" | [15 empty] | VV | 2 | 1 | True | 0 | ROZPOCET
| VV |  | "1NP" 14,87+8,05+8,82 |  | 31.74 | [13 empty] | VV | 2 | 2 | True | 0 | ROZPOCET
| VV |  | "7NP" 18,25 |  | 18.25 | [13 empty] | VV | 2 | 2 | True | 0 | ROZPOCET
| VV |  | Součet "položka odměřena ve výkres. části SO10-část stavba " |  | 49.99 | [13 empty] | VV | 2 | 4 | True | 1 | ROZPOCET
254 | K | 998763404 | Přesun hmot pro konstrukce montované z desek stanovený procentní sazbou z ceny vodorovná dopravní vzdálenost do 50 m v objektech výšky přes 24 do 36 m | % |  |  | 0 | CS ÚRS 2016 01 |  |  | základní |  | 0 | 0 | 0 | 0 | 0 | 16 | K | 2 |  |  |  | ROZPOCET | 0 | 0 | 0 | 0 | 0 | 1 | 0 | 16 | 1518005272
| D | 764 | Konstrukce klempířské |  |  |  | 0 | [5 empty] | 0 |  | 3.5384 |  | 0 | 2 | D | 1 |  |  |  | ROZPOCET | [6 empty] | 0
255 | K | 764001 | D+M vnitřní koutová lišta r.š. 100mm ocelový poplastovaný plech viplanyl | ks | 599 |  | 0 |  |  |  | základní |  | 0 | 0 | 0 | 0 | 0 | 16 | K | 2 |  |  |  | ROZPOCET | 0 | 0 | 0 | 0 | 0 | 1 | 0 | 16 | 689462514
| VV |  | "KL11" 599 "položka odměřena ve výkres. části SO10-část stavba " |  | 599 | [13 empty] | VV | 2 | 2 | True | 1 | ROZPOCET
256 | K | 764002 | D+M Ukončující pásek střešní folie materiál viplanyl r.š.50mm | ks | 191 |  | 0 |  |  |  | základní |  | 0 | 0 | 0 | 0 | 0 | 16 | K | 2 |  |  |  | ROZPOCET | 0 | 0 | 0 | 0 | 0 | 1 | 0 | 16 | -1132781782
| VV |  | "KL12" 191 "položka odměřena ve výkres. části SO10-část stavba " |  | 191 | [13 empty] | VV | 2 | 2 | True | 1 | ROZPOCET
257 | K | 764003 | D+M bezpečnostní přepad 97/97mm vč. integr. koše PVC | ks | 2 |  | 0 |  |  |  | základní |  | 0 | 0 | 0 | 0 | 0 | 16 | K | 2 |  |  |  | ROZPOCET | 0 | 0 | 0 | 0 | 0 | 1 | 0 | 16 | -843017519
| VV |  | "schema KL 13" 2 "položka odměřena ve výkres. části SO10-část stavba " |  | 2 | [13 empty] | VV | 2 | 2 | True | 1 | ROZPOCET
258 | K | 764004 | Dodávka revizní šachty pro zelené střechy PVC 300/300mm | ks | 8 |  | 0 |  |  |  | základní |  | 0 | 0 | 0 | 0 | 0 | 16 | K | 2 |  |  |  | ROZPOCET | 0 | 0 | 0 | 0 | 0 | 1 | 0 | 16 | -1333314282
| VV |  | "schema KL14" 8 "položka odměřena ve výkres. části SO10-část stavba " |  | 8 | [13 empty] | VV | 2 | 2 | True | 1 | ROZPOCET
259 | K | 764004a | dtto,avšak montáž | ks | 8 |  | 0 |  |  |  | základní |  | 0 | 0 | 0 | 0 | 0 | 16 | K | 2 |  |  |  | ROZPOCET | 0 | 0 | 0 | 0 | 0 | 1 | 0 | 16 | 371405398
260 | K | 764005 | Dodávka úhelníkové nerezové obruby tvaru L -ohraničení pochozí plochy vegetační střechy 300/300/10 | bm | 227 |  | 0 |  |  |  | základní |  | 0 | 0 | 0 | 0 | 0 | 16 | K | 2 |  |  |  | ROZPOCET | 0 | 0 | 0 | 0 | 0 | 1 | 0 | 16 | -568113555
| VV |  | "schema KL15" 227 "položka odměřena ve výkres. části SO10-část stavba " |  | 227 | [13 empty] | VV | 2 | 2 | True | 1 | ROZPOCET
261 | K | 764005a | dtto,avšak montáž | bm | 227 |  | 0 |  |  |  | základní |  | 0 | 0 | 0 | 0 | 0 | 16 | K | 2 |  |  |  | ROZPOCET | 0 | 0 | 0 | 0 | 0 | 1 | 0 | 16 | -1332470087
262 | K | 764006 | Oplechování vnějších dveří pozink. lakovaným plechem tl.0,55mm na podklad OSB desky | m2 | 1.77 |  | 0 |  |  |  | základní |  | 0 | 0 | 0 | 0 | 0 | 16 | K | 2 |  |  |  | ROZPOCET | 0 | 0 | 0 | 0 | 0 | 1 | 0 | 16 | 1683078244
| VV |  | "schema KL16,KL17" 1,66*0,3+1,06*0,3*4 "položka odměřena ve výkres. části SO10-část stavba " |  | 1.77 | [13 empty] | VV | 2 | 2 | True | 1 | ROZPOCET
439 | K | 764006a | dtto,avšak montáž | m2 | 1.77 |  | 0 |  |  |  | základní |  | 0 | 0 | 0 | 0 | 0 | 16 | K | 2 |  |  |  | ROZPOCET | 0 | 0 | 0 | 0 | 0 | 1 | 0 | 16 | -340205309
263 | K | 764011621 | Dilatační lišta z pozinkovaného plechu s povrchovou úpravou připojovací, včetně tmelení rš 100 mm | m | 458 |  | 0 | CS ÚRS 2016 01 |  |  | základní |  | 0 | 0.0009 | 0.4122 | 0 | 0 | 16 | K | 2 |  |  |  | ROZPOCET | 0 | 0 | 0 | 0 | 0 | 1 | 0 | 16 | 422317000
| VV |  | "KL10" 458,0 "položka odměřena ve výkres. části SO10-část stavba " |  | 458 | [13 empty] | VV | 2 | 2 | True | 1 | ROZPOCET
264 | K | 764214604 | Oplechování horních ploch zdí a nadezdívek (atik) z pozinkovaného plechu s povrchovou úpravou mechanicky kotvené rš 330 mm | m | 11 |  | 0 | CS ÚRS 2016 01 |  |  | základní |  | 0 | 0.00291 | 0.03201 | 0 | 0 | 16 | K | 2 |  |  |  | ROZPOCET | 0 | 0 | 0 | 0 | 0 | 1 | 0 | 16 | -1439499859
| VV |  | "schema KL 09" 11,0 "položka odměřena ve výkres. části SO10-část stavba " |  | 11 | [13 empty] | VV | 2 | 2 | True | 1 | ROZPOCET
265 | K | 764214611 | Oplechování horních ploch zdí a nadezdívek (atik) z pozinkovaného plechu s povrchovou úpravou mechanicky kotvené přes rš 800 mm | m2 | 177.96 |  | 0 | CS ÚRS 2016 01 |  |  | základní |  | 0 | 0.00782 | 1.3916 | 0 | 0 | 16 | K | 2 |  |  |  | ROZPOCET | 0 | 0 | 0 | 0 | 0 | 1 | 0 | 16 | 986352757
| VV |  | "schema KL07,KL08" 183,0*0,92+8,0*1,2 "položka odměřena ve výkres. části SO10-část stavba " |  | 177.96 | [13 empty] | VV | 2 | 2 | True | 1 | ROZPOCET
266 | K | 764216604 | Oplechování parapetů z pozinkovaného plechu s povrchovou úpravou rovných mechanicky kotvené, bez rohů rš 330 mm | m | 585.065 |  | 0 | CS ÚRS 2016 01 |  |  | základní |  | 0 | 0.00291 | 1.7025 | 0 | 0 | 16 | K | 2 |  |  |  | ROZPOCET | 0 | 0 | 0 | 0 | 0 | 1 | 0 | 16 | -453865471
| VV |  | "schema KL01-KL06" 2,83*127+21,43*6+3,36*10+2,42+8,815+13,06*4 "položka odměřena ve výkres. části SO10-část stavba " |  | 585.065 | [13 empty] | VV | 2 | 2 | True | 1 | ROZPOCET
267 | K | 998764204 | Přesun hmot pro konstrukce klempířské stanovený procentní sazbou z ceny vodorovná dopravní vzdálenost do 50 m v objektech výšky přes 24 do 36 m | % |  |  | 0 | CS ÚRS 2016 01 |  |  | základní |  | 0 | 0 | 0 | 0 | 0 | 16 | K | 2 |  |  |  | ROZPOCET | 0 | 0 | 0 | 0 | 0 | 1 | 0 | 16 | -1348807897
| D | 766 | Konstrukce truhlářské |  |  |  | 0 | [5 empty] | 0 |  | 0.1634 |  | 0 | 2 | D | 1 |  |  |  | ROZPOCET | [6 empty] | 0
268 | K | 766001 | Montáž obkladů z laminátových desek výšky 1500mm HPL deska s hranou ABS | m2 | 538.659 |  | 0 |  |  |  | základní |  | 0 | 0 | 0 | 0 | 0 | 16 | K | 2 |  |  |  | ROZPOCET | 0 | 0 | 0 | 0 | 0 | 1 | 0 | 16 | -531742174
| VV |  | "skladba T4" | [15 empty] | VV | 2 | 1 | True | 0 | ROZPOCET
| VV |  | "3,4NP" | [15 empty] | VV | 2 | 1 | True | 0 | ROZPOCET
| VV |  | "005,007,009,011"4,46*1,5*4*2 |  | 53.52 | [13 empty] | VV | 2 | 2 | True | 0 | ROZPOCET
| VV |  | "013,015,017,019,021,023" 6,435*1,5*6*2 |  | 115.83 | [13 empty] | VV | 2 | 2 | True | 0 | ROZPOCET
| VV |  | "034,036,038,041" 4,485*1,5*4*2 |  | 53.82 | [13 empty] | VV | 2 | 2 | True | 0 | ROZPOCET
| VV |  | "5.NP" | [15 empty] | VV | 2 | 1 | True | 0 | ROZPOCET
| VV |  | "005,007,009,011" 4,46*1,5*4 |  | 26.76 | [13 empty] | VV | 2 | 2 | True | 0 | ROZPOCET
| VV |  | "013,015,017,019,021,023" 6,435*1,5*5 |  | 48.263 | [13 empty] | VV | 2 | 2 | True | 0 | ROZPOCET
| VV |  | "032,034,036,039" 4,485*1,5*4 |  | 26.91 | [13 empty] | VV | 2 | 2 | True | 0 | ROZPOCET
| VV |  | "6.NP" | [15 empty] | VV | 2 | 1 | True | 0 | ROZPOCET
| VV |  | "004,006,008,010" 4,46*1,5*4 |  | 26.76 | [13 empty] | VV | 2 | 2 | True | 0 | ROZPOCET
| VV |  | "012,014,016,018,020" 6,435*1,5*5 |  | 48.263 | [13 empty] | VV | 2 | 2 | True | 0 | ROZPOCET
| VV |  | "032,034,036,039" 4,485*1,5*4 |  | 26.91 | [13 empty] | VV | 2 | 2 | True | 0 | ROZPOCET
| VV |  | "7.NP" | [15 empty] | VV | 2 | 1 | True | 0 | ROZPOCET
| VV |  | "005,007,008" 4,46*1,5*3 |  | 20.07 | [13 empty] | VV | 2 | 2 | True | 0 | ROZPOCET
| VV |  | "010,012,014,016,018,020" 6,435*1,5*6 |  | 57.915 | [13 empty] | VV | 2 | 2 | True | 0 | ROZPOCET
| VV |  | "029,031,033,036,039"4,485*1,5*5 |  | 33.638 | [13 empty] | VV | 2 | 2 | True | 0 | ROZPOCET
| VV |  | Součet "položka odměřena ve výkres. části SO10-část stavba " |  | 538.659 | [13 empty] | VV | 2 | 4 | True | 1 | ROZPOCET
269 | K | 766002 | Dodávka desek HPL laminát s hranou ABS | m2 | 673.324 |  | 0 |  |  |  | základní |  | 0 | 0 | 0 | 0 | 0 | 16 | K | 2 |  |  |  | ROZPOCET | 0 | 0 | 0 | 0 | 0 | 1 | 0 | 16 | -410201405
| VV |  | 538,659*1,25 "položka odměřena ve výkres. části SO10-část stavba " |  | 673.324 | [13 empty] | VV | 2 | 2 | True | 1 | ROZPOCET
270 | K | 766003 | Dodávka dveří vnitřních dřevěných plných do ocelové zárubně povrch HPL vč. kování s pož. odolností EW 30 DP-C 90/197cm | ks | 8 |  | 0 |  |  |  | základní |  | 0 | 0 | 0 | 0 | 0 | 16 | K | 2 |  |  |  | ROZPOCET | 0 | 0 | 0 | 0 | 0 | 1 | 0 | 16 | 458997368
| VV |  | "schema č.D01,D11" 8 "položka odměřena ve výkres. části SO10-část stavba " |  | 8 | [13 empty] | VV | 2 | 2 | True | 1 | ROZPOCET
271 | K | 766004 | Dodávka dveří vnitřních dřevěných plných povrch HPL 2kř. s pož. odolností EI 30 DP 1-C 1600/2100mm do ocel. zárubně | ks | 1 |  | 0 |  |  |  | základní |  | 0 | 0 | 0 | 0 | 0 | 16 | K | 2 |  |  |  | ROZPOCET | 0 | 0 | 0 | 0 | 0 | 1 | 0 | 16 | -1552950153
| VV |  | "schema č.D12" 1 "položka odměřena ve výkres. části SO10-část stavba " |  | 1 | [13 empty] | VV | 2 | 2 | True | 1 | ROZPOCET
272 | K | 766005 | dtto,avšak 1800/2100mm | ks | 2 |  | 0 |  |  |  | základní |  | 0 | 0 | 0 | 0 | 0 | 16 | K | 2 |  |  |  | ROZPOCET | 0 | 0 | 0 | 0 | 0 | 1 | 0 | 16 | 837610590
| VV |  | "schema č.D08" 2 "položka odměřena ve výkres. části SO10-část stavba " |  | 2 | [13 empty] | VV | 2 | 2 | True | 1 | ROZPOCET
273 | K | 766006 | dtto,avšak částečně prosklené 1800/2100mm | ks | 1 |  | 0 |  |  |  | základní |  | 0 | 0 | 0 | 0 | 0 | 16 | K | 2 |  |  |  | ROZPOCET | 0 | 0 | 0 | 0 | 0 | 1 | 0 | 16 | -67277000
| VV |  | "schema č.D009" 1 "položka odměřena ve výkres. části SO10-část stavba " |  | 1 | [13 empty] | VV | 2 | 2 | True | 1 | ROZPOCET
274 | K | 766007 | Dodávka dveře vnitřní 1kř. otočné plné hladké do ocel. zárubně povrch HPL vč. kování 900/1970mm | ks | 108 |  | 0 |  |  |  | základní |  | 0 | 0 | 0 | 0 | 0 | 16 | K | 2 |  |  |  | ROZPOCET | 0 | 0 | 0 | 0 | 0 | 1 | 0 | 16 | -1009580254
| VV |  | "schema č.D02,D16,D26,D28,D29,,D42,D43,D44,D47,D50,D46" 108 "položka odměřena ve výkres. části SO10-část stavba " |  | 108 | [13 empty] | VV | 2 | 2 | True | 1 | ROZPOCET
276 | K | 766009 | Dodávka dveře vnitřích 2kř. 1200/2100mm hladkých plných do ocelové zárubně s pož. odolností EW 30 DP 1-C vč. kování | ks | 1 |  | 0 |  |  |  | základní |  | 0 | 0 | 0 | 0 | 0 | 16 | K | 2 |  |  |  | ROZPOCET | 0 | 0 | 0 | 0 | 0 | 1 | 0 | 16 | 2134354919
| VV |  | "schema č.D004" 1 "položka odměřena ve výkres. části SO10-část stavba " |  | 1 | [13 empty] | VV | 2 | 2 | True | 1 | ROZPOCET
277 | K | 766010 | dtto,avšak 1400/2100mm | ks | 2 |  | 0 |  |  |  | základní |  | 0 | 0 | 0 | 0 | 0 | 16 | K | 2 |  |  |  | ROZPOCET | 0 | 0 | 0 | 0 | 0 | 1 | 0 | 16 | 136533287
| VV |  | "schema č.D005,D006" 2 "položka odměřena ve výkres. části SO10-část stavba " |  | 2 | [13 empty] | VV | 2 | 2 | True | 1 | ROZPOCET
278 | K | 766011 | Dodávka dveře vnitřní dřevěné plné hladké 1800/2100mm do ocelové zárubně povrch HPL vč. kování částečně prosklené | ks | 1 |  | 0 |  |  |  | základní |  | 0 | 0 | 0 | 0 | 0 | 16 | K | 2 |  |  |  | ROZPOCET | 0 | 0 | 0 | 0 | 0 | 1 | 0 | 16 | -572094592
| VV |  | "schema č.D13" 1 "položka odměřena ve výkres. části SO10-část stavba " |  | 1 | [13 empty] | VV | 2 | 2 | True | 1 | ROZPOCET
280 | K | 766014 | Dodávka dveře vnitřní dřevěné plné hladké povrch HPL do ocelové zárubně 800/1970mm vč. kování | ks | 157 |  | 0 |  |  |  | základní |  | 0 | 0 | 0 | 0 | 0 | 16 | K | 2 |  |  |  | ROZPOCET | 0 | 0 | 0 | 0 | 0 | 1 | 0 | 16 | -1322745322
| VV |  | "schema č.D17-D19,D23,24,D30,D38,D39,D45=53,54" 157 "položka odměřena ve výkres. části SO10-část stavba " |  | 157 | [13 empty] | VV | 2 | 2 | True | 1 | ROZPOCET
281 | K | 766014a | dtto,avšak 110/197cm | ks | 4 |  | 0 |  |  |  | základní |  | 0 | 0 | 0 | 0 | 0 | 16 | K | 2 |  |  |  | ROZPOCET | 0 | 0 | 0 | 0 | 0 | 1 | 0 | 16 | -1126100617
| VV |  | "schema č.D41" 4 "položka odměřena ve výkres. části SO10-část stavba " |  | 4 | [13 empty] | VV | 2 | 2 | True | 1 | ROZPOCET
282 | K | 766015 | Dodávka dveře vnitřní plné hladké povrch HPL s pož. odolností EI 30 DP-C vč. kování do ocel. zárubně 900/1970mm | ks | 6 |  | 0 |  |  |  | základní |  | 0 | 0 | 0 | 0 | 0 | 16 | K | 2 |  |  |  | ROZPOCET | 0 | 0 | 0 | 0 | 0 | 1 | 0 | 16 | -1193475571
| VV |  | "schema č.D20" 6 "položka odměřena ve výkres. části SO10-část stavba " |  | 6 | [13 empty] | VV | 2 | 2 | True | 1 | ROZPOCET
283 | K | 766017 | Dodávka dveří vnitřních plných hladkých do ocelové zárubně vč. kování 1100/1970mm | ks | 10 |  | 0 |  |  |  | základní |  | 0 | 0 | 0 | 0 | 0 | 16 | K | 2 |  |  |  | ROZPOCET | 0 | 0 | 0 | 0 | 0 | 1 | 0 | 16 | -1550286217
| VV |  | "schema č.D27" 10 "položka odměřena ve výkres. části SO10-část stavba " |  | 10 | [13 empty] | VV | 2 | 2 | True | 1 | ROZPOCET
284 | K | 766018 | Dodávka dveří vnitřních dřevěných z 1/3 zasklených do ocelové zárubně automaticky otevíravých 80/197cm vč. kování | ks | 1 |  | 0 |  |  |  | základní |  | 0 | 0 | 0 | 0 | 0 | 16 | K | 2 |  |  |  | ROZPOCET | 0 | 0 | 0 | 0 | 0 | 1 | 0 | 16 | 1158571469
| VV |  | "schema č.D32" 1 "položka odměřena ve výkres. části SO10-část stavba " |  | 1 | [13 empty] | VV | 2 | 2 | True | 1 | ROZPOCET
285 | K | 766019 | dtto,avšak 900/1970mm | ks | 1 |  | 0 |  |  |  | základní |  | 0 | 0 | 0 | 0 | 0 | 16 | K | 2 |  |  |  | ROZPOCET | 0 | 0 | 0 | 0 | 0 | 1 | 0 | 16 | -855514079
| VV |  | "schema č.D31" 1 "položka odměřena ve výkres. části SO10-část stavba " |  | 1 | [13 empty] | VV | 2 | 2 | True | 1 | ROZPOCET
286 | K | 766020 | Dodávka dveří dřevěných částečně prosklených hladkých povrch HPL 2kř. do ocelové zárubně autom. otevírání 1600/2100mm | ks | 1 |  | 0 |  |  |  | základní |  | 0 | 0 | 0 | 0 | 0 | 16 | K | 2 |  |  |  | ROZPOCET | 0 | 0 | 0 | 0 | 0 | 1 | 0 | 16 | -1553036806
| VV |  | "schema č.D33" 1 "položka odměřena ve výkres. části SO10-část stavba " |  | 1 | [13 empty] | VV | 2 | 2 | True | 1 | ROZPOCET
287 | K | 766021 | dtto,avšak posuvných 1600/2100mm plných | ks | 2 |  | 0 |  |  |  | základní |  | 0 | 0 | 0 | 0 | 0 | 16 | K | 2 |  |  |  | ROZPOCET | 0 | 0 | 0 | 0 | 0 | 1 | 0 | 16 | 799192406
| VV |  | "schema č.D34" 2 "položka odměřena ve výkres. části SO10-část stavba " |  | 2 | [13 empty] | VV | 2 | 2 | True | 1 | ROZPOCET
289 | K | 766025 | Dodávka dveří vnitřních dřevěných plných hladkých povrch HPL vč, kování do ocelové zárubně 1200/1970mm | ks | 69 |  | 0 |  |  |  | základní |  | 0 | 0 | 0 | 0 | 0 | 16 | K | 2 |  |  |  | ROZPOCET | 0 | 0 | 0 | 0 | 0 | 1 | 0 | 16 | -2101406941
| VV |  | "schema č.D40" 69 "položka odměřena ve výkres. části SO10-část stavba " |  | 69 | [13 empty] | VV | 2 | 2 | True | 1 | ROZPOCET
292 | K | 766031 | D+M dveře dřevění vnitří hladké plné do ocelové zárubně vč. kování 1400/2100mm | ks | 1 |  | 0 |  |  |  | základní |  | 0 | 0 | 0 | 0 | 0 | 16 | K | 2 |  |  |  | ROZPOCET | 0 | 0 | 0 | 0 | 0 | 1 | 0 | 16 | -463314689
| VV |  | "schema č.D51" 1 "položka odměřena ve výkres. části SO10-část stavba " |  | 1 | [13 empty] | VV | 2 | 2 | True | 1 | ROZPOCET
293 | K | 766032 | Dodávka dveří vnitřních hladkých plných do ocelové zárubně vč. kování 600/1970mm s pož. odolností EW 15 DP2 | ks | 7 |  | 0 |  |  |  | základní |  | 0 | 0 | 0 | 0 | 0 | 16 | K | 2 |  |  |  | ROZPOCET | 0 | 0 | 0 | 0 | 0 | 1 | 0 | 16 | -424885122
| VV |  | "schema č.D52,D10" 7 "položka odměřena ve výkres. části SO10-část stavba " |  | 7 | [13 empty] | VV | 2 | 2 | True | 1 | ROZPOCET
294 | K | 766033 | Dodávka koordinátor zavírání dveří | ks | 55 |  | 0 |  |  |  | základní |  | 0 | 0 | 0 | 0 | 0 | 16 | K | 2 |  |  |  | ROZPOCET | 0 | 0 | 0 | 0 | 0 | 1 | 0 | 16 | -1863819616
295 | K | 766034 | Montáž koordinátoru zavírání dveří | ks | 55 |  | 0 |  |  |  | základní |  | 0 | 0 | 0 | 0 | 0 | 16 | K | 2 |  |  |  | ROZPOCET | 0 | 0 | 0 | 0 | 0 | 1 | 0 | 16 | 1172313297
296 | K | 766035 | Podříznutí dveří | ks | 160 |  | 0 |  |  |  | základní |  | 0 | 0 | 0 | 0 | 0 | 16 | K | 2 |  |  |  | ROZPOCET | 0 | 0 | 0 | 0 | 0 | 1 | 0 | 16 | 662092817
| VV |  | 160 "položka odměřena ve výkres. části SO10-část stavba " |  | 160 | [13 empty] | VV | 2 | 2 | True | 1 | ROZPOCET
298 | K | 766037 | D+M obklad chodeb s pohybem pacienta z pásů z tvrdého PVC ve výšce 700-900mm | bm | 705.08 |  | 0 |  |  |  | základní |  | 0 | 0 | 0 | 0 | 0 | 16 | K | 2 |  |  |  | ROZPOCET | 0 | 0 | 0 | 0 | 0 | 1 | 0 | 16 | 1314274768
| VV |  | "ozn. T5" 121,25+113,3+113,25+113,25+113,25+43,0+51,5+36,28 "položka odměřena ve výkres. části SO10-část stavba " |  | 705.08 | [13 empty] | VV | 2 | 2 | True | 1 | ROZPOCET
299 | K | 766038 | Zavírač s vačkovou technologií | ks | 25 |  | 0 |  |  |  | základní |  | 0 | 0 | 0 | 0 | 0 | 16 | K | 2 |  |  |  | ROZPOCET | 0 | 0 | 0 | 0 | 0 | 1 | 0 | 16 | -892579170
| VV |  | 25 "položka odměřena ve výkres. části SO10-část stavba " |  | 25 | [13 empty] | VV | 2 | 2 | True | 1 | ROZPOCET
302 | K | 766041 | Panikový zámek | ks | 1 |  | 0 |  |  |  | základní |  | 0 | 0 | 0 | 0 | 0 | 16 | K | 2 |  |  |  | ROZPOCET | 0 | 0 | 0 | 0 | 0 | 1 | 0 | 16 | 391002013
303 | K | 766042 | Dodávka vnitřních parapetních desek -cinkovaná dubová deska tl.18mm šířka 300mm vč. lakování | bm | 558.125 |  | 0 |  |  |  | základní |  | 0 | 0 | 0 | 0 | 0 | 16 | K | 2 |  |  |  | ROZPOCET | 0 | 0 | 0 | 0 | 0 | 1 | 0 | 16 | 1059283201
| VV |  | "schema JT01-JT20" 2,8*122+3,45*24+3,475+3,425*11+2,8*5+1,01*5+2,925*4+5,3*5+4,025 |  | 526.825 | [13 empty] | VV | 2 | 2 | True | 0 | ROZPOCET
| VV |  | 1,6+2,74*5+2,0*5+0,65*5+0,25+0,625*4 |  | 31.3 | [13 empty] | VV | 2 | 2 | True | 0 | ROZPOCET
| VV |  | Součet "položka odměřena ve výkres. části SO10-část stavba " |  | 558.125 | [13 empty] | VV | 2 | 4 | True | 1 | ROZPOCET
304 | K | 766042a | D+M pásky Illbruck pro těsnění oken vnitřní a vnější | bm | 3700 |  | 0 |  |  |  | základní |  | 0 | 0 | 0 | 0 | 0 | 16 | K | 2 |  |  |  | ROZPOCET | 0 | 0 | 0 | 0 | 0 | 1 | 0 | 16 | 932056796
305 | K | 766042b | D+M izolační hmota na parapety oken | bm | 558.125 |  | 0 |  |  |  | základní |  | 0 | 0 | 0 | 0 | 0 | 16 | K | 2 |  |  |  | ROZPOCET | 0 | 0 | 0 | 0 | 0 | 1 | 0 | 16 | -1222470107
306 | K | 766043 | Dodávka automatických výsuvných prahů | ks | 262 |  | 0 |  |  |  | základní |  | 0 | 0 | 0 | 0 | 0 | 16 | K | 2 |  |  |  | ROZPOCET | 0 | 0 | 0 | 0 | 0 | 1 | 0 | 16 | 679557057
| VV |  | 262 "položka odměřena ve výkres. části SO10-část stavba " |  | 262 | [13 empty] | VV | 2 | 2 | True | 1 | ROZPOCET
307 | K | 766044 | Montáž automatických výsuvných prahů | ks | 262 |  | 0 |  |  |  | základní |  | 0 | 0 | 0 | 0 | 0 | 16 | K | 2 |  |  |  | ROZPOCET | 0 | 0 | 0 | 0 | 0 | 1 | 0 | 16 | -108753855
| VV |  | 262 "položka odměřena ve výkres. části SO10-část stavba " |  | 262 | [13 empty] | VV | 2 | 2 | True | 1 | ROZPOCET
428 | K | 766045 | Dodávka stropní vent. mřížky 600/600mm hliníkový rám výplň Tahokov | ks | 197 |  | 0 |  |  |  | základní |  | 0 | 0 | 0 | 0 | 0 | 16 | K | 2 |  |  |  | ROZPOCET | 0 | 0 | 0 | 0 | 0 | 1 | 0 | 16 | 2121117887
| VV |  | "schema J.Os.10" 197 "položka odměřena ve výkres. části SO10-část stavba " |  | 197 | [13 empty] | VV | 2 | 2 | True | 1 | ROZPOCET
429 | K | 766045a | dtto,avšak montáž | ks | 197 |  | 0 |  |  |  | základní |  | 0 | 0 | 0 | 0 | 0 | 16 | K | 2 |  |  |  | ROZPOCET | 0 | 0 | 0 | 0 | 0 | 1 | 0 | 16 | 1884321561
459 | K | 766046 | Dodávka dveří vnitřních s olověnou vložkou 800/1970mm | ks | 2 |  | 0 |  |  |  | základní |  | 0 | 0 | 0 | 0 | 0 | 16 | K | 2 |  |  |  | ROZPOCET | 0 | 0 | 0 | 0 | 0 | 1 | 0 | 16 | 2023660942
| VV |  | "schema č.D21,D22" 2 "položka odměřena ve výkres. části SO10-část stavba " |  | 2 | [13 empty] | VV | 2 | 2 | True | 1 | ROZPOCET
460 | K | 766046a | dtto,avšak montáž | ks | 2 |  | 0 |  |  |  | základní |  | 0 | 0 | 0 | 0 | 0 | 16 | K | 2 |  |  |  | ROZPOCET | 0 | 0 | 0 | 0 | 0 | 1 | 0 | 16 | -585173058
461 | K | 766047 | Dodávka dveří vnitřních s olověnou vložkou 1100/1970mm | ks | 1 |  | 0 |  |  |  | základní |  | 0 | 0 | 0 | 0 | 0 | 16 | K | 2 |  |  |  | ROZPOCET | 0 | 0 | 0 | 0 | 0 | 1 | 0 | 16 | -603246831
| VV |  | "schema č.D25" 1 "položka odměřena ve výkres. části SO10-část stavba " |  | 1 | [13 empty] | VV | 2 | 2 | True | 1 | ROZPOCET
462 | K | 766047a | dtto,avšak montáž | ks | 1 |  | 0 |  |  |  | základní |  | 0 | 0 | 0 | 0 | 0 | 16 | K | 2 |  |  |  | ROZPOCET | 0 | 0 | 0 | 0 | 0 | 1 | 0 | 16 | 1258724261
486 | K | 766048 | D+M elektromechanický zámek | ks | 274 |  | 0 |  |  |  | základní |  | 0 | 0 | 0 | 0 | 0 | 16 | K | 2 |  |  |  | ROZPOCET | 0 | 0 | 0 | 0 | 0 | 1 | 0 | 16 | 1161094694
487 | K | 766049 | D+M elektromotorický zámek | ks | 4 |  | 0 |  |  |  | základní |  | 0 | 0 | 0 | 0 | 0 | 16 | K | 2 |  |  |  | ROZPOCET | 0 | 0 | 0 | 0 | 0 | 1 | 0 | 16 | -2083442846
488 | K | 766050 | D+M mechanických zámků | ks | 4 |  | 0 |  |  |  | základní |  | 0 | 0 | 0 | 0 | 0 | 16 | K | 2 |  |  |  | ROZPOCET | 0 | 0 | 0 | 0 | 0 | 1 | 0 | 16 | -2096588970
489 | K | 766051 | D+M mechanický zámek s obyčejným klíčem | ks | 106 |  | 0 |  |  |  | základní |  | 0 | 0 | 0 | 0 | 0 | 16 | K | 2 |  |  |  | ROZPOCET | 0 | 0 | 0 | 0 | 0 | 1 | 0 | 16 | -702811034
490 | K | 766052 | D+M WC zámek | ks | 25 |  | 0 |  |  |  | základní |  | 0 | 0 | 0 | 0 | 0 | 16 | K | 2 |  |  |  | ROZPOCET | 0 | 0 | 0 | 0 | 0 | 1 | 0 | 16 | 1940169830
491 | K | 766053 | D+M požární konzole s koordinátorem | ks | 16 |  | 0 |  |  |  | základní |  | 0 | 0 | 0 | 0 | 0 | 16 | K | 2 |  |  |  | ROZPOCET | 0 | 0 | 0 | 0 | 0 | 1 | 0 | 16 | -1206698151
308 | K | 766660001 | Montáž dveřních křídel dřevěných nebo plastových otevíravých do ocelové zárubně povrchově upravených jednokřídlových, šířky do 800 mm | kus | 158 |  | 0 | CS ÚRS 2016 01 |  |  | základní |  | 0 | 0 | 0 | 0 | 0 | 16 | K | 2 |  |  |  | ROZPOCET | 0 | 0 | 0 | 0 | 0 | 1 | 0 | 16 | 553760510
| VV |  | "schema D17,D18,D19,D23,D24,D30,D38,D39,D45=D53,D54,D32" | [15 empty] | VV | 2 | 1 | True | 0 | ROZPOCET
| VV |  | 158 "položka odměřena ve výkres. části SO10-část stavba " |  | 158 | [13 empty] | VV | 2 | 2 | True | 1 | ROZPOCET
309 | K | 766660002 | Montáž dveřních křídel dřevěných nebo plastových otevíravých do ocelové zárubně povrchově upravených jednokřídlových, šířky přes 800 mm | kus | 123 |  | 0 | CS ÚRS 2016 01 |  |  | základní |  | 0 | 0 | 0 | 0 | 0 | 16 | K | 2 |  |  |  | ROZPOCET | 0 | 0 | 0 | 0 | 0 | 1 | 0 | 16 | -1618154697
| VV |  | "schema D02,D16,D26,D28,D29,D42,D43,D44,D47,D50,D46" | [15 empty] | VV | 2 | 1 | True | 0 | ROZPOCET
| VV |  | 123 "položka odměřena ve výkres. části SO10-část stavba " |  | 123 | [13 empty] | VV | 2 | 2 | True | 1 | ROZPOCET
310 | K | 766660011 | Montáž dveřních křídel dřevěných nebo plastových otevíravých do ocelové zárubně povrchově upravených dvoukřídlových, šířky do 1450 mm | kus | 70 |  | 0 | CS ÚRS 2016 01 |  |  | základní |  | 0 | 0 | 0 | 0 | 0 | 16 | K | 2 |  |  |  | ROZPOCET | 0 | 0 | 0 | 0 | 0 | 1 | 0 | 16 | 1832817587
| VV |  | "schema D40,D51" 70 "položka odměřena ve výkres. části SO10-část stavba " |  | 70 | [13 empty] | VV | 2 | 2 | True | 1 | ROZPOCET
311 | K | 766660012 | Montáž dveřních křídel dřevěných nebo plastových otevíravých do ocelové zárubně povrchově upravených dvoukřídlových, šířky přes 1450 mm | kus | 4 |  | 0 | CS ÚRS 2016 01 |  |  | základní |  | 0 | 0 | 0 | 0 | 0 | 16 | K | 2 |  |  |  | ROZPOCET | 0 | 0 | 0 | 0 | 0 | 1 | 0 | 16 | 1641738365
| VV |  | "schema D13,D33,D34" 4 "položka odměřena ve výkres. části SO10-část stavba " |  | 4 | [13 empty] | VV | 2 | 2 | True | 1 | ROZPOCET
312 | K | 766660021 | Montáž dveřních křídel dřevěných nebo plastových otevíravých do ocelové zárubně protipožárních jednokřídlových, šířky do 800 mm | kus | 7 |  | 0 | CS ÚRS 2016 01 |  |  | základní |  | 0 | 0 | 0 | 0 | 0 | 16 | K | 2 |  |  |  | ROZPOCET | 0 | 0 | 0 | 0 | 0 | 1 | 0 | 16 | -1117389944
| VV |  | "schema D52,D10" 7 "položka odměřena ve výkres. části SO10-část stavba " |  | 7 | [13 empty] | VV | 2 | 2 | True | 1 | ROZPOCET
313 | K | 766660022 | Montáž dveřních křídel dřevěných nebo plastových otevíravých do ocelové zárubně protipožárních jednokřídlových, šířky přes 800 mm | kus | 14 |  | 0 | CS ÚRS 2016 01 |  |  | základní |  | 0 | 0 | 0 | 0 | 0 | 16 | K | 2 |  |  |  | ROZPOCET | 0 | 0 | 0 | 0 | 0 | 1 | 0 | 16 | 1367588675
| VV |  | "schema D01,D11,D20" 14 "položka odměřena ve výkres. části SO10-část stavba " |  | 14 | [13 empty] | VV | 2 | 2 | True | 1 | ROZPOCET
314 | K | 766660031 | Montáž dveřních křídel dřevěných nebo plastových otevíravých do ocelové zárubně protipožárních dvoukřídlových jakékoliv šířky | kus | 3 |  | 0 | CS ÚRS 2016 01 |  |  | základní |  | 0 | 0 | 0 | 0 | 0 | 16 | K | 2 |  |  |  | ROZPOCET | 0 | 0 | 0 | 0 | 0 | 1 | 0 | 16 | -68420600
| VV |  | "schema D04,D05,D06" 3 "položka odměřena ve výkres. části SO10-část stavba " |  | 3 | [13 empty] | VV | 2 | 2 | True | 1 | ROZPOCET
522 | K | 766660031a | Montáž dveřních křídel 2kř. požárních š.přes 1,45m do ocelové zárubně |  | 4 |  | 0 |  |  |  | základní |  | 0 | 0 | 0 | 0 | 0 | 16 | K | 2 |  |  |  | ROZPOCET | 0 | 0 | 0 | 0 | 0 | 1 | 0 | 16 | -1836395528
| VV |  | "schema D12,D08,D09" 4 "položka odměřena ve výkres. části SO10-část stavba " |  | 4 | [13 empty] | VV | 2 | 2 | True | 1 | ROZPOCET
315 | K | 766660717 | Montáž dveřních křídel dřevěných nebo plastových ostatní práce samozavírače na zárubeň ocelovou | kus | 43 |  | 0 | CS ÚRS 2016 01 |  |  | základní |  | 0 | 0 | 0 | 0 | 0 | 16 | K | 2 |  |  |  | ROZPOCET | 0 | 0 | 0 | 0 | 0 | 1 | 0 | 16 | 1804823934
316 | M | 549172600 | Samozavírače dveří hydraulické samozavírač hydraulický dle PD č. 13 zlatá bronz | kus | 43 |  | 0 | CS ÚRS 2016 01 |  |  | základní |  | 0 | 0.0038 | 0.1634 | 0 | 0 | 32 | M | 2 |  |  |  | ROZPOCET | 0 | 0 | 0 | 0 | 0 | 1 | 0 | 16 | -2054584240
317 | K | 766694111 | Montáž ostatních truhlářských konstrukcí parapetních desek dřevěných nebo plastových šířky do 300 mm, délky do 1000 mm | kus | 10 |  | 0 | CS ÚRS 2016 01 |  |  | základní |  | 0 | 0 | 0 | 0 | 0 | 16 | K | 2 |  |  |  | ROZPOCET | 0 | 0 | 0 | 0 | 0 | 1 | 0 | 16 | -271139187
| VV |  | 10 "položka odměřena ve výkres. části SO10-část stavba " |  | 10 | [13 empty] | VV | 2 | 2 | True | 1 | ROZPOCET
318 | K | 766694112 | Montáž ostatních truhlářských konstrukcí parapetních desek dřevěných nebo plastových šířky do 300 mm, délky přes 1000 do 1600 mm | kus | 6 |  | 0 | CS ÚRS 2016 01 |  |  | základní |  | 0 | 0 | 0 | 0 | 0 | 16 | K | 2 |  |  |  | ROZPOCET | 0 | 0 | 0 | 0 | 0 | 1 | 0 | 16 | -922719888
319 | K | 766694113 | Montáž ostatních truhlářských konstrukcí parapetních desek dřevěných nebo plastových šířky do 300 mm, délky přes 1600 do 2600 mm | kus | 5 |  | 0 | CS ÚRS 2016 01 |  |  | základní |  | 0 | 0 | 0 | 0 | 0 | 16 | K | 2 |  |  |  | ROZPOCET | 0 | 0 | 0 | 0 | 0 | 1 | 0 | 16 | -958025760
320 | K | 766694114 | Montáž ostatních truhlářských konstrukcí parapetních desek dřevěných nebo plastových šířky do 300 mm, délky přes 2600 mm | kus | 178 |  | 0 | CS ÚRS 2016 01 |  |  | základní |  | 0 | 0 | 0 | 0 | 0 | 16 | K | 2 |  |  |  | ROZPOCET | 0 | 0 | 0 | 0 | 0 | 1 | 0 | 16 | -1932861224
321 | K | 998766204 | Přesun hmot pro konstrukce truhlářské stanovený procentní sazbou z ceny vodorovná dopravní vzdálenost do 50 m v objektech výšky přes 24 do 36 m | % |  |  | 0 | CS ÚRS 2016 01 |  |  | základní |  | 0 | 0 | 0 | 0 | 0 | 16 | K | 2 |  |  |  | ROZPOCET | 0 | 0 | 0 | 0 | 0 | 1 | 0 | 16 | 1319593340
| D | 767 | Konstrukce zámečnické |  |  |  | 0 | [5 empty] | 0 |  | 0.40517 |  | 0 | 2 | D | 1 |  |  |  | ROZPOCET | [6 empty] | 0
322 | K | 767001 | Dodávka ocelových prvků u stropu nad 1NP a 2NP vč. nátěru | kg | 2678.054 |  | 0 |  |  |  | základní |  | 0 | 0 | 0 | 0 | 0 | 16 | K | 2 |  |  |  | ROZPOCET | 0 | 0 | 0 | 0 | 0 | 1 | 0 | 16 | 1952364415
| VV |  | 2001,4*1,08+478,28*1,08 "položka odměřena ve výkres. části SO10-část stavba " |  | 2678.054 | [13 empty] | VV | 2 | 2 | True | 1 | ROZPOCET
323 | K | 767002 | D+M pororošt 50/4 vč. nátěru | kg | 8626.2 |  | 0 |  |  |  | základní |  | 0 | 0 | 0 | 0 | 0 | 16 | K | 2 |  |  |  | ROZPOCET | 0 | 0 | 0 | 0 | 0 | 1 | 0 | 16 | -783578821
| VV |  | 100,7*66+30,0*66 "položka odměřena ve výkres. části SO10-část stavba " |  | 8626.2 | [13 empty] | VV | 2 | 2 | True | 1 | ROZPOCET
423 | K | 767002a | D+M ocelová konstrukce prvků ohrady vč. nátěru | kg | 13256.66 |  | 0 |  |  |  | základní |  | 0 | 0 | 0 | 0 | 0 | 16 | K | 2 |  |  |  | ROZPOCET | 0 | 0 | 0 | 0 | 0 | 1 | 0 | 16 | -251633880
324 | K | 767003 | Dodávka dveří hliníkových dvoukřídlých otevíravých s pevným zasklením bezpečnostním dvojsklem vč. kování | m2 | 5.18 |  | 0 |  |  |  | základní |  | 0 | 0 | 0 | 0 | 0 | 16 | K | 2 |  |  |  | ROZPOCET | 0 | 0 | 0 | 0 | 0 | 1 | 0 | 16 | 985126202
| VV |  | "schema č.J006" 1,85*2,8 "položka odměřena ve výkres. části SO10-část stavba " |  | 5.18 | [13 empty] | VV | 2 | 2 | True | 1 | ROZPOCET
325 | K | 767004 | Dodávka oken hliníkových vč. podkladních profilů zasklení dvojsklem bezpečnostním vč. kování | m2 | 1085.06 |  | 0 |  |  |  | základní |  | 0 | 0 | 0 | 0 | 0 | 16 | K | 2 |  |  |  | ROZPOCET | 0 | 0 | 0 | 0 | 0 | 1 | 0 | 16 | -961987563
| VV |  | "schema č.J001-J005,J007-J25" 1085,06 "položka odměřena ve výkres. části SO10-část stavba " |  | 1085.06 | [13 empty] | VV | 2 | 2 | True | 1 | ROZPOCET
327 | K | 767006 | Montáž venkovních hliníkových žaluzií s lamelami profilu C-80 napojeno na systém MAR | m2 | 1108.561 |  | 0 |  |  |  | základní |  | 0 | 0 | 0 | 0 | 0 | 16 | K | 2 |  |  |  | ROZPOCET | 0 | 0 | 0 | 0 | 0 | 1 | 0 | 16 | -168619760
| VV |  | "schema JŽ 01-JŽ 11,JŽ 100" 2,8*1,9*105+21,4*1,9*5+3,11*1,9*10+2,17*1,9+8,56*1,9+17,9*2,1 |  | 878.967 | [13 empty] | VV | 2 | 2 | True | 0 | ROZPOCET
| VV |  | 12,59*1,9*4+3,5*2,1+2,8*1,9*5+2,8*2,1*17 |  | 229.594 | [13 empty] | VV | 2 | 2 | True | 0 | ROZPOCET
| VV |  | Součet "položka odměřena ve výkres. části SO10-část stavba " |  | 1108.561 | [13 empty] | VV | 2 | 4 | True | 1 | ROZPOCET
328 | K | 767007 | Dodávka hliníkových žaluzií | m2 | 1108.561 |  | 0 |  |  |  | základní |  | 0 | 0 | 0 | 0 | 0 | 16 | K | 2 |  |  |  | ROZPOCET | 0 | 0 | 0 | 0 | 0 | 1 | 0 | 16 | -18243793
| VV |  | 1108,561 "položka odměřena ve výkres. části SO10-část stavba " |  | 1108.561 | [13 empty] | VV | 2 | 2 | True | 1 | ROZPOCET
329 | K | 767008 | D+M revizní dvířka 1kř. s pož. odolností EI 30 DP1 | ks | 7 |  | 0 |  |  |  | základní |  | 0 | 0 | 0 | 0 | 0 | 16 | K | 2 |  |  |  | ROZPOCET | 0 | 0 | 0 | 0 | 0 | 1 | 0 | 16 | -1826835177
| VV |  | "schema J001" 7 "položka odměřena ve výkres. části SO10-část stavba " |  | 7 | [13 empty] | VV | 2 | 2 | True | 1 | ROZPOCET
330 | K | 767009 | D+M škrabadlo na obuv 540/160mm kartáčovaná nerez | ks | 1 |  | 0 |  |  |  | základní |  | 0 | 0 | 0 | 0 | 0 | 16 | K | 2 |  |  |  | ROZPOCET | 0 | 0 | 0 | 0 | 0 | 1 | 0 | 16 | 844240585
| VV |  | "schema JO03" 1 "položka odměřena ve výkres. části SO10-část stavba " |  | 1 | [13 empty] | VV | 2 | 2 | True | 1 | ROZPOCET
331 | K | 767010 | D+M ztužující profil prozaložení beton. dlažby L 80/60/3 | kg | 7.582 |  | 0 |  |  |  | základní |  | 0 | 0 | 0 | 0 | 0 | 16 | K | 2 |  |  |  | ROZPOCET | 0 | 0 | 0 | 0 | 0 | 1 | 0 | 16 | 576632718
| VV |  | "schema KL11" 1,56*4,5*1,08 "položka odměřena ve výkres. části SO10-část stavba " |  | 7.582 | [13 empty] | VV | 2 | 2 | True | 1 | ROZPOCET
332 | K | 767012 | Dodávka OK schodiště vč. nástupní plošiny a zábradlí vč. žárového zinkování | kg | 1350 |  | 0 |  |  |  | základní |  | 0 | 0 | 0 | 0 | 0 | 16 | K | 2 |  |  |  | ROZPOCET | 0 | 0 | 0 | 0 | 0 | 1 | 0 | 16 | -29572906
| VV |  | "schema Z04,Z05" 720,0+630,0 "položka odměřena ve výkres. části SO10-část stavba " |  | 1350 | [13 empty] | VV | 2 | 2 | True | 1 | ROZPOCET
333 | K | 767012a | dtto,avšak montáž | kg | 1350 |  | 0 |  |  |  | základní |  | 0 | 0 | 0 | 0 | 0 | 16 | K | 2 |  |  |  | ROZPOCET | 0 | 0 | 0 | 0 | 0 | 1 | 0 | 16 | 65677126
334 | K | 767013 | Dodávka liniového odvodňovacího žlábku polymerbeton šířka 140mm +L 50/30/5 | kg | 438.4 |  | 0 |  |  |  | základní |  | 0 | 0 | 0 | 0 | 0 | 16 | K | 2 |  |  |  | ROZPOCET | 0 | 0 | 0 | 0 | 0 | 1 | 0 | 16 | -245750827
| VV |  | "schema Z06" 237,9+19,3+181,2 "položka odměřena ve výkres. části SO10-část stavba " |  | 438.4 | [13 empty] | VV | 2 | 2 | True | 1 | ROZPOCET
335 | K | 767013a | dtto,avšak montáž | kg | 438.4 |  | 0 |  |  |  | základní |  | 0 | 0 | 0 | 0 | 0 | 16 | K | 2 |  |  |  | ROZPOCET | 0 | 0 | 0 | 0 | 0 | 1 | 0 | 16 | 1766510140
336 | K | 767014 | Dodávka ok instalačního kanálu podlahového pro rozvody ZTI vč. zinkování | kg | 85 |  | 0 |  |  |  | základní |  | 0 | 0 | 0 | 0 | 0 | 16 | K | 2 |  |  |  | ROZPOCET | 0 | 0 | 0 | 0 | 0 | 1 | 0 | 16 | -291329705
| VV |  | "schema Z07" 85,0 "položka odměřena ve výkres. části SO10-část stavba " |  | 85 | [13 empty] | VV | 2 | 2 | True | 1 | ROZPOCET
337 | K | 767014a | dtto,avšak montáž | kg | 85 |  | 0 |  |  |  | základní |  | 0 | 0 | 0 | 0 | 0 | 16 | K | 2 |  |  |  | ROZPOCET | 0 | 0 | 0 | 0 | 0 | 1 | 0 | 16 | 1097593068
338 | K | 767015 | Dodávka pomocné OK pro LCD monitory z jakl. profilů vč. zinkování | kpl | 76 |  | 0 |  |  |  | základní |  | 0 | 0 | 0 | 0 | 0 | 16 | K | 2 |  |  |  | ROZPOCET | 0 | 0 | 0 | 0 | 0 | 1 | 0 | 16 | -738818628
| VV |  | "schema Z08" 76 "položka odměřena ve výkres. části SO10-část stavba " |  | 76 | [13 empty] | VV | 2 | 2 | True | 1 | ROZPOCET
339 | K | 767015a | dtto,avšak montáž | ks | 76 |  | 0 |  |  |  | základní |  | 0 | 0 | 0 | 0 | 0 | 16 | K | 2 |  |  |  | ROZPOCET | 0 | 0 | 0 | 0 | 0 | 1 | 0 | 16 | -4626224
340 | K | 767016 | Dodávka poklopu jímky z roštu a úhelníku vč. zinkování 900/900/38 | ks | 1 |  | 0 |  |  |  | základní |  | 0 | 0 | 0 | 0 | 0 | 16 | K | 2 |  |  |  | ROZPOCET | 0 | 0 | 0 | 0 | 0 | 1 | 0 | 16 | -154512603
| VV |  | "schema Z09" 1 "položka odměřena ve výkres. části SO10-část stavba " |  | 1 | [13 empty] | VV | 2 | 2 | True | 1 | ROZPOCET
341 | K | 767016a | dtto,avšak montáž | ks | 1 |  | 0 |  |  |  | základní |  | 0 | 0 | 0 | 0 | 0 | 16 | K | 2 |  |  |  | ROZPOCET | 0 | 0 | 0 | 0 | 0 | 1 | 0 | 16 | -1507072301
342 | K | 767017 | Dodávka koleje pro transport traf s návarkem vč. zinkování | bm | 28 |  | 0 |  |  |  | základní |  | 0 | 0 | 0 | 0 | 0 | 16 | K | 2 |  |  |  | ROZPOCET | 0 | 0 | 0 | 0 | 0 | 1 | 0 | 16 | 901330258
| VV |  | "schema Z10" 28,0 "položka odměřena ve výkres. části SO10-část stavba " |  | 28 | [13 empty] | VV | 2 | 2 | True | 1 | ROZPOCET
343 | K | 767017a | dtto,avšak montáž | bm | 28 |  | 0 |  |  |  | základní |  | 0 | 0 | 0 | 0 | 0 | 16 | K | 2 |  |  |  | ROZPOCET | 0 | 0 | 0 | 0 | 0 | 1 | 0 | 16 | -1404929613
344 | K | 767018 | Dodávka oka pro zatažení trafa s roznášecí deskou vč. zinkování | ks | 2 |  | 0 |  |  |  | základní |  | 0 | 0 | 0 | 0 | 0 | 16 | K | 2 |  |  |  | ROZPOCET | 0 | 0 | 0 | 0 | 0 | 1 | 0 | 16 | -1686336978
| VV |  | "schema Z11" 2,0 "položka odměřena ve výkres. části SO10-část stavba " |  | 2 | [13 empty] | VV | 2 | 2 | True | 1 | ROZPOCET
345 | K | 767018a | dtto,avšak montáž | ks | 2 |  | 0 |  |  |  | základní |  | 0 | 0 | 0 | 0 | 0 | 16 | K | 2 |  |  |  | ROZPOCET | 0 | 0 | 0 | 0 | 0 | 1 | 0 | 16 | 1096128879
346 | K | 767019 | Dodávka variabilní zástěny délka 225cm výška 145cm plast,kov | ks | 1 |  | 0 |  |  |  | základní |  | 0 | 0 | 0 | 0 | 0 | 16 | K | 2 |  |  |  | ROZPOCET | 0 | 0 | 0 | 0 | 0 | 1 | 0 | 16 | -1471296498
| VV |  | "schema Z12" 1 "položka odměřena ve výkres. části SO10-část stavba " |  | 1 | [13 empty] | VV | 2 | 2 | True | 1 | ROZPOCET
347 | K | 767019a | dtto,avšak montáž | ks | 1 |  | 0 |  |  |  | základní |  | 0 | 0 | 0 | 0 | 0 | 16 | K | 2 |  |  |  | ROZPOCET | 0 | 0 | 0 | 0 | 0 | 1 | 0 | 16 | 956332324
348 | K | 767020 | Dodávka OK dvojité podlahy z jakl. profilů a HEA 100 vč. zinkování | kg | 7800 |  | 0 |  |  |  | základní |  | 0 | 0 | 0 | 0 | 0 | 16 | K | 2 |  |  |  | ROZPOCET | 0 | 0 | 0 | 0 | 0 | 1 | 0 | 16 | -1465520729
| VV |  | "schema Z13-Z18" 1220,0+1380,0+1000,0+1370,0+2430,0+400,0 "položka odměřena ve výkres. části SO10-část stavba " |  | 7800 | [13 empty] | VV | 2 | 2 | True | 1 | ROZPOCET
349 | K | 767021 | dtto,avšak montáž | kg | 7800 |  | 0 |  |  |  | základní |  | 0 | 0 | 0 | 0 | 0 | 16 | K | 2 |  |  |  | ROZPOCET | 0 | 0 | 0 | 0 | 0 | 1 | 0 | 16 | -110310009
350 | K | 767022 | Dodávka pomocné konstrukce pro dataprojektor z jakl. profilů vč. zinkování | ks | 3 |  | 0 |  |  |  | základní |  | 0 | 0 | 0 | 0 | 0 | 16 | K | 2 |  |  |  | ROZPOCET | 0 | 0 | 0 | 0 | 0 | 1 | 0 | 16 | -764666855
| VV |  | "schema Z19" 3 "položka odměřena ve výkres. části SO10-část stavba " |  | 3 | [13 empty] | VV | 2 | 2 | True | 1 | ROZPOCET
351 | K | 767022a | dtto,avšak montáž | ks | 3 |  | 0 |  |  |  | základní |  | 0 | 0 | 0 | 0 | 0 | 16 | K | 2 |  |  |  | ROZPOCET | 0 | 0 | 0 | 0 | 0 | 1 | 0 | 16 | -612944217
352 | K | 767023 | Dodávka OK policových regálů pojízdných vč. zinkování | m2 | 128.564 |  | 0 |  |  |  | základní |  | 0 | 0 | 0 | 0 | 0 | 16 | K | 2 |  |  |  | ROZPOCET | 0 | 0 | 0 | 0 | 0 | 1 | 0 | 16 | 346515387
| VV |  | "schema č.20-22" 12,38*(5,15+3,69)+5,48*3,49 "položka odměřena ve výkres. části SO10-část stavba " |  | 128.564 | [13 empty] | VV | 2 | 2 | True | 1 | ROZPOCET
353 | K | 767023a | dtto,avšak montáž | m2 | 128.564 |  | 0 |  |  |  | základní |  | 0 | 0 | 0 | 0 | 0 | 16 | K | 2 |  |  |  | ROZPOCET | 0 | 0 | 0 | 0 | 0 | 1 | 0 | 16 | 1718257834
354 | K | 767024 | Dodávka Ok zábradlí schodišť vč. madel materiál nerez | kg | 2450 |  | 0 |  |  |  | základní |  | 0 | 0 | 0 | 0 | 0 | 16 | K | 2 |  |  |  | ROZPOCET | 0 | 0 | 0 | 0 | 0 | 1 | 0 | 16 | 1867491109
| VV |  | "schema Z23-Z53,Z72-Z77" 260,0+260,0+370,0+370,0+370,0+410,0+410,0 "položka odměřena ve výkres. části SO10-část stavba " |  | 2450 | [13 empty] | VV | 2 | 2 | True | 1 | ROZPOCET
355 | K | 767024a | dtto,avšak montáž | kg | 2450 |  | 0 |  |  |  | základní |  | 0 | 0 | 0 | 0 | 0 | 16 | K | 2 |  |  |  | ROZPOCET | 0 | 0 | 0 | 0 | 0 | 1 | 0 | 16 | 1183024000
356 | K | 767025 | Dodávka ok schodiště vč. nástupní plošiny a zábradlí vč. zinkování | kg | 640 |  | 0 |  |  |  | základní |  | 0 | 0 | 0 | 0 | 0 | 16 | K | 2 |  |  |  | ROZPOCET | 0 | 0 | 0 | 0 | 0 | 1 | 0 | 16 | 917549061
| VV |  | "schema Z55" 160,0*4 "položka odměřena ve výkres. části SO10-část stavba " |  | 640 | [13 empty] | VV | 2 | 2 | True | 1 | ROZPOCET
357 | K | 767025a | dtto,avšak montáž | kg | 640 |  | 0 |  |  |  | základní |  | 0 | 0 | 0 | 0 | 0 | 16 | K | 2 |  |  |  | ROZPOCET | 0 | 0 | 0 | 0 | 0 | 1 | 0 | 16 | -945580419
| VV |  | 160,0*4 "položka odměřena ve výkres. části SO10-část stavba " |  | 640 | [13 empty] | VV | 2 | 2 | True | 1 | ROZPOCET
358 | K | 767026 | Dodávka nástěnného žebříku pro výlez na střechu strojoven výška 534cm šířka 520mm | ks | 1 |  | 0 |  |  |  | základní |  | 0 | 0 | 0 | 0 | 0 | 16 | K | 2 |  |  |  | ROZPOCET | 0 | 0 | 0 | 0 | 0 | 1 | 0 | 16 | 274827385
| VV |  | "schema Z56" 1 "položka odměřena ve výkres. části SO10-část stavba " |  | 1 | [13 empty] | VV | 2 | 2 | True | 1 | ROZPOCET
359 | K | 767026a | dtto,avšak montáž | ks | 1 |  | 0 |  |  |  | základní |  | 0 | 0 | 0 | 0 | 0 | 16 | K | 2 |  |  |  | ROZPOCET | 0 | 0 | 0 | 0 | 0 | 1 | 0 | 16 | -1623262318
360 | K | 767027 | Dodávka OK schodiště vč. nástupní plošiny a zábradlí vč. zinkování | kg | 250 |  | 0 |  |  |  | základní |  | 0 | 0 | 0 | 0 | 0 | 16 | K | 2 |  |  |  | ROZPOCET | 0 | 0 | 0 | 0 | 0 | 1 | 0 | 16 | -1780777123
| VV |  | "schema Z57" 250,0 "položka odměřena ve výkres. části SO10-část stavba " |  | 250 | [13 empty] | VV | 2 | 2 | True | 1 | ROZPOCET
361 | K | 767027a | dtto.avšak montáž | kg | 250 |  | 0 |  |  |  | základní |  | 0 | 0 | 0 | 0 | 0 | 16 | K | 2 |  |  |  | ROZPOCET | 0 | 0 | 0 | 0 | 0 | 1 | 0 | 16 | -1300418654
364 | K | 767029 | Dodávka stupadel revizních šachet -kryt pororošt | ks | 48 |  | 0 |  |  |  | základní |  | 0 | 0 | 0 | 0 | 0 | 16 | K | 2 |  |  |  | ROZPOCET | 0 | 0 | 0 | 0 | 0 | 1 | 0 | 16 | -1983776601
| VV |  | "schema Z60" 48 "položka odměřena ve výkres. části SO10-část stavba " |  | 48 | [13 empty] | VV | 2 | 2 | True | 1 | ROZPOCET
365 | K | 767029a | dtto,avšak osazení | ks | 48 |  | 0 |  |  |  | základní |  | 0 | 0 | 0 | 0 | 0 | 16 | K | 2 |  |  |  | ROZPOCET | 0 | 0 | 0 | 0 | 0 | 1 | 0 | 16 | 1810505652
366 | K | 767030 | Dodávka konzolových kotev pro zavěšení prvků na větrané fasádě vč. zinkování | ks | 51 |  | 0 |  |  |  | základní |  | 0 | 0 | 0 | 0 | 0 | 16 | K | 2 |  |  |  | ROZPOCET | 0 | 0 | 0 | 0 | 0 | 1 | 0 | 16 | 1197343786
| VV |  | "schema Z61" 51,0 "položka odměřena ve výkres. části SO10-část stavba " |  | 51 | [13 empty] | VV | 2 | 2 | True | 1 | ROZPOCET
367 | K | 767030a | dtto,avšak montáž | ks | 51 |  | 0 |  |  |  | základní |  | 0 | 0 | 0 | 0 | 0 | 16 | K | 2 |  |  |  | ROZPOCET | 0 | 0 | 0 | 0 | 0 | 1 | 0 | 16 | 726458808
368 | K | 767031 | Dodávka konzolových kotev pro zavěšení klimatizace vč. zinkování | ks | 4 |  | 0 |  |  |  | základní |  | 0 | 0 | 0 | 0 | 0 | 16 | K | 2 |  |  |  | ROZPOCET | 0 | 0 | 0 | 0 | 0 | 1 | 0 | 16 | 1606464972
| VV |  | "schema Z62" 4 "položka odměřena ve výkres. části SO10-část stavba " |  | 4 | [13 empty] | VV | 2 | 2 | True | 1 | ROZPOCET
369 | K | 767031a | dtto,avšak montáž | ks | 4 |  | 0 |  |  |  | základní |  | 0 | 0 | 0 | 0 | 0 | 16 | K | 2 |  |  |  | ROZPOCET | 0 | 0 | 0 | 0 | 0 | 1 | 0 | 16 | -1647380481
370 | K | 767032 | Dodávka krycích mřížek přetlakových klapek VZT 1,5m2 | ks | 1 |  | 0 |  |  |  | základní |  | 0 | 0 | 0 | 0 | 0 | 16 | K | 2 |  |  |  | ROZPOCET | 0 | 0 | 0 | 0 | 0 | 1 | 0 | 16 | 1497809005
| VV |  | "schema č.Z63" 1 "položka odměřena ve výkres. části SO10-část stavba " |  | 1 | [13 empty] | VV | 2 | 2 | True | 1 | ROZPOCET
371 | K | 767032a | dtto,avšak montáž | ks | 1 |  | 0 |  |  |  | základní |  | 0 | 0 | 0 | 0 | 0 | 16 | K | 2 |  |  |  | ROZPOCET | 0 | 0 | 0 | 0 | 0 | 1 | 0 | 16 | 1280884601
372 | K | 767033 | Dodávka vertikálních slunolamů šířka 500mm elips. tvar kotvení do fasády materiál hliník | bm | 405.9 |  | 0 |  |  |  | základní |  | 0 | 0 | 0 | 0 | 0 | 16 | K | 2 |  |  |  | ROZPOCET | 0 | 0 | 0 | 0 | 0 | 1 | 0 | 16 | -1378338596
| VV |  | "schema Z64" 405,9 "položka odměřena ve výkres. části SO10-část stavba " |  | 405.9 | [13 empty] | VV | 2 | 2 | True | 1 | ROZPOCET
373 | K | 767033a | dtto,avšak montáž | bm | 405.9 |  | 0 |  |  |  | základní |  | 0 | 0 | 0 | 0 | 0 | 16 | K | 2 |  |  |  | ROZPOCET | 0 | 0 | 0 | 0 | 0 | 1 | 0 | 16 | -66915642
| VV |  | 405,9 "položka odměřena ve výkres. části SO10-část stavba " |  | 405.9 | [13 empty] | VV | 2 | 2 | True | 1 | ROZPOCET
374 | K | 767034 | Dodávka úchytného systému po obvodě budovy vč. zinkování | bm | 25.946 |  | 0 |  |  |  | základní |  | 0 | 0 | 0 | 0 | 0 | 16 | K | 2 |  |  |  | ROZPOCET | 0 | 0 | 0 | 0 | 0 | 1 | 0 | 16 | 805368659
| VV |  | "schema Z65" 4,341+4,34+4,341+4,34+4,292*2 "položka odměřena ve výkres. části SO10-část stavba " |  | 25.946 | [13 empty] | VV | 2 | 2 | True | 1 | ROZPOCET
375 | K | 767034a | dtto,avšak montáž | m2 | 25.946 |  | 0 |  |  |  | základní |  | 0 | 0 | 0 | 0 | 0 | 16 | K | 2 |  |  |  | ROZPOCET | 0 | 0 | 0 | 0 | 0 | 1 | 0 | 16 | 1093011382
376 | K | 767035 | Dodávka protidešťové žaluzie VZT materiál hliník | m2 | 7.47 |  | 0 |  |  |  | základní |  | 0 | 0 | 0 | 0 | 0 | 16 | K | 2 |  |  |  | ROZPOCET | 0 | 0 | 0 | 0 | 0 | 1 | 0 | 16 | -995596265
| VV |  | "schema Z66" 7,47 "položka odměřena ve výkres. části SO10-část stavba " |  | 7.47 | [13 empty] | VV | 2 | 2 | True | 1 | ROZPOCET
377 | K | 767035a | dtto,avšak montáž | m2 | 7.47 |  | 0 |  |  |  | základní |  | 0 | 0 | 0 | 0 | 0 | 16 | K | 2 |  |  |  | ROZPOCET | 0 | 0 | 0 | 0 | 0 | 1 | 0 | 16 | -306124767
378 | K | 767036 | Dodávka zasklené markýzy nad vstupem -OK+zasklení rozměr 3030/1100mm | kpl | 1 |  | 0 |  |  |  | základní |  | 0 | 0 | 0 | 0 | 0 | 16 | K | 2 |  |  |  | ROZPOCET | 0 | 0 | 0 | 0 | 0 | 1 | 0 | 16 | -1645518991
| VV |  | "schema č.Z67" 1 "položka odměřena ve výkres. části SO10-část stavba " |  | 1 | [13 empty] | VV | 2 | 2 | True | 1 | ROZPOCET
379 | K | 767036a | dtto,avšak montáž | kpl | 1 |  | 0 |  |  |  | základní |  | 0 | 0 | 0 | 0 | 0 | 16 | K | 2 |  |  |  | ROZPOCET | 0 | 0 | 0 | 0 | 0 | 1 | 0 | 16 | -998042354
380 | K | 767037 | Dodávka dilatačních fasádních lišt-nerez r.š.850mm | bm | 63 |  | 0 |  |  |  | základní |  | 0 | 0 | 0 | 0 | 0 | 16 | K | 2 |  |  |  | ROZPOCET | 0 | 0 | 0 | 0 | 0 | 1 | 0 | 16 | 1974313160
| VV |  | "schema Z68" 63,0 "položka odměřena ve výkres. části SO10-část stavba " |  | 63 | [13 empty] | VV | 2 | 2 | True | 1 | ROZPOCET
381 | K | 767037a | dtto,avšak montáž | bm | 63 |  | 0 |  |  |  | základní |  | 0 | 0 | 0 | 0 | 0 | 16 | K | 2 |  |  |  | ROZPOCET | 0 | 0 | 0 | 0 | 0 | 1 | 0 | 16 | 2022109607
382 | K | 767038 | Dodávka dilatačních podlahovýc a přechodových lišt -nerez | bm | 1879 |  | 0 |  |  |  | základní |  | 0 | 0 | 0 | 0 | 0 | 16 | K | 2 |  |  |  | ROZPOCET | 0 | 0 | 0 | 0 | 0 | 1 | 0 | 16 | -1519865275
| VV |  | "schema Z69" 1879,0 "položka odměřena ve výkres. části SO10-část stavba " |  | 1879 | [13 empty] | VV | 2 | 2 | True | 1 | ROZPOCET
383 | K | 767039 | dtto,avšak montáž | bm | 1879 |  | 0 |  |  |  | základní |  | 0 | 0 | 0 | 0 | 0 | 16 | K | 2 |  |  |  | ROZPOCET | 0 | 0 | 0 | 0 | 0 | 1 | 0 | 16 | -1187691036
384 | K | 767040 | Dodávka dilatačních střešních prvků -nerez | bm | 181 |  | 0 |  |  |  | základní |  | 0 | 0 | 0 | 0 | 0 | 16 | K | 2 |  |  |  | ROZPOCET | 0 | 0 | 0 | 0 | 0 | 1 | 0 | 16 | 1920878825
| VV |  | "schema Z70" 181,0 "položka odměřena ve výkres. části SO10-část stavba " |  | 181 | [13 empty] | VV | 2 | 2 | True | 1 | ROZPOCET
385 | K | 767040a | dtto,avšak montáž | bm | 181 |  | 0 |  |  |  | základní |  | 0 | 0 | 0 | 0 | 0 | 16 | K | 2 |  |  |  | ROZPOCET | 0 | 0 | 0 | 0 | 0 | 1 | 0 | 16 | 396068434
386 | K | 767041 | Dodávka dilatačních prvků v rámci tlakové izolace -nr-erez | bm | 391 |  | 0 |  |  |  | základní |  | 0 | 0 | 0 | 0 | 0 | 16 | K | 2 |  |  |  | ROZPOCET | 0 | 0 | 0 | 0 | 0 | 1 | 0 | 16 | -50934418
| VV |  | "schema Z71" 391,0 "položka odměřena ve výkres. části SO10-část stavba " |  | 391 | [13 empty] | VV | 2 | 2 | True | 1 | ROZPOCET
387 | K | 767041a | dtto,avšak montáž | bm | 391 |  | 0 |  |  |  | základní |  | 0 | 0 | 0 | 0 | 0 | 16 | K | 2 |  |  |  | ROZPOCET | 0 | 0 | 0 | 0 | 0 | 1 | 0 | 16 | 406949383
424 | K | 767042a | D+M čistící zona kobercová vel.1,5m2 | ks | 2 |  | 0 |  |  |  | základní |  | 0 | 0 | 0 | 0 | 0 | 16 | K | 2 |  |  |  | ROZPOCET | 0 | 0 | 0 | 0 | 0 | 1 | 0 | 16 | -610599174
| VV |  | "schema J.os 04" 2 "položka odměřena ve výkres. části SO10-část stavba " |  | 2 | [13 empty] | VV | 2 | 2 | True | 1 | ROZPOCET
425 | K | 767043a | D+M čistící zona hliníková 2,25m2 | ks | 2 |  | 0 |  |  |  | základní |  | 0 | 0 | 0 | 0 | 0 | 16 | K | 2 |  |  |  | ROZPOCET | 0 | 0 | 0 | 0 | 0 | 1 | 0 | 16 | -1160154253
| VV |  | "schema J.os.05" 2 "položka odměřena ve výkres. části SO10-část stavba " |  | 2 | [13 empty] | VV | 2 | 2 | True | 1 | ROZPOCET
426 | K | 767044 | Dodávka interierových prosklených stěn s dveřmi a nadsvětlíkem bez PO dveře otočné 2kř. vč. kování 1700/2600mm | ks | 1 |  | 0 |  |  |  | základní |  | 0 | 0 | 0 | 0 | 0 | 16 | K | 2 |  |  |  | ROZPOCET | 0 | 0 | 0 | 0 | 0 | 1 | 0 | 16 | 1918319860
| VV |  | "schema J.ZA.01" 1 "položka odměřena ve výkres. části SO10-část stavba " |  | 1 | [13 empty] | VV | 2 | 2 | True | 1 | ROZPOCET
427 | K | 767044a | dtto.avšak montáž | ks | 1 |  | 0 |  |  |  | základní |  | 0 | 0 | 0 | 0 | 0 | 16 | K | 2 |  |  |  | ROZPOCET | 0 | 0 | 0 | 0 | 0 | 1 | 0 | 16 | -1067113447
| VV |  | 1 "položka odměřena ve výkres. části SO10-část stavba " |  | 1 | [13 empty] | VV | 2 | 2 | True | 1 | ROZPOCET
504 | K | 767044b | Dodávka inter. prosklené stěny s dveřmi 2kř. bez nadsvětlíku bez PO vč. kování 1700/2100mm | ks | 1 |  | 0 |  |  |  | základní |  | 0 | 0 | 0 | 0 | 0 | 16 | K | 2 |  |  |  | ROZPOCET | 0 | 0 | 0 | 0 | 0 | 1 | 0 | 16 | 1159038032
| VV |  | "schema J.ZA02" 1 "položka odměřena ve výkres. části SO10-část stavba " |  | 1 | [13 empty] | VV | 2 | 2 | True | 1 | ROZPOCET
505 | K | 767044c | dtto,avšak montáž | ks | 1 |  | 0 |  |  |  | základní |  | 0 | 0 | 0 | 0 | 0 | 16 | K | 2 |  |  |  | ROZPOCET | 0 | 0 | 0 | 0 | 0 | 1 | 0 | 16 | 1489507279
506 | K | 767044d | Dodávka prosklené stěny s dveřmi 2kř. s nadsvětlíkem s PO EI 30 DP1-C-S otočné vč. kování 1700/2400mm | ks | 6 |  | 0 |  |  |  | základní |  | 0 | 0 | 0 | 0 | 0 | 16 | K | 2 |  |  |  | ROZPOCET | 0 | 0 | 0 | 0 | 0 | 1 | 0 | 16 | -226862209
| VV |  | "schema J.ZA03" 6 "položka odměřena ve výkres. části SO10-část stavba " |  | 6 | [13 empty] | VV | 2 | 2 | True | 1 | ROZPOCET
507 | K | 767044e | dtto,avšak montáž | ks | 6 |  | 0 |  |  |  | základní |  | 0 | 0 | 0 | 0 | 0 | 16 | K | 2 |  |  |  | ROZPOCET | 0 | 0 | 0 | 0 | 0 | 1 | 0 | 16 | -2036255807
508 | K | 767044f | Dodávka inter. prosklené stěny s nadsvětlíkem s PO EI 30 DP-C-S s autom. dveřmi 2kř. vč. kování 2800/2400mm | ks | 1 |  | 0 |  |  |  | základní |  | 0 | 0 | 0 | 0 | 0 | 16 | K | 2 |  |  |  | ROZPOCET | 0 | 0 | 0 | 0 | 0 | 1 | 0 | 16 | -503095350
| VV |  | "schema J.ZA04" 1 "položka odměřena ve výkres. části SO10-část stavba " |  | 1 | [13 empty] | VV | 2 | 2 | True | 1 | ROZPOCET
509 | K | 767044g | dtto,avšak montáž | ks | 1 |  | 0 |  |  |  | základní |  | 0 | 0 | 0 | 0 | 0 | 16 | K | 2 |  |  |  | ROZPOCET | 0 | 0 | 0 | 0 | 0 | 1 | 0 | 16 | 1237244959
510 | K | 767044h | Dodávka inter. prosklené stěny s nadsvětlíkem bez PO 2800/2400mm dveře autom. 2kř. vč. kování | ks | 1 |  | 0 |  |  |  | základní |  | 0 | 0 | 0 | 0 | 0 | 16 | K | 2 |  |  |  | ROZPOCET | 0 | 0 | 0 | 0 | 0 | 1 | 0 | 16 | 2112646668
| VV |  | "schema J.ZA05" 1 "položka odměřena ve výkres. části SO10-část stavba " |  | 1 | [13 empty] | VV | 2 | 2 | True | 1 | ROZPOCET
511 | K | 767044ch | dtto,avšak montáž | ks | 1 |  | 0 |  |  |  | základní |  | 0 | 0 | 0 | 0 | 0 | 16 | K | 2 |  |  |  | ROZPOCET | 0 | 0 | 0 | 0 | 0 | 1 | 0 | 16 | -416954074
512 | K | 767044i | Dodávka inter. prosklených stěn s nadsvětlíkem bez PO otočné 1kř. dveře vč. kování 4025/2600mm | ks | 1 |  | 0 |  |  |  | základní |  | 0 | 0 | 0 | 0 | 0 | 16 | K | 2 |  |  |  | ROZPOCET | 0 | 0 | 0 | 0 | 0 | 1 | 0 | 16 | -1351652546
| VV |  | "schema J.ZA 06" 1 "položka odměřena ve výkres. části SO10-část stavba " |  | 1 | [13 empty] | VV | 2 | 2 | True | 1 | ROZPOCET
513 | K | 767044j | dtto,avšak montáž | ks | 1 |  | 0 |  |  |  | základní |  | 0 | 0 | 0 | 0 | 0 | 16 | K | 2 |  |  |  | ROZPOCET | 0 | 0 | 0 | 0 | 0 | 1 | 0 | 16 | -1718774447
514 | K | 767044k | Dodávka pozorovacího okna 1500/1500mm fix vč. magnetické žaluzie bez PO | ks | 13 |  | 0 |  |  |  | základní |  | 0 | 0 | 0 | 0 | 0 | 16 | K | 2 |  |  |  | ROZPOCET | 0 | 0 | 0 | 0 | 0 | 1 | 0 | 16 | -348414291
| VV |  | "schema J.ZA07" 13 "položka odměřena ve výkres. části SO10-část stavba " |  | 13 | [13 empty] | VV | 2 | 2 | True | 1 | ROZPOCET
515 | K | 767044l | dtto,avšak montáž | ks | 13 |  | 0 |  |  |  | základní |  | 0 | 0 | 0 | 0 | 0 | 16 | K | 2 |  |  |  | ROZPOCET | 0 | 0 | 0 | 0 | 0 | 1 | 0 | 16 | 1365330060
516 | K | 767044m | Dodávka prosklených stěn s nadsvětlíkem bez PO dveře otočné 2kř. vč. kování 1700/2400mm | ks | 5 |  | 0 |  |  |  | základní |  | 0 | 0 | 0 | 0 | 0 | 16 | K | 2 |  |  |  | ROZPOCET | 0 | 0 | 0 | 0 | 0 | 1 | 0 | 16 | -2115406506
| VV |  | "schema J.ZA08" 5 "položka odměřena ve výkres. části SO10-část stavba " |  | 5 | [13 empty] | VV | 2 | 2 | True | 1 | ROZPOCET
517 | K | 767044n | dtto,avšak montáž | ks | 5 |  | 0 |  |  |  | základní |  | 0 | 0 | 0 | 0 | 0 | 16 | K | 2 |  |  |  | ROZPOCET | 0 | 0 | 0 | 0 | 0 | 1 | 0 | 16 | 2043811548
518 | K | 767044o | Dodávka inter. prosklených stěn s nadsvětlíkem bez PO dveře otočné 2kř. vč. kování 4350/2400mm | ks | 4 |  | 0 |  |  |  | základní |  | 0 | 0 | 0 | 0 | 0 | 16 | K | 2 |  |  |  | ROZPOCET | 0 | 0 | 0 | 0 | 0 | 1 | 0 | 16 | 917070333
519 | K | 767044p | dtto,avšak montáž | ks | 4 |  | 0 |  |  |  | základní |  | 0 | 0 | 0 | 0 | 0 | 16 | K | 2 |  |  |  | ROZPOCET | 0 | 0 | 0 | 0 | 0 | 1 | 0 | 16 | 1535486453
520 | K | 767044q | Dodávka inter. prosklených stěn 4350/2400mm s nadsvětlíkem bez PO dveře otočné 2kř. vč. kování | ks | 1 |  | 0 |  |  |  | základní |  | 0 | 0 | 0 | 0 | 0 | 16 | K | 2 |  |  |  | ROZPOCET | 0 | 0 | 0 | 0 | 0 | 1 | 0 | 16 | 1076538112
| VV |  | "schema J.ZA 10" 1 "položka odměřena ve výkres. části SO10-část stavba " |  | 1 | [13 empty] | VV | 2 | 2 | True | 1 | ROZPOCET
521 | K | 767044r | dtto.avšak montáž | ks | 1 |  | 0 |  |  |  | základní |  | 0 | 0 | 0 | 0 | 0 | 16 | K | 2 |  |  |  | ROZPOCET | 0 | 0 | 0 | 0 | 0 | 1 | 0 | 16 | 603347397
431 | K | 767045 | Dodávka sanitárních příček -kostra hliník,nožičky nerez,výplň desky HPL výška 240cm | m2 | 2.88 |  | 0 |  |  |  | základní |  | 0 | 0 | 0 | 0 | 0 | 16 | K | 2 |  |  |  | ROZPOCET | 0 | 0 | 0 | 0 | 0 | 1 | 0 | 16 | -771101114
| VV |  | 1,2*2,4 "položka odměřena ve výkres. části SO10-část stavba " |  | 2.88 | [13 empty] | VV | 2 | 2 | True | 1 | ROZPOCET
432 | K | 767045a | dtto,avšak montáž | m2 | 2.88 |  | 0 |  |  |  | základní |  | 0 | 0 | 0 | 0 | 0 | 16 | K | 2 |  |  |  | ROZPOCET | 0 | 0 | 0 | 0 | 0 | 1 | 0 | 16 | -1688790930
433 | K | 767046 | Dodávka dveří hliníkových 1800/2100 2kř. plné vč. kování | ks | 1 |  | 0 |  |  |  | základní |  | 0 | 0 | 0 | 0 | 0 | 16 | K | 2 |  |  |  | ROZPOCET | 0 | 0 | 0 | 0 | 0 | 1 | 0 | 16 | -151338298
| VV |  | "schema J.026" 1 "položka odměřena ve výkres. části SO10-část stavba " |  | 1 | [13 empty] | VV | 2 | 2 | True | 1 | ROZPOCET
434 | K | 767046a | dtto,avšak montáž | ks | 1 |  | 0 |  |  |  | základní |  | 0 | 0 | 0 | 0 | 0 | 16 | K | 2 |  |  |  | ROZPOCET | 0 | 0 | 0 | 0 | 0 | 1 | 0 | 16 | -1831510578
435 | K | 767047 | Dodávka dveří hliníkových plných 900/1970mm 1kř. vč. kování | ks | 5 |  | 0 |  |  |  | základní |  | 0 | 0 | 0 | 0 | 0 | 16 | K | 2 |  |  |  | ROZPOCET | 0 | 0 | 0 | 0 | 0 | 1 | 0 | 16 | 217982682
| VV |  | "schema J027" 5 "položka odměřena ve výkres. části SO10-část stavba " |  | 5 | [13 empty] | VV | 2 | 2 | True | 1 | ROZPOCET
436 | K | 767047a | dtto,avšak montáž | ks | 5 |  | 0 |  |  |  | základní |  | 0 | 0 | 0 | 0 | 0 | 16 | K | 2 |  |  |  | ROZPOCET | 0 | 0 | 0 | 0 | 0 | 1 | 0 | 16 | -504895599
437 | K | 767048 | Dodávka dveří hliníkových 750/1970mm 1kř. vč. kování | ks | 2 |  | 0 |  |  |  | základní |  | 0 | 0 | 0 | 0 | 0 | 16 | K | 2 |  |  |  | ROZPOCET | 0 | 0 | 0 | 0 | 0 | 1 | 0 | 16 | 794048418
| VV |  | "schema J028" 2 "položka odměřena ve výkres. části SO10-část stavba " |  | 2 | [13 empty] | VV | 2 | 2 | True | 1 | ROZPOCET
438 | K | 767048a | dtto,avšak montáž | ks | 2 |  | 0 |  |  |  | základní |  | 0 | 0 | 0 | 0 | 0 | 16 | K | 2 |  |  |  | ROZPOCET | 0 | 0 | 0 | 0 | 0 | 1 | 0 | 16 | -953044456
445 | K | 767049 | Dodávka dveří vnitřních do rámové ocelové konstrukce s opláštěním z pozink. plechu 1000/2100mm | ks | 1 |  | 0 |  |  |  | základní |  | 0 | 0 | 0 | 0 | 0 | 16 | K | 2 |  |  |  | ROZPOCET | 0 | 0 | 0 | 0 | 0 | 1 | 0 | 16 | -924216018
| VV |  | "schema D003" 1 "položka odměřena ve výkres. části SO10-část stavba " |  | 1 | [13 empty] | VV | 2 | 2 | True | 1 | ROZPOCET
446 | K | 767049a | dtto,avšak montáž | ks | 1 |  | 0 |  |  |  | základní |  | 0 | 0 | 0 | 0 | 0 | 16 | K | 2 |  |  |  | ROZPOCET | 0 | 0 | 0 | 0 | 0 | 1 | 0 | 16 | 781156860
447 | K | 767050 | Dodávka dveří vnitřních ocelových do rámové zárubně s opláštěním z pozinkovaného plechu 2kř. 1600/2100mm | ks | 2 |  | 0 |  |  |  | základní |  | 0 | 0 | 0 | 0 | 0 | 16 | K | 2 |  |  |  | ROZPOCET | 0 | 0 | 0 | 0 | 0 | 1 | 0 | 16 | -225795909
| VV |  | "schema D007" 2 "položka odměřena ve výkres. části SO10-část stavba " |  | 2 | [13 empty] | VV | 2 | 2 | True | 1 | ROZPOCET
448 | K | 767051 | dtto,avšak montáž | ks | 2 |  | 0 |  |  |  | základní |  | 0 | 0 | 0 | 0 | 0 | 16 | K | 2 |  |  |  | ROZPOCET | 0 | 0 | 0 | 0 | 0 | 1 | 0 | 16 | 295258552
449 | K | 767052 | Dodávka dveří vnitřních ocelových do rámové zátubně s opláštěním pozink. plechem s pož. odolností EW 45 DP1-C 90/197cm | ks | 3 |  | 0 |  |  |  | základní |  | 0 | 0 | 0 | 0 | 0 | 16 | K | 2 |  |  |  | ROZPOCET | 0 | 0 | 0 | 0 | 0 | 1 | 0 | 16 | -1519767836
| VV |  | "schema D14" 3 "položka odměřena ve výkres. části SO10-část stavba " |  | 3 | [13 empty] | VV | 2 | 2 | True | 1 | ROZPOCET
450 | K | 767052a | dtto,avšak montáž | ks | 3 |  | 0 |  |  |  | základní |  | 0 | 0 | 0 | 0 | 0 | 16 | K | 2 |  |  |  | ROZPOCET | 0 | 0 | 0 | 0 | 0 | 1 | 0 | 16 | -181359118
451 | K | 767053 | Dodávka dveří ocelových do rámové zárubně z opláštěním pozink, plechem 2kř. 1800/2100mm s pož. odolností EW 90 DP 1-C | ks | 2 |  | 0 |  |  |  | základní |  | 0 | 0 | 0 | 0 | 0 | 16 | K | 2 |  |  |  | ROZPOCET | 0 | 0 | 0 | 0 | 0 | 1 | 0 | 16 | 1724139424
| VV |  | "schema č.D15" 2 "položka odměřena ve výkres. části SO10-část stavba " |  | 2 | [13 empty] | VV | 2 | 2 | True | 1 | ROZPOCET
452 | K | 767053a | dtto,avšak montáž | ks | 2 |  | 0 |  |  |  | základní |  | 0 | 0 | 0 | 0 | 0 | 16 | K | 2 |  |  |  | ROZPOCET | 0 | 0 | 0 | 0 | 0 | 1 | 0 | 16 | -1589084522
453 | K | 767054 | Dodávka dveří vnitřních do ocelové rámové konstrukce s opláštění pozink. plechem EW 15 DP1-C 700/1970mm | ks | 1 |  | 0 |  |  |  | základní |  | 0 | 0 | 0 | 0 | 0 | 16 | K | 2 |  |  |  | ROZPOCET | 0 | 0 | 0 | 0 | 0 | 1 | 0 | 16 | 2126391045
| VV |  | "schema D37" 1 "položka odměřena ve výkres. části SO10-část stavba " |  | 1 | [13 empty] | VV | 2 | 2 | True | 1 | ROZPOCET
523 | K | 767054a | dtto,avšak montáž | ks | 1 |  | 0 |  |  |  | základní |  | 0 | 0 | 0 | 0 | 0 | 16 | K | 2 |  |  |  | ROZPOCET | 0 | 0 | 0 | 0 | 0 | 1 | 0 | 16 | 1282774599
455 | K | 767055 | D+M stropní ventilační mřížka do podhledu 300/300mm výplň tahokov rám hliník | ks | 1 |  | 0 |  |  |  | základní |  | 0 | 0 | 0 | 0 | 0 | 16 | K | 2 |  |  |  | ROZPOCET | 0 | 0 | 0 | 0 | 0 | 1 | 0 | 16 | -2017689997
| VV |  | "schema J.Os 27" 1 "položka odměřena ve výkres. části SO10-část stavba " |  | 1 | [13 empty] | VV | 2 | 2 | True | 1 | ROZPOCET
456 | K | 767056 | D+M revizní dvířka do podhledu 600/600mm s požární odolností | ks | 7 |  | 0 |  |  |  | základní |  | 0 | 0 | 0 | 0 | 0 | 16 | K | 2 |  |  |  | ROZPOCET | 0 | 0 | 0 | 0 | 0 | 1 | 0 | 16 | -117473206
| VV |  | "schema J.Os 28" 7 "položka odměřena ve výkres. části SO10-část stavba " |  | 7 | [13 empty] | VV | 2 | 2 | True | 1 | ROZPOCET
497 | K | 767058 | D+M elektrohydraulický pohon 1kř. dveří | ks | 2 |  | 0 |  |  |  | základní |  | 0 | 0 | 0 | 0 | 0 | 16 | K | 2 |  |  |  | ROZPOCET | 0 | 0 | 0 | 0 | 0 | 1 | 0 | 16 | 1135261394
498 | K | 767059 | D+M magnetický kontakt dveří | ks | 768 |  | 0 |  |  |  | základní |  | 0 | 0 | 0 | 0 | 0 | 16 | K | 2 |  |  |  | ROZPOCET | 0 | 0 | 0 | 0 | 0 | 1 | 0 | 16 | -117595945
388 | K | 767620128 | Montáž oken zdvojených z hliníkových nebo ocelových profilů otevíravých nebo výklopných do zdiva, plochy přes 2,5 m2 | m2 | 1085.06 |  | 0 | CS ÚRS 2016 01 |  |  | základní |  | 0 | 0.00025 | 0.27126 | 0 | 0 | 16 | K | 2 |  |  |  | ROZPOCET | 0 | 0 | 0 | 0 | 0 | 1 | 0 | 16 | -1382833810
| VV |  | "schema č.J001-J005,J 007-J025" 10,4*1,9*4+7,475*1,9+1,075*1,9+1,095*1,9*5+0,672*1,9*5 |  | 112.072 | [13 empty] | VV | 2 | 2 | True | 0 | ROZPOCET
| VV |  | 1,095*1,9*5+0,672*1,9*5+2,438*1,9*4+2,438*1,9*5+1,8*1,9*20+1,8*1,9*20+1,75*1,9*10 |  | 228.526 | [13 empty] | VV | 2 | 2 | True | 0 | ROZPOCET
| VV |  | 1,75*1,9*10+1,8*2,1*4+1,8*2,1*4+1,75*2,1*2+1,75*2,1*2+2,8*1,9*50+2,8*1,9*41+2,8*2,1*15 |  | 650.51 | [13 empty] | VV | 2 | 2 | True | 0 | ROZPOCET
| VV |  | 2,8*1,9*2+2,8*1,9*3+2,438*1,9-2,8*2,1*2+2,8*1,9*13+2,8*1,9 |  | 93.952 | [13 empty] | VV | 2 | 2 | True | 0 | ROZPOCET
| VV |  | Součet "položka odměřena ve výkres. části SO10-část stavba " |  | 1085.06 | [13 empty] | VV | 2 | 4 | True | 1 | ROZPOCET
389 | K | 767640222 | Montáž dveří ocelových vchodových dvoukřídlové s nadsvětlíkem | kus | 1 |  | 0 | CS ÚRS 2016 01 |  |  | základní |  | 0 | 0 | 0 | 0 | 0 | 16 | K | 2 |  |  |  | ROZPOCET | 0 | 0 | 0 | 0 | 0 | 1 | 0 | 16 | -62089578
| VV |  | "schema č.J006" 1 "položka odměřena ve výkres. části SO10-část stavba " |  | 1 | [13 empty] | VV | 2 | 2 | True | 1 | ROZPOCET
390 | K | 767995117 | Montáž ostatních atypických zámečnických konstrukcí hmotnosti přes 250 do 500 kg | kg | 2678.054 |  | 0 | CS ÚRS 2016 01 |  |  | základní |  | 0 | 5e-05 | 0.1339 | 0 | 0 | 16 | K | 2 |  |  |  | ROZPOCET | 0 | 0 | 0 | 0 | 0 | 1 | 0 | 16 | 1171054337
| VV |  | 2001,4*1,08+478,28*1,08 "položka odměřena ve výkres. části SO10-část stavba " |  | 2678.054 | [13 empty] | VV | 2 | 2 | True | 1 | ROZPOCET
391 | K | 998767204 | Přesun hmot pro zámečnické konstrukce stanovený procentní sazbou z ceny vodorovná dopravní vzdálenost do 50 m v objektech výšky přes 24 do 36 m | % |  |  | 0 | CS ÚRS 2016 01 |  |  | základní |  | 0 | 0 | 0 | 0 | 0 | 16 | K | 2 |  |  |  | ROZPOCET | 0 | 0 | 0 | 0 | 0 | 1 | 0 | 16 | 634094819
| D | 776 | Podlahy povlakové |  |  |  | 0 | [5 empty] | 0 |  | 32.1177 |  | 0 | 2 | D | 1 |  |  |  | ROZPOCET | [6 empty] | 0
392 | K | 776001 | SOKL koutový-fabion z výztužným profilem XPS radius 38mm-systémová dodávka | bm | 6809.941 |  | 0 |  |  |  | základní |  | 0 | 0 | 0 | 0 | 0 | 16 | K | 2 |  |  |  | ROZPOCET | 0 | 0 | 0 | 0 | 0 | 1 | 0 | 16 | 452467509
| VV |  | 5674,951*1,2 "položka odměřena ve výkres. části SO10-část stavba " |  | 6809.941 | [13 empty] | VV | 2 | 2 | True | 1 | ROZPOCET
393 | K | 776002 | Sametový vinyl tl. 4,3mm | m2 | 670.116 |  | 0 |  |  |  | základní |  | 0 | 0 | 0 | 0 | 0 | 16 | K | 2 |  |  |  | ROZPOCET | 0 | 0 | 0 | 0 | 0 | 1 | 0 | 16 | -258376790
| VV |  | 558,43*1,2 "položka odměřena ve výkres. části SO10-část stavba " |  | 670.116 | [13 empty] | VV | 2 | 2 | True | 1 | ROZPOCET
394 | K | 776003 | přirodní povlak dle dokumentace tl.2,5mm | m2 | 1965.894 |  | 0 |  |  |  | základní |  | 0 | 0 | 0 | 0 | 0 | 16 | K | 2 |  |  |  | ROZPOCET | 0 | 0 | 0 | 0 | 0 | 1 | 0 | 16 | -1664584300
| VV |  | 1404,21*1,4 "položka odměřena ve výkres. části SO10-část stavba " |  | 1965.894 | [13 empty] | VV | 2 | 2 | True | 1 | ROZPOCET
395 | K | 776004 | Protiskluzný vinyl se vsypem tl.2mm | m2 | 732.368 |  | 0 |  |  |  | základní |  | 0 | 0 | 0 | 0 | 0 | 16 | K | 2 |  |  |  | ROZPOCET | 0 | 0 | 0 | 0 | 0 | 1 | 0 | 16 | 472728246
| VV |  | 523,12*1,4 "položka odměřena ve výkres. části SO10-část stavba " |  | 732.368 | [13 empty] | VV | 2 | 2 | True | 1 | ROZPOCET
396 | K | 776005 | Akustický antibakteriální vinyl tl.2,6mm | m2 | 1615.268 |  | 0 |  |  |  | základní |  | 0 | 0 | 0 | 0 | 0 | 16 | K | 2 |  |  |  | ROZPOCET | 0 | 0 | 0 | 0 | 0 | 1 | 0 | 16 | 1380449465
| VV |  | 1538,35*1,05 "položka odměřena ve výkres. části SO10-část stavba " |  | 1615.268 | [13 empty] | VV | 2 | 2 | True | 1 | ROZPOCET
397 | K | 776491111 | Lepení nerezové lišty ukončovací samolepicí soklíky a lišty | m | 5674.951 |  | 0 | CS ÚRS 2015 01 |  |  | základní |  | 0 | 0.00015 | 0.85124 | 0 | 0 | 16 | K | 2 |  |  |  | ROZPOCET | 0 | 0 | 0 | 0 | 0 | 1 | 0 | 16 | -1958912996
| VV |  | 910,63*1,15+4024,11*1,15 "položka odměřena ve výkres. části SO10-část stavba " |  | 5674.951 | [13 empty] | VV | 2 | 2 | True | 1 | ROZPOCET
398 | K | 776521100 | Lepení pásů povlakových podlah plastových | m2 | 4086.58 |  | 0 | CS ÚRS 2015 01 |  |  | základní |  | 0 | 0.00027 | 1.1034 | 0 | 0 | 16 | K | 2 |  |  |  | ROZPOCET | 0 | 0 | 0 | 0 | 0 | 1 | 0 | 16 | 577653290
| VV |  | "skladba V8,V5,V6,V9,V3,V7" | [15 empty] | VV | 2 | 1 | True | 0 | ROZPOCET
| VV |  | "2NP-V8" 57,07+62,47+38,4+18,66+3,41+1,63+1,85+2,03+1,6+4,81+5,9+31,71+1,54+1,63 |  | 232.71 | [13 empty] | VV | 2 | 2 | True | 0 | ROZPOCET
| VV |  | 1,58+1,54+30,95+3,21+3,57+22,69+5,56+4,2+4,02+22,61 |  | 99.93 | [13 empty] | VV | 2 | 2 | True | 0 | ROZPOCET
| VV |  | "V5,V9" 4,5+2,51+1,8+7,6+7,58+3,75+10,22+1,1+1,57+1,9+1,92+2,2 |  | 46.65 | [13 empty] | VV | 2 | 2 | True | 0 | ROZPOCET
| VV |  | "V6" 14,55+14,95+13,3+12,49 |  | 55.29 | [13 empty] | VV | 2 | 2 | True | 0 | ROZPOCET
| VV |  | "V3" 11,42+3,19+3,79+5,22+15,22+12,32 |  | 51.16 | [13 empty] | VV | 2 | 2 | True | 0 | ROZPOCET
| VV |  | "3,4NP-V8" ( 139,84+21,4+22,55+3,98+2,17+1,76+31,82+13,05+6,68+3,84+4,2+4,02)*2 |  | 510.62 | [13 empty] | VV | 2 | 2 | True | 0 | ROZPOCET
| VV |  | "V5,V9" (4,08+3,96+4,02+3,96+3,72+3,72+3,69+3,72+3,68+3,77+2,2+4,01+4,0+3,98+3,54)*2 |  | 112.1 | [13 empty] | VV | 2 | 2 | True | 0 | ROZPOCET
| VV |  | (23,15+3,68+3,98)*2+(2,7+1,94+7,59)*2 |  | 86.08 | [13 empty] | VV | 2 | 2 | True | 0 | ROZPOCET
| VV |  | "V6" (14,55+14,94+13,3+14,19+25,93+17,84)*2 |  | 201.5 | [13 empty] | VV | 2 | 2 | True | 0 | ROZPOCET
| VV |  | "V3"(19,21+18,74+18,77+18,93+26,06+26,32+26,32+26,32+26,06+8,82+4,25+19,15+18,81)*2 |  | 515.52 | [13 empty] | VV | 2 | 2 | True | 0 | ROZPOCET
| VV |  | 7,88*2 |  | 15.76 | [13 empty] | VV | 2 | 2 | True | 0 | ROZPOCET
| VV |  | "5NP-V8" 139,87+19,06+24,44+3,98+1,68+1,89+31,78+13,05+4,02+5,68+4,2 |  | 249.65 | [13 empty] | VV | 2 | 2 | True | 0 | ROZPOCET
| VV |  | "V5,V9" 4,08+3,96+4,03+3,96+3,72+3,69+3,69+3,7+3,68+3,75+1,9+1,93+4,01+4,0+3,98+3,54 |  | 57.62 | [13 empty] | VV | 2 | 2 | True | 0 | ROZPOCET
| VV |  | 23,14+4,21+10,87+2,2+3,97+3,98 |  | 48.37 | [13 empty] | VV | 2 | 2 | True | 0 | ROZPOCET
| VV |  | "V6" 14,55+14,94+13,3+18,95+44,62 |  | 106.36 | [13 empty] | VV | 2 | 2 | True | 0 | ROZPOCET
| VV |  | "V3" 19,2+18,73+18,77+18,93+26,06+26,32+26,32+26,32+26,32+26,06+19,14+18,8+5,41+6,91 |  | 283.29 | [13 empty] | VV | 2 | 2 | True | 0 | ROZPOCET
| VV |  | 4,61 |  | 4.61 | [13 empty] | VV | 2 | 2 | True | 0 | ROZPOCET
| VV |  | "6NP-V8" 139,89+19,06+1,89+3,98+1,68+31,82+13,05+4,02+5,68+4,26 |  | 225.33 | [13 empty] | VV | 2 | 2 | True | 0 | ROZPOCET
| VV |  | "V5,V9" 4,08+3,96+4,02+3,96+3,72+3,72+3,69+3,7+3,68+4,63+3,68+4,01+4,0+3,98+3,54+23,4 |  | 81.77 | [13 empty] | VV | 2 | 2 | True | 0 | ROZPOCET
| VV |  | 4,21+10,87+1,9+3,98+2,2+1,94 |  | 25.1 | [13 empty] | VV | 2 | 2 | True | 0 | ROZPOCET
| VV |  | "V6" 25,27+14,94+13,3+18,96+14,55+25,93+17,65 |  | 130.6 | [13 empty] | VV | 2 | 2 | True | 0 | ROZPOCET
| VV |  | "V3" 19,21+18,74+18,78+18,94+26,06+26,32*4+6,92+4,57+19,15+18,81+5,41 |  | 261.87 | [13 empty] | VV | 2 | 2 | True | 0 | ROZPOCET
| VV |  | "7NP-V8" 148,2+18,25+24,43+4,02+4,1+16,88+4,23 |  | 220.11 | [13 empty] | VV | 2 | 2 | True | 0 | ROZPOCET
| VV |  | "V5,V9" 3,98+4,02+4,02+4,02+3,99+4,02+3,98+4,29+4,01+4,02+3,98+3,31+4,0+3,65+2,2+3,96 |  | 61.45 | [13 empty] | VV | 2 | 2 | True | 0 | ROZPOCET
| VV |  | 3,98+62,47 |  | 66.45 | [13 empty] | VV | 2 | 2 | True | 0 | ROZPOCET
| VV |  | "V6" 14,29+14,95+17,6+17,84 |  | 64.68 | [13 empty] | VV | 2 | 2 | True | 0 | ROZPOCET
| VV |  | "V3" 18,74+18,94+18,78+25,28+25,53+25,51+25,51+25,53+25,25+19,15+18,81+6,51+18,46 |  | 272 | [13 empty] | VV | 2 | 2 | True | 0 | ROZPOCET
| VV |  | Součet "položka odměřena ve výkres. části SO10-část stavba " |  | 4086.58 | [13 empty] | VV | 2 | 4 | True | 1 | ROZPOCET
399 | K | 776521230 | Lepení čtverců povlakových podlah plastových elektrostaticky vodivých | m2 | 910.63 |  | 0 | CS ÚRS 2015 01 |  |  | základní |  | 0 | 0.0005 | 0.45532 | 0 | 0 | 16 | K | 2 |  |  |  | ROZPOCET | 0 | 0 | 0 | 0 | 0 | 1 | 0 | 16 | -1634291279
| VV |  | "skladba V1,V2" | [15 empty] | VV | 2 | 1 | True | 0 | ROZPOCET
| VV |  | "2NP" 43,25+24,29+25,66+26,11+4,05+24,83+3,96+25,54+3,98+25,63+4,04+25,85+3,98+8,19 |  | 249.36 | [13 empty] | VV | 2 | 2 | True | 0 | ROZPOCET
| VV |  | 15,97+35,97+22,99 |  | 74.93 | [13 empty] | VV | 2 | 2 | True | 0 | ROZPOCET
| VV |  | "3,4NP" (19,66+13,98+19,76+24,32+22,62)*2 |  | 200.68 | [13 empty] | VV | 2 | 2 | True | 0 | ROZPOCET
| VV |  | "5NP" 24,34+19,66+13,98+19,76+22,54 |  | 100.28 | [13 empty] | VV | 2 | 2 | True | 0 | ROZPOCET
| VV |  | "6NP" 19,68+13,98+19,76+24,32+22,54 |  | 100.28 | [13 empty] | VV | 2 | 2 | True | 0 | ROZPOCET
| VV |  | "7NP" 22,17+24,17+19,68+36,87+13,98+22,49+23,12+22,62 |  | 185.1 | [13 empty] | VV | 2 | 2 | True | 0 | ROZPOCET
| VV |  | Součet "položka odměřena ve výkres. části SO10-část stavba " |  | 910.63 | [13 empty] | VV | 2 | 4 | True | 1 | ROZPOCET
400 | M | 284102420 | Podlahoviny z polyvinylchloridu bez podkladu homogenní podlahová krytina rozměr 608 x 608 mm Elektrostatik tl 2,0 mm | m2 | 1078.641 |  | 0 | CS ÚRS 2016 01 |  |  | základní |  | 0 | 0.0026 | 2.8045 | 0 | 0 | 32 | M | 2 |  |  |  | ROZPOCET | 0 | 0 | 0 | 0 | 0 | 1 | 0 | 16 | 298336423
| VV |  | 937,949*1,15 "položka odměřena ve výkres. části SO10-část stavba " |  | 1078.641 | [13 empty] | VV | 2 | 2 | True | 1 | ROZPOCET
401 | K | 776525115 | Spoj podlah z plastů svařováním za studena | m | 3454.318 |  | 0 | CS ÚRS 2015 01 |  |  | základní |  | 0 | 0 | 0 | 0 | 0 | 16 | K | 2 |  |  |  | ROZPOCET | 0 | 0 | 0 | 0 | 0 | 1 | 0 | 16 | 969920782
| VV |  | 4934,74*0,7 "položka odměřena ve výkres. části SO10-část stavba " |  | 3454.318 | [13 empty] | VV | 2 | 2 | True | 1 | ROZPOCET
402 | K | 776590150 | Úprava podkladu nášlapných ploch penetrací | m2 | 4934.74 |  | 0 | CS ÚRS 2015 01 |  |  | základní |  | 0 | 0 | 0 | 0 | 0 | 16 | K | 2 |  |  |  | ROZPOCET | 0 | 0 | 0 | 0 | 0 | 1 | 0 | 16 | 1244052446
403 | K | 776990111 | Vyrovnání podkladu samonivelační stěrkou tl 3 mm pevnosti 15 Mpa | m2 | 5019.27 |  | 0 | CS ÚRS 2015 01 |  |  | základní |  | 0 | 0.00536 | 26.9033 | 0 | 0 | 16 | K | 2 |  |  |  | ROZPOCET | 0 | 0 | 0 | 0 | 0 | 1 | 0 | 16 | -816045772
| VV |  | 4024,11+910,63+84,53 "položka odměřena ve výkres. části SO10-část stavba " |  | 5019.27 | [13 empty] | VV | 2 | 2 | True | 1 | ROZPOCET
404 | K | 998776204 | Přesun hmot pro podlahy povlakové stanovený procentní sazbou z ceny vodorovná dopravní vzdálenost do 50 m v objektech výšky přes 24 do 36 m | % |  |  | 0 | CS ÚRS 2016 01 |  |  | základní |  | 0 | 0 | 0 | 0 | 0 | 16 | K | 2 |  |  |  | ROZPOCET | 0 | 0 | 0 | 0 | 0 | 1 | 0 | 16 | 461426707
| D | 777 | Podlahy lité |  |  |  | 0 | [5 empty] | 0 |  | 16.2463 |  | 0 | 2 | D | 1 |  |  |  | ROZPOCET | [6 empty] | 0
405 | K | 777510001a | Podlahy ze stěrky epoxidové tl 1mm vč. soklíků | m2 | 193.258 |  | 0 |  |  |  | základní |  | 0 | 0.0051 | 0.98562 | 0 | 0 | 16 | K | 2 |  |  |  | ROZPOCET | 0 | 0 | 0 | 0 | 0 | 1 | 0 | 16 | 1157890274
| VV |  | "schodiště vč. mezipodesty"( 23,91+23,86+22,55+24,43+24,44+24,43+24,43)*1,15 "položka odměřena ve výkres. části SO10-část stavba " |  | 193.258 | [13 empty] | VV | 2 | 2 | True | 1 | ROZPOCET
406 | K | 777510041a | Podlahy ze stěrky epoxidové systém tl.2,5-3,0mm vč. soklíků | m2 | 1350.505 |  | 0 |  |  |  | základní |  | 0 | 0.0113 | 15.2607 | 0 | 0 | 16 | K | 2 |  |  |  | ROZPOCET | 0 | 0 | 0 | 0 | 0 | 1 | 0 | 16 | -949793453
| VV |  | "1NP-skladba S1,S2"( 1030,35-25,74)*1,15 |  | 1155.302 | [13 empty] | VV | 2 | 2 | True | 0 | ROZPOCET
| VV |  | "2NP" 6,05*1,15 |  | 6.958 | [13 empty] | VV | 2 | 2 | True | 0 | ROZPOCET
| VV |  | "3,4NP" 6,05*1,15*2 |  | 13.915 | [13 empty] | VV | 2 | 2 | True | 0 | ROZPOCET
| VV |  | "5NP" 6,05*1,15 |  | 6.958 | [13 empty] | VV | 2 | 2 | True | 0 | ROZPOCET
| VV |  | "6NP" 6,05*1,15 |  | 6.958 | [13 empty] | VV | 2 | 2 | True | 0 | ROZPOCET
| VV |  | "7NP" 6,05*1,15 |  | 6.958 | [13 empty] | VV | 2 | 2 | True | 0 | ROZPOCET
| VV |  | "8NP" 133,44*1,15 |  | 153.456 | [13 empty] | VV | 2 | 2 | True | 0 | ROZPOCET
| VV |  | Součet "položka odměřena ve výkres. části SO10-část stavba " |  | 1350.505 | [13 empty] | VV | 2 | 4 | True | 1 | ROZPOCET
407 | K | 998777204 | Přesun hmot pro podlahy lité stanovený procentní sazbou z ceny vodorovná dopravní vzdálenost do 50 m v objektech výšky přes 24 do 36 m | % |  |  | 0 | CS ÚRS 2016 01 |  |  | základní |  | 0 | 0 | 0 | 0 | 0 | 16 | K | 2 |  |  |  | ROZPOCET | 0 | 0 | 0 | 0 | 0 | 1 | 0 | 16 | -1194466990
| D | 781 | Dokončovací práce - obklady |  |  |  | 0 | [5 empty] | 0 |  | 75.9028 |  | 0 | 2 | D | 1 |  |  |  | ROZPOCET | [6 empty] | 0
408 | K | 781414112 | Montáž obkladů vnitřních stěn z obkladaček a dekorů (listel) pórovinových lepených flexibilním lepidlem z obkladaček pravoúhlých přes 22 do 25 ks/m2 | m2 | 246.392 |  | 0 | CS ÚRS 2016 01 |  |  | základní |  | 0 | 0.003 | 0.73918 | 0 | 0 | 16 | K | 2 |  |  |  | ROZPOCET | 0 | 0 | 0 | 0 | 0 | 1 | 0 | 16 | -1178384762
| VV |  | "skladba T2" | [15 empty] | VV | 2 | 1 | True | 0 | ROZPOCET
| VV |  | "2NP-místn. č.006"(1,3+0,6*2)*1,5 |  | 3.75 | [13 empty] | VV | 2 | 2 | True | 0 | ROZPOCET
| VV |  | "č.008"4,9*1,5 |  | 7.35 | [13 empty] | VV | 2 | 2 | True | 0 | ROZPOCET
| VV |  | "č.012" 7,0*1,5 |  | 10.5 | [13 empty] | VV | 2 | 2 | True | 0 | ROZPOCET
| VV |  | "č.014" 5,3*1,5 |  | 7.95 | [13 empty] | VV | 2 | 2 | True | 0 | ROZPOCET
| VV |  | "č.016" 4,25*1,5 |  | 6.375 | [13 empty] | VV | 2 | 2 | True | 0 | ROZPOCET
| VV |  | "č.018" 3,45*1,5 |  | 5.175 | [13 empty] | VV | 2 | 2 | True | 0 | ROZPOCET
| VV |  | "č.020" 3,5*1,5 |  | 5.25 | [13 empty] | VV | 2 | 2 | True | 0 | ROZPOCET
| VV |  | "č.023" 5,05*1,5 |  | 7.575 | [13 empty] | VV | 2 | 2 | True | 0 | ROZPOCET
| VV |  | "032" 3,71*1,5 |  | 5.565 | [13 empty] | VV | 2 | 2 | True | 0 | ROZPOCET
| VV |  | "č.058" 2,6*1,5 |  | 3.9 | [13 empty] | VV | 2 | 2 | True | 0 | ROZPOCET
| VV |  | "3,4.NP" | [15 empty] | VV | 2 | 1 | True | 0 | ROZPOCET
| VV |  | "040" (1,925+0,6+0,25)*1,5*2 |  | 8.325 | [13 empty] | VV | 2 | 2 | True | 0 | ROZPOCET
| VV |  | "048" (4,46+0,6)*1,5*2 |  | 15.18 | [13 empty] | VV | 2 | 2 | True | 0 | ROZPOCET
| VV |  | "050" 6,96*1,5*2 |  | 20.88 | [13 empty] | VV | 2 | 2 | True | 0 | ROZPOCET
| VV |  | "051" 1,3*1,5*2 |  | 3.9 | [13 empty] | VV | 2 | 2 | True | 0 | ROZPOCET
| VV |  | "052" 4,26*1,5*2 |  | 12.78 | [13 empty] | VV | 2 | 2 | True | 0 | ROZPOCET
| VV |  | "053" 1,3*1,5*2 |  | 3.9 | [13 empty] | VV | 2 | 2 | True | 0 | ROZPOCET
| VV |  | "5.NP" | [15 empty] | VV | 2 | 1 | True | 0 | ROZPOCET
| VV |  | "025" 6,96*1,5 |  | 10.44 | [13 empty] | VV | 2 | 2 | True | 0 | ROZPOCET
| VV |  | "038"(1,925+0,25+0,6)*1,5 |  | 4.163 | [13 empty] | VV | 2 | 2 | True | 0 | ROZPOCET
| VV |  | "049" 5,66*1,5 |  | 8.49 | [13 empty] | VV | 2 | 2 | True | 0 | ROZPOCET
| VV |  | "051" 1,3*1,5 |  | 1.95 | [13 empty] | VV | 2 | 2 | True | 0 | ROZPOCET
| VV |  | "052" 4,26*1,5 |  | 6.39 | [13 empty] | VV | 2 | 2 | True | 0 | ROZPOCET
| VV |  | "060" 1,3*1,5 |  | 1.95 | [13 empty] | VV | 2 | 2 | True | 0 | ROZPOCET
| VV |  | "6.NP" | [15 empty] | VV | 2 | 1 | True | 0 | ROZPOCET
| VV |  | "038" (1,925+0,6+0,25)*1,5 |  | 4.163 | [13 empty] | VV | 2 | 2 | True | 0 | ROZPOCET
| VV |  | "045" 5,06*1,5 |  | 7.59 | [13 empty] | VV | 2 | 2 | True | 0 | ROZPOCET
| VV |  | "046" 6,96*1,5 |  | 10.44 | [13 empty] | VV | 2 | 2 | True | 0 | ROZPOCET
| VV |  | "049" 1,3*1,5 |  | 1.95 | [13 empty] | VV | 2 | 2 | True | 0 | ROZPOCET
| VV |  | "050" 4,26*0,5 |  | 2.13 | [13 empty] | VV | 2 | 2 | True | 0 | ROZPOCET
| VV |  | "053" 1,3*1,5 |  | 1.95 | [13 empty] | VV | 2 | 2 | True | 0 | ROZPOCET
| VV |  | "7.NP" | [15 empty] | VV | 2 | 1 | True | 0 | ROZPOCET
| VV |  | "004" 2,5*1,5 |  | 3.75 | [13 empty] | VV | 2 | 2 | True | 0 | ROZPOCET
| VV |  | "022" 6,96*1,5 |  | 10.44 | [13 empty] | VV | 2 | 2 | True | 0 | ROZPOCET
| VV |  | "023" 2,65*1,5 |  | 3.975 | [13 empty] | VV | 2 | 2 | True | 0 | ROZPOCET
| VV |  | "026" 3,75*1,5 |  | 5.625 | [13 empty] | VV | 2 | 2 | True | 0 | ROZPOCET
| VV |  | "038" (1,925+0,6+0,25)*1,5 |  | 4.163 | [13 empty] | VV | 2 | 2 | True | 0 | ROZPOCET
| VV |  | "044" (0,925+0,875)*1,5 |  | 2.7 | [13 empty] | VV | 2 | 2 | True | 0 | ROZPOCET
| VV |  | "045" 3,35*1,5 |  | 5.025 | [13 empty] | VV | 2 | 2 | True | 0 | ROZPOCET
| VV |  | "046"(3,325+1,2+0,45+0,6)*1,5 |  | 8.363 | [13 empty] | VV | 2 | 2 | True | 0 | ROZPOCET
| VV |  | "049" 6,96*1,5 |  | 10.44 | [13 empty] | VV | 2 | 2 | True | 0 | ROZPOCET
| VV |  | "050" 1,3*1,5 |  | 1.95 | [13 empty] | VV | 2 | 2 | True | 0 | ROZPOCET
| VV |  | Součet "položka odměřena ve výkres. části SO10-část stavba " |  | 246.392 | [13 empty] | VV | 2 | 4 | True | 1 | ROZPOCET
409 | M | 597610560A | Obkládačky a dlaždice keramické koupelny - obkládačky formát 20 x 40 x 0,8 cm (barevné) I.j. (cen.skup. 82) | m2 | 307.99 |  | 0 | CS ÚRS 2016 01 |  |  | základní |  | 0 | 0.0138 | 4.2503 | 0 | 0 | 32 | M | 2 |  |  |  | ROZPOCET | 0 | 0 | 0 | 0 | 0 | 1 | 0 | 16 | -1598777423
| VV |  | 246,392*1,25 "položka odměřena ve výkres. části SO10-část stavba " |  | 307.99 | [13 empty] | VV | 2 | 2 | True | 1 | ROZPOCET
410 | K | 781414112 | Montáž obkladů vnitřních stěn z obkladaček a dekorů (listel) pórovinových lepených flexibilním lepidlem z obkladaček pravoúhlých přes 22 do 25 ks/m2 | m2 | 3378.944 |  | 0 | CS ÚRS 2016 01 |  |  | základní |  | 0 | 0.003 | 10.1368 | 0 | 0 | 16 | K | 2 |  |  |  | ROZPOCET | 0 | 0 | 0 | 0 | 0 | 1 | 0 | 16 | 806671135
| VV |  | "skladba T3" | [15 empty] | VV | 2 | 1 | True | 0 | ROZPOCET
| VV |  | "2NP" | [15 empty] | VV | 2 | 1 | True | 0 | ROZPOCET
| VV |  | "007" 10,85*2,6-0,8*1,97 |  | 26.634 | [13 empty] | VV | 2 | 2 | True | 0 | ROZPOCET
| VV |  | "010" 7,15*2,6-0,9*1,97 |  | 16.817 | [13 empty] | VV | 2 | 2 | True | 0 | ROZPOCET
| VV |  | "011" 6,4*2,6-0,8*1,97 |  | 15.064 | [13 empty] | VV | 2 | 2 | True | 0 | ROZPOCET
| VV |  | "028" 9,4*2,6-0,9*1,97 |  | 22.667 | [13 empty] | VV | 2 | 2 | True | 0 | ROZPOCET
| VV |  | "030" 5,15*2,6-0,8*1,97 |  | 11.814 | [13 empty] | VV | 2 | 2 | True | 0 | ROZPOCET
| VV |  | "031" 5,7*2,6-0,8*1,97 |  | 13.244 | [13 empty] | VV | 2 | 2 | True | 0 | ROZPOCET
| VV |  | "033" 11,28*3,0-0,8*1,97*2 |  | 30.688 | [13 empty] | VV | 2 | 2 | True | 0 | ROZPOCET
| VV |  | "034" 17,7*2,6-1,6*2,1*2-0,8*1,97-0,9*1,97 |  | 35.951 | [13 empty] | VV | 2 | 2 | True | 0 | ROZPOCET
| VV |  | "035" 25,69*2,9-1,6*2,1-0,9*1,97-0,8*1,97 |  | 67.792 | [13 empty] | VV | 2 | 2 | True | 0 | ROZPOCET
| VV |  | "036" 10,3*2,6-0,9*1,97*2 |  | 23.234 | [13 empty] | VV | 2 | 2 | True | 0 | ROZPOCET
| VV |  | "037" 5,7*2,6-0,8*1,97*2 |  | 11.668 | [13 empty] | VV | 2 | 2 | True | 0 | ROZPOCET
| VV |  | "038" 5,2*2,6-0,8*1,97 |  | 11.944 | [13 empty] | VV | 2 | 2 | True | 0 | ROZPOCET
| VV |  | "039"8,95*2,6-0,8*1,97 |  | 21.694 | [13 empty] | VV | 2 | 2 | True | 0 | ROZPOCET
| VV |  | "040"5,6*2,6-0,8*1,97 |  | 12.984 | [13 empty] | VV | 2 | 2 | True | 0 | ROZPOCET
| VV |  | "041" 10,72*2,6-0,8*1,97*3 |  | 23.144 | [13 empty] | VV | 2 | 2 | True | 0 | ROZPOCET
| VV |  | "043" 17,35*2,6-0,8*1,97*3 |  | 40.382 | [13 empty] | VV | 2 | 2 | True | 0 | ROZPOCET
| VV |  | "044" 5,15*2,6-0,8*1,97 |  | 11.814 | [13 empty] | VV | 2 | 2 | True | 0 | ROZPOCET
| VV |  | "045" 5,4*2,6-0,8*1,97 |  | 12.464 | [13 empty] | VV | 2 | 2 | True | 0 | ROZPOCET
| VV |  | "046" 5,42*2,6-0,8*1,97 |  | 12.516 | [13 empty] | VV | 2 | 2 | True | 0 | ROZPOCET
| VV |  | "047" 5,15*2,6-0,8*1,97 |  | 11.814 | [13 empty] | VV | 2 | 2 | True | 0 | ROZPOCET
| VV |  | "048" 17,34*2,6-0,8*1,97*3 |  | 40.356 | [13 empty] | VV | 2 | 2 | True | 0 | ROZPOCET
| VV |  | "049" 9,45*2,6-0,8*1,97 |  | 22.994 | [13 empty] | VV | 2 | 2 | True | 0 | ROZPOCET
| VV |  | "051" 21,17*2,6-0,8*1,97*3 |  | 50.314 | [13 empty] | VV | 2 | 2 | True | 0 | ROZPOCET
| VV |  | "052" 4,2*2,6-0,8*1,97 |  | 9.344 | [13 empty] | VV | 2 | 2 | True | 0 | ROZPOCET
| VV |  | "053" 5,15*2,6-0,8*1,97 |  | 11.814 | [13 empty] | VV | 2 | 2 | True | 0 | ROZPOCET
| VV |  | "056" 7,75*2,6-0,8*1,97*2 |  | 16.998 | [13 empty] | VV | 2 | 2 | True | 0 | ROZPOCET
| VV |  | "057" 8,35*2,6-0,8*1,97 |  | 20.134 | [13 empty] | VV | 2 | 2 | True | 0 | ROZPOCET
| VV |  | "064" 5,6*2,6-0,8*1,97*3 |  | 9.832 | [13 empty] | VV | 2 | 2 | True | 0 | ROZPOCET
| VV |  | "065" 5,9*2,6-0,8*1,97 |  | 13.764 | [13 empty] | VV | 2 | 2 | True | 0 | ROZPOCET
| VV |  | "066" 6,4*2,6-0,8*1,97 |  | 15.064 | [13 empty] | VV | 2 | 2 | True | 0 | ROZPOCET
| VV |  | "3,4NP" | [15 empty] | VV | 2 | 1 | True | 0 | ROZPOCET
| VV |  | "006" (9,0*2,6-0,8*1,97)*2 |  | 43.648 | [13 empty] | VV | 2 | 2 | True | 0 | ROZPOCET
| VV |  | "008" (8,82*2,6-0,8*1,97)*2 |  | 42.712 | [13 empty] | VV | 2 | 2 | True | 0 | ROZPOCET
| VV |  | "010" (8,9*2,6-0,8*1,97)*2 |  | 43.128 | [13 empty] | VV | 2 | 2 | True | 0 | ROZPOCET
| VV |  | "012" (8,82*2,6-0,8*1,97)*2 |  | 42.712 | [13 empty] | VV | 2 | 2 | True | 0 | ROZPOCET
| VV |  | "014" (8,9*2,6-0,8*1,97)*2 |  | 43.128 | [13 empty] | VV | 2 | 2 | True | 0 | ROZPOCET
| VV |  | "016" (8,89*2,6-0,8*1,97)*2 |  | 43.076 | [13 empty] | VV | 2 | 2 | True | 0 | ROZPOCET
| VV |  | "0,18" (8,86*2,6-0,8*1,97)*2 |  | 42.92 | [13 empty] | VV | 2 | 2 | True | 0 | ROZPOCET
| VV |  | "020" (8,87*2,6-0,8*1,97)*2 |  | 42.972 | [13 empty] | VV | 2 | 2 | True | 0 | ROZPOCET
| VV |  | "022" (8,85*2,6-0,8*1,97)*2 |  | 42.868 | [13 empty] | VV | 2 | 2 | True | 0 | ROZPOCET
| VV |  | "024" (8,9*2,6-0,8*1,97)*2 |  | 43.128 | [13 empty] | VV | 2 | 2 | True | 0 | ROZPOCET
| VV |  | "026" (8,45*2,6-0,9*1,97)*2 |  | 40.394 | [13 empty] | VV | 2 | 2 | True | 0 | ROZPOCET
| VV |  | "027" (6,85*2,6-0,8*1,97)*2 |  | 32.468 | [13 empty] | VV | 2 | 2 | True | 0 | ROZPOCET
| VV |  | "035" (9,0*2,6-0,8*1,97)*2 |  | 43.648 | [13 empty] | VV | 2 | 2 | True | 0 | ROZPOCET
| VV |  | "037" (8,87*2,6-0,8*1,97)*2 |  | 42.972 | [13 empty] | VV | 2 | 2 | True | 0 | ROZPOCET
| VV |  | "039" (8,85*2,6-0,8*1,97)*2 |  | 42.868 | [13 empty] | VV | 2 | 2 | True | 0 | ROZPOCET
| VV |  | "042" (8,5*2,6-0,8*1,97)*2 |  | 41.048 | [13 empty] | VV | 2 | 2 | True | 0 | ROZPOCET
| VV |  | "043" (21,57*2,8-1,1*1,97)*2 |  | 116.458 | [13 empty] | VV | 2 | 2 | True | 0 | ROZPOCET
| VV |  | "044" (8,00*2,6-0,8*1,97)*2 |  | 38.448 | [13 empty] | VV | 2 | 2 | True | 0 | ROZPOCET
| VV |  | "045" (6,05*2,6-0,8*1,97)*2 |  | 28.308 | [13 empty] | VV | 2 | 2 | True | 0 | ROZPOCET
| VV |  | "046" (5,55*2,6-0,8*1,97)*2 |  | 25.708 | [13 empty] | VV | 2 | 2 | True | 0 | ROZPOCET
| VV |  | "049" (12,06*2,6-0,9*1,97)*2 |  | 59.166 | [13 empty] | VV | 2 | 2 | True | 0 | ROZPOCET
| VV |  | "059" (5,6*2,6-0,8*1,97*3)*2 |  | 19.664 | [13 empty] | VV | 2 | 2 | True | 0 | ROZPOCET
| VV |  | "060" (9,35*2,6-0,8*1,97)*2 |  | 45.468 | [13 empty] | VV | 2 | 2 | True | 0 | ROZPOCET
| VV |  | "062" (5,92*2,6-0,8*1,97)*2 |  | 27.632 | [13 empty] | VV | 2 | 2 | True | 0 | ROZPOCET
| VV |  | "064" (9,8*2,6-0,8*1,97)*2 |  | 47.808 | [13 empty] | VV | 2 | 2 | True | 0 | ROZPOCET
| VV |  | "5.NP" | [15 empty] | VV | 2 | 1 | True | 0 | ROZPOCET
| VV |  | "006" 9,05*2,6 |  | 23.53 | [13 empty] | VV | 2 | 2 | True | 0 | ROZPOCET
| VV |  | "008" 8,82*2,6 |  | 22.932 | [13 empty] | VV | 2 | 2 | True | 0 | ROZPOCET
| VV |  | "010" 8,9*2,6 |  | 23.14 | [13 empty] | VV | 2 | 2 | True | 0 | ROZPOCET
| VV |  | "012" 8,82*2,6 |  | 22.932 | [13 empty] | VV | 2 | 2 | True | 0 | ROZPOCET
| VV |  | "014" 8,9*2,6 |  | 23.14 | [13 empty] | VV | 2 | 2 | True | 0 | ROZPOCET
| VV |  | "016" 8,86*2,6 |  | 23.036 | [13 empty] | VV | 2 | 2 | True | 0 | ROZPOCET
| VV |  | "018" 8,86*2,6 |  | 23.036 | [13 empty] | VV | 2 | 2 | True | 0 | ROZPOCET
| VV |  | "020" 8,87*2,6 |  | 23.062 | [13 empty] | VV | 2 | 2 | True | 0 | ROZPOCET
| VV |  | "022" 8,85*2,6 |  | 23.01 | [13 empty] | VV | 2 | 2 | True | 0 | ROZPOCET
| VV |  | "024" 8,87*2,6 |  | 23.062 | [13 empty] | VV | 2 | 2 | True | 0 | ROZPOCET
| VV |  | "029" 5,6*2,6 |  | 14.56 | [13 empty] | VV | 2 | 2 | True | 0 | ROZPOCET
| VV |  | "030" 5,92*2,6 |  | 15.392 | [13 empty] | VV | 2 | 2 | True | 0 | ROZPOCET
| VV |  | "033" 9,0*2,6 |  | 23.4 | [13 empty] | VV | 2 | 2 | True | 0 | ROZPOCET
| VV |  | "035" 8,87*2,6 |  | 23.062 | [13 empty] | VV | 2 | 2 | True | 0 | ROZPOCET
| VV |  | "037" 8,85*2,6 |  | 23.01 | [13 empty] | VV | 2 | 2 | True | 0 | ROZPOCET
| VV |  | "040" 8,5*2,6 |  | 22.1 | [13 empty] | VV | 2 | 2 | True | 0 | ROZPOCET
| VV |  | "041" 21,57*2,8 |  | 60.396 | [13 empty] | VV | 2 | 2 | True | 0 | ROZPOCET
| VV |  | "042" 8,0*2,6 |  | 20.8 | [13 empty] | VV | 2 | 2 | True | 0 | ROZPOCET
| VV |  | "043" 8,25*2,6 |  | 21.45 | [13 empty] | VV | 2 | 2 | True | 0 | ROZPOCET
| VV |  | "045" 13,22*2,8 |  | 37.016 | [13 empty] | VV | 2 | 2 | True | 0 | ROZPOCET
| VV |  | "046" 5,2*2,6 |  | 13.52 | [13 empty] | VV | 2 | 2 | True | 0 | ROZPOCET
| VV |  | "047" 5,55*2,6 |  | 14.43 | [13 empty] | VV | 2 | 2 | True | 0 | ROZPOCET
| VV |  | "048" 10,82*2,6 |  | 28.132 | [13 empty] | VV | 2 | 2 | True | 0 | ROZPOCET
| VV |  | "056" 6,4*2,6 |  | 16.64 | [13 empty] | VV | 2 | 2 | True | 0 | ROZPOCET
| VV |  | "057" 11,95*2,6 |  | 31.07 | [13 empty] | VV | 2 | 2 | True | 0 | ROZPOCET
| VV |  | "059" 9,8*2,6 |  | 25.48 | [13 empty] | VV | 2 | 2 | True | 0 | ROZPOCET
| VV |  | -0,8*1,97*24-0,9*1,97*3 |  | -43.143 | [13 empty] | VV | 2 | 2 | True | 0 | ROZPOCET
| VV |  | "6.NP" | [15 empty] | VV | 2 | 1 | True | 0 | ROZPOCET
| VV |  | "005" 9,05*2,6 |  | 23.53 | [13 empty] | VV | 2 | 2 | True | 0 | ROZPOCET
| VV |  | "007" 8,82*2,6 |  | 22.932 | [13 empty] | VV | 2 | 2 | True | 0 | ROZPOCET
| VV |  | "009" 8,9*2,6 |  | 23.14 | [13 empty] | VV | 2 | 2 | True | 0 | ROZPOCET
| VV |  | "011" 8,82*2,6 |  | 22.932 | [13 empty] | VV | 2 | 2 | True | 0 | ROZPOCET
| VV |  | "0,13" 8,9*2,6 |  | 23.14 | [13 empty] | VV | 2 | 2 | True | 0 | ROZPOCET
| VV |  | "015" 8,89*2,6 |  | 23.114 | [13 empty] | VV | 2 | 2 | True | 0 | ROZPOCET
| VV |  | "017"8,86*2,6 |  | 23.036 | [13 empty] | VV | 2 | 2 | True | 0 | ROZPOCET
| VV |  | "019" 8,87*2,6 |  | 23.062 | [13 empty] | VV | 2 | 2 | True | 0 | ROZPOCET
| VV |  | "021" 8,85*2,6 |  | 23.01 | [13 empty] | VV | 2 | 2 | True | 0 | ROZPOCET
| VV |  | "023" 8,9*2,6 |  | 23.14 | [13 empty] | VV | 2 | 2 | True | 0 | ROZPOCET
| VV |  | "024" 5,55*2,6 |  | 14.43 | [13 empty] | VV | 2 | 2 | True | 0 | ROZPOCET
| VV |  | "025" 10,82*2,6 |  | 28.132 | [13 empty] | VV | 2 | 2 | True | 0 | ROZPOCET
| VV |  | "029" 9,35*2,6 |  | 24.31 | [13 empty] | VV | 2 | 2 | True | 0 | ROZPOCET
| VV |  | "033" 9,00*2,6 |  | 23.4 | [13 empty] | VV | 2 | 2 | True | 0 | ROZPOCET
| VV |  | "035" 8,87*2,6 |  | 23.062 | [13 empty] | VV | 2 | 2 | True | 0 | ROZPOCET
| VV |  | "037" 8,85*2,6 |  | 23.01 | [13 empty] | VV | 2 | 2 | True | 0 | ROZPOCET
| VV |  | "040" 8,52*2,6 |  | 22.152 | [13 empty] | VV | 2 | 2 | True | 0 | ROZPOCET
| VV |  | "041" 21,57*2,8 |  | 60.396 | [13 empty] | VV | 2 | 2 | True | 0 | ROZPOCET
| VV |  | "042" 8,0*2,6 |  | 20.8 | [13 empty] | VV | 2 | 2 | True | 0 | ROZPOCET
| VV |  | "043" 8,25*2,6 |  | 21.45 | [13 empty] | VV | 2 | 2 | True | 0 | ROZPOCET
| VV |  | "044" 13,22*2,8 |  | 37.016 | [13 empty] | VV | 2 | 2 | True | 0 | ROZPOCET
| VV |  | "048" 5,2*2,6 |  | 13.52 | [13 empty] | VV | 2 | 2 | True | 0 | ROZPOCET
| VV |  | "052" 5,6*2,6 |  | 14.56 | [13 empty] | VV | 2 | 2 | True | 0 | ROZPOCET
| VV |  | "057" 9,8*2,6 |  | 25.48 | [13 empty] | VV | 2 | 2 | True | 0 | ROZPOCET
| VV |  | "058"10,00*2,8 |  | 28 | [13 empty] | VV | 2 | 2 | True | 0 | ROZPOCET
| VV |  | "059" 6,4*2,6 |  | 16.64 | [13 empty] | VV | 2 | 2 | True | 0 | ROZPOCET
| VV |  | "060" 5,95*2,6 |  | 15.47 | [13 empty] | VV | 2 | 2 | True | 0 | ROZPOCET
| VV |  | "061" 8,8*2,6 |  | 22.88 | [13 empty] | VV | 2 | 2 | True | 0 | ROZPOCET
| VV |  | -0,8*1,97*24-0,9*1,97*3 |  | -43.143 | [13 empty] | VV | 2 | 2 | True | 0 | ROZPOCET
| VV |  | "7.NP" | [15 empty] | VV | 2 | 1 | True | 0 | ROZPOCET
| VV |  | "006" 8,85*2,6 |  | 23.01 | [13 empty] | VV | 2 | 2 | True | 0 | ROZPOCET
| VV |  | "009" 8,92*2,6 |  | 23.192 | [13 empty] | VV | 2 | 2 | True | 0 | ROZPOCET
| VV |  | "011" 8,9*2,6 |  | 23.14 | [13 empty] | VV | 2 | 2 | True | 0 | ROZPOCET
| VV |  | "013" 8,89*2,6 |  | 23.114 | [13 empty] | VV | 2 | 2 | True | 0 | ROZPOCET
| VV |  | "015" 8,86*2,6 |  | 23.036 | [13 empty] | VV | 2 | 2 | True | 0 | ROZPOCET
| VV |  | "017" 8,9*2,6 |  | 23.14 | [13 empty] | VV | 2 | 2 | True | 0 | ROZPOCET
| VV |  | "019" 8,85*2,6 |  | 23.01 | [13 empty] | VV | 2 | 2 | True | 0 | ROZPOCET
| VV |  | "021" 9,15*2,6 |  | 23.79 | [13 empty] | VV | 2 | 2 | True | 0 | ROZPOCET
| VV |  | "027" 5,6*2,6 |  | 14.56 | [13 empty] | VV | 2 | 2 | True | 0 | ROZPOCET
| VV |  | "030" 9,0*2,6 |  | 23.4 | [13 empty] | VV | 2 | 2 | True | 0 | ROZPOCET
| VV |  | "032" 8,9*2,6 |  | 23.14 | [13 empty] | VV | 2 | 2 | True | 0 | ROZPOCET
| VV |  | "034" 8,85*2,6 |  | 23.01 | [13 empty] | VV | 2 | 2 | True | 0 | ROZPOCET
| VV |  | "037" 7,8*2,6 |  | 20.28 | [13 empty] | VV | 2 | 2 | True | 0 | ROZPOCET
| VV |  | "040" 9,01*2,6 |  | 23.426 | [13 empty] | VV | 2 | 2 | True | 0 | ROZPOCET
| VV |  | "041" 13,12*2,8 |  | 36.736 | [13 empty] | VV | 2 | 2 | True | 0 | ROZPOCET
| VV |  | "042" 6,17*2,6 |  | 16.042 | [13 empty] | VV | 2 | 2 | True | 0 | ROZPOCET
| VV |  | "043" 8,15*2,6 |  | 21.19 | [13 empty] | VV | 2 | 2 | True | 0 | ROZPOCET
| VV |  | "047" 6,1*2,6 |  | 15.86 | [13 empty] | VV | 2 | 2 | True | 0 | ROZPOCET
| VV |  | "052" 9,95*2,6 |  | 25.87 | [13 empty] | VV | 2 | 2 | True | 0 | ROZPOCET
| VV |  | "053" 6,4*2,6 |  | 16.64 | [13 empty] | VV | 2 | 2 | True | 0 | ROZPOCET
| VV |  | "053" 8,82*2,6 |  | 22.932 | [13 empty] | VV | 2 | 2 | True | 0 | ROZPOCET
| VV |  | "055" 9,8*2,6 |  | 25.48 | [13 empty] | VV | 2 | 2 | True | 0 | ROZPOCET
| VV |  | -0,8*1,97*24-0,9*1,97*3 |  | -43.143 | [13 empty] | VV | 2 | 2 | True | 0 | ROZPOCET
| VV |  | Součet "položka odměřena ve výkres. části SO10-část stavba " |  | 3378.944 | [13 empty] | VV | 2 | 4 | True | 1 | ROZPOCET
411 | M | 597610560A | Obkládačky a dlaždice keramické koupelny - obkládačky formát 20 x 40 x 0,8 cm (barevné) I.j. (cen.skup. 82) | m2 | 4223.68 |  | 0 | CS ÚRS 2016 01 |  |  | základní |  | 0 | 0.0138 | 58.2868 | 0 | 0 | 32 | M | 2 |  |  |  | ROZPOCET | 0 | 0 | 0 | 0 | 0 | 1 | 0 | 16 | -1069661512
| VV |  | 3378,944*1,25 "položka odměřena ve výkres. části SO10-část stavba " |  | 4223.68 | [13 empty] | VV | 2 | 2 | True | 1 | ROZPOCET
412 | K | 781419197 | Montáž obkladů vnitřních stěn z obkladaček a dekorů (listel) pórovinových Příplatek k cenám obkladaček za spárování silikonem | m | 12600 |  | 0 | CS ÚRS 2016 01 |  |  | základní |  | 0 | 9e-05 | 1.134 | 0 | 0 | 16 | K | 2 |  |  |  | ROZPOCET | 0 | 0 | 0 | 0 | 0 | 1 | 0 | 16 | 2093391681
| VV |  | 12600 "položka odměřena ve výkres. části SO10-část stavba " |  | 12600 | [13 empty] | VV | 2 | 2 | True | 1 | ROZPOCET
413 | K | 781494111a | Nerezové profily rohové lepené flexibilním lepidlem | m | 630 |  | 0 |  |  |  | základní |  | 0 | 0.00031 | 0.1953 | 0 | 0 | 16 | K | 2 |  |  |  | ROZPOCET | 0 | 0 | 0 | 0 | 0 | 1 | 0 | 16 | -914995883
| VV |  | 630,0 "položka odměřena ve výkres. části SO10-část stavba " |  | 630 | [13 empty] | VV | 2 | 2 | True | 1 | ROZPOCET
414 | K | 781494511a | Nerezové profily ukončovací lepené flexibilním lepidlem | m | 280 |  | 0 |  |  |  | základní |  | 0 | 0.00026 | 0.0728 | 0 | 0 | 16 | K | 2 |  |  |  | ROZPOCET | 0 | 0 | 0 | 0 | 0 | 1 | 0 | 16 | 1090188308
| VV |  | 280 "položka odměřena ve výkres. části SO10-část stavba " |  | 280 | [13 empty] | VV | 2 | 2 | True | 1 | ROZPOCET
415 | K | 781495111 | Ostatní prvky ostatní práce penetrace podkladu | m2 | 3625.336 |  | 0 | CS ÚRS 2016 01 |  |  | základní |  | 0 | 0.0003 | 1.0876 | 0 | 0 | 16 | K | 2 |  |  |  | ROZPOCET | 0 | 0 | 0 | 0 | 0 | 1 | 0 | 16 | -1528823261
| VV |  | 246,392+3378,944 "položka odměřena ve výkres. části SO10-část stavba " |  | 3625.336 | [13 empty] | VV | 2 | 2 | True | 1 | ROZPOCET
416 | K | 998781204 | Přesun hmot pro obklady keramické stanovený procentní sazbou z ceny vodorovná dopravní vzdálenost do 50 m v objektech výšky přes 24 do 36 m | % |  |  | 0 | CS ÚRS 2016 01 |  |  | základní |  | 0 | 0 | 0 | 0 | 0 | 16 | K | 2 |  |  |  | ROZPOCET | 0 | 0 | 0 | 0 | 0 | 1 | 0 | 16 | -769442194
| D | 783 | Dokončovací práce - nátěry |  |  |  | 0 | [5 empty] | 0 |  | 2.7052 |  | 0 | 2 | D | 1 |  |  |  | ROZPOCET | [6 empty] | 0
417 | K | 783001 | Antibakteriální nátěr disperzní omyvatelný | m2 | 6614.04 |  | 0 |  |  |  | základní |  | 0 | 0 | 0 | 0 | 0 | 16 | K | 2 |  |  |  | ROZPOCET | 0 | 0 | 0 | 0 | 0 | 1 | 0 | 16 | -337629803
| VV |  | "skladba M3" | [15 empty] | VV | 2 | 1 | True | 0 | ROZPOCET
| VV |  | "2NP" 31,42*3,0+10,85*2,6+21,27*3,0+13,55*3,0+24,99*3,0+25,07*3,0+8,55*2,6+25,07*3,0 |  | 474.55 | [13 empty] | VV | 2 | 2 | True | 0 | ROZPOCET
| VV |  | 8,2*2,6+25,07*3,0+8,45*2,6+25,07*3,0+8,15*2,6+24,99*3,0+8,45*2,6+7,4*2,6+28,09*3,0 |  | 415.35 | [13 empty] | VV | 2 | 2 | True | 0 | ROZPOCET
| VV |  | 27,19*3,0+21,15*3,0+22,77*3,0 |  | 213.33 | [13 empty] | VV | 2 | 2 | True | 0 | ROZPOCET
| VV |  | "3NP" 21,42*2,7+21,21*2,7+21,23*2,7+21,3*2,7+26,18*2,7+26,27*2,7+26,27*2,7+26,27*2,7 |  | 513.405 | [13 empty] | VV | 2 | 2 | True | 0 | ROZPOCET
| VV |  | 26,32*2,7+26,19*2,7+12,17*2,8+21,37*2,7+21,22*2,7+21,52*2,7+15,67*2,8+21,57*2,7+21,37*2,8 |  | 510.901 | [13 empty] | VV | 2 | 2 | True | 0 | ROZPOCET
| VV |  | 20,52*2,8 |  | 57.456 | [13 empty] | VV | 2 | 2 | True | 0 | ROZPOCET
| VV |  | "4NP" 21,42*2,7+21,21*2,7+21,23*2,7+21,3*2,7+26,18*2,7+26,27*2,7+26,27*2,7+26,27*2,7 |  | 513.405 | [13 empty] | VV | 2 | 2 | True | 0 | ROZPOCET
| VV |  | 26,28*2,7+26,19*2,7+12,17*2,8+21,37*2,7+21,22*2,7+21,52*2,7+15,67*2,8+21,57*2,7+21,42*2,8 |  | 510.933 | [13 empty] | VV | 2 | 2 | True | 0 | ROZPOCET
| VV |  | 20,52*2,8 |  | 57.456 | [13 empty] | VV | 2 | 2 | True | 0 | ROZPOCET
| VV |  | "5NP" 21,42*2,7+21,21*2,7+21,23*2,7+21,3*2,7+26,18*2,7+26,27*2,7+26,27*2,7+26,27*2,7 |  | 513.405 | [13 empty] | VV | 2 | 2 | True | 0 | ROZPOCET
| VV |  | 26,28*2,7+26,19*2,7+21,45*2,8+14,67*2,8+21,37*2,7+21,22*2,7+21,52*2,7+15,67*2,8+21,57*2,7 |  | 518.017 | [13 empty] | VV | 2 | 2 | True | 0 | ROZPOCET
| VV |  | 10,0*2,8+20,52*2,7 |  | 83.404 | [13 empty] | VV | 2 | 2 | True | 0 | ROZPOCET
| VV |  | "6NP" 21,42*2,7+21,21*2,7+21,23*2,7+21,3*2,7+26,18*2,7+26,27*2,7+26,27*2,7+26,27*2,7+26,28*2,7 |  | 584.361 | [13 empty] | VV | 2 | 2 | True | 0 | ROZPOCET
| VV |  | 21,37*2,7+21,22*2,7+21,52*2,7+15,67*2,8+21,57*2,7+21,37*2,8+20,52*2,7+10,0*2,8 |  | 418.452 | [13 empty] | VV | 2 | 2 | True | 0 | ROZPOCET
| VV |  | "7NP" 20,22*2,7+21,21*2,7+21,29*2,7+21,23*2,7+25,33*2,7+25,42*2,7+25,47*2,7+25,48*2,7 |  | 501.255 | [13 empty] | VV | 2 | 2 | True | 0 | ROZPOCET
| VV |  | 25,43*2,7+25,39*2,7+21,15*2,8+21,37*2,7+21,22*2,7+21,52*2,7+30,44*2,7+15,67*2,8 |  | 495.595 | [13 empty] | VV | 2 | 2 | True | 0 | ROZPOCET
| VV |  | 21,32*2,7+20,67*2,7+21,17*2,8+21,47*2,8 |  | 232.765 | [13 empty] | VV | 2 | 2 | True | 0 | ROZPOCET
| VV |  | Součet "položka odměřena ve výkres. části SO10-část stavba " |  | 6614.04 | [13 empty] | VV | 2 | 4 | True | 1 | ROZPOCET
418 | K | 783814110 | Nátěr transparentní bezprašný vodopropustný povrchů stropů | m2 | 6148.28 |  | 0 | CS ÚRS 2015 01 |  |  | základní |  | 0 | 0.00044 | 2.7052 | 0 | 0 | 16 | K | 2 |  |  |  | ROZPOCET | 0 | 0 | 0 | 0 | 0 | 1 | 0 | 16 | -854219267
| VV |  | "M1" | [15 empty] | VV | 2 | 1 | True | 0 | ROZPOCET
| VV |  | "1NP" 1030,35-25,74-23,64-99,69 |  | 881.28 | [13 empty] | VV | 2 | 2 | True | 0 | ROZPOCET
| VV |  | "2NP" 850,33 |  | 850.33 | [13 empty] | VV | 2 | 2 | True | 0 | ROZPOCET
| VV |  | "3NP" 855,4 |  | 855.4 | [13 empty] | VV | 2 | 2 | True | 0 | ROZPOCET
| VV |  | "4NP" 854,91 |  | 854.91 | [13 empty] | VV | 2 | 2 | True | 0 | ROZPOCET
| VV |  | "5NP" 856,23 |  | 856.23 | [13 empty] | VV | 2 | 2 | True | 0 | ROZPOCET
| VV |  | "6NP" 855,43 |  | 855.43 | [13 empty] | VV | 2 | 2 | True | 0 | ROZPOCET
| VV |  | "7NP" 861,26 |  | 861.26 | [13 empty] | VV | 2 | 2 | True | 0 | ROZPOCET
| VV |  | "8NP" 133,44 |  | 133.44 | [13 empty] | VV | 2 | 2 | True | 0 | ROZPOCET
| VV |  | Součet "položka odměřena ve výkres. části SO10-část stavba " |  | 6148.28 | [13 empty] | VV | 2 | 4 | True | 1 | ROZPOCET
| D | 784 | Dokončovací práce - malby a tapety |  |  |  | 0 | [5 empty] | 0 |  | 3.9972 |  | 0 | 2 | D | 1 |  |  |  | ROZPOCET | [6 empty] | 0
419 | K | 784181101 | Penetrace podkladu jednonásobná základní akrylátová v místnostech výšky do 3,80 m | m2 | 8157.539 |  | 0 | CS ÚRS 2016 01 |  |  | základní |  | 0 | 0.0002 | 1.6315 | 0 | 0 | 16 | K | 2 |  |  |  | ROZPOCET | 0 | 0 | 0 | 0 | 0 | 1 | 0 | 16 | -967571634
| VV |  | "stropy" | [15 empty] | VV | 2 | 1 | True | 0 | ROZPOCET
| VV |  | "1NP" 25,74+23,64+99,69 |  | 149.07 | [13 empty] | VV | 2 | 2 | True | 0 | ROZPOCET
| VV |  | "stěny" | [15 empty] | VV | 2 | 1 | True | 0 | ROZPOCET
| VV |  | "1NP" 133,74*2,6+16,48*2,6+22,28*3,05+241,37*3,05+19,15*2,6+25,05*3,05+11,6*2,6+13,4*2,6 |  | 1385.897 | [13 empty] | VV | 2 | 2 | True | 0 | ROZPOCET
| VV |  | 10,2*3,05+13,4*3,05+14,6*3,05+12,5*3,05+10,5*3,05+19,55*3,05+14,85*3,05+13,2*3,05 |  | 331.84 | [13 empty] | VV | 2 | 2 | True | 0 | ROZPOCET
| VV |  | 12,48*3,05+15,67*3,05+11,45*3,05+19,75*3,05+21,73*3,05+22,34*3,05+54,67*3,05 |  | 482.175 | [13 empty] | VV | 2 | 2 | True | 0 | ROZPOCET
| VV |  | "2NP" 43,0*2,6+51,5*2,6+36,28*2,6+20,38*2,6+21,58*2,6+8,1*2,6+10,05*3,05+15,67*3,0 |  | 547.847 | [13 empty] | VV | 2 | 2 | True | 0 | ROZPOCET
| VV |  | 15,92*3,0+14,72*3,0+15,47*3,0+15,7*2,6+21,47*3,0+10,88*2,6+8,8*2,6+9,1*2,6+14,17*3,0 |  | 360.898 | [13 empty] | VV | 2 | 2 | True | 0 | ROZPOCET
| VV |  | "3NP" 113,25*2,6+23,48*2,8+19,72*2,8+10,05*2,8+15,67*2,8+15,92*2,8+14,67*2,8+12,81*2,8 |  | 608.946 | [13 empty] | VV | 2 | 2 | True | 0 | ROZPOCET
| VV |  | 15,38*2,8+23,17*2,8+18,27*2,8+21,42*2,8+20,77*2,7+11,9*2,6+9,34*2,6+8,8*2,6+9,1*2,6 |  | 376.915 | [13 empty] | VV | 2 | 2 | True | 0 | ROZPOCET
| VV |  | "4NP" 113,25*2,6+20,74*2,8+21,94*2,8+15,67*2,8+10,05*2,8+15,97*2,8+8,8*2,6+14,67*2,8 |  | 594.642 | [13 empty] | VV | 2 | 2 | True | 0 | ROZPOCET
| VV |  | 12,76*2,8+15,38*2,8+23,17*2,8+18,27*2,8+21,42*2,8+20,77*2,8+11,9*2,6+9,1*2,6+9,34*2,6 |  | 391.84 | [13 empty] | VV | 2 | 2 | True | 0 | ROZPOCET
| VV |  | "5NP" 113,25*2,6+20,74*2,8+21,94*2,8+10,05*2,8+15,67*2,7+15,92*2,8+21,07*2,7+9,2*2,6 |  | 609.788 | [13 empty] | VV | 2 | 2 | True | 0 | ROZPOCET
| VV |  | 23,17*2,7+18,27*2,8+30,99*2,8+9,1*2,6+11,9*2,6+8,8*2,6 |  | 277.967 | [13 empty] | VV | 2 | 2 | True | 0 | ROZPOCET
| VV |  | "6NP" 113,3*2,6+20,74*2,8+21,94*2,8+24,99*2,7+9,2*2,6+15,92*2,8+10,05*2,8+14,67*2,8 |  | 619.269 | [13 empty] | VV | 2 | 2 | True | 0 | ROZPOCET
| VV |  | 21,07*2,7+15,67*2,8+23,17*2,7+18,27*2,7+9,1*2,6+11,9*2,6+21,42*2,7+20,65*2,7 |  | 380.842 | [13 empty] | VV | 2 | 2 | True | 0 | ROZPOCET
| VV |  | "7NP" 121,25*2,6+34,46*2,6+21,94*2,8+15,87*2,8+10,05*2,8+9,1*2,6+15,92*2,8+20,47*2,7 |  | 662.359 | [13 empty] | VV | 2 | 2 | True | 0 | ROZPOCET
| VV |  | 10,85*2,6+18,87*2,8+23,17*2,7+20,77*2,7+9,4*2,6 |  | 224.124 | [13 empty] | VV | 2 | 2 | True | 0 | ROZPOCET
| VV |  | "8NP" 52,8*2,9 |  | 153.12 | [13 empty] | VV | 2 | 2 | True | 0 | ROZPOCET
| VV |  | Součet "položka odměřena ve výkres. části SO10-část stavba " |  | 8157.539 | [13 empty] | VV | 2 | 4 | True | 1 | ROZPOCET
420 | K | 784221101 | Malby z malířských směsí otěruvzdorných za sucha dvojnásobné, bílé za sucha otěruvzdorné dobře v místnostech výšky do 3,80 m | m2 | 8157.539 |  | 0 | CS ÚRS 2016 01 |  |  | základní |  | 0 | 0.00029 | 2.3657 | 0 | 0 | 16 | K | 2 |  |  |  | ROZPOCET | 0 | 0 | 0 | 0 | 0 | 1 | 0 | 16 | -1989916890

## NA01.2 - Zařízení zdravot...
| List obsahuje: |  | 1) Krycí list soupisu | 2) Rekapitulace |  |  | 3) Soupis prací | Zpět na list: | Rekapitulace stavby
[9 empty] | >> skryté sloupce << | [9 empty] | {7a715c31-32fb-4e81-9fdf-c0a48c8153f8}
2
| KRYCÍ LIST SOUPISU | [8 empty] | v --- níže se nacházejí doplnkové a pomocné údaje k sestavám --- v | [8 empty] | False
Stavba:
Modernizace a dostavba Oblastní nemocnice Náchod - 1.etapa
Objekt:
NA01 - SO10 - Objekt J
Soupis:
NA01.2 - Zařízení zdravotechniky
| KSO: |  |  |  |  | CC-CZ:
| Místo: |  | Náchod |  |  | Datum: | 6.5.2016
| Zadavatel: |  |  |  |  | IČ:
|  | Královéhradecký kraj |  |  |  | DIČ:
| Uchazeč: |  |  |  |  | IČ:
DIČ:
| Projektant: |  |  |  |  | IČ:
|  | JIKA-CZ s.r.o. |  |  |  | DIČ:
Poznámka:
| Cena bez DPH | [5 empty] | 0
|  |  | Základ daně |  |  | Sazba daně | Výše daně
| DPH | základní | 0 |  |  | 21% | 0
|  | snížená | 0 |  |  | 15% | 0
|  | zákl. přenesená | 0 |  |  | 21% | 0
|  | sníž. přenesená | 0 |  |  | 15% | 0
|  | nulová | 0 |  |  | 0% | 0
| Cena s DPH |  |  | v | CZK |  | 0
REKAPITULACE ČLENĚNÍ SOUPISU PRACÍ
Stavba:
Modernizace a dostavba Oblastní nemocnice Náchod - 1.etapa
Objekt:
NA01 - SO10 - Objekt J
Soupis:
NA01.2 - Zařízení zdravotechniky
Místo: |  |  | Náchod |  |  | Datum: | 6.5.2016
Zadavatel: |  |  | Královéhradecký kraj |  |  | Projektant: | JIKA-CZ s.r.o.
Uchazeč:
Kód dílu - Popis | [6 empty] | Cena celkem [CZK]
Náklady soupisu celkem | [6 empty] | 0 | [12 empty] | -1
| PSV - Práce a dodávky PSV | [5 empty] | 0
| 721 - Zdravotechnika - vnitřní kanalizace | [5 empty] | 0
SOUPIS PRACÍ
Stavba:
Modernizace a dostavba Oblastní nemocnice Náchod - 1.etapa
Objekt:
NA01 - SO10 - Objekt J
Soupis:
NA01.2 - Zařízení zdravotechniky
Místo: |  |  | Náchod |  |  | Datum: | 6.5.2016
Zadavatel: |  |  | Královéhradecký kraj |  |  | Projektant: | JIKA-CZ s.r.o.
Uchazeč:
PČ | Typ | Kód | Popis | MJ | Množství | J.cena [CZK] | Cena celkem [CZK] | Cenová soustava |  | Poznámka | DPH | J. Nh [h] | Nh celkem [h] | J. hmotnost [t] | Hmotnost celkem [t] | J. suť [t] | Suť Celkem [t]
Náklady soupisu celkem | [6 empty] | 0 | [5 empty] | 0 |  | 0 |  | 0 |  | D | -1 | [7 empty] | 0
| D | PSV | Práce a dodávky PSV |  |  |  | 0 | [5 empty] | 0 |  | 0 |  | 0 | 2 | D | 0 | ROZPOCET | [6 empty] | 0
| D | 721 | Zdravotechnika - vnitřní kanalizace |  |  |  | 0 | [5 empty] | 0 |  | 0 |  | 0 | 2 | D | 1 | ROZPOCET | [6 empty] | 0
1 | K | 721001 | D+M vnitřní rozvody vody,kanalizace vč. zařiz. předmětů a zemních prací | kpl | 1 |  | 0 |  |  |  | základní |  | 0 | 0 | 0 | 0 | 0 | 16 | K | 2 | ROZPOCET | 0 | 0 | 0 | 0 | 0 | 1 | 0 | 16 | -326944519

## NA01.3 - Zařízení vzducho...
| List obsahuje: |  | 1) Krycí list soupisu | 2) Rekapitulace |  |  | 3) Soupis prací | Zpět na list: | Rekapitulace stavby
[9 empty] | >> skryté sloupce << | [9 empty] | {222db115-3ab2-4417-94c2-91b91f0c4b23}
2
| KRYCÍ LIST SOUPISU | [8 empty] | v --- níže se nacházejí doplnkové a pomocné údaje k sestavám --- v | [8 empty] | False
Stavba:
Modernizace a dostavba Oblastní nemocnice Náchod - 1.etapa
Objekt:
NA01 - SO10 - Objekt J
Soupis:
NA01.3 - Zařízení vzduchotechniky
| KSO: |  |  |  |  | CC-CZ:
| Místo: |  | Náchod |  |  | Datum: | 6.5.2016
| Zadavatel: |  |  |  |  | IČ:
|  | Královéhradecký kraj |  |  |  | DIČ:
| Uchazeč: |  |  |  |  | IČ:
DIČ:
| Projektant: |  |  |  |  | IČ:
|  | JIKA-CZ s.r.o. |  |  |  | DIČ:
Poznámka:
| Cena bez DPH | [5 empty] | 0
|  |  | Základ daně |  |  | Sazba daně | Výše daně
| DPH | základní | 0 |  |  | 21% | 0
|  | snížená | 0 |  |  | 15% | 0
|  | zákl. přenesená | 0 |  |  | 21% | 0
|  | sníž. přenesená | 0 |  |  | 15% | 0
|  | nulová | 0 |  |  | 0% | 0
| Cena s DPH |  |  | v | CZK |  | 0
REKAPITULACE ČLENĚNÍ SOUPISU PRACÍ
Stavba:
Modernizace a dostavba Oblastní nemocnice Náchod - 1.etapa
Objekt:
NA01 - SO10 - Objekt J
Soupis:
NA01.3 - Zařízení vzduchotechniky
Místo: |  |  | Náchod |  |  | Datum: | 6.5.2016
Zadavatel: |  |  | Královéhradecký kraj |  |  | Projektant: | JIKA-CZ s.r.o.
Uchazeč:
Kód dílu - Popis | [6 empty] | Cena celkem [CZK]
Náklady soupisu celkem | [6 empty] | 0 | [12 empty] | -1
| M - Práce a dodávky M | [5 empty] | 0
| 24-M - Montáže vzduchotechnických zařízení | [5 empty] | 0
SOUPIS PRACÍ
Stavba:
Modernizace a dostavba Oblastní nemocnice Náchod - 1.etapa
Objekt:
NA01 - SO10 - Objekt J
Soupis:
NA01.3 - Zařízení vzduchotechniky
Místo: |  |  | Náchod |  |  | Datum: | 6.5.2016
Zadavatel: |  |  | Královéhradecký kraj |  |  | Projektant: | JIKA-CZ s.r.o.
Uchazeč:
PČ | Typ | Kód | Popis | MJ | Množství | J.cena [CZK] | Cena celkem [CZK] | Cenová soustava |  | Poznámka | DPH | J. Nh [h] | Nh celkem [h] | J. hmotnost [t] | Hmotnost celkem [t] | J. suť [t] | Suť Celkem [t]
Náklady soupisu celkem | [6 empty] | 0 | [5 empty] | 0 |  | 0 |  | 0 |  | D | -1 | [7 empty] | 0
| D | M | Práce a dodávky M |  |  |  | 0 | [5 empty] | 0 |  | 0 |  | 0 | 3 | D | 0 | ROZPOCET | [6 empty] | 0
| D | 24-M | Montáže vzduchotechnických zařízení |  |  |  | 0 | [5 empty] | 0 |  | 0 |  | 0 | 3 | D | 1 | ROZPOCET | [6 empty] | 0
1 | K | 240001 | Zařízení vzduchotechniky | kpl | 1 |  | 0 |  |  |  | základní |  | 0 | 0 | 0 | 0 | 0 | 64 | K | 2 | ROZPOCET | 0 | 0 | 0 | 0 | 0 | 1 | 0 | 64 | -1278424556

## NA01.4 - Zařízení pro vyt...
| List obsahuje: |  | 1) Krycí list soupisu | 2) Rekapitulace |  |  | 3) Soupis prací | Zpět na list: | Rekapitulace stavby
[9 empty] | >> skryté sloupce << | [9 empty] | {7d96a7e5-3cbc-45ea-8056-820b7e856ad8}
2
| KRYCÍ LIST SOUPISU | [8 empty] | v --- níže se nacházejí doplnkové a pomocné údaje k sestavám --- v | [8 empty] | False
Stavba:
Modernizace a dostavba Oblastní nemocnice Náchod - 1.etapa
Objekt:
NA01 - SO10 - Objekt J
Soupis:
NA01.4 - Zařízení pro vytápění a ochlazování staveb
| KSO: |  |  |  |  | CC-CZ:
| Místo: |  | Náchod |  |  | Datum: | 6.5.2016
| Zadavatel: |  |  |  |  | IČ:
|  | Královéhradecký kraj |  |  |  | DIČ:
| Uchazeč: |  |  |  |  | IČ:
DIČ:
| Projektant: |  |  |  |  | IČ:
|  | JIKA-CZ s.r.o. |  |  |  | DIČ:
Poznámka:
| Cena bez DPH | [5 empty] | 0
|  |  | Základ daně |  |  | Sazba daně | Výše daně
| DPH | základní | 0 |  |  | 21% | 0
|  | snížená | 0 |  |  | 15% | 0
|  | zákl. přenesená | 0 |  |  | 21% | 0
|  | sníž. přenesená | 0 |  |  | 15% | 0
|  | nulová | 0 |  |  | 0% | 0
| Cena s DPH |  |  | v | CZK |  | 0
REKAPITULACE ČLENĚNÍ SOUPISU PRACÍ
Stavba:
Modernizace a dostavba Oblastní nemocnice Náchod - 1.etapa
Objekt:
NA01 - SO10 - Objekt J
Soupis:
NA01.4 - Zařízení pro vytápění a ochlazování staveb
Místo: |  |  | Náchod |  |  | Datum: | 6.5.2016
Zadavatel: |  |  | Královéhradecký kraj |  |  | Projektant: | JIKA-CZ s.r.o.
Uchazeč:
Kód dílu - Popis | [6 empty] | Cena celkem [CZK]
Náklady soupisu celkem | [6 empty] | 0 | [12 empty] | -1
| PSV - Práce a dodávky PSV | [5 empty] | 0
| 731 - Ústřední vytápění - kotelny | [5 empty] | 0
SOUPIS PRACÍ
Stavba:
Modernizace a dostavba Oblastní nemocnice Náchod - 1.etapa
Objekt:
NA01 - SO10 - Objekt J
Soupis:
NA01.4 - Zařízení pro vytápění a ochlazování staveb
Místo: |  |  | Náchod |  |  | Datum: | 6.5.2016
Zadavatel: |  |  | Královéhradecký kraj |  |  | Projektant: | JIKA-CZ s.r.o.
Uchazeč:
PČ | Typ | Kód | Popis | MJ | Množství | J.cena [CZK] | Cena celkem [CZK] | Cenová soustava |  | Poznámka | DPH | J. Nh [h] | Nh celkem [h] | J. hmotnost [t] | Hmotnost celkem [t] | J. suť [t] | Suť Celkem [t]
Náklady soupisu celkem | [6 empty] | 0 | [5 empty] | 0 |  | 0 |  | 0 |  | D | -1 | [7 empty] | 0
| D | PSV | Práce a dodávky PSV |  |  |  | 0 | [5 empty] | 0 |  | 0 |  | 0 | 2 | D | 0 | ROZPOCET | [6 empty] | 0
2 | K | 731002 | Zařízení pro ochlazování staveb-izolace,nátěry,kotelny,potrubí,armatury | kpl | 1 |  | 0 |  |  |  | základní |  | 0 | 0 | 0 | 0 | 0 | 16 | K | 1 | ROZPOCET | 0 | 0 | 0 | 0 | 0 | 1 | 0 | 16 | 2146723554
| D | 731 | Ústřední vytápění - kotelny |  |  |  | 0 | [5 empty] | 0 |  | 0 |  | 0 | 2 | D | 1 | ROZPOCET | [6 empty] | 0
1 | K | 731001 | ÚT-strojovny,armatury,izolace tepelné,otopná tělesa,nátěry | kpl | 1 |  | 0 |  |  |  | základní |  | 0 | 0 | 0 | 0 | 0 | 16 | K | 2 | ROZPOCET | 0 | 0 | 0 | 0 | 0 | 1 | 0 | 16 | 391104690

## NA01.5 - Silnoproudá elek...
| List obsahuje: |  | 1) Krycí list soupisu | 2) Rekapitulace |  |  | 3) Soupis prací | Zpět na list: | Rekapitulace stavby
[9 empty] | >> skryté sloupce << | [9 empty] | {bf31cf51-7caf-4fa2-8ce9-4d0fb5804213}
2
| KRYCÍ LIST SOUPISU | [8 empty] | v --- níže se nacházejí doplnkové a pomocné údaje k sestavám --- v | [8 empty] | False
Stavba:
Modernizace a dostavba Oblastní nemocnice Náchod - 1.etapa
Objekt:
NA01 - SO10 - Objekt J
Soupis:
NA01.5 - Silnoproudá elektrotechnická zařízení staveb
| KSO: |  |  |  |  | CC-CZ:
| Místo: |  | Náchod |  |  | Datum: | 6.5.2016
| Zadavatel: |  |  |  |  | IČ:
|  | Královéhradecký kraj |  |  |  | DIČ:
| Uchazeč: |  |  |  |  | IČ:
DIČ:
| Projektant: |  |  |  |  | IČ:
|  | JIKA-CZ s.r.o. |  |  |  | DIČ:
Poznámka:
| Cena bez DPH | [5 empty] | 0
|  |  | Základ daně |  |  | Sazba daně | Výše daně
| DPH | základní | 0 |  |  | 21% | 0
|  | snížená | 0 |  |  | 15% | 0
|  | zákl. přenesená | 0 |  |  | 21% | 0
|  | sníž. přenesená | 0 |  |  | 15% | 0
|  | nulová | 0 |  |  | 0% | 0
| Cena s DPH |  |  | v | CZK |  | 0
REKAPITULACE ČLENĚNÍ SOUPISU PRACÍ
Stavba:
Modernizace a dostavba Oblastní nemocnice Náchod - 1.etapa
Objekt:
NA01 - SO10 - Objekt J
Soupis:
NA01.5 - Silnoproudá elektrotechnická zařízení staveb
Místo: |  |  | Náchod |  |  | Datum: | 6.5.2016
Zadavatel: |  |  | Královéhradecký kraj |  |  | Projektant: | JIKA-CZ s.r.o.
Uchazeč:
Kód dílu - Popis | [6 empty] | Cena celkem [CZK]
Náklady soupisu celkem | [6 empty] | 0 | [12 empty] | -1
| M - Práce a dodávky M | [5 empty] | 0
| 21-M - Elektromontáže | [5 empty] | 0
SOUPIS PRACÍ
Stavba:
Modernizace a dostavba Oblastní nemocnice Náchod - 1.etapa
Objekt:
NA01 - SO10 - Objekt J
Soupis:
NA01.5 - Silnoproudá elektrotechnická zařízení staveb
Místo: |  |  | Náchod |  |  | Datum: | 6.5.2016
Zadavatel: |  |  | Královéhradecký kraj |  |  | Projektant: | JIKA-CZ s.r.o.
Uchazeč:
PČ | Typ | Kód | Popis | MJ | Množství | J.cena [CZK] | Cena celkem [CZK] | Cenová soustava |  | Poznámka | DPH | J. Nh [h] | Nh celkem [h] | J. hmotnost [t] | Hmotnost celkem [t] | J. suť [t] | Suť Celkem [t]
Náklady soupisu celkem | [6 empty] | 0 | [5 empty] | 0 |  | 0 |  | 0 |  | D | -1 | [7 empty] | 0
| D | M | Práce a dodávky M |  |  |  | 0 | [5 empty] | 0 |  | 0 |  | 0 | 3 | D | 0 | ROZPOCET | [6 empty] | 0
| D | 21-M | Elektromontáže |  |  |  | 0 | [5 empty] | 0 |  | 0 |  | 0 | 3 | D | 1 | ROZPOCET | [6 empty] | 0
1 | K | 210001 | D+M rozvody elektro vč. svítidel rozvaděčů a hromosvodu | kpl | 1 |  | 0 |  |  |  | základní |  | 0 | 0 | 0 | 0 | 0 | 64 | K | 2 | ROZPOCET | 0 | 0 | 0 | 0 | 0 | 1 | 0 | 64 | -530331441
2 | K | 210002 | D+M hromosvody | kpl | 1 |  | 0 |  |  |  | základní |  | 0 | 0 | 0 | 0 | 0 | 64 | K | 2 | ROZPOCET | 0 | 0 | 0 | 0 | 0 | 1 | 0 | 64 | 830566169

## NA01.6 - Měření a regulace
| List obsahuje: |  | 1) Krycí list soupisu | 2) Rekapitulace |  |  | 3) Soupis prací | Zpět na list: | Rekapitulace stavby
[9 empty] | >> skryté sloupce << | [9 empty] | {21eb9f28-bd29-4293-8829-631cc4f1f6a3}
2
| KRYCÍ LIST SOUPISU | [8 empty] | v --- níže se nacházejí doplnkové a pomocné údaje k sestavám --- v | [8 empty] | False
Stavba:
Modernizace a dostavba Oblastní nemocnice Náchod - 1.etapa
Objekt:
NA01 - SO10 - Objekt J
Soupis:
NA01.6 - Měření a regulace
| KSO: |  |  |  |  | CC-CZ:
| Místo: |  | Náchod |  |  | Datum: | 6.5.2016
| Zadavatel: |  |  |  |  | IČ:
|  | Královéhradecký kraj |  |  |  | DIČ:
| Uchazeč: |  |  |  |  | IČ:
DIČ:
| Projektant: |  |  |  |  | IČ:
|  | JIKA-CZ s.r.o. |  |  |  | DIČ:
Poznámka:
| Cena bez DPH | [5 empty] | 0
|  |  | Základ daně |  |  | Sazba daně | Výše daně
| DPH | základní | 0 |  |  | 21% | 0
|  | snížená | 0 |  |  | 15% | 0
|  | zákl. přenesená | 0 |  |  | 21% | 0
|  | sníž. přenesená | 0 |  |  | 15% | 0
|  | nulová | 0 |  |  | 0% | 0
| Cena s DPH |  |  | v | CZK |  | 0
REKAPITULACE ČLENĚNÍ SOUPISU PRACÍ
Stavba:
Modernizace a dostavba Oblastní nemocnice Náchod - 1.etapa
Objekt:
NA01 - SO10 - Objekt J
Soupis:
NA01.6 - Měření a regulace
Místo: |  |  | Náchod |  |  | Datum: | 6.5.2016
Zadavatel: |  |  | Královéhradecký kraj |  |  | Projektant: | JIKA-CZ s.r.o.
Uchazeč:
Kód dílu - Popis | [6 empty] | Cena celkem [CZK]
Náklady soupisu celkem | [6 empty] | 0 | [12 empty] | -1
| HSV - HSV | [5 empty] | 0
| 48-M - Měření a regulace | [5 empty] | 0
SOUPIS PRACÍ
Stavba:
Modernizace a dostavba Oblastní nemocnice Náchod - 1.etapa
Objekt:
NA01 - SO10 - Objekt J
Soupis:
NA01.6 - Měření a regulace
Místo: |  |  | Náchod |  |  | Datum: | 6.5.2016
Zadavatel: |  |  | Královéhradecký kraj |  |  | Projektant: | JIKA-CZ s.r.o.
Uchazeč:
PČ | Typ | Kód | Popis | MJ | Množství | J.cena [CZK] | Cena celkem [CZK] | Cenová soustava |  | Poznámka | DPH | J. Nh [h] | Nh celkem [h] | J. hmotnost [t] | Hmotnost celkem [t] | J. suť [t] | Suť Celkem [t]
Náklady soupisu celkem | [6 empty] | 0 | [5 empty] | 0 |  | 0 |  | 0 |  | D | -1 | [7 empty] | 0
| D | HSV | HSV |  |  |  | 0 | [5 empty] | 0 |  | 0 |  | 0 | 1 | D | 0 | ROZPOCET | [6 empty] | 0
| D | 48-M | Měření a regulace |  |  |  | 0 | [5 empty] | 0 |  | 0 |  | 0 | 1 | D | 1 | ROZPOCET | [6 empty] | 0
1 | K | 480001 | Dodávka a montáž MAR | kpl | 1 |  | 0 |  |  |  | základní |  | 0 | 0 | 0 | 0 | 0 | 4 | K | 2 | ROZPOCET | 0 | 0 | 0 | 0 | 0 | 1 | 0 | 4 | -523926686

## NA01.7 - Slaboproudá elek...
| List obsahuje: |  | 1) Krycí list soupisu | 2) Rekapitulace |  |  | 3) Soupis prací | Zpět na list: | Rekapitulace stavby
[9 empty] | >> skryté sloupce << | [9 empty] | {0cb30c9c-d774-4775-b34e-011176f5dec0}
2
| KRYCÍ LIST SOUPISU | [8 empty] | v --- níže se nacházejí doplnkové a pomocné údaje k sestavám --- v | [8 empty] | False
Stavba:
Modernizace a dostavba Oblastní nemocnice Náchod - 1.etapa
Objekt:
NA01 - SO10 - Objekt J
Soupis:
NA01.7 - Slaboproudá elektrotechnická zařízení staveb
| KSO: |  |  |  |  | CC-CZ:
| Místo: |  | Náchod |  |  | Datum: | 6.5.2016
| Zadavatel: |  |  |  |  | IČ:
|  | Královéhradecký kraj |  |  |  | DIČ:
| Uchazeč: |  |  |  |  | IČ:
DIČ:
| Projektant: |  |  |  |  | IČ:
|  | JIKA-CZ s.r.o. |  |  |  | DIČ:
Poznámka:
| Cena bez DPH | [5 empty] | 0
|  |  | Základ daně |  |  | Sazba daně | Výše daně
| DPH | základní | 0 |  |  | 21% | 0
|  | snížená | 0 |  |  | 15% | 0
|  | zákl. přenesená | 0 |  |  | 21% | 0
|  | sníž. přenesená | 0 |  |  | 15% | 0
|  | nulová | 0 |  |  | 0% | 0
| Cena s DPH |  |  | v | CZK |  | 0
REKAPITULACE ČLENĚNÍ SOUPISU PRACÍ
Stavba:
Modernizace a dostavba Oblastní nemocnice Náchod - 1.etapa
Objekt:
NA01 - SO10 - Objekt J
Soupis:
NA01.7 - Slaboproudá elektrotechnická zařízení staveb
Místo: |  |  | Náchod |  |  | Datum: | 6.5.2016
Zadavatel: |  |  | Královéhradecký kraj |  |  | Projektant: | JIKA-CZ s.r.o.
Uchazeč:
Kód dílu - Popis | [6 empty] | Cena celkem [CZK]
Náklady soupisu celkem | [6 empty] | 0 | [12 empty] | -1
| HSV - HSV | [5 empty] | 0
| 47-M - Slaboproudá elektrotechnická zařízení staveb | [5 empty] | 0
SOUPIS PRACÍ
Stavba:
Modernizace a dostavba Oblastní nemocnice Náchod - 1.etapa
Objekt:
NA01 - SO10 - Objekt J
Soupis:
NA01.7 - Slaboproudá elektrotechnická zařízení staveb
Místo: |  |  | Náchod |  |  | Datum: | 6.5.2016
Zadavatel: |  |  | Královéhradecký kraj |  |  | Projektant: | JIKA-CZ s.r.o.
Uchazeč:
PČ | Typ | Kód | Popis | MJ | Množství | J.cena [CZK] | Cena celkem [CZK] | Cenová soustava |  | Poznámka | DPH | J. Nh [h] | Nh celkem [h] | J. hmotnost [t] | Hmotnost celkem [t] | J. suť [t] | Suť Celkem [t]
Náklady soupisu celkem | [6 empty] | 0 | [5 empty] | 0 |  | 0 |  | 0 |  | D | -1 | [7 empty] | 0
| D | HSV | HSV |  |  |  | 0 | [5 empty] | 0 |  | 0 |  | 0 | 1 | D | 0 | ROZPOCET | [6 empty] | 0
| D | 47-M | Slaboproudá elektrotechnická zařízení staveb |  |  |  | 0 | [5 empty] | 0 |  | 0 |  | 0 | 1 | D | 1 | ROZPOCET | [6 empty] | 0
1 | K | 470001 | D+M SLP,EPS,SSP | kpl | 1 |  | 0 |  |  |  | základní |  | 0 | 0 | 0 | 0 | 0 | 4 | K | 2 | ROZPOCET | 0 | 0 | 0 | 0 | 0 | 1 | 0 | 4 | -171557130

## NA02.1 - Stavební část
| List obsahuje: |  | 1) Krycí list soupisu | 2) Rekapitulace |  |  | 3) Soupis prací | Zpět na list: | Rekapitulace stavby
[9 empty] | >> skryté sloupce << | [9 empty] | {11b044fb-963e-4120-84ca-b9f263e3bafb}
2
| KRYCÍ LIST SOUPISU | [8 empty] | v --- níže se nacházejí doplnkové a pomocné údaje k sestavám --- v | [8 empty] | False
Stavba:
Modernizace a dostavba Oblastní nemocnice Náchod - 1.etapa
Objekt:
NA02 - SO11 - Objekt K
Soupis:
NA02.1 - Stavební část
| KSO: |  | 80111 |  |  | CC-CZ:
| Místo: |  | Náchod |  |  | Datum: | 6.5.2016
| Zadavatel: |  |  |  |  | IČ:
|  | Královéhradecký kraj |  |  |  | DIČ:
| Uchazeč: |  |  |  |  | IČ:
DIČ:
| Projektant: |  |  |  |  | IČ:
|  | JIKA-CZ s.r.o. |  |  |  | DIČ:
Poznámka:
| Cena bez DPH | [5 empty] | 0
|  |  | Základ daně |  |  | Sazba daně | Výše daně
| DPH | základní | 0 |  |  | 21% | 0
|  | snížená | 0 |  |  | 15% | 0
|  | zákl. přenesená | 0 |  |  | 21% | 0
|  | sníž. přenesená | 0 |  |  | 15% | 0
|  | nulová | 0 |  |  | 0% | 0
| Cena s DPH |  |  | v | CZK |  | 0
REKAPITULACE ČLENĚNÍ SOUPISU PRACÍ
Stavba:
Modernizace a dostavba Oblastní nemocnice Náchod - 1.etapa
Objekt:
NA02 - SO11 - Objekt K
Soupis:
NA02.1 - Stavební část
Místo: |  |  | Náchod |  |  | Datum: | 6.5.2016
Zadavatel: |  |  | Královéhradecký kraj |  |  | Projektant: | JIKA-CZ s.r.o.
Uchazeč:
Kód dílu - Popis | [6 empty] | Cena celkem [CZK]
Náklady soupisu celkem | [6 empty] | 0 | [12 empty] | -1
| HSV - Práce a dodávky HSV | [5 empty] | 0
| 1 - Zemní práce | [5 empty] | 0
| 2 - Zakládání | [5 empty] | 0
| 3 - Svislé a kompletní konstrukce | [5 empty] | 0
| 4 - Vodorovné konstrukce | [5 empty] | 0
| 5 - Komunikace pozemní | [5 empty] | 0
| 6 - Úpravy povrchů, podlahy a osazování výplní | [5 empty] | 0
| 9 - Ostatní konstrukce a práce, bourání | [5 empty] | 0
| 998 - Přesun hmot | [5 empty] | 0
| PSV - Práce a dodávky PSV | [5 empty] | 0
| 711 - Izolace proti vodě, vlhkosti a plynům | [5 empty] | 0
| 712 - Povlakové krytiny | [5 empty] | 0
| 713 - Izolace tepelné | [5 empty] | 0
| 714 - Akustická a protiotřesová opatření | [5 empty] | 0
| 721 - Zdravotechnika - vnitřní kanalizace | [5 empty] | 0
| 722 - Zdravotechnika - vnitřní vodovod | [5 empty] | 0
| 762 - Konstrukce tesařské | [5 empty] | 0
| 763 - Konstrukce suché výstavby | [5 empty] | 0
| 764 - Konstrukce klempířské | [5 empty] | 0
| 765 - Krytina skládaná | [5 empty] | 0
| 766 - Konstrukce truhlářské | [5 empty] | 0
| 767 - Konstrukce zámečnické | [5 empty] | 0
| 776 - Podlahy povlakové | [5 empty] | 0
| 777 - Podlahy lité | [5 empty] | 0
| 781 - Dokončovací práce - obklady | [5 empty] | 0
| 783 - Dokončovací práce - nátěry | [5 empty] | 0
| 784 - Dokončovací práce - malby a tapety | [5 empty] | 0
| M - Práce a dodávky M | [5 empty] | 0
| 33-M - Montáže dopr.zaříz.,sklad. zař. a váh | [5 empty] | 0
SOUPIS PRACÍ
Stavba:
Modernizace a dostavba Oblastní nemocnice Náchod - 1.etapa
Objekt:
NA02 - SO11 - Objekt K
Soupis:
NA02.1 - Stavební část
Místo: |  |  | Náchod |  |  | Datum: | 6.5.2016
Zadavatel: |  |  | Královéhradecký kraj |  |  | Projektant: | JIKA-CZ s.r.o.
Uchazeč:
PČ | Typ | Kód | Popis | MJ | Množství | J.cena [CZK] | Cena celkem [CZK] | Cenová soustava |  | Poznámka | DPH | J. Nh [h] | Nh celkem [h] | J. hmotnost [t] | Hmotnost celkem [t] | J. suť [t] | Suť Celkem [t]
Náklady soupisu celkem | [6 empty] | 0 | [5 empty] | 0 |  | 40873.983 |  | 0 |  | D | -1 | [10 empty] | 0
| D | HSV | Práce a dodávky HSV |  |  |  | 0 | [5 empty] | 0 |  | 39467.752 |  | 0 | 1 | D | 0 |  |  |  | ROZPOCET | [6 empty] | 0
| D | 1 | Zemní práce |  |  |  | 0 | [5 empty] | 0 |  | 193.2155 |  | 0 | 1 | D | 1 |  |  |  | ROZPOCET | [6 empty] | 0
1 | K | 115101202 | Čerpání vody na dopravní výšku do 10 m s uvažovaným průměrným přítokem přes 500 do 1 000 l/min | hod | 5040 |  | 0 | CS ÚRS 2016 01 |  |  | základní |  | 0 | 0 | 0 | 0 | 0 | 4 | K | 2 |  |  |  | ROZPOCET | 0 | 0 | 0 | 0 | 0 | 1 | 0 | 4 | 317712266
2 | K | 115101302 | Pohotovost záložní čerpací soupravy pro dopravní výšku do 10 m s uvažovaným průměrným přítokem přes 500 do 1 000 l/min | den | 210 |  | 0 | CS ÚRS 2016 01 |  |  | základní |  | 0 | 0 | 0 | 0 | 0 | 4 | K | 2 |  |  |  | ROZPOCET | 0 | 0 | 0 | 0 | 0 | 1 | 0 | 4 | -1553762065
3 | K | 131301104 | Hloubení nezapažených jam a zářezů s urovnáním dna do předepsaného profilu a spádu v hornině tř. 4 přes 5 000 m3 | m3 | 20123.6 |  | 0 | CS ÚRS 2016 01 |  |  | základní |  | 0 | 0 | 0 | 0 | 0 | 4 | K | 2 |  |  |  | ROZPOCET | 0 | 0 | 0 | 0 | 0 | 1 | 0 | 4 | -1292495065
| VV |  | 2107,0*7,3+300,0*7,3 |  | 17571.1 | [13 empty] | VV | 2 | 2 | True | 0 | ROZPOCET
| VV |  | 1021,0*2,5 "pol. odměřena ve výkr. části SO11-část stavební" |  | 2552.5 | [13 empty] | VV | 2 | 2 | True | 0 | ROZPOCET
| VV |  | Součet |  | 20123.6 | [13 empty] | VV | 2 | 4 | True | 1 | ROZPOCET
4 | K | 131301109 | Hloubení nezapažených jam a zářezů s urovnáním dna do předepsaného profilu a spádu Příplatek k cenám za lepivost horniny tř. 4 | m3 | 10061.8 |  | 0 | CS ÚRS 2016 01 |  |  | základní |  | 0 | 0 | 0 | 0 | 0 | 4 | K | 2 |  |  |  | ROZPOCET | 0 | 0 | 0 | 0 | 0 | 1 | 0 | 4 | 2093417161
| VV |  | 20123,6*0,5 "pol. odměřena ve výkr. části SO11-část stavební" |  | 10061.8 | [13 empty] | VV | 2 | 2 | True | 1 | ROZPOCET
5 | K | 151001 | D+M dřevěné pažiny pro objekt SO10 a SO11 | m2 | 3075.3 |  | 0 |  |  |  | základní |  | 0 | 0 | 0 | 0 | 0 | 4 | K | 2 |  |  |  | ROZPOCET | 0 | 0 | 0 | 0 | 0 | 1 | 0 | 4 | 302938757
| VV |  | 361,8*8,5 "pol. odměřena ve výkr. části SO11-část stavební" |  | 3075.3 | [13 empty] | VV | 2 | 2 | True | 1 | ROZPOCET
711 | K | 151002 | Převázka pilotové stěny | m3 | 12.204 |  | 0 |  |  |  | základní |  | 0 | 0 | 0 | 0 | 0 | 4 | K | 2 |  |  |  | ROZPOCET | 0 | 0 | 0 | 0 | 0 | 1 | 0 | 4 | -1945467990
| VV |  | "P1" 22,6*0,5*0,6 |  | 6.78 | [13 empty] | VV | 2 | 2 | True | 0 | ROZPOCET
| VV |  | "P2" 22,6*0,8*0,3 |  | 5.424 | [13 empty] | VV | 2 | 2 | True | 0 | ROZPOCET
| VV |  | Součet "pol. odměřena ve výkr. části SO11-část stavební" |  | 12.204 | [13 empty] | VV | 2 | 4 | True | 1 | ROZPOCET
712 | K | 151003 | D+M dočasné lanové kotvy 15,7mm | bm | 1855 |  | 0 |  |  |  | základní |  | 0 | 0 | 0 | 0 | 0 | 4 | K | 2 |  |  |  | ROZPOCET | 0 | 0 | 0 | 0 | 0 | 1 | 0 | 4 | 1791869345
713 | K | 151004 | D+M trvalé lanové kotvy 15,7mm | bm | 84 |  | 0 |  |  |  | základní |  | 0 | 0 | 0 | 0 | 0 | 4 | K | 2 |  |  |  | ROZPOCET | 0 | 0 | 0 | 0 | 0 | 1 | 0 | 4 | 1140647257
6 | K | 151711121 | Osazení ocelových zápor pro pažení hloubených vykopávek do předem provedených vrtů se zabetonováním spodního konce, s příp. nutným obsypem zápory pískem délky od 0 do 14 m | m | 2493.8 |  | 0 | CS ÚRS 2016 01 |  |  | základní |  | 0 | 0.00119 | 2.9676 | 0 | 0 | 4 | K | 2 |  |  |  | ROZPOCET | 0 | 0 | 0 | 0 | 0 | 1 | 0 | 4 | 571781973
| VV |  | 721,5+1772,3 "pol. odměřena ve výkr. části SO11-část stavební" |  | 2493.8 | [13 empty] | VV | 2 | 2 | True | 1 | ROZPOCET
7 | M | 130107200 | Ocel profilová v jakosti 11 375 ocel profilová I IPN h=180 mm | t | 134.281 |  | 0 | CS ÚRS 2016 01 |  |  | základní |  | 0 | 1 | 134.281 | 0 | 0 | 8 | M | 2 |  |  |  | ROZPOCET | 0 | 0 | 0 | 0 | 0 | 1 | 0 | 4 | -2016812106
| P |  | Poznámka k položce: Hmotnost: 21,90 kg/m | [15 empty] | P | 2
| VV |  | 134,281 "pol. odměřena ve výkr. části SO11-část stavební" |  | 134.281 | [13 empty] | VV | 2 | 2 | True | 1 | ROZPOCET
8 | K | 151712111 | Převázka ocelová pro ukotvení záporového pažení pro jakoukoliv délku převázky zdvojená | m | 361.8 |  | 0 | CS ÚRS 2016 01 |  |  | základní |  | 0 | 0.15469 | 55.9668 | 0 | 0 | 4 | K | 2 |  |  |  | ROZPOCET | 0 | 0 | 0 | 0 | 0 | 1 | 0 | 4 | -2023213880
| VV |  | 23,0+2,2*144+6,0+8,0*2 "pol. odměřena ve výkr. části SO11-část stavební" |  | 361.8 | [13 empty] | VV | 2 | 2 | True | 1 | ROZPOCET
11 | K | 161101104 | Svislé přemístění výkopku bez naložení do dopravní nádoby avšak s vyprázdněním dopravní nádoby na hromadu nebo do dopravního prostředku z horniny tř. 1 až 4, při hloubce výkopu přes 6 do 8 m | m3 | 1560.342 |  | 0 | CS ÚRS 2016 01 |  |  | základní |  | 0 | 0 | 0 | 0 | 0 | 4 | K | 2 |  |  |  | ROZPOCET | 0 | 0 | 0 | 0 | 0 | 1 | 0 | 4 | -1724192796
| VV |  | 20123,6*0,07+151,69 "pol. odměřena ve výkr. části SO11-část stavební" |  | 1560.342 | [13 empty] | VV | 2 | 2 | True | 1 | ROZPOCET
12 | K | 162301102 | Vodorovné přemístění výkopku nebo sypaniny po suchu na obvyklém dopravním prostředku, bez naložení výkopku, avšak se složením bez rozhrnutí z horniny tř. 1 až 4 na vzdálenost přes 500 do 1 000 m | m3 | 24823.6 |  | 0 | CS ÚRS 2016 01 |  |  | základní |  | 0 | 0 | 0 | 0 | 0 | 4 | K | 2 |  |  |  | ROZPOCET | 0 | 0 | 0 | 0 | 0 | 1 | 0 | 4 | -916013774
| VV |  | "na mezideponii a zpět pro zásyp" 20123,6*2+1218,579*2+3845,0*2 |  | 50374.358 | [13 empty] | VV | 2 | 2 | True | 0 | ROZPOCET
| VV |  | -25550,758 "změněno na základě požadavku zadavatele" |  | -25550.758 | [13 empty] | VV | 2 | 2 | True | 0 | ROZPOCET
| VV |  | Součet "pol. odměřena ve výkr. části SO11-část stavební" |  | 24823.6 | [13 empty] | VV | 2 | 4 | True | 1 | ROZPOCET
13 | K | 162701105 | Vodorovné přemístění výkopku nebo sypaniny po suchu na obvyklém dopravním prostředku, bez naložení výkopku, avšak se složením bez rozhrnutí z horniny tř. 1 až 4 na vzdálenost přes 9 000 do 10 000 m | m3 | 19757.6 |  | 0 | CS ÚRS 2016 01 |  |  | základní |  | 0 | 0 | 0 | 0 | 0 | 4 | K | 2 |  |  |  | ROZPOCET | 0 | 0 | 0 | 0 | 0 | 1 | 0 | 4 | -2058804352
| VV |  | 20123,6+1218,579-3845,0 |  | 17497.179 | [13 empty] | VV | 2 | 2 | True | 0 | ROZPOCET
| VV |  | 2260,421 "změněno na základě požadavku zadavatele" |  | 2260.421 | [13 empty] | VV | 2 | 2 | True | 0 | ROZPOCET
| VV |  | Součet "pol. odměřena ve výkr. části SO11-část stavební" |  | 19757.6 | [13 empty] | VV | 2 | 4 | True | 1 | ROZPOCET
14 | K | 167101102 | Nakládání, skládání a překládání neulehlého výkopku nebo sypaniny nakládání, množství přes 100 m3, z hornin tř. 1 až 4 | m3 | 50374.358 |  | 0 | CS ÚRS 2016 01 |  |  | základní |  | 0 | 0 | 0 | 0 | 0 | 4 | K | 2 |  |  |  | ROZPOCET | 0 | 0 | 0 | 0 | 0 | 1 | 0 | 4 | -75357437
15 | K | 171201201 | Uložení sypaniny na skládky | m3 | 19757.6 |  | 0 | CS ÚRS 2016 01 |  |  | základní |  | 0 | 0 | 0 | 0 | 0 | 4 | K | 2 |  |  |  | ROZPOCET | 0 | 0 | 0 | 0 | 0 | 1 | 0 | 4 | -1661828924
| VV |  | 17497,179 |  | 17497.179 | [13 empty] | VV | 2 | 2 | True | 0 | ROZPOCET
| VV |  | 2260,421 "změněno na základě požadavku zadavatele" |  | 2260.421 | [13 empty] | VV | 2 | 2 | True | 0 | ROZPOCET
| VV |  | Součet "pol. odměřena ve výkr. části SO11-část stavební" |  | 19757.6 | [13 empty] | VV | 2 | 4 | True | 1 | ROZPOCET
16 | K | 171201211 | Uložení sypaniny poplatek za uložení sypaniny na skládce (skládkovné) | t | 35563.68 |  | 0 | CS ÚRS 2016 01 |  |  | základní |  | 0 | 0 | 0 | 0 | 0 | 4 | K | 2 |  |  |  | ROZPOCET | 0 | 0 | 0 | 0 | 0 | 1 | 0 | 4 | -7090942
| VV |  | 17497,179*1,8 |  | 31494.922 | [13 empty] | VV | 2 | 2 | True | 0 | ROZPOCET
| VV |  | 4068,758 "změněno na základě požadavku zadavatele" |  | 4068.758 | [13 empty] | VV | 2 | 2 | True | 0 | ROZPOCET
| VV |  | Součet "pol. odměřena ve výkr. části SO11-část stavební" |  | 35563.68 | [13 empty] | VV | 2 | 4 | True | 1 | ROZPOCET
17 | K | 174101102 | Zásyp sypaninou z jakékoliv horniny s uložením výkopku ve vrstvách se zhutněním v uzavřených prostorách s urovnáním povrchu zásypu | m3 | 3845 |  | 0 | CS ÚRS 2016 01 |  |  | základní |  | 0 | 0 | 0 | 0 | 0 | 4 | K | 2 |  |  |  | ROZPOCET | 0 | 0 | 0 | 0 | 0 | 1 | 0 | 4 | -1622439403
| D | 2 | Zakládání |  |  |  | 0 | [5 empty] | 0 |  | 8361.2242 |  | 0 | 1 | D | 1 |  |  |  | ROZPOCET | [6 empty] | 0
18 | K | 226212114 | Velkoprofilové vrty náběrovým vrtáním svislé zapažené ocelovými pažnicemi průměru přes 550 do 650 mm, v hl od 0 do 5 m v hornině tř. IV | m | 32 |  | 0 | CS ÚRS 2016 01 |  |  | základní |  | 0 | 0.00011 | 0.00352 | 0 | 0 | 4 | K | 2 |  |  |  | ROZPOCET | 0 | 0 | 0 | 0 | 0 | 1 | 0 | 4 | 431061559
| VV |  | 4,0*8 "pol. odměřena ve výkr. části SO11-část stavební" |  | 32 | [13 empty] | VV | 2 | 2 | True | 1 | ROZPOCET
723 | K | 226212213 | Velkoprofilové vrty náběrovým vrtáním svislé zapažené ocelovými pažnicemi průměru přes 550 do 650 mm, v hl od 0 do 10 m v hornině tř. III | m | 162 |  | 0 | CS ÚRS 2016 01 |  |  | základní |  | 0 | 0.00011 | 0.01782 | 0 | 0 | 4 | K | 2 |  |  |  | ROZPOCET | 0 | 0 | 0 | 0 | 0 | 1 | 0 | 4 | 587396482
| VV |  | 6,5*4+8,0*17 "pol. odměřena ve výkr. části SO11-část stavební" |  | 162 | [13 empty] | VV | 2 | 2 | True | 1 | ROZPOCET
19 | K | 226212214 | Velkoprofilové vrty náběrovým vrtáním svislé zapažené ocelovými pažnicemi průměru přes 550 do 650 mm, v hl od 0 do 10 m v hornině tř. IV | m | 92 |  | 0 | CS ÚRS 2016 01 |  |  | základní |  | 0 | 0.00012 | 0.01104 | 0 | 0 | 4 | K | 2 |  |  |  | ROZPOCET | 0 | 0 | 0 | 0 | 0 | 1 | 0 | 4 | 1410850298
| VV |  | 6,0+8,0+6,0+8,0*3+6,0*4+6,0+6,0+6,0*2 "pol. odměřena ve výkr. části SO11-část stavební" |  | 92 | [13 empty] | VV | 2 | 2 | True | 1 | ROZPOCET
20 | K | 226213214 | Velkoprofilové vrty náběrovým vrtáním svislé zapažené ocelovými pažnicemi průměru přes 850 do 1050 mm, v hl od 0 do 10 m v hornině tř. IV | m | 166 |  | 0 | CS ÚRS 2016 01 |  |  | základní |  | 0 | 0.00016 | 0.02656 | 0 | 0 | 4 | K | 2 |  |  |  | ROZPOCET | 0 | 0 | 0 | 0 | 0 | 1 | 0 | 4 | 637761201
| VV |  | 6,0+6,0+9,0+6,0*4+7,0+9,0+8,0+8,0+7,0+7,0+10,0+7,0+10,0+10,0+8,0+10,0+10,0+10,0 "pol. odměřena ve výkr. části SO11-část stavební" |  | 166 | [13 empty] | VV | 2 | 2 | True | 1 | ROZPOCET
21 | K | 226213314 | Velkoprofilové vrty náběrovým vrtáním svislé zapažené ocelovými pažnicemi průměru přes 850 do 1050 mm, v hl od 0 do 20 m v hornině tř. IV | m | 932 |  | 0 | CS ÚRS 2016 01 |  |  | základní |  | 0 | 0.00019 | 0.17708 | 0 | 0 | 4 | K | 2 |  |  |  | ROZPOCET | 0 | 0 | 0 | 0 | 0 | 1 | 0 | 4 | 1374419003
| VV |  | 13,0+15,0+13,0+12,0*2+11,0+13,0*7+15,0+14,0+13,0*2+17,0+14,0+12,0+11,0+18,0+16,0+17,0 |  | 327 | [13 empty] | VV | 2 | 2 | True | 0 | ROZPOCET
| VV |  | 15,0+17,0+18,0+18,0+11,0+14,0+13,0+12,0+15,0+13,0+16,0+18,0+13,0+11,0+15,0+10,0+14,0 |  | 243 | [13 empty] | VV | 2 | 2 | True | 0 | ROZPOCET
| VV |  | 14,0+12,0*2+17,0+12,0+15,0+13,0+17,0+11,0+12,0+18,0+14,0+16,0+14,0+11,0+13,0+11,0+13,0 |  | 245 | [13 empty] | VV | 2 | 2 | True | 0 | ROZPOCET
| VV |  | 17,0+18,0+12,0+11,0+12,0+11,0+12,0+13,0+11,0 |  | 117 | [13 empty] | VV | 2 | 2 | True | 0 | ROZPOCET
| VV |  | Součet "pol. odměřena ve výkr. části SO11-část stavební" |  | 932 | [13 empty] | VV | 2 | 4 | True | 1 | ROZPOCET
22 | K | 226213714 | Velkoprofilové vrty náběrovým vrtáním svislé zapažené ocelovými pažnicemi průměru přes 1050 do 1250 mm, v hl od 0 do 20 m v hornině tř. IV | m | 313 |  | 0 | CS ÚRS 2016 01 |  |  | základní |  | 0 | 0.00024 | 0.07512 | 0 | 0 | 4 | K | 2 |  |  |  | ROZPOCET | 0 | 0 | 0 | 0 | 0 | 1 | 0 | 4 | -1197605786
| VV |  | 20,0+15,0+18,0*2+17,0+18,0+20,0+16,0+15,0+15,0+20,0*2+17,0*2+17,0+18,0+17,0+15,0 "pol. odměřena ve výkr. části SO11-část stavební" |  | 313 | [13 empty] | VV | 2 | 2 | True | 1 | ROZPOCET
23 | K | 226213814 | Velkoprofilové vrty náběrovým vrtáním svislé zapažené ocelovými pažnicemi průměru přes 1050 do 1250 mm, v hl od 0 do 30 m v hornině tř. IV | m | 111 |  | 0 | CS ÚRS 2016 01 |  |  | základní |  | 0 | 0.00027 | 0.02997 | 0 | 0 | 4 | K | 2 |  |  |  | ROZPOCET | 0 | 0 | 0 | 0 | 0 | 1 | 0 | 4 | -482467887
| VV |  | 25,0+21,0*2+22,0*2 "pol. odměřena ve výkr. části SO11-část stavební" |  | 111 | [13 empty] | VV | 2 | 2 | True | 1 | ROZPOCET
24 | K | 227211113 | Odpažení velkoprofilových vrtů průměru přes 550 do 650 mm | m | 286 |  | 0 | CS ÚRS 2016 01 |  |  | základní |  | 0 | 0 | 0 | 0 | 0 | 4 | K | 2 |  |  |  | ROZPOCET | 0 | 0 | 0 | 0 | 0 | 1 | 0 | 4 | 1295622830
| VV |  | 124,0+162,0 "pol. odměřena ve výkr. části SO11-část stavební" |  | 286 | [13 empty] | VV | 2 | 2 | True | 1 | ROZPOCET
25 | K | 227211115 | Odpažení velkoprofilových vrtů průměru přes 650 do 1050 mm | m | 1098 |  | 0 | CS ÚRS 2016 01 |  |  | základní |  | 0 | 0 | 0 | 0 | 0 | 4 | K | 2 |  |  |  | ROZPOCET | 0 | 0 | 0 | 0 | 0 | 1 | 0 | 4 | 489104544
26 | K | 227211116 | Odpažení velkoprofilových vrtů průměru přes 1050 do 1250 mm | m | 424 |  | 0 | CS ÚRS 2016 01 |  |  | základní |  | 0 | 0 | 0 | 0 | 0 | 4 | K | 2 |  |  |  | ROZPOCET | 0 | 0 | 0 | 0 | 0 | 1 | 0 | 4 | 656868680
27 | K | 231212112 | Zřízení výplně pilot zapažených s vytažením pažnic z vrtu svislých z betonu železového, v hl od 0 do 10 m, při průměru piloty přes 450 do 650 mm | m | 286 |  | 0 | CS ÚRS 2016 01 |  |  | základní |  | 0 | 0 | 0 | 0 | 0 | 4 | K | 2 |  |  |  | ROZPOCET | 0 | 0 | 0 | 0 | 0 | 1 | 0 | 4 | 1591399561
| VV |  | 124,0+162,0 "pol. odměřena ve výkr. části SO11-část stavební" |  | 286 | [13 empty] | VV | 2 | 2 | True | 1 | ROZPOCET
28 | K | 231212113 | Zřízení výplně pilot zapažených s vytažením pažnic z vrtu svislých z betonu železového, v hl od 0 do 10 m, při průměru piloty přes 650 do 1250 mm | m | 166 |  | 0 | CS ÚRS 2016 01 |  |  | základní |  | 0 | 0 | 0 | 0 | 0 | 4 | K | 2 |  |  |  | ROZPOCET | 0 | 0 | 0 | 0 | 0 | 1 | 0 | 4 | -1768527642
29 | K | 231212213 | Zřízení výplně pilot zapažených s vytažením pažnic z vrtu svislých z betonu železového, v hl od 0 do 20 m, při průměru piloty přes 650 do 1250 mm | m | 1245 |  | 0 | CS ÚRS 2016 01 |  |  | základní |  | 0 | 0 | 0 | 0 | 0 | 4 | K | 2 |  |  |  | ROZPOCET | 0 | 0 | 0 | 0 | 0 | 1 | 0 | 4 | -951972793
| VV |  | 932,0+313,0 "pol. odměřena ve výkr. části SO11-část stavební" |  | 1245 | [13 empty] | VV | 2 | 2 | True | 1 | ROZPOCET
30 | K | 231212313 | Zřízení výplně pilot zapažených s vytažením pažnic z vrtu svislých z betonu železového, v hl od 0 do 30 m, při průměru pilotu přes 650 do 1250 mm | m | 111 |  | 0 | CS ÚRS 2016 01 |  |  | základní |  | 0 | 0 | 0 | 0 | 0 | 4 | K | 2 |  |  |  | ROZPOCET | 0 | 0 | 0 | 0 | 0 | 1 | 0 | 4 | 177692608
31 | M | 589329090 | Směsi pro beton prostý a železový třída C 20/25 ( B 25) betony stupeň vlivu prostředí - X0, XC1, XC2, kamenivo do 16 mm | m3 | 1272.308 |  | 0 | CS ÚRS 2016 01 |  |  | základní |  | 0 | 2.429 | 3090.4361 | 0 | 0 | 8 | M | 2 |  |  |  | ROZPOCET | 0 | 0 | 0 | 0 | 0 | 1 | 0 | 4 | 1806324400
| VV |  | 3,14*0,325*0,325*124,0+3,14*0,45*0,45*166,0+3,14*0,45*0,45*932,0+3,14*0,6*0,6*424,0 |  | 1218.579 | [13 empty] | VV | 2 | 2 | True | 0 | ROZPOCET
| VV |  | 3,14*0,325*0,325*162,0 |  | 53.729 | [13 empty] | VV | 2 | 2 | True | 0 | ROZPOCET
| VV |  | Součet "pol. odměřena ve výkr. části SO11-část stavební" |  | 1272.308 | [13 empty] | VV | 2 | 4 | True | 1 | ROZPOCET
724 | M | 589329090.1 | směs pro beton třída C 20/25 X0, XC2 kamenivo do 16 mm | m3 | 50.474 |  | 0 | CS ÚRS 2015 01 |  |  | základní |  | 0 | 2.429 | 122.6013 | 0 | 0 | 8 | M | 2 |  |  |  | ROZPOCET | 0 | 0 | 0 | 0 | 0 | 1 | 0 | 4 | -337717067
| VV |  | 3,14*0,315*0,315*(6,5*4+8,0*17) "pol. odměřena ve výkr. části SO11-část stavební" |  | 50.474 | [13 empty] | VV | 2 | 2 | True | 1 | ROZPOCET
32 | K | 231611114 | Výztuž pilot betonovaných do země z oceli 10 505 (R) | t | 38.524 |  | 0 | CS ÚRS 2016 01 |  |  | základní |  | 0 | 1.1133 | 42.8895 | 0 | 0 | 4 | K | 2 |  |  |  | ROZPOCET | 0 | 0 | 0 | 0 | 0 | 1 | 0 | 4 | 147323140
| VV |  | 29,7*1,08+3,14*0,325*0,325*162,0*0,12 "pol. odměřena ve výkr. části SO11-část stavební" |  | 38.524 | [13 empty] | VV | 2 | 2 | True | 1 | ROZPOCET
752 | K | 272353102 | Bednění kotevních otvorů a prostupů v základových konstrukcích v klenbách včetně polohového zajištění a odbednění, popř. ztraceného bednění z pletiva apod. průřezu do 0,01 m2, hl. přes 0,25 do 0,50 m | kus | 94 |  | 0 | CS ÚRS 2016 01 |  |  | základní |  | 0 | 0.00217 | 0.20398 | 0 | 0 | 4 | K | 2 |  |  |  | ROZPOCET | 0 | 0 | 0 | 0 | 0 | 1 | 0 | 4 | 1047956320
33 | K | 273323511 | Základové desky ze ŽB vodostavebného V 4 tř. B 30 | m3 | 20.17 |  | 0 | CS ÚRS 2015 01 |  |  | základní |  | 0 | 2.2563 | 45.5104 | 0 | 0 | 4 | K | 2 |  |  |  | ROZPOCET | 0 | 0 | 0 | 0 | 0 | 1 | 0 | 4 | -1864425979
34 | K | 273323611 | Základové desky ze ŽB vodostavebného V 4 tř. B 35 | m3 | 2082.08 |  | 0 | CS ÚRS 2015 01 |  |  | základní |  | 0 | 2.2563 | 4697.8804 | 0 | 0 | 4 | K | 2 |  |  |  | ROZPOCET | 0 | 0 | 0 | 0 | 0 | 1 | 0 | 4 | 1957847998
| VV |  | 865,2+233,61+35,18+339,59+70,12+24,1+0,29+14,91+27,04+22,2+18,52+7,17+3,92+23,84 |  | 1685.69 | [13 empty] | VV | 2 | 2 | True | 0 | ROZPOCET
| VV |  | 44,92+25,78+66,93+0,93+0,57+6,45+7,4+6,81+12,29+1,05+8,9+11,29+0,89+4,96+5,67+2,74 |  | 207.58 | [13 empty] | VV | 2 | 2 | True | 0 | ROZPOCET
| VV |  | 4,12+17,08+0,34+3,56+7,41+4,06+11,86+0,8+7,4+6,3+1,5+5,31+57,22+43,29 |  | 170.25 | [13 empty] | VV | 2 | 2 | True | 0 | ROZPOCET
| VV |  | 0,97+1,46+8,29+1,13+0,75+5,96 |  | 18.56 | [13 empty] | VV | 2 | 2 | True | 0 | ROZPOCET
| VV |  | Součet "pol. odměřena ve výkr. části SO11-část stavební" |  | 2082.08 | [13 empty] | VV | 2 | 4 | True | 1 | ROZPOCET
35 | K | 273351215 | Bednění základových stěn desek svislé nebo šikmé (odkloněné), půdorysně přímé nebo zalomené ve volných nebo zapažených jámách, rýhách, šachtách, včetně případných vzpěr zřízení | m2 | 877.176 |  | 0 | CS ÚRS 2016 01 |  |  | základní |  | 0 | 0.00103 | 0.90349 | 0 | 0 | 4 | K | 2 |  |  |  | ROZPOCET | 0 | 0 | 0 | 0 | 0 | 1 | 0 | 4 | -974964816
| VV |  | 863,8+13,376 "pol. odměřena ve výkr. části SO11-část stavební" |  | 877.176 | [13 empty] | VV | 2 | 2 | True | 1 | ROZPOCET
36 | K | 273351216 | Bednění základových stěn desek svislé nebo šikmé (odkloněné), půdorysně přímé nebo zalomené ve volných nebo zapažených jámách, rýhách, šachtách, včetně případných vzpěr odstranění | m2 | 877.176 |  | 0 | CS ÚRS 2016 01 |  |  | základní |  | 0 | 0 | 0 | 0 | 0 | 4 | K | 2 |  |  |  | ROZPOCET | 0 | 0 | 0 | 0 | 0 | 1 | 0 | 4 | -2017945033
| VV |  | 863,8+13,376 "pol. odměřena ve výkr. části SO11-část stavební" |  | 877.176 | [13 empty] | VV | 2 | 2 | True | 1 | ROZPOCET
37 | K | 273361821 | Výztuž základů desek z betonářské oceli 10 505 (R) nebo BSt 500 | t | 340 |  | 0 | CS ÚRS 2016 01 |  |  | základní |  | 0 | 1.0602 | 360.4578 | 0 | 0 | 4 | K | 2 |  |  |  | ROZPOCET | 0 | 0 | 0 | 0 | 0 | 1 | 0 | 4 | 177366324
| D | 3 | Svislé a kompletní konstrukce |  |  |  | 0 | [5 empty] | 0 |  | 6899.4227 |  | 0 | 1 | D | 1 |  |  |  | ROZPOCET | [6 empty] | 0
38 | K | 311113131 | Nadzákladové zdi z tvárnic ztraceného bednění hladkých, včetně výplně z betonu třídy C 16/20, tloušťky zdiva 150 mm | m2 | 1168.8 |  | 0 | CS ÚRS 2016 01 |  |  | základní |  | 0 | 0.34662 | 405.1295 | 0 | 0 | 4 | K | 2 |  |  |  | ROZPOCET | 0 | 0 | 0 | 0 | 0 | 1 | 0 | 4 | -1416687273
| VV |  | 487,0*2,4 "pol. odměřena ve výkr. části SO11-část stavební" |  | 1168.8 | [13 empty] | VV | 2 | 2 | True | 1 | ROZPOCET
39 | K | 311238130 | Zdivo nosné jednovrstvé z cihel děrovaných vnitřní zvukově izolační spojené na pero a drážku P10, P 15 na maltu MVC tl. zdiva 190 mm, pevnost cihel | m2 | 1299.546 |  | 0 | CS ÚRS 2016 01 |  |  | základní |  | 0 | 0.20674 | 268.6681 | 0 | 0 | 4 | K | 2 |  |  |  | ROZPOCET | 0 | 0 | 0 | 0 | 0 | 1 | 0 | 4 | 217074861
| VV |  | "1NP" | [15 empty] | VV | 2 | 1 | True | 0 | ROZPOCET
| VV |  | 6,735*3,3-1,05*1,5-0,9*1,97+4,7*3,3*2+5,15*3,3+4,7*3,3+5,5*3,3+3,8*3,3+4,525*3,3 |  | 128.025 | [13 empty] | VV | 2 | 2 | True | 0 | ROZPOCET
| VV |  | (2,975+0,15+12,551+0,3)*3,3-1,8*2,1 |  | 48.941 | [13 empty] | VV | 2 | 2 | True | 0 | ROZPOCET
| VV |  | (5,925+0,15+1,925+1,2+2,5+0,15)*3,3 |  | 39.105 | [13 empty] | VV | 2 | 2 | True | 0 | ROZPOCET
| VV |  | 11,65*3,3+5,25*3,3-1,4*2,1-0,9*1,97*2+4,25*3,3-1,1*1,97 |  | 61.142 | [13 empty] | VV | 2 | 2 | True | 0 | ROZPOCET
| VV |  | 4,725*3,3 |  | 15.593 | [13 empty] | VV | 2 | 2 | True | 0 | ROZPOCET
| VV |  | "4.NP" | [15 empty] | VV | 2 | 1 | True | 0 | ROZPOCET
| VV |  | (30,95+12,125+0,4-1,5+33,7+5,895+2,33+13,45+1,225+5,15+4,65+13,375+4,775)*3,25 |  | 411.206 | [13 empty] | VV | 2 | 2 | True | 0 | ROZPOCET
| VV |  | "6.NP" | [15 empty] | VV | 2 | 1 | True | 0 | ROZPOCET
| VV |  | (1,125+5,15+4,65+0,3+30,95+33,7+5,9+2,33)*3,25 |  | 273.341 | [13 empty] | VV | 2 | 2 | True | 0 | ROZPOCET
| VV |  | (13,1+18,15+10,65)*3,25 |  | 136.175 | [13 empty] | VV | 2 | 2 | True | 0 | ROZPOCET
| VV |  | "8.NP" | [15 empty] | VV | 2 | 1 | True | 0 | ROZPOCET
| VV |  | (5,7+7,05+5,45+4,65+2,55+6,7)*3,25 |  | 104.325 | [13 empty] | VV | 2 | 2 | True | 0 | ROZPOCET
| VV |  | -1,6*2,1 |  | -3.36 | [13 empty] | VV | 2 | 2 | True | 0 | ROZPOCET
| VV |  | "9.NP" | [15 empty] | VV | 2 | 1 | True | 0 | ROZPOCET
| VV |  | (18,45+11,4-2,0)*3,25-1,0*2,1-1,6*2,1 |  | 85.053 | [13 empty] | VV | 2 | 2 | True | 0 | ROZPOCET
| VV |  | Součet "pol. odměřena ve výkr. části SO11-část stavební" |  | 1299.546 | [13 empty] | VV | 2 | 4 | True | 1 | ROZPOCET
40 | K | 311238143 | Zdivo nosné jednovrstvé z cihel děrovaných vnitřní broušené, spojené na pero a drážku, lepené tenkovrstvou maltou, pevnost cihel P10, tl. zdiva 240 mm | m2 | 1133.682 |  | 0 | CS ÚRS 2016 01 |  |  | základní |  | 0 | 0.2209 | 250.4304 | 0 | 0 | 4 | K | 2 |  |  |  | ROZPOCET | 0 | 0 | 0 | 0 | 0 | 1 | 0 | 4 | -591726842
| VV |  | "2.NP" | [15 empty] | VV | 2 | 1 | True | 0 | ROZPOCET
| VV |  | (2,4+16,0+1,6+11,25+25,665+8,8)*1,05 |  | 69.001 | [13 empty] | VV | 2 | 2 | True | 0 | ROZPOCET
| VV |  | "3.NP" | [15 empty] | VV | 2 | 1 | True | 0 | ROZPOCET
| VV |  | 25,665*1,05+44,64*1,05+8,8*1,05+24,7*1,05 |  | 108.995 | [13 empty] | VV | 2 | 2 | True | 0 | ROZPOCET
| VV |  | "4.NP" | [15 empty] | VV | 2 | 1 | True | 0 | ROZPOCET
| VV |  | (6,079+2,958+3,45+8,8+21,665+44,64+24,7+21,6)*1,05 |  | 140.587 | [13 empty] | VV | 2 | 2 | True | 0 | ROZPOCET
| VV |  | "5.NP" | [15 empty] | VV | 2 | 1 | True | 0 | ROZPOCET
| VV |  | 2,9*3,25+(21,665+9,035+3,45+8,8+21,6+21,6+25,55+44,64)*1,05 |  | 173.582 | [13 empty] | VV | 2 | 2 | True | 0 | ROZPOCET
| VV |  | "6.NP" | [15 empty] | VV | 2 | 1 | True | 0 | ROZPOCET
| VV |  | 5,17*3,25-1,8*2,1 |  | 13.023 | [13 empty] | VV | 2 | 2 | True | 0 | ROZPOCET
| VV |  | (25,665+9,032+3,45+8,8+16,0+3,495+6,55+21,6+25,55+44,64)*1,05 |  | 173.021 | [13 empty] | VV | 2 | 2 | True | 0 | ROZPOCET
| VV |  | "7.NP" | [15 empty] | VV | 2 | 1 | True | 0 | ROZPOCET
| VV |  | (2,4+0,8)*3,25 |  | 10.4 | [13 empty] | VV | 2 | 2 | True | 0 | ROZPOCET
| VV |  | (10,465+13,6+3,23+5,081+3,45+8,8+21,6+3,205+6,55+73,58)*1,05 |  | 157.039 | [13 empty] | VV | 2 | 2 | True | 0 | ROZPOCET
| VV |  | "8.NP" | [15 empty] | VV | 2 | 1 | True | 0 | ROZPOCET
| VV |  | (4,65+4,85+4,2+2,735+5,675)*3,25 |  | 71.858 | [13 empty] | VV | 2 | 2 | True | 0 | ROZPOCET
| VV |  | (7,12+36,93+16,4+6,84+3,495+6,08+5,17+15,47+6,345)*1,05 |  | 109.043 | [13 empty] | VV | 2 | 2 | True | 0 | ROZPOCET
| VV |  | "9.NP" | [15 empty] | VV | 2 | 1 | True | 0 | ROZPOCET
| VV |  | (4,8+4,85+2,85+4,85+3,95+2,0+2,6)*3,25 |  | 84.175 | [13 empty] | VV | 2 | 2 | True | 0 | ROZPOCET
| VV |  | (6,84+3,005+6,08+5,94)*1,05 |  | 22.958 | [13 empty] | VV | 2 | 2 | True | 0 | ROZPOCET
| VV |  | Součet "pol. odměřena ve výkr. části SO11-část stavební" |  | 1133.682 | [13 empty] | VV | 2 | 4 | True | 1 | ROZPOCET
41 | K | 311361821 | Výztuž nadzákladových zdí nosných svislých nebo odkloněných od svislice, rovných nebo oblých z betonářské oceli 10 505 (R) nebo BSt 500 | t | 10.519 |  | 0 | CS ÚRS 2016 01 |  |  | základní |  | 0 | 1.0488 | 11.0324 | 0 | 0 | 4 | K | 2 |  |  |  | ROZPOCET | 0 | 0 | 0 | 0 | 0 | 1 | 0 | 4 | 856254355
| VV |  | 1168,8*0,15*0,06 "pol. odměřena ve výkr. části SO11-část stavební" |  | 10.519 | [13 empty] | VV | 2 | 2 | True | 1 | ROZPOCET
42 | K | 317168121 | Překlady keramické ploché osazené do maltového lože, výšky překladu 7,1 cm šířky 14,5 cm, délky 100 cm | kus | 6 |  | 0 | CS ÚRS 2016 01 |  |  | základní |  | 0 | 0.02166 | 0.12996 | 0 | 0 | 4 | K | 2 |  |  |  | ROZPOCET | 0 | 0 | 0 | 0 | 0 | 1 | 0 | 4 | 1647518596
43 | K | 317168122 | Překlady keramické ploché osazené do maltového lože, výšky překladu 7,1 cm šířky 14,5 cm, délky 125 cm | kus | 29 |  | 0 | CS ÚRS 2016 01 |  |  | základní |  | 0 | 0.02743 | 0.79547 | 0 | 0 | 4 | K | 2 |  |  |  | ROZPOCET | 0 | 0 | 0 | 0 | 0 | 1 | 0 | 4 | -539872008
44 | K | 317168123 | Překlady keramické ploché osazené do maltového lože, výšky překladu 7,1 cm šířky 14,5 cm, délky 150 cm | kus | 5 |  | 0 | CS ÚRS 2016 01 |  |  | základní |  | 0 | 0.03255 | 0.16275 | 0 | 0 | 4 | K | 2 |  |  |  | ROZPOCET | 0 | 0 | 0 | 0 | 0 | 1 | 0 | 4 | -2020185333
45 | K | 317168124 | Překlady keramické ploché osazené do maltového lože, výšky překladu 7,1 cm šířky 14,5 cm, délky 175 cm | kus | 1 |  | 0 | CS ÚRS 2016 01 |  |  | základní |  | 0 | 0.03768 | 0.03768 | 0 | 0 | 4 | K | 2 |  |  |  | ROZPOCET | 0 | 0 | 0 | 0 | 0 | 1 | 0 | 4 | -808499429
46 | K | 317168125 | Překlady keramické ploché osazené do maltového lože, výšky překladu 7,1 cm šířky 14,5 cm, délky 200 cm | kus | 3 |  | 0 | CS ÚRS 2016 01 |  |  | základní |  | 0 | 0.0428 | 0.1284 | 0 | 0 | 4 | K | 2 |  |  |  | ROZPOCET | 0 | 0 | 0 | 0 | 0 | 1 | 0 | 4 | 1509304528
47 | K | 317168126 | Překlady keramické ploché osazené do maltového lože, výšky překladu 7,1 cm šířky 14,5 cm, délky 225 cm | kus | 8 |  | 0 | CS ÚRS 2016 01 |  |  | základní |  | 0 | 0.04866 | 0.38928 | 0 | 0 | 4 | K | 2 |  |  |  | ROZPOCET | 0 | 0 | 0 | 0 | 0 | 1 | 0 | 4 | 725270924
48 | K | 317168130 | Překlady keramické vysoké osazené do maltového lože, šířky překladu 7 cm výšky 23,8 cm, délky 100 cm | kus | 19 |  | 0 | CS ÚRS 2016 01 |  |  | základní |  | 0 | 0.03727 | 0.70813 | 0 | 0 | 4 | K | 2 |  |  |  | ROZPOCET | 0 | 0 | 0 | 0 | 0 | 1 | 0 | 4 | 1664886473
49 | K | 317168131 | Překlady keramické vysoké osazené do maltového lože, šířky překladu 7 cm výšky 23,8 cm, délky 125 cm | kus | 12 |  | 0 | CS ÚRS 2016 01 |  |  | základní |  | 0 | 0.04645 | 0.5574 | 0 | 0 | 4 | K | 2 |  |  |  | ROZPOCET | 0 | 0 | 0 | 0 | 0 | 1 | 0 | 4 | -684865413
50 | K | 317168132 | Překlady keramické vysoké osazené do maltového lože, šířky překladu 7 cm výšky 23,8 cm, délky 150 cm | kus | 15 |  | 0 | CS ÚRS 2016 01 |  |  | základní |  | 0 | 0.05563 | 0.83445 | 0 | 0 | 4 | K | 2 |  |  |  | ROZPOCET | 0 | 0 | 0 | 0 | 0 | 1 | 0 | 4 | 1526260768
51 | K | 317168133 | Překlady keramické vysoké osazené do maltového lože, šířky překladu 7 cm výšky 23,8 cm, délky 175 cm | kus | 4 |  | 0 | CS ÚRS 2016 01 |  |  | základní |  | 0 | 0.06481 | 0.25924 | 0 | 0 | 4 | K | 2 |  |  |  | ROZPOCET | 0 | 0 | 0 | 0 | 0 | 1 | 0 | 4 | 1371639594
52 | K | 317168134 | Překlady keramické vysoké osazené do maltového lože, šířky překladu 7 cm výšky 23,8 cm, délky 200 cm | kus | 3 |  | 0 | CS ÚRS 2016 01 |  |  | základní |  | 0 | 0.07429 | 0.22287 | 0 | 0 | 4 | K | 2 |  |  |  | ROZPOCET | 0 | 0 | 0 | 0 | 0 | 1 | 0 | 4 | -206754832
53 | K | 317168135 | Překlady keramické vysoké osazené do maltového lože, šířky překladu 7 cm výšky 23,8 cm, délky 225 cm | kus | 4 |  | 0 | CS ÚRS 2016 01 |  |  | základní |  | 0 | 0.08347 | 0.33388 | 0 | 0 | 4 | K | 2 |  |  |  | ROZPOCET | 0 | 0 | 0 | 0 | 0 | 1 | 0 | 4 | 1161320403
54 | K | 317168136 | Překlady keramické vysoké osazené do maltového lože, šířky překladu 7 cm výšky 23,8 cm, délky 250 cm | kus | 16 |  | 0 | CS ÚRS 2016 01 |  |  | základní |  | 0 | 0.09285 | 1.4856 | 0 | 0 | 4 | K | 2 |  |  |  | ROZPOCET | 0 | 0 | 0 | 0 | 0 | 1 | 0 | 4 | 702086789
55 | K | 317941121 | Osazování ocelových válcovaných nosníků na zdivu I nebo IE nebo U nebo UE nebo L do č. 12 nebo výšky do 120 mm | t | 0.026 |  | 0 | CS ÚRS 2016 01 |  |  | základní |  | 0 | 0.01954 | 0.00050804 | 0 | 0 | 4 | K | 2 |  |  |  | ROZPOCET | 0 | 0 | 0 | 0 | 0 | 1 | 0 | 4 | -1914712678
| VV |  | "I č.80" (0,7*4+0,8*2)*0,00595 "pol. odměřena ve výkr. části SO11-část stavební" |  | 0.026 | [13 empty] | VV | 2 | 2 | True | 1 | ROZPOCET
56 | M | 130107100 | Ocel profilová v jakosti 11 375 ocel profilová I IPN h=80 mm | t | 0.028 |  | 0 | CS ÚRS 2016 01 |  |  | základní |  | 0 | 1 | 0.028 | 0 | 0 | 8 | M | 2 |  |  |  | ROZPOCET | 0 | 0 | 0 | 0 | 0 | 1 | 0 | 4 | -1898947613
| P |  | Poznámka k položce: Hmotnost: 5,94 kg/m | [15 empty] | P | 2
| VV |  | 0,026*1,08 "pol. odměřena ve výkr. části SO11-část stavební" |  | 0.028 | [13 empty] | VV | 2 | 2 | True | 1 | ROZPOCET
57 | K | 317941121 | Osazování ocelových válcovaných nosníků na zdivu I nebo IE nebo U nebo UE nebo L do č. 12 nebo výšky do 120 mm | t | 0.01 |  | 0 | CS ÚRS 2016 01 |  |  | základní |  | 0 | 0.01954 | 0.0001954 | 0 | 0 | 4 | K | 2 |  |  |  | ROZPOCET | 0 | 0 | 0 | 0 | 0 | 1 | 0 | 4 | -1996596407
| VV |  | "L 50/50/5" 0,65*4*0,00375 "pol. odměřena ve výkr. části SO11-část stavební" |  | 0.01 | [13 empty] | VV | 2 | 2 | True | 1 | ROZPOCET
58 | M | 130104200 | Ocel profilová v jakosti 11 375 ocel profilová L úhelníky rovnostranné 50 x 50 x 5 mm | t | 0.011 |  | 0 | CS ÚRS 2016 01 |  |  | základní |  | 0 | 1 | 0.011 | 0 | 0 | 8 | M | 2 |  |  |  | ROZPOCET | 0 | 0 | 0 | 0 | 0 | 1 | 0 | 4 | 791481880
| P |  | Poznámka k položce: Hmotnost: 4,03 kg/m | [15 empty] | P | 2
| VV |  | 0,010*1,08 "pol. odměřena ve výkr. části SO11-část stavební" |  | 0.011 | [13 empty] | VV | 2 | 2 | True | 1 | ROZPOCET
59 | K | 330321410 | Sloupy, pilíře, táhla, rámové stojky, vzpěry z betonu železového (bez výztuže) tř. C 25/30 | m3 | 32.19 |  | 0 | CS ÚRS 2016 01 |  |  | základní |  | 0 | 2.4533 | 78.9714 | 0 | 0 | 4 | K | 2 |  |  |  | ROZPOCET | 0 | 0 | 0 | 0 | 0 | 1 | 0 | 4 | -1197073294
| VV |  | 1,98+2,39+6,7+0,32+0,9+0,51+1,61+1,7+1,72+5,36+2,91+1,07+5,02 "pol. odměřena ve výkr. části SO11-část stavební" |  | 32.19 | [13 empty] | VV | 2 | 2 | True | 1 | ROZPOCET
60 | K | 330321610 | Sloupy, pilíře, táhla, rámové stojky, vzpěry z betonu železového (bez výztuže) tř. C 30/37 | m3 | 255.09 |  | 0 | CS ÚRS 2016 01 |  |  | základní |  | 0 | 2.4533 | 625.8097 | 0 | 0 | 4 | K | 2 |  |  |  | ROZPOCET | 0 | 0 | 0 | 0 | 0 | 1 | 0 | 4 | 34678689
| VV |  | 364,02-3,51-0,88-15,45-12,62-1,09-10,82-24,87-7,11-1,71-0,38-1,98-2,39-6,7-0,32-0,9-0,51-1,61 |  | 271.17 | [13 empty] | VV | 2 | 2 | True | 0 | ROZPOCET
| VV |  | -1,72-5,36-2,91-1,07-5,02 |  | -16.08 | [13 empty] | VV | 2 | 2 | True | 0 | ROZPOCET
| VV |  | Součet "pol. odměřena ve výkr. části SO11-část stavební" |  | 255.09 | [13 empty] | VV | 2 | 4 | True | 1 | ROZPOCET
61 | K | 330321710 | Sloupy, pilíře, táhla, rámové stojky, vzpěry z betonu železového (bez výztuže) tř. C 35/45 | m3 | 78.44 |  | 0 | CS ÚRS 2016 01 |  |  | základní |  | 0 | 2.4533 | 192.4361 | 0 | 0 | 4 | K | 2 |  |  |  | ROZPOCET | 0 | 0 | 0 | 0 | 0 | 1 | 0 | 4 | 1998044380
| VV |  | 3,51+0,88+15,45+12,62+1,09+10,82+24,87+7,11+1,71+0,38 "pol. odměřena ve výkr. části SO11-část stavební" |  | 78.44 | [13 empty] | VV | 2 | 2 | True | 1 | ROZPOCET
62 | K | 331351101 | Bednění hranatých pilířů, rámových stojek, táhel nebo vzpěr svislých nebo šikmých (odkloněných) o výšce do 4 m včetně vzepření průřezu pravoúhlého čtyřúhelníka zřízení | m2 | 2944.226 |  | 0 | CS ÚRS 2016 01 |  |  | základní |  | 0 | 0.00126 | 3.7097 | 0 | 0 | 4 | K | 2 |  |  |  | ROZPOCET | 0 | 0 | 0 | 0 | 0 | 1 | 0 | 4 | -2107483124
| VV |  | "1NP" 0,4*0,4*3,55*6+(1,225+0,5)*2*3,4+(1,1+0,8)*2*2,79+0,5*4*3,4+0,5*4*5,0*12+0,5*4*3,5*14 |  | 250.54 | [13 empty] | VV | 2 | 2 | True | 0 | ROZPOCET
| VV |  | 0,4*4*3,3*2 |  | 10.56 | [13 empty] | VV | 2 | 2 | True | 0 | ROZPOCET
| VV |  | "2NP" 0,5*4*3,5*12+0,5*4*3,45*28+(0,4+0,5)*2*3,45*10+0,4*4*3,45*3+1,48*3,1 |  | 360.448 | [13 empty] | VV | 2 | 2 | True | 0 | ROZPOCET
| VV |  | "3NP" 0,5*4*4,0*22+0,5*4*3,25*18+1,8*3,25*16+0,4*4*3,25*3+2,2*2,9 |  | 408.58 | [13 empty] | VV | 2 | 2 | True | 0 | ROZPOCET
| VV |  | "4NP" 0,5*4*2,5*22+0,5*4*3,25*18+1,8*3,25*17+0,3*4*3,25*2+0,4*4*3,25*3+2,0*2,9*2 |  | 361.45 | [13 empty] | VV | 2 | 2 | True | 0 | ROZPOCET
| VV |  | "5NP" 0,5*4*4,0*22+0,5*4*3,25*18+1,8*3,25*20+0,3*4*3,25*2+0,4*4*3,25*5+2,0*2,9 |  | 449.6 | [13 empty] | VV | 2 | 2 | True | 0 | ROZPOCET
| VV |  | "6NP" 0,5*4*2,5*22+0,5*4*3,25*18+1,8*3,25*20+0,3*4*3,25*2+0,4*4*3,25*5+2,0*2,9 |  | 383.6 | [13 empty] | VV | 2 | 2 | True | 0 | ROZPOCET
| VV |  | "7NP" 0,5*4*3,25*26+0,5*4*4,0*14+1,8*3,25*16+0,4*4*3,25*5+1,4*3,25+0,3*4*3,25*2 |  | 412.95 | [13 empty] | VV | 2 | 2 | True | 0 | ROZPOCET
| VV |  | 2,08*2,9*2+2,0*2,9+2,58*2,9 |  | 25.346 | [13 empty] | VV | 2 | 2 | True | 0 | ROZPOCET
| VV |  | "8NP" 0,5*4*3,85*2+0,5*4*3,1*3+0,5*4*3,25*8+1,48*2,9+2,6*2,9+0,4*4*3,1+0,4*4*3,25*3 |  | 118.392 | [13 empty] | VV | 2 | 2 | True | 0 | ROZPOCET
| VV |  | 2,08*2,15*4+2,08*2,9*3+1,8*3,25*8 |  | 82.784 | [13 empty] | VV | 2 | 2 | True | 0 | ROZPOCET
| VV |  | "9NP" 2,08*2,45*6+0,4*4*3,25*2+0,5*4*3,25*6 |  | 79.976 | [13 empty] | VV | 2 | 2 | True | 0 | ROZPOCET
| VV |  | Součet "pol. odměřena ve výkr. části SO11-část stavební" |  | 2944.226 | [13 empty] | VV | 2 | 4 | True | 1 | ROZPOCET
63 | K | 331351102 | Bednění hranatých pilířů, rámových stojek, táhel nebo vzpěr svislých nebo šikmých (odkloněných) o výšce do 4 m včetně vzepření průřezu pravoúhlého čtyřúhelníka odstranění | m2 | 2944.226 |  | 0 | CS ÚRS 2016 01 |  |  | základní |  | 0 | 0 | 0 | 0 | 0 | 4 | K | 2 |  |  |  | ROZPOCET | 0 | 0 | 0 | 0 | 0 | 1 | 0 | 4 | -619352553
64 | K | 331351108 | Bednění hranatých pilířů, rámových stojek, táhel nebo vzpěr svislých nebo šikmých (odkloněných) o výšce do 4 m včetně vzepření Příplatek k ceně za vzepření celé výměry při výšce konstrukce přes 4 do 6 m | m2 | 120 |  | 0 | CS ÚRS 2016 01 |  |  | základní |  | 0 | 0.00029 | 0.0348 | 0 | 0 | 4 | K | 2 |  |  |  | ROZPOCET | 0 | 0 | 0 | 0 | 0 | 1 | 0 | 4 | 423918566
| VV |  | 0,5*4*5,0*12 "pol. odměřena ve výkr. části SO11-část stavební" |  | 120 | [13 empty] | VV | 2 | 2 | True | 1 | ROZPOCET
65 | K | 331361821 | Výztuž sloupů, pilířů, rámových stojek, táhel nebo vzpěr hranatých svislých nebo šikmých (odkloněných) z betonářské oceli 10 505 (R) nebo BSt 500 | t | 390.7 |  | 0 | CS ÚRS 2016 01 |  |  | základní |  | 0 | 1.052 | 411.0047 | 0 | 0 | 4 | K | 2 |  |  |  | ROZPOCET | 0 | 0 | 0 | 0 | 0 | 1 | 0 | 4 | 2082514739
66 | K | 341321410 | Stěny a příčky z betonu železového (bez výztuže) nosné tř. C 25/30 | m3 | 1010.88 |  | 0 | CS ÚRS 2016 01 |  |  | základní |  | 0 | 2.4533 | 2479.9919 | 0 | 0 | 4 | K | 2 |  |  |  | ROZPOCET | 0 | 0 | 0 | 0 | 0 | 1 | 0 | 4 | 1972636697
| VV |  | 4,61+14,07+31,44+7,78+3,02+39,7+76,85+12,44+5,23+108,35+1,86+127,41+1,08+1,5+9,79 |  | 445.13 | [13 empty] | VV | 2 | 2 | True | 0 | ROZPOCET
| VV |  | 123,72+17,56+124,51+105,64+11,1+4,28+3,87+7,05+20,93+53,26+7,83+22,15+10,08+9,67 |  | 521.65 | [13 empty] | VV | 2 | 2 | True | 0 | ROZPOCET
| VV |  | 14,44+11,5+18,16 |  | 44.1 | [13 empty] | VV | 2 | 2 | True | 0 | ROZPOCET
| VV |  | Součet "pol. odměřena ve výkr. části SO11-část stavební" |  | 1010.88 | [13 empty] | VV | 2 | 4 | True | 1 | ROZPOCET
67 | K | 34132161 | Stěny nosné ze ŽB tř. C 30/37 s přísadou krystalizační | m3 | 662.38 |  | 0 |  |  |  | základní |  | 0 | 2.4533 | 1625.0169 | 0 | 0 | 4 | K | 2 |  |  |  | ROZPOCET | 0 | 0 | 0 | 0 | 0 | 1 | 0 | 4 | 1762438328
| VV |  | "1NP" 13,64+36,54+26,04+44,32+22,16+12,71+17,92+6,48+4,5+11,41+141,38+61,23 |  | 398.33 | [13 empty] | VV | 2 | 2 | True | 0 | ROZPOCET
| VV |  | "2NP" 3,23+98,36+31,83+4,07 |  | 137.49 | [13 empty] | VV | 2 | 2 | True | 0 | ROZPOCET
| VV |  | "3NP" 69,79 |  | 69.79 | [13 empty] | VV | 2 | 2 | True | 0 | ROZPOCET
| VV |  | "4NP" 56,77 |  | 56.77 | [13 empty] | VV | 2 | 2 | True | 0 | ROZPOCET
| VV |  | Součet "pol. odměřena ve výkr. části SO11-část stavební" |  | 662.38 | [13 empty] | VV | 2 | 4 | True | 1 | ROZPOCET
68 | K | 341321610.1 | Stěny nosné ze ŽB tř. C 30/37 s přísadou krystalizační | m3 | 115.19 |  | 0 | CS ÚRS 2015 01 |  |  | základní |  | 0 | 2.4533 | 282.5956 | 0 | 0 | 4 | K | 2 |  |  |  | ROZPOCET | 0 | 0 | 0 | 0 | 0 | 1 | 0 | 4 | -972309668
| VV |  | "atiky" 5,98+9,48+0,28+0,12+65,82+7,05+0,63+25,83 "pol. odměřena ve výkr. části SO11-část stavební" |  | 115.19 | [13 empty] | VV | 2 | 2 | True | 1 | ROZPOCET
913 | K | 341351101 | Bednění stěn a příček nosných včetně vzpěr nebo jiného zajištění svislé nebo šikmé (odkloněné), půdorysně přímé nebo zalomené jednostranné zřízení | m2 | 47.97 |  | 0 | CS ÚRS 2016 01 |  |  | základní |  | 0 | 0.00145 | 0.069556 | 0 | 0 | 4 | K | 2 |  |  |  | ROZPOCET | 0 | 0 | 0 | 0 | 0 | 1 | 0 | 4 | 1150779004
| VV |  | 11,7*4,1 "pol. odměřena ve výkr. části SO11-část stavební" |  | 47.97 | [13 empty] | VV | 2 | 2 | True | 1 | ROZPOCET
914 | K | 341351102 | Bednění stěn a příček nosných včetně vzpěr nebo jiného zajištění svislé nebo šikmé (odkloněné), půdorysně přímé nebo zalomené jednostranné odstranění | m2 | 47.97 |  | 0 | CS ÚRS 2016 01 |  |  | základní |  | 0 | 0 | 0 | 0 | 0 | 4 | K | 2 |  |  |  | ROZPOCET | 0 | 0 | 0 | 0 | 0 | 1 | 0 | 4 | 1264637731
69 | K | 341351105 | Bednění stěn a příček nosných včetně vzpěr nebo jiného zajištění svislé nebo šikmé (odkloněné), půdorysně přímé nebo zalomené oboustranné za každou stranu - zřízení | m2 | 16377.802 |  | 0 | CS ÚRS 2016 01 |  |  | základní |  | 0 | 0.00449 | 73.5363 | 0 | 0 | 4 | K | 2 |  |  |  | ROZPOCET | 0 | 0 | 0 | 0 | 0 | 1 | 0 | 4 | -154313383
| VV |  | "atiky" 27,91*1,04*2+61,38*0,75*2+3,5*0,39*2+3,05*0,19*2+247,7*1,29*2+49,6*0,69*2 |  | 861.526 | [13 empty] | VV | 2 | 2 | True | 0 | ROZPOCET
| VV |  | 7,85*0,39*2+97,2*1,29*2+93,23*1,19*2-11,7*4,1 |  | 430.816 | [13 empty] | VV | 2 | 2 | True | 0 | ROZPOCET
| VV |  | "stěny 1NP" 23,23*3,55*2+34,78*3,4*2+31,77*2,79*2+40,4*3,55*2+25,1*3,04*2+9,48*4,34*2 |  | 1100.448 | [13 empty] | VV | 2 | 2 | True | 0 | ROZPOCET
| VV |  | 20,04*4,34*2+6,62*3,17*2+6,16*3,55*2+12,73*2,9*2+147,25*3,3*2+102,48*3,3*2 |  | 1981.706 | [13 empty] | VV | 2 | 2 | True | 0 | ROZPOCET
| VV |  | "2NP" 7,0*1,6*2+26,22*1,9*2+25,63*3,97*2+3,8*4,12*2+92,23*3,5*2+30,79*3,45*2+7,3*3,45*2 |  | 1265.281 | [13 empty] | VV | 2 | 2 | True | 0 | ROZPOCET
| VV |  | 3,54*3,45*2+6,6*2,99*2+60,76*3,5*2+119,02*3,45*2 |  | 1310.452 | [13 empty] | VV | 2 | 2 | True | 0 | ROZPOCET
| VV |  | "3NP" 69,49*3,25*2+12,39*3,25*2+6,59*3,25*2+179,58*3,25*2 |  | 1742.325 | [13 empty] | VV | 2 | 2 | True | 0 | ROZPOCET
| VV |  | "4NP" 56,67*3,25*2+9,75*3,25*2+3,63*3,25*2+208,71*3,25*2+2,1*2,5*2 |  | 1822.44 | [13 empty] | VV | 2 | 2 | True | 0 | ROZPOCET
| VV |  | "5NP" 3,63*3,25*2+9,75*3,25*2+203,68*3,25*2 |  | 1410.89 | [13 empty] | VV | 2 | 2 | True | 0 | ROZPOCET
| VV |  | "6NP" 17,49*3,25*2+203,59*3,25*2 |  | 1437.02 | [13 empty] | VV | 2 | 2 | True | 0 | ROZPOCET
| VV |  | "7NP" 171,57*3,25*2+11,05*3,25*2+3,3*4,2*2+2,85*4,4*2+9,0*4,2*2+24,9*4,4*2 |  | 1534.55 | [13 empty] | VV | 2 | 2 | True | 0 | ROZPOCET
| VV |  | "8NP" 86,5*3,25*2+7,8*3,25*2+29,05*3,95*2+16,0*3,4*2 |  | 951.245 | [13 empty] | VV | 2 | 2 | True | 0 | ROZPOCET
| VV |  | "9NP" 7,73*4,05*2+18,6*4,15*2+15,1*4,05*2+29,2*3,25*2 |  | 529.103 | [13 empty] | VV | 2 | 2 | True | 0 | ROZPOCET
| VV |  | Součet "pol. odměřena ve výkr. části SO11-část stavební" |  | 16377.802 | [13 empty] | VV | 2 | 4 | True | 1 | ROZPOCET
70 | K | 341351106 | Bednění stěn a příček nosných včetně vzpěr nebo jiného zajištění svislé nebo šikmé (odkloněné), půdorysně přímé nebo zalomené oboustranné za každou stranu - odstranění | m2 | 16377.802 |  | 0 | CS ÚRS 2016 01 |  |  | základní |  | 0 | 0 | 0 | 0 | 0 | 4 | K | 2 |  |  |  | ROZPOCET | 0 | 0 | 0 | 0 | 0 | 1 | 0 | 4 | 734378226
731 | K | 341362021 | Výztuž stěn a příček nosných svislých nebo šikmých, rovných nebo oblých ze svařovaných sítí z drátů typu KARI | t | 1.007 |  | 0 | CS ÚRS 2016 01 |  |  | základní |  | 0 | 1.0531 | 1.0604 | 0 | 0 | 4 | K | 2 |  |  |  | ROZPOCET | 0 | 0 | 0 | 0 | 0 | 1 | 0 | 4 | -255058526
| VV |  | "pilotová stěna" 129,95*2*0,0031*1,25 "pol. odměřena ve výkr. části SO11-část stavební" |  | 1.007 | [13 empty] | VV | 2 | 2 | True | 1 | ROZPOCET
72 | K | 342248140 | Příčky jednoduché z cihel děrovaných spojených na pero a drážku broušených, lepených tenkovrstvou maltou, pevnost cihel P8, P10, tl. příčky 80 mm | m2 | 9.097 |  | 0 | CS ÚRS 2016 01 |  |  | základní |  | 0 | 0.06638 | 0.60386 | 0 | 0 | 4 | K | 2 |  |  |  | ROZPOCET | 0 | 0 | 0 | 0 | 0 | 1 | 0 | 4 | -19123951
| VV |  | "1.NP"(1,25+0,295*2+1,6)*3,3-1,1*2,05 "pol. odměřena ve výkr. části SO11-část stavební" |  | 9.097 | [13 empty] | VV | 2 | 2 | True | 1 | ROZPOCET
73 | K | 342248142 | Příčky jednoduché z cihel děrovaných spojených na pero a drážku broušených, lepených tenkovrstvou maltou, pevnost cihel P8, P10, tl. příčky 140 mm | m2 | 1478.313 |  | 0 | CS ÚRS 2016 01 |  |  | základní |  | 0 | 0.12185 | 180.1324 | 0 | 0 | 4 | K | 2 |  |  |  | ROZPOCET | 0 | 0 | 0 | 0 | 0 | 1 | 0 | 4 | -2108478121
| VV |  | "1.NP" | [15 empty] | VV | 2 | 1 | True | 0 | ROZPOCET
| VV |  | (11,7+12,551+2,225+16,1+4,65+5,6+5,6)*3,3 |  | 192.806 | [13 empty] | VV | 2 | 2 | True | 0 | ROZPOCET
| VV |  | -(1,8*2,1*2+0,9*1,97*2+1,6*2,1*2+1,1*1,97) |  | -19.993 | [13 empty] | VV | 2 | 2 | True | 0 | ROZPOCET
| VV |  | (5,25+3,2+3,5+6,2+5,45+2,65+2,8+2,8+2,45)*3,3 |  | 113.19 | [13 empty] | VV | 2 | 2 | True | 0 | ROZPOCET
| VV |  | -0,9*1,97*2-1,6*2,1-1,8*2,1-1,8*1,97 |  | -14.232 | [13 empty] | VV | 2 | 2 | True | 0 | ROZPOCET
| VV |  | (2,035+6,73+0,495+4,925+2,55)*3,3-1,5*2,15-1,1*2,05 |  | 49.746 | [13 empty] | VV | 2 | 2 | True | 0 | ROZPOCET
| VV |  | "2.NP" | [15 empty] | VV | 2 | 1 | True | 0 | ROZPOCET
| VV |  | (4,83+2,65+3,7+3,7+2,8+2,65+1,95)*3,45 |  | 76.866 | [13 empty] | VV | 2 | 2 | True | 0 | ROZPOCET
| VV |  | -0,9*1,97*2 |  | -3.546 | [13 empty] | VV | 2 | 2 | True | 0 | ROZPOCET
| VV |  | (2,65+3,7+3,7+4,025)*3,45-0,9*1,97*2 |  | 45.013 | [13 empty] | VV | 2 | 2 | True | 0 | ROZPOCET
| VV |  | "3.NP" | [15 empty] | VV | 2 | 1 | True | 0 | ROZPOCET
| VV |  | (4,83+2,65+3,7+3,7+2,65+3,35+3,35)*3,25 |  | 78.748 | [13 empty] | VV | 2 | 2 | True | 0 | ROZPOCET
| VV |  | -0,9*1,97*3-1,6*2,1 |  | -8.679 | [13 empty] | VV | 2 | 2 | True | 0 | ROZPOCET
| VV |  | "4.NP" | [15 empty] | VV | 2 | 1 | True | 0 | ROZPOCET
| VV |  | (3,7*2+1,95+2,00*2+2,9+4,955+3,601+4,075+5,471+4,75+1,8+3,7+1,1)*3,25 |  | 148.532 | [13 empty] | VV | 2 | 2 | True | 0 | ROZPOCET
| VV |  | -0,9*1,97*2-1,8*2,1 |  | -7.326 | [13 empty] | VV | 2 | 2 | True | 0 | ROZPOCET
| VV |  | "5.NP" | [15 empty] | VV | 2 | 1 | True | 0 | ROZPOCET
| VV |  | (4,83+3,7+1,15+6,75+2,8+2,75+2,65+3,7*2+1,2)*3,25 |  | 107.998 | [13 empty] | VV | 2 | 2 | True | 0 | ROZPOCET
| VV |  | (2,3+1,725+2,0+4,725+2,0+2,0)*3,25 |  | 47.938 | [13 empty] | VV | 2 | 2 | True | 0 | ROZPOCET
| VV |  | -0,9*1,97*3 |  | -5.319 | [13 empty] | VV | 2 | 2 | True | 0 | ROZPOCET
| VV |  | "6.NP" | [15 empty] | VV | 2 | 1 | True | 0 | ROZPOCET
| VV |  | (2,0*3+7,55+8,9+1,0+4,075+1,2+6,75+3,7+5,475+3,7*2+2,65+4,83)*3,25 |  | 193.473 | [13 empty] | VV | 2 | 2 | True | 0 | ROZPOCET
| VV |  | -0,9*1,97*2-1,8*2,1*2-0,9*1,97 |  | -12.879 | [13 empty] | VV | 2 | 2 | True | 0 | ROZPOCET
| VV |  | "7.NP" | [15 empty] | VV | 2 | 1 | True | 0 | ROZPOCET
| VV |  | (2,5*2+3,05*2+1,9+2,326+4,725+2,0*2+4,25+3,4+3,2+8,9+1,4+3,7+3,95+2,6+2,8+2,75)*3,25 |  | 198.253 | [13 empty] | VV | 2 | 2 | True | 0 | ROZPOCET
| VV |  | (2,651+3,701+3,7+1,2*2)*3,25 |  | 40.469 | [13 empty] | VV | 2 | 2 | True | 0 | ROZPOCET
| VV |  | "8.NP" | [15 empty] | VV | 2 | 1 | True | 0 | ROZPOCET
| VV |  | (2,0*3+4,725+4,4+0,9+3,55+3,4+8,85+3,7+3,9+1,2)*3,25 |  | 132.031 | [13 empty] | VV | 2 | 2 | True | 0 | ROZPOCET
| VV |  | -0,9*1,97 |  | -1.773 | [13 empty] | VV | 2 | 2 | True | 0 | ROZPOCET
| VV |  | "9.NP" | [15 empty] | VV | 2 | 1 | True | 0 | ROZPOCET
| VV |  | "VZT- komíny" (4,425*2+2,00*2+3,34*2+2,29*2+9,00*2+0,9*2)*2,00 |  | 87.82 | [13 empty] | VV | 2 | 2 | True | 0 | ROZPOCET
| VV |  | (6,55+1,15+3,7+1,2)*3,25-0,9*1,97 |  | 39.177 | [13 empty] | VV | 2 | 2 | True | 0 | ROZPOCET
| VV |  | Součet "pol. odměřena ve výkr. části SO11-část stavební" |  | 1478.313 | [13 empty] | VV | 2 | 4 | True | 1 | ROZPOCET
751 | K | 388995211 | Chránička kabelů v římse z trub HDPE do DN 80 | m | 1500 |  | 0 | CS ÚRS 2016 01 |  |  | základní |  | 0 | 0.00045 | 0.675 | 0 | 0 | 4 | K | 2 |  |  |  | ROZPOCET | 0 | 0 | 0 | 0 | 0 | 1 | 0 | 4 | 575561637
| VV |  | "pro všechny objekty" 1500, "pol. odměřena ve výkr. části SO11-část stavební" |  | 1500 | [13 empty] | VV | 2 | 2 | True | 1 | ROZPOCET
750 | K | 388995212 | Chránička kabelů v římse z trub HDPE přes DN 80 do DN 110 | m | 800 |  | 0 | CS ÚRS 2016 01 |  |  | základní |  | 0 | 0.00081 | 0.648 | 0 | 0 | 4 | K | 2 |  |  |  | ROZPOCET | 0 | 0 | 0 | 0 | 0 | 1 | 0 | 4 | -1097645573
749 | K | 388995214 | Chránička kabelů v římse z trub HDPE přes DN 140 do DN 160 | m | 1600 |  | 0 | CS ÚRS 2016 01 |  |  | základní |  | 0 | 0.00107 | 1.712 | 0 | 0 | 4 | K | 2 |  |  |  | ROZPOCET | 0 | 0 | 0 | 0 | 0 | 1 | 0 | 4 | 752175261
748 | K | 388995215 | Chránička kabelů v římse z trub HDPE přes DN 160 do DN 200 | m | 47 |  | 0 | CS ÚRS 2016 01 |  |  | základní |  | 0 | 0.00147 | 0.06909 | 0 | 0 | 4 | K | 2 |  |  |  | ROZPOCET | 0 | 0 | 0 | 0 | 0 | 1 | 0 | 4 | 2130514814
| VV |  | "pro všechny stavební objekty " 47 "pol. odměřena ve výkr. části SO11-část stavební" |  | 47 | [13 empty] | VV | 2 | 2 | True | 1 | ROZPOCET
| D | 4 | Vodorovné konstrukce |  |  |  | 0 | [5 empty] | 0 |  | 12904.03 |  | 0 | 1 | D | 1 |  |  |  | ROZPOCET | [6 empty] | 0
74 | K | 411121232 | Montáž prefabrikovaných železobetonových stropů se zalitím spár, včetně podpěrné konstrukce, na cementovou maltu ze stropních desek, šířky do 600 mm a délky přes 900 do 1800 mm | kus | 27 |  | 0 | CS ÚRS 2016 01 |  |  | základní |  | 0 | 0.00459 | 0.12393 | 0 | 0 | 4 | K | 2 |  |  |  | ROZPOCET | 0 | 0 | 0 | 0 | 0 | 1 | 0 | 4 | 10915365
75 | K | 411121243 | Montáž prefabrikovaných železobetonových stropů se zalitím spár, včetně podpěrné konstrukce, na cementovou maltu ze stropních desek, šířky do 600 mm a délky přes 1800 do 2700 mm | kus | 32 |  | 0 | CS ÚRS 2016 01 |  |  | základní |  | 0 | 0.00459 | 0.14688 | 0 | 0 | 4 | K | 2 |  |  |  | ROZPOCET | 0 | 0 | 0 | 0 | 0 | 1 | 0 | 4 | 1598967340
76 | M | 593412180 | Desky (prefabrikáty) stropní betonové a železobetonové železobetonové desky stropní plné PZD 5/10 120 x 30 x 9 | kus | 27.27 |  | 0 | CS ÚRS 2016 01 |  |  | základní |  | 0 | 0.078 | 2.1271 | 0 | 0 | 8 | M | 2 |  |  |  | ROZPOCET | 0 | 0 | 0 | 0 | 0 | 1 | 0 | 4 | 668850282
| VV |  | 27*1,01 "pol. odměřena ve výkr. části SO11-část stavební" |  | 27.27 | [13 empty] | VV | 2 | 2 | True | 1 | ROZPOCET
77 | M | 593412210 | Desky (prefabrikáty) stropní betonové a železobetonové železobetonové desky stropní plné PZD 8/10 210 x 30 x 9 | kus | 15.15 |  | 0 | CS ÚRS 2016 01 |  |  | základní |  | 0 | 0.136 | 2.0604 | 0 | 0 | 8 | M | 2 |  |  |  | ROZPOCET | 0 | 0 | 0 | 0 | 0 | 1 | 0 | 4 | -565257355
78 | M | 593417240 | Desky (prefabrikáty) stropní betonové a železobetonové železobetonové desky stropní vylehčené (H=140mm, P- 3 kN/m2) PZD 239/29/14 V3 239 x 29 x 14 | kus | 17.17 |  | 0 | CS ÚRS 2016 01 |  |  | základní |  | 0 | 0.157 | 2.6957 | 0 | 0 | 8 | M | 2 |  |  |  | ROZPOCET | 0 | 0 | 0 | 0 | 0 | 1 | 0 | 4 | 1331168084
79 | K | 411321414 | Stropy z betonu železového (bez výztuže) stropů deskových, plochých střech, desek balkonových, desek hřibových stropů včetně hlavic hřibových sloupů tř. C 25/30 | m3 | 128.73 |  | 0 | CS ÚRS 2016 01 |  |  | základní |  | 0 | 2.4534 | 315.83 | 0 | 0 | 4 | K | 2 |  |  |  | ROZPOCET | 0 | 0 | 0 | 0 | 0 | 1 | 0 | 4 | 535525510
| VV |  | 14,41+7,27+99,71+7,34 "pol. odměřena ve výkr. části SO11-část stavební" |  | 128.73 | [13 empty] | VV | 2 | 2 | True | 1 | ROZPOCET
80 | K | 411321616 | Stropy z betonu železového (bez výztuže) stropů deskových, plochých střech, desek balkonových, desek hřibových stropů včetně hlavic hřibových sloupů tř. C 30/37 | m3 | 4474.06 |  | 0 | CS ÚRS 2016 01 |  |  | základní |  | 0 | 2.4534 | 10976.793 | 0 | 0 | 4 | K | 2 |  |  |  | ROZPOCET | 0 | 0 | 0 | 0 | 0 | 1 | 0 | 4 | 453807256
| VV |  | 136,33+264,58+375,91+2,93+3,92+569,2+0,24+574,2+573,06+572,9+568,95+554,97+6,8 |  | 4203.99 | [13 empty] | VV | 2 | 2 | True | 0 | ROZPOCET
| VV |  | 270,07 |  | 270.07 | [13 empty] | VV | 2 | 2 | True | 0 | ROZPOCET
| VV |  | Součet "pol. odměřena ve výkr. části SO11-část stavební" |  | 4474.06 | [13 empty] | VV | 2 | 4 | True | 1 | ROZPOCET
81 | K | 411351101 | Bednění stropů, kleneb nebo skořepin bez podpěrné konstrukce stropů deskových, balkonových nebo plošných konzol plné, rovné, popř. s náběhy zřízení | m2 | 19030 |  | 0 | CS ÚRS 2016 01 |  |  | základní |  | 0 | 0.00215 | 40.9145 | 0 | 0 | 4 | K | 2 |  |  |  | ROZPOCET | 0 | 0 | 0 | 0 | 0 | 1 | 0 | 4 | -722516367
| VV |  | 472+1045,0+1557,0+47,0+14,0+13,0+2361,0+1,0+2391,0+2391,0+2391,0+2391,0+2321,0 |  | 17395 | [13 empty] | VV | 2 | 2 | True | 0 | ROZPOCET
| VV |  | 33,0+1150,0+35,0+417,0 |  | 1635 | [13 empty] | VV | 2 | 2 | True | 0 | ROZPOCET
| VV |  | Součet "pol. odměřena ve výkr. části SO11-část stavební" |  | 19030 | [13 empty] | VV | 2 | 4 | True | 1 | ROZPOCET
82 | K | 411351102 | Bednění stropů, kleneb nebo skořepin bez podpěrné konstrukce stropů deskových, balkonových nebo plošných konzol plné, rovné, popř. s náběhy odstranění | m2 | 19030 |  | 0 | CS ÚRS 2016 01 |  |  | základní |  | 0 | 0 | 0 | 0 | 0 | 4 | K | 2 |  |  |  | ROZPOCET | 0 | 0 | 0 | 0 | 0 | 1 | 0 | 4 | 565064180
83 | K | 411354173 | Podpěrná konstrukce stropů výšky do 4 m se zesílením dna bednění na výměru m2 půdorysu pro zatížení betonovou směsí a výztuží přes 5 do 12 kPa zřízení | m2 | 19030 |  | 0 | CS ÚRS 2016 01 |  |  | základní |  | 0 | 0.00524 | 99.7172 | 0 | 0 | 4 | K | 2 |  |  |  | ROZPOCET | 0 | 0 | 0 | 0 | 0 | 1 | 0 | 4 | -294813984
84 | K | 411354174 | Podpěrná konstrukce stropů výšky do 4 m se zesílením dna bednění na výměru m2 půdorysu pro zatížení betonovou směsí a výztuží přes 5 do 12 kPa odstranění | m2 | 19030 |  | 0 | CS ÚRS 2016 01 |  |  | základní |  | 0 | 0 | 0 | 0 | 0 | 4 | K | 2 |  |  |  | ROZPOCET | 0 | 0 | 0 | 0 | 0 | 1 | 0 | 4 | -45491550
85 | K | 411354203 | Bednění stropů ztracené ocelové žebrované ze širokých tenkostěnných ohýbaných profilů (hraněných trapézových vln), bez úpravy povrchu otevřeného podhledu, bez podpěrné konstrukce, s osazením nasucho na zdech do připravených ozubů, popř. na rovných zdech, trámech, průvlacích, do traverz -4271 s povrchem lesklým, výšky vln 40 mm, tl. plechu 0,75 mm | m2 | 66.955 |  | 0 | CS ÚRS 2016 01 |  |  | základní |  | 0 | 0.00812 | 0.54367 | 0 | 0 | 4 | K | 2 |  |  |  | ROZPOCET | 0 | 0 | 0 | 0 | 0 | 1 | 0 | 4 | 270306890
| VV |  | "koridor" 66,955 "pol. odměřena ve výkr. části SO11-část stavební" |  | 66.955 | [13 empty] | VV | 2 | 2 | True | 1 | ROZPOCET
86 | K | 411361821 | Výztuž stropů prostě uložených, vetknutých, spojitých, deskových, trámových (žebrových, kazetových), s keramickými a jinými vložkami, konsolových nebo balkonových, hřibových včetně hlavic hřibových sloupů, plochých střech a pro zavěšení železobetonových podhledů z betonářské oceli 10 505 (R) nebo BSt 500 | t | 709 |  | 0 | CS ÚRS 2016 01 |  |  | základní |  | 0 | 1.0552 | 748.1084 | 0 | 0 | 4 | K | 2 |  |  |  | ROZPOCET | 0 | 0 | 0 | 0 | 0 | 1 | 0 | 4 | 1085174574
87 | K | 413321616 | Nosníky z betonu železového (bez výztuže) včetně stěnových i jeřábových drah, volných trámů, průvlaků, rámových příčlí, ztužidel, konzol, vodorovných táhel apod., tyčových konstrukcí tř. C 30/37 | m3 | 199.03 |  | 0 | CS ÚRS 2016 01 |  |  | základní |  | 0 | 2.4534 | 488.2922 | 0 | 0 | 4 | K | 2 |  |  |  | ROZPOCET | 0 | 0 | 0 | 0 | 0 | 1 | 0 | 4 | -1073693001
| VV |  | 2,35+3,26+7,3+0,45+1,38+4,42+0,99+5,94+1,14+0,59+8,18+0,67+0,32+3,34+1,9+20,77+4,65 |  | 67.65 | [13 empty] | VV | 2 | 2 | True | 0 | ROZPOCET
| VV |  | 1,13+9,81+1,15+1,77+0,38+1,49+21,37+12,7+1,39+1,78+1,36+2,06+13,09+1,39+1,78+3,41 |  | 76.06 | [13 empty] | VV | 2 | 2 | True | 0 | ROZPOCET
| VV |  | 2,06+12,87+1,37+0,41+1,04+3,02+2,06+3,41+2,78+1,22+9,67+0,89+1,98+2,09+3,07+5,64 |  | 53.58 | [13 empty] | VV | 2 | 2 | True | 0 | ROZPOCET
| VV |  | 1,08+0,66 |  | 1.74 | [13 empty] | VV | 2 | 2 | True | 0 | ROZPOCET
| VV |  | Součet "pol. odměřena ve výkr. části SO11-část stavební" |  | 199.03 | [13 empty] | VV | 2 | 4 | True | 1 | ROZPOCET
88 | K | 413351107 | Bednění nosníků včetně stěnových i jeřábových drah, volných trámů, průvlaků, rámových příčlí, ztužidel, konzol, vodorovných táhel apod., tyčových konstrukcí bez podpěrné konstrukce, neproměnného nebo proměnného průřezu tvaru zalomeného nebo půdorysně zakřiveného zřízení | m2 | 971 |  | 0 | CS ÚRS 2016 01 |  |  | základní |  | 0 | 0.00077 | 0.74767 | 0 | 0 | 4 | K | 2 |  |  |  | ROZPOCET | 0 | 0 | 0 | 0 | 0 | 1 | 0 | 4 | 891976750
| VV |  | 12,2*(0,935*2+0,2)+15,2*2,28+24,96*3,04+7,25*0,95+13,94*1,04+14,32*2,3+15,0*0,84+68,7*0,94 |  | 267.288 | [13 empty] | VV | 2 | 2 | True | 0 | ROZPOCET
| VV |  | 10,51*1,0+9,6*0,95+94,55*0,94+2,4*1,76+2,23*1,1+12,73*2,0+17,6*1,0+134,45*1,7+18,8*2,24 |  | 428.921 | [13 empty] | VV | 2 | 2 | True | 0 | ROZPOCET
| VV |  | 18,33*0,95+113,38*0,94+16,01*0,9+9,57*1,5+4,58*1,0+24,13*0,95+138,3*1,7+146,73*0,94 |  | 553.294 | [13 empty] | VV | 2 | 2 | True | 0 | ROZPOCET
| VV |  | 119,25*0,9+9,6*1,5+22,08*0,95+10,0*2,2+151,3*0,94+19,25*0,9+9,6*1,5+55,2*0,95+10,0*2,2 |  | 413.088 | [13 empty] | VV | 2 | 2 | True | 0 | ROZPOCET
| VV |  | 148,73*0,94+19,06*0,9+3,8*1,0+5,6*1,5+48,93*0,95+10,0*2,2+14,52*2,14+38,55*0,9+19,8*0,95 |  | 322.222 | [13 empty] | VV | 2 | 2 | True | 0 | ROZPOCET
| VV |  | 111,76*0,94+4,8*1,5+6,0*3,5+10,16*2,2+18,6*1,8+28,5*1,84+12,53*0,94+9,15*0,9 |  | 261.54 | [13 empty] | VV | 2 | 2 | True | 0 | ROZPOCET
| VV |  | -1275,353 "změněno na základě požadavku zadavatele" |  | -1275.353 | [13 empty] | VV | 2 | 2 | True | 0 | ROZPOCET
| VV |  | Součet "pol. odměřena ve výkr. části SO11-část stavební" |  | 971 | [13 empty] | VV | 2 | 4 | True | 1 | ROZPOCET
89 | K | 413351108 | Bednění nosníků včetně stěnových i jeřábových drah, volných trámů, průvlaků, rámových příčlí, ztužidel, konzol, vodorovných táhel apod., tyčových konstrukcí bez podpěrné konstrukce, neproměnného nebo proměnného průřezu tvaru zalomeného nebo půdorysně zakřiveného odstranění | m2 | 971 |  | 0 | CS ÚRS 2016 01 |  |  | základní |  | 0 | 0 | 0 | 0 | 0 | 4 | K | 2 |  |  |  | ROZPOCET | 0 | 0 | 0 | 0 | 0 | 1 | 0 | 4 | 638460394
| VV |  | 2246,353 |  | 2246.353 | [13 empty] | VV | 2 | 2 | True | 0 | ROZPOCET
| VV |  | -1275,353 "změněno na základě požadavku zadavatele" |  | -1275.353 | [13 empty] | VV | 2 | 2 | True | 0 | ROZPOCET
| VV |  | Součet "pol. odměřena ve výkr. části SO11-část stavební" |  | 971 | [13 empty] | VV | 2 | 4 | True | 1 | ROZPOCET
90 | K | 413351213 | Podpěrná konstrukce nosníků a tyčových konstrukcí výšky do 4 m, se zesílením dna bednění, na výměru m2 půdorysu pro zatížení betonovou směsí a výztuží přes 5 do 10 kPa zřízení | m2 | 241 |  | 0 | CS ÚRS 2016 01 |  |  | základní |  | 0 | 0.0082 | 1.9762 | 0 | 0 | 4 | K | 2 |  |  |  | ROZPOCET | 0 | 0 | 0 | 0 | 0 | 1 | 0 | 4 | 769039291
| VV |  | 2246,353 |  | 2246.353 | [13 empty] | VV | 2 | 2 | True | 0 | ROZPOCET
| VV |  | -2005,353 "změněno na základě požadavku zadavatele" |  | -2005.353 | [13 empty] | VV | 2 | 2 | True | 0 | ROZPOCET
| VV |  | Součet "pol. odměřena ve výkr. části SO11-část stavební" |  | 241 | [13 empty] | VV | 2 | 4 | True | 1 | ROZPOCET
91 | K | 413351214 | Podpěrná konstrukce nosníků a tyčových konstrukcí výšky do 4 m, se zesílením dna bednění, na výměru m2 půdorysu pro zatížení betonovou směsí a výztuží přes 5 do 10 kPa odstranění | m2 | 241 |  | 0 | CS ÚRS 2016 01 |  |  | základní |  | 0 | 0 | 0 | 0 | 0 | 4 | K | 2 |  |  |  | ROZPOCET | 0 | 0 | 0 | 0 | 0 | 1 | 0 | 4 | 323952604
| VV |  | 2246,353 |  | 2246.353 | [13 empty] | VV | 2 | 2 | True | 0 | ROZPOCET
| VV |  | -2005,353 "změněno na základě požadavku zadavatele" |  | -2005.353 | [13 empty] | VV | 2 | 2 | True | 0 | ROZPOCET
| VV |  | Součet "pol. odměřena ve výkr. části SO11-část stavební" |  | 241 | [13 empty] | VV | 2 | 4 | True | 1 | ROZPOCET
93 | K | 430321414 | Schodišťové konstrukce a rampy z betonu železového (bez výztuže) stupně, schodnice, ramena, podesty s nosníky tř. C 25/30 | m3 | 83.26 |  | 0 | CS ÚRS 2016 01 |  |  | základní |  | 0 | 2.4534 | 204.2676 | 0 | 0 | 4 | K | 2 |  |  |  | ROZPOCET | 0 | 0 | 0 | 0 | 0 | 1 | 0 | 4 | -872935040
| VV |  | 83,26 "pol. odměřena ve výkr. části SO11-část stavební" |  | 83.26 | [13 empty] | VV | 2 | 2 | True | 1 | ROZPOCET
94 | K | 430361821 | Výztuž schodišťových konstrukcí a ramp stupňů, schodnic, ramen, podest s nosníky z betonářské oceli 10 505 (R) nebo BSt 500 | t | 13.68 |  | 0 | CS ÚRS 2016 01 |  |  | základní |  | 0 | 1.0489 | 14.3485 | 0 | 0 | 4 | K | 2 |  |  |  | ROZPOCET | 0 | 0 | 0 | 0 | 0 | 1 | 0 | 4 | 358564579
95 | K | 431351121 | Bednění podest, podstupňových desek a ramp včetně podpěrné konstrukce výšky do 4 m půdorysně přímočarých zřízení | m2 | 416.3 |  | 0 | CS ÚRS 2016 01 |  |  | základní |  | 0 | 0.01282 | 5.337 | 0 | 0 | 4 | K | 2 |  |  |  | ROZPOCET | 0 | 0 | 0 | 0 | 0 | 1 | 0 | 4 | 1677012452
| VV |  | 416,3 "pol. odměřena ve výkr. části SO11-část stavební" |  | 416.3 | [13 empty] | VV | 2 | 2 | True | 1 | ROZPOCET
96 | K | 431351122 | Bednění podest, podstupňových desek a ramp včetně podpěrné konstrukce výšky do 4 m půdorysně přímočarých odstranění | m2 | 416.3 |  | 0 | CS ÚRS 2016 01 |  |  | základní |  | 0 | 0 | 0 | 0 | 0 | 4 | K | 2 |  |  |  | ROZPOCET | 0 | 0 | 0 | 0 | 0 | 1 | 0 | 4 | 1182474174
97 | K | 443005 | Bodový akustickoizolační prvek do ŽB stěn | ks | 116 |  | 0 |  |  |  | základní |  | 0 | 0 | 0 | 0 | 0 | 4 | K | 2 |  |  |  | ROZPOCET | 0 | 0 | 0 | 0 | 0 | 1 | 0 | 4 | 613139194
| VV |  | 24+1+27+56+1+7 "pol. odměřena ve výkr. části SO11-část stavební" |  | 116 | [13 empty] | VV | 2 | 2 | True | 1 | ROZPOCET
98 | K | 443006 | Akustickoizolační vložka | bm | 385 |  | 0 |  |  |  | základní |  | 0 | 0 | 0 | 0 | 0 | 4 | K | 2 |  |  |  | ROZPOCET | 0 | 0 | 0 | 0 | 0 | 1 | 0 | 4 | -678758319
| VV |  | 100,0+71,0+75,0+139,0 "pol. odměřena ve výkr. části SO11-část stavební" |  | 385 | [13 empty] | VV | 2 | 2 | True | 1 | ROZPOCET
868 | K | 443007 | D+M podlahové dilatační lišty pryžové | bm | 810 |  | 0 |  |  |  | základní |  | 0 | 0 | 0 | 0 | 0 | 4 | K | 2 |  |  |  | ROZPOCET | 0 | 0 | 0 | 0 | 0 | 1 | 0 | 4 | -955562862
869 | K | 443008 | D+M stropní dilatační lišty pryžové | bm | 30.8 |  | 0 |  |  |  | základní |  | 0 | 0 | 0 | 0 | 0 | 4 | K | 2 |  |  |  | ROZPOCET | 0 | 0 | 0 | 0 | 0 | 1 | 0 | 4 | -1054227526
| VV |  | 4,0*7,0*1,1 "pol. odměřena ve výkr. části SO11-část stavební" |  | 30.8 | [13 empty] | VV | 2 | 2 | True | 1 | ROZPOCET
871 | K | 443009 | D+M střešní dilatační lišty pryžové | bm | 13.2 |  | 0 |  |  |  | základní |  | 0 | 0 | 0 | 0 | 0 | 4 | K | 2 |  |  |  | ROZPOCET | 0 | 0 | 0 | 0 | 0 | 1 | 0 | 4 | -1584390814
| VV |  | 12,0*1,1 "pol. odměřena ve výkr. části SO11-část stavební" |  | 13.2 | [13 empty] | VV | 2 | 2 | True | 1 | ROZPOCET
872 | K | 443010 | D+M stěnové dilatační lišty kovové | bm | 81 |  | 0 |  |  |  | základní |  | 0 | 0 | 0 | 0 | 0 | 4 | K | 2 |  |  |  | ROZPOCET | 0 | 0 | 0 | 0 | 0 | 1 | 0 | 4 | -331613753
873 | K | 443011 | D+M těsnící hydroizol. pásy pryžové | bm | 295 |  | 0 |  |  |  | základní |  | 0 | 0 | 0 | 0 | 0 | 4 | K | 2 |  |  |  | ROZPOCET | 0 | 0 | 0 | 0 | 0 | 1 | 0 | 4 | 1932185808
874 | K | 443012 | D+M fasádní dilat. lišty kovové | bm | 34.8 |  | 0 |  |  |  | základní |  | 0 | 0 | 0 | 0 | 0 | 4 | K | 2 |  |  |  | ROZPOCET | 0 | 0 | 0 | 0 | 0 | 1 | 0 | 4 | 1022605686
880 | K | 443013 | D+M izolace vnějšího rohu dilatační spáry | bm | 91.5 |  | 0 |  |  |  | základní |  | 0 | 0 | 0 | 0 | 0 | 4 | K | 2 |  |  |  | ROZPOCET | 0 | 0 | 0 | 0 | 0 | 1 | 0 | 4 | -126183305
881 | K | 443014 | D+M izolace dilatační spáry z interieru | bm | 13.6 |  | 0 |  |  |  | základní |  | 0 | 0 | 0 | 0 | 0 | 4 | K | 2 |  |  |  | ROZPOCET | 0 | 0 | 0 | 0 | 0 | 1 | 0 | 4 | 2062090615
| D | 5 | Komunikace pozemní |  |  |  | 0 | [5 empty] | 0 |  | 7689.5373 |  | 0 | 1 | D | 1 |  |  |  | ROZPOCET | [6 empty] | 0
99 | K | 561021111 | Zřízení podkladu ze zeminy upravené hydraulickými pojivy vápnem, cementem nebo směsnými pojivy (materiál ve specifikaci) s rozprostřením, promísením, vlhčením, zhutněním a ošetřením vodou plochy do 1 000 m2, tloušťka po zhutnění přes 150 do 200 mm | m2 | 451.5 |  | 0 | CS ÚRS 2016 01 |  |  | základní |  | 0 | 0 | 0 | 0 | 0 | 4 | K | 2 |  |  |  | ROZPOCET | 0 | 0 | 0 | 0 | 0 | 1 | 0 | 4 | 1798793840
| VV |  | 30,1*7,5*2 "pol. odměřena ve výkr. části SO11-část stavební" |  | 451.5 | [13 empty] | VV | 2 | 2 | True | 1 | ROZPOCET
100 | M | 585301700 | Vápna pro stavební účely bezprašné vápno nehašené práškové modifikované | t | 10.789 |  | 0 | CS ÚRS 2016 01 |  |  | základní |  | 0 | 1 | 10.789 | 0 | 0 | 8 | M | 2 |  |  |  | ROZPOCET | 0 | 0 | 0 | 0 | 0 | 1 | 0 | 4 | -405829882
| VV |  | 10,789 "pol. odměřena ve výkr. části SO11-část stavební" |  | 10.789 | [13 empty] | VV | 2 | 2 | True | 1 | ROZPOCET
101 | K | 561081111 | Zřízení podkladu ze zeminy upravené hydraulickými pojivy vápnem, cementem nebo směsnými pojivy (materiál ve specifikaci) s rozprostřením, promísením, vlhčením, zhutněním a ošetřením vodou plochy do 1 000 m2, tloušťka po zhutnění přes 450 do 500 mm | m2 | 225.75 |  | 0 | CS ÚRS 2016 01 |  |  | základní |  | 0 | 0 | 0 | 0 | 0 | 4 | K | 2 |  |  |  | ROZPOCET | 0 | 0 | 0 | 0 | 0 | 1 | 0 | 4 | -686896527
| VV |  | 30,1*7,5 "pol. odměřena ve výkr. části SO11-část stavební" |  | 225.75 | [13 empty] | VV | 2 | 2 | True | 1 | ROZPOCET
605 | K | 564681111 | Podklad z kameniva hrubého drceného vel. 63-125 mm, s rozprostřením a zhutněním, po zhutnění tl. 300 mm | m2 | 13048 |  | 0 | CS ÚRS 2016 01 |  |  | základní |  | 0 | 0.573 | 7476.504 | 0 | 0 | 4 | K | 2 |  |  |  | ROZPOCET | 0 | 0 | 0 | 0 | 0 | 1 | 0 | 4 | 888532475
| VV |  | 3262,0*4 "pol. odměřena ve výkr. části SO11-část stavební" |  | 13048 | [13 empty] | VV | 2 | 2 | True | 1 | ROZPOCET
606 | K | 564681115 | Úprava ploch vápněním tl.300mm | m2 | 13048 |  | 0 |  |  |  | základní |  | 0 | 0 | 0 | 0 | 0 | 4 | K | 2 |  |  |  | ROZPOCET | 0 | 0 | 0 | 0 | 0 | 1 | 0 | 4 | -1220488113
| VV |  | 13048,0 "pol. odměřena ve výkr. části SO11-část stavební" |  | 13048 | [13 empty] | VV | 2 | 2 | True | 1 | ROZPOCET
102 | K | 564731111 | Podklad nebo kryt z kameniva hrubého drceného vel. 32-63 mm s rozprostřením a zhutněním, po zhutnění tl. 100 mm | m2 | 68.621 |  | 0 | CS ÚRS 2016 01 |  |  | základní |  | 0 | 0.19695 | 13.5149 | 0 | 0 | 4 | K | 2 |  |  |  | ROZPOCET | 0 | 0 | 0 | 0 | 0 | 1 | 0 | 4 | -1871527866
| VV |  | "skladba S8" 68,621 "pol. odměřena ve výkr. části SO11-část stavební" |  | 68.621 | [13 empty] | VV | 2 | 2 | True | 1 | ROZPOCET
103 | K | 564861111 | Podklad ze štěrkodrti ŠD s rozprostřením a zhutněním, po zhutnění tl. 200 mm | m2 | 451.5 |  | 0 | CS ÚRS 2016 01 |  |  | základní |  | 0 | 0.378 | 170.667 | 0 | 0 | 4 | K | 2 |  |  |  | ROZPOCET | 0 | 0 | 0 | 0 | 0 | 1 | 0 | 4 | -1703980821
| VV |  | 30,1*7,5*2 "pol. odměřena ve výkr. části SO11-část stavební" |  | 451.5 | [13 empty] | VV | 2 | 2 | True | 1 | ROZPOCET
104 | K | 596212211 | Kladení dlažby z betonových zámkových dlaždic pozemních komunikací s ložem z kameniva těženého nebo drceného tl. do 50 mm, s vyplněním spár, s dvojitým hutněním vibrováním a se smetením přebytečného materiálu na krajnici tl. 80 mm skupiny A, pro plochy přes 50 do 100 m2 | m2 | 68.621 |  | 0 | CS ÚRS 2016 01 |  |  | základní |  | 0 | 0.10362 | 7.1105 | 0 | 0 | 4 | K | 2 |  |  |  | ROZPOCET | 0 | 0 | 0 | 0 | 0 | 1 | 0 | 4 | -846732123
105 | M | 592452830 | Dlaždice betonové dlažba zámková (ČSN EN 1338) dlažba vibrolisovaná BEST standardní povrch (uzavřený hladký povrch) provedení: červená,hnědá,okrová,antracit se zámkem 20 x 16,5 x 8 | m2 | 72.052 |  | 0 | CS ÚRS 2016 01 |  |  | základní |  | 0 | 0.152 | 10.9519 | 0 | 0 | 8 | M | 2 |  |  |  | ROZPOCET | 0 | 0 | 0 | 0 | 0 | 1 | 0 | 4 | -93767941
| VV |  | 68,621*1,05 "Přepočtené koeficientem množství pol. odměřena ve výkr. části SO11-část stavební " |  | 72.052 | [13 empty] | VV | 2 | 2 | True | 1 | ROZPOCET
| D | 6 | Úpravy povrchů, podlahy a osazování výplní |  |  |  | 0 | [5 empty] | 0 |  | 3337.8316 |  | 0 | 1 | D | 1 |  |  |  | ROZPOCET | [6 empty] | 0
106 | K | 612311141 | Omítka vápenná vnitřních ploch nanášená ručně dvouvrstvá štuková, tloušťky jádrové omítky do 10 mm a tloušťky štuku do 3 mm svislých konstrukcí stěn | m2 | 13982.881 |  | 0 | CS ÚRS 2016 01 |  |  | základní |  | 0 | 0.01733 | 242.3233 | 0 | 0 | 4 | K | 2 |  |  |  | ROZPOCET | 0 | 0 | 0 | 0 | 0 | 1 | 0 | 4 | -62326739
| VV |  | "1NP" (82,6+23,48+25,95+13,0+17,22+18,2+16,7+19,4+28,74+14,9+18,15+20,9+9,8)*3,05*1,1 |  | 1036.829 | [13 empty] | VV | 2 | 2 | True | 0 | ROZPOCET
| VV |  | (16,97+14,16+11,95+40,65+7,9+28,25+29,52+21,2+10,2)*3,05*1,1 |  | 606.584 | [13 empty] | VV | 2 | 2 | True | 0 | ROZPOCET
| VV |  | "2NP" (50,47+86,23+58,65+10,8+15,97+21,95+10,2+17,1+14,16+55,05+28,35+16,99)*3,0*1,1 |  | 1273.536 | [13 empty] | VV | 2 | 2 | True | 0 | ROZPOCET
| VV |  | (22,27+18,75+32,01+8,72+16,57+15,77+16,67+16,32+12,05+16,95+23,3)*3,0*1,1 |  | 657.954 | [13 empty] | VV | 2 | 2 | True | 0 | ROZPOCET
| VV |  | "3NP"(62,61+15,97+10,8+26,4+9,7+17,27+14,16+16,27+19,19+16,57+16,57+15,57)*3,0*1,1 |  | 795.564 | [13 empty] | VV | 2 | 2 | True | 0 | ROZPOCET
| VV |  | (16,57+15,77+15,77+16,77+17,57+15,77+12,07+12,15+50,42+51,1)*3,0*1,1 |  | 739.068 | [13 empty] | VV | 2 | 2 | True | 0 | ROZPOCET
| VV |  | "4NP" (59,47+50,35+109,91+37,12+10,8+15,97+9,7+17,27+14,16+113,17+59,72+66,48)*3,0*1,1 |  | 1861.596 | [13 empty] | VV | 2 | 2 | True | 0 | ROZPOCET
| VV |  | (15,92+20,47+15,67+17,67+32,51+16,17+22,57+15,97+15,97+16,17+16,57+17,67)*3,0*1,1 |  | 736.989 | [13 empty] | VV | 2 | 2 | True | 0 | ROZPOCET
| VV |  | (21,82+19,37+17,37+17,54+17,35+17,77+15,7+23,16)*3,0*1,1 |  | 495.264 | [13 empty] | VV | 2 | 2 | True | 0 | ROZPOCET
| VV |  | "5NP" 52,0+98,89+10,8+16,17+9,7+17,57+14,16+34,84+25,47+16,67+20,77+23,42)*3,0*1,1 | [15 empty] | VV | 2 | 1 | True | 0 | ROZPOCET
| VV |  | (23,42+23,42+23,42+18,97+24,94+7,05+18,37+18,27+18,69+19,0+20,91+18,27+15,72)*3,0*1,1 |  | 826.485 | [13 empty] | VV | 2 | 2 | True | 0 | ROZPOCET
| VV |  | (18,34+11,95+13,95+9,6+185,81+117,57+18,67+17,09)*3,0*1,1 |  | 1296.834 | [13 empty] | VV | 2 | 2 | True | 0 | ROZPOCET
| VV |  | "6NP" (22,66+45,75+109,34+36,51+10,8+16,17+21,6+9,7+17,27+14,16+40,25+113,75)*3,0*1,1 |  | 1511.268 | [13 empty] | VV | 2 | 2 | True | 0 | ROZPOCET
| VV |  | (40,8+15,67+15,92+20,57+15,82+56,32+32,56+16,17+16,17+16,57+15,97+15,97+16,17)*3,0*1,1 |  | 972.444 | [13 empty] | VV | 2 | 2 | True | 0 | ROZPOCET
| VV |  | (16,57+17,67+22,19+19,37+17,37*3+17,77+18,82+18,82+19,82+24,33+15,62+31,32)*3,0*1,1 |  | 905.553 | [13 empty] | VV | 2 | 2 | True | 0 | ROZPOCET
| VV |  | (24,59+21,51+12,4+9,4+8,6+11,14+11,95+18,22)*3,0*1,1 |  | 388.773 | [13 empty] | VV | 2 | 2 | True | 0 | ROZPOCET
| VV |  | "7NP"(80,68+39,05+63,2+16,17+10,8+9,7+14,16+24,77+14,33+20,86+17,92+18,35)*3,0*1,1 |  | 1088.967 | [13 empty] | VV | 2 | 2 | True | 0 | ROZPOCET
| VV |  | (18,26+10,65+29,4+19,19+19,69+19,67+16,04+18,62+18,82+18,67+17,49+11,05)*3,0*1,1 |  | 717.915 | [13 empty] | VV | 2 | 2 | True | 0 | ROZPOCET
| VV |  | (10,05+17,69+11,95+9,82)*3,0*1,1 |  | 163.383 | [13 empty] | VV | 2 | 2 | True | 0 | ROZPOCET
| VV |  | "8NP"(59,24+60,21+26,24+10,8+16,09+17,02+61,32+20,37+21,07+9,68+19,99+23,57)*3,0*1,1 |  | 1140.48 | [13 empty] | VV | 2 | 2 | True | 0 | ROZPOCET
| VV |  | (23,57+40,3+9,6+8,0+8,05+17,65+28,71)*3,0*1,1 |  | 448.404 | [13 empty] | VV | 2 | 2 | True | 0 | ROZPOCET
| VV |  | "9NP"(62,86+16,09+9,49)*3,0*1,1 |  | 291.852 | [13 empty] | VV | 2 | 2 | True | 0 | ROZPOCET
| VV |  | "odpočty otvorů" -0,8*1,97*2*641-1924,079-28,35 |  | -3972.861 | [13 empty] | VV | 2 | 2 | True | 0 | ROZPOCET
| VV |  | Součet "pol. odměřena ve výkr. části SO11-část stavební" |  | 13982.881 | [13 empty] | VV | 2 | 4 | True | 1 | ROZPOCET
107 | K | 612321321 | Omítka vápenocementová vnitřních ploch nanášená strojně jednovrstvá, tloušťky do 10 mm hladká svislých konstrukcí stěn | m2 | 6954.94 |  | 0 | CS ÚRS 2016 01 |  |  | základní |  | 0 | 0.0132 | 91.8052 | 0 | 0 | 4 | K | 2 |  |  |  | ROZPOCET | 0 | 0 | 0 | 0 | 0 | 1 | 0 | 4 | 1689950953
| VV |  | 491,322+6463,618 "pol. odměřena ve výkr. části SO11-část stavební" |  | 6954.94 | [13 empty] | VV | 2 | 2 | True | 1 | ROZPOCET
108 | K | 622001 | Dodávka zavěšené pevné hliníkové lamely na nosnou konstrukci vč. miner. vlny 200mm | m2 | 722.305 |  | 0 |  |  |  | základní |  | 0 | 0 | 0 | 0 | 0 | 4 | K | 2 |  |  |  | ROZPOCET | 0 | 0 | 0 | 0 | 0 | 1 | 0 | 4 | -1709108081
| VV |  | "schema SO13" 227,605 |  | 227.605 | [13 empty] | VV | 2 | 2 | True | 0 | ROZPOCET
| VV |  | "skladba SO14" 118,2 |  | 118.2 | [13 empty] | VV | 2 | 2 | True | 0 | ROZPOCET
| VV |  | "SO23" 165,0 |  | 165 | [13 empty] | VV | 2 | 2 | True | 0 | ROZPOCET
| VV |  | "SO24,SO34" 145,0 |  | 145 | [13 empty] | VV | 2 | 2 | True | 0 | ROZPOCET
| VV |  | "SO25" 66,5 |  | 66.5 | [13 empty] | VV | 2 | 2 | True | 0 | ROZPOCET
| VV |  | Součet "pol. odměřena ve výkr. části SO11-část stavební" |  | 722.305 | [13 empty] | VV | 2 | 4 | True | 1 | ROZPOCET
109 | K | 622001a | dtto,avšak montáž |  | 722.305 |  | 0 |  |  |  | základní |  | 0 | 0 | 0 | 0 | 0 | 4 | K | 2 |  |  |  | ROZPOCET | 0 | 0 | 0 | 0 | 0 | 1 | 0 | 4 | -1252799300
110 | K | 622002 | Kompletační prvky fasády | m2 | 4449.616 |  | 0 |  |  |  | základní |  | 0 | 0 | 0 | 0 | 0 | 4 | K | 2 |  |  |  | ROZPOCET | 0 | 0 | 0 | 0 | 0 | 1 | 0 | 4 | -749153471
| VV |  | "schema KL66-KL72" 3051,467+825,629+89,4+66,5+416,62 "pol. odměřena ve výkr. části SO11-část stavební" |  | 4449.616 | [13 empty] | VV | 2 | 2 | True | 1 | ROZPOCET
111 | K | 622142001 | Potažení vnějších ploch pletivem v ploše nebo pruzích, na plném podkladu sklovláknitým vtlačením do tmelu stěn | m2 | 696.103 |  | 0 | CS ÚRS 2016 01 |  |  | základní |  | 0 | 0.00489 | 3.4039 | 0 | 0 | 4 | K | 2 |  |  |  | ROZPOCET | 0 | 0 | 0 | 0 | 0 | 1 | 0 | 4 | 687608590
| VV |  | "SO02,SO03" 65,507 |  | 65.507 | [13 empty] | VV | 2 | 2 | True | 0 | ROZPOCET
| VV |  | "SO12" 15,291 |  | 15.291 | [13 empty] | VV | 2 | 2 | True | 0 | ROZPOCET
| VV |  | "SO13" 227,605 |  | 227.605 | [13 empty] | VV | 2 | 2 | True | 0 | ROZPOCET
| VV |  | "SO09" 11,2 |  | 11.2 | [13 empty] | VV | 2 | 2 | True | 0 | ROZPOCET
| VV |  | "SO23" 165,0 |  | 165 | [13 empty] | VV | 2 | 2 | True | 0 | ROZPOCET
| VV |  | "SO24" 145,0 |  | 145 | [13 empty] | VV | 2 | 2 | True | 0 | ROZPOCET
| VV |  | "SO25" 66,5 |  | 66.5 | [13 empty] | VV | 2 | 2 | True | 0 | ROZPOCET
| VV |  | Součet "pol. odměřena ve výkr. části SO11-část stavební" |  | 696.103 | [13 empty] | VV | 2 | 4 | True | 1 | ROZPOCET
112 | K | 622221031 | Montáž kontaktního zateplení z desek z minerální vlny s podélnou orientací vláken na vnější stěny, tloušťky desek přes 120 do 160 mm | m2 | 281.759 |  | 0 | CS ÚRS 2016 01 |  |  | základní |  | 0 | 0.00944 | 2.6598 | 0 | 0 | 4 | K | 2 |  |  |  | ROZPOCET | 0 | 0 | 0 | 0 | 0 | 1 | 0 | 4 | -1922644545
| VV |  | "obvodová stěna jižní fasády" 215,0 |  | 215 | [13 empty] | VV | 2 | 2 | True | 0 | ROZPOCET
| VV |  | "SO21" 66,759 |  | 66.759 | [13 empty] | VV | 2 | 2 | True | 0 | ROZPOCET
| VV |  | Součet "pol. odměřena ve výkr. části SO11-část stavební" |  | 281.759 | [13 empty] | VV | 2 | 4 | True | 1 | ROZPOCET
113 | M | 631515310 | Vlákno minerální a výrobky z něj (desky, skruže, pásy, rohože, vložkové pytle apod.) desky z orientovaných vláken - izolace stěn deska TF PROFI, s podélnou orientací vláken pro zateplovací systémy 500 x 1000 mm, la = 0,039 W/mK tl. 140 mm | m2 | 287.394 |  | 0 | CS ÚRS 2016 01 |  |  | základní |  | 0 | 0.0165 | 4.742 | 0 | 0 | 8 | M | 2 |  |  |  | ROZPOCET | 0 | 0 | 0 | 0 | 0 | 1 | 0 | 4 | -257607043
| VV |  | 281,759*1,02 "Přepočtené koeficientem množství pol. odměřena ve výkr. části SO11-část stavební " |  | 287.394 | [13 empty] | VV | 2 | 2 | True | 1 | ROZPOCET
114 | K | 622221041 | Montáž kontaktního zateplení z desek z minerální vlny s podélnou orientací vláken na vnější stěny, tloušťky desek přes 160 mm | m2 | 262.009 |  | 0 | CS ÚRS 2016 01 |  |  | základní |  | 0 | 0.0095 | 2.4891 | 0 | 0 | 4 | K | 2 |  |  |  | ROZPOCET | 0 | 0 | 0 | 0 | 0 | 1 | 0 | 4 | -2110044918
| VV |  | "SO 11" 5,15*11,92 |  | 61.388 | [13 empty] | VV | 2 | 2 | True | 0 | ROZPOCET
| VV |  | "SO 20" 3,9*11,92+7,33*11,92 |  | 133.862 | [13 empty] | VV | 2 | 2 | True | 0 | ROZPOCET
| VV |  | "SO21" 5,95*11,22 |  | 66.759 | [13 empty] | VV | 2 | 2 | True | 0 | ROZPOCET
| VV |  | Součet "pol. odměřena ve výkr. části SO11-část stavební" |  | 262.009 | [13 empty] | VV | 2 | 4 | True | 1 | ROZPOCET
115 | M | 631515400 | Vlákno minerální a výrobky z něj (desky, skruže, pásy, rohože, vložkové pytle apod.) desky z orientovaných vláken - izolace stěn deska TF PROFI, s podélnou orientací vláken pro zateplovací systémy 500 x 1000 mm, la = 0,039 W/mK tl. 200 mm | m2 | 267.249 |  | 0 | CS ÚRS 2016 01 |  |  | základní |  | 0 | 0.021 | 5.6122 | 0 | 0 | 8 | M | 2 |  |  |  | ROZPOCET | 0 | 0 | 0 | 0 | 0 | 1 | 0 | 4 | 680066369
| VV |  | 262,009*1,02 "Přepočtené koeficientem množství pol. odměřena ve výkr. části SO11-část stavební " |  | 267.249 | [13 empty] | VV | 2 | 2 | True | 1 | ROZPOCET
116 | K | 622273081 | Montáž zavěšené odvětrávané fasády na hliníkové nosné konstrukci z fasádních desek na jednosměrné nosné konstrukci opláštění připevněné mechanickým viditelným spojem (nýty) stěn 200 mm s vložením tepelné izolace, tloušťky | m2 | 3051.467 |  | 0 | CS ÚRS 2016 01 |  |  | základní |  | 0 | 0.01343 | 40.9812 | 0 | 0 | 4 | K | 2 |  |  |  | ROZPOCET | 0 | 0 | 0 | 0 | 0 | 1 | 0 | 4 | 1688005197
| VV |  | "S0 04,05,SO22" | [15 empty] | VV | 2 | 1 | True | 0 | ROZPOCET
| VV |  | 4,38*4*3,5 |  | 61.32 | [13 empty] | VV | 2 | 2 | True | 0 | ROZPOCET
| VV |  | (25,665+1,0+4,04+3,41+2,87+12,4+31,12+8,8+32,325+79,95+3,3*2)*(22,61-1,5) |  | 4394.68 | [13 empty] | VV | 2 | 2 | True | 0 | ROZPOCET
| VV |  | -25,665*1,9-4,034*3,0-1,85*3,0-8,8*1,9-11,725*2,1-1,6*3,0-16,0*2,1-2,4*3,0-2,4*2,1 |  | -158.398 | [13 empty] | VV | 2 | 2 | True | 0 | ROZPOCET
| VV |  | -25,665*1,9-4,04*2,0-3,41*2,0-8,8*1,9*2-44,64*1,9-24,7*1,9 |  | -228.85 | [13 empty] | VV | 2 | 2 | True | 0 | ROZPOCET
| VV |  | -6,079*1,9-2,958*1,9-3,45*1,9-1,9*2,15-21,665*1,9-44,64*1,9-24,7*1,9-21,6*1,9-8,8*1,9 |  | -258.48 | [13 empty] | VV | 2 | 2 | True | 0 | ROZPOCET
| VV |  | -21,665*1,9-3,1*2,1-9,035*1,9-3,45*1,9-8,8*1,9-21,6*1,9-3,27*1,9-2,22*2,8-2,51*2,8-1,82*2,8 |  | -153.708 | [13 empty] | VV | 2 | 2 | True | 0 | ROZPOCET
| VV |  | -21,6*1,9-25,55*1,9-44,64*1,9 |  | -174.401 | [13 empty] | VV | 2 | 2 | True | 0 | ROZPOCET
| VV |  | -25,665*1,9-9,032*1,9-3,45*1,9-8,8*1,9-6,55*1,9-21,6*1,9-25,55*1,9-44,64*1,9 |  | -276.045 | [13 empty] | VV | 2 | 2 | True | 0 | ROZPOCET
| VV |  | -10,465*1,9-13,6*1,9-5,081*1,9-3,45*1,9-8,8*1,9-6,55*1,9-21,6*1,9-73,58*1,9 |  | -271.939 | [13 empty] | VV | 2 | 2 | True | 0 | ROZPOCET
| VV |  | -15,47*1,9-6,84*1,9-16,4*1,9-36,93*1,9 |  | -143.716 | [13 empty] | VV | 2 | 2 | True | 0 | ROZPOCET
| VV |  | -6,84*1,9 |  | -12.996 | [13 empty] | VV | 2 | 2 | True | 0 | ROZPOCET
| VV |  | "atika strojoven" 65,0 |  | 65 | [13 empty] | VV | 2 | 2 | True | 0 | ROZPOCET
| VV |  | "SO19" 89,4 |  | 89.4 | [13 empty] | VV | 2 | 2 | True | 0 | ROZPOCET
| VV |  | "SO18" 119,6 |  | 119.6 | [13 empty] | VV | 2 | 2 | True | 0 | ROZPOCET
| VV |  | Součet "pol. odměřena ve výkr. části SO11-část stavební" |  | 3051.467 | [13 empty] | VV | 2 | 4 | True | 1 | ROZPOCET
117 | M | 63404PC | Dodávka zavěsné skladané fasady ze smaltovaného skla tl. 6mm | m2 | 3356.614 |  | 0 |  |  |  | základní |  | 0 | 0 | 0 | 0 | 0 | 8 | M | 2 |  |  |  | ROZPOCET | 0 | 0 | 0 | 0 | 0 | 1 | 0 | 4 | -127956792
| VV |  | 3356,614 "pol. odměřena ve výkr. části SO11-část stavební" |  | 3356.614 | [13 empty] | VV | 2 | 2 | True | 1 | ROZPOCET
118 | K | 622273081 | Montáž zavěšené odvětrávané fasády na hliníkové nosné konstrukci z fasádních desek na jednosměrné nosné konstrukci opláštění připevněné mechanickým viditelným spojem (nýty) stěn 200 mm s vložením tepelné izolace, tloušťky | m2 | 825.629 |  | 0 | CS ÚRS 2016 01 |  |  | základní |  | 0 | 0.01343 | 11.0882 | 0 | 0 | 4 | K | 2 |  |  |  | ROZPOCET | 0 | 0 | 0 | 0 | 0 | 1 | 0 | 4 | 310680490
| VV |  | "SO 06" | [15 empty] | VV | 2 | 1 | True | 0 | ROZPOCET
| VV |  | 27,91*1,5+61,38*1,05+3,5*0,7+3,05*1,5+247,7*1,5+49,6*1,0+7,85*0,7+97,2*1,5+93,23*1,5 "pol. odměřena ve výkr. části SO11-část stavební" |  | 825.629 | [13 empty] | VV | 2 | 2 | True | 1 | ROZPOCET
119 | M | 63404PC | Dodávka zavěsné skladané fasady ze smaltovaného skla tl. 6mm | m2 | 908.192 |  | 0 |  |  |  | základní |  | 0 | 0 | 0 | 0 | 0 | 8 | M | 2 |  |  |  | ROZPOCET | 0 | 0 | 0 | 0 | 0 | 1 | 0 | 4 | 19564789
| VV |  | 825,629*1,1 "Přepočtené koeficientem množství pol. odměřena ve výkr. části SO11-část stavební " |  | 908.192 | [13 empty] | VV | 2 | 2 | True | 1 | ROZPOCET
124 | K | 622273091 | Montáž zavěšené odvětrávané fasády na hliníkové nosné konstrukci z fasádních desek na jednosměrné nosné konstrukci opláštění připevněné mechanickým viditelným spojem (nýty) stěn ostění nebo nadpraží s vložením tepelné izolace, tloušťky | m | 416.62 |  | 0 | CS ÚRS 2016 01 |  |  | základní |  | 0 | 0.00153 | 0.63743 | 0 | 0 | 4 | K | 2 |  |  |  | ROZPOCET | 0 | 0 | 0 | 0 | 0 | 1 | 0 | 4 | -2086853748
| VV |  | 2777,467*0,15 "pol. odměřena ve výkr. části SO11-část stavební" |  | 416.62 | [13 empty] | VV | 2 | 2 | True | 1 | ROZPOCET
125 | M | 63404PC | Dodávka zavěsné skladané fasady ze smaltovaného skla tl. 6mm | m2 | 114.571 |  | 0 |  |  |  | základní |  | 0 | 0 | 0 | 0 | 0 | 8 | M | 2 |  |  |  | ROZPOCET | 0 | 0 | 0 | 0 | 0 | 1 | 0 | 4 | -1891538656
| VV |  | 416,620*0,25*1,1 "pol. odměřena ve výkr. části SO11-část stavební" |  | 114.571 | [13 empty] | VV | 2 | 2 | True | 1 | ROZPOCET
720 | K | 622451252 | Vnější omítka torkretová stěn zhutněná, tlakovým nástřikem cementové malty, s ponecháním vzhledu přirozené struktury, s předchozím řádným provlhčením popř. omytím podkladu dvouvrstvá (tl.10 + 10 mm) | m2 | 129.95 |  | 0 | CS ÚRS 2016 01 |  |  | základní |  | 0 | 0.05964 | 7.7502 | 0 | 0 | 4 | K | 2 |  |  |  | ROZPOCET | 0 | 0 | 0 | 0 | 0 | 1 | 0 | 4 | -2064161814
| VV |  | 23,0*5,65 "pol. odměřena ve výkr. části SO11-část stavební" |  | 129.95 | [13 empty] | VV | 2 | 2 | True | 1 | ROZPOCET
721 | K | 622451255 | Vnější omítka torkretová stěn Příplatek k cenám za každou další vrstvu tl. 10 mm | m2 | 1689.35 |  | 0 | CS ÚRS 2016 01 |  |  | základní |  | 0 | 0.02982 | 50.3764 | 0 | 0 | 4 | K | 2 |  |  |  | ROZPOCET | 0 | 0 | 0 | 0 | 0 | 1 | 0 | 4 | -80856148
| VV |  | 129,95*13 "pol. odměřena ve výkr. části SO11-část stavební" |  | 1689.35 | [13 empty] | VV | 2 | 2 | True | 1 | ROZPOCET
722 | K | 622451256 | Vnější omítka torkretová stěn Příplatek k cenám za vyhlazení poslední vrstvy | m2 | 129.95 |  | 0 | CS ÚRS 2016 01 |  |  | základní |  | 0 | 0 | 0 | 0 | 0 | 4 | K | 2 |  |  |  | ROZPOCET | 0 | 0 | 0 | 0 | 0 | 1 | 0 | 4 | 2083833353
126 | K | 622511111 | Omítka tenkovrstvá akrylátová vnějších ploch probarvená, včetně penetrace podkladu mozaiková střednězrnná stěn | m2 | 1228.671 |  | 0 | CS ÚRS 2016 01 |  |  | základní |  | 0 | 0.00628 | 7.7161 | 0 | 0 | 4 | K | 2 |  |  |  | ROZPOCET | 0 | 0 | 0 | 0 | 0 | 1 | 0 | 4 | -619867094
| VV |  | "SO 02,03" (17,4+8,561+14,065+7,0+32,1+1,1*2+19,26*2+13,82)*0,4+30,101*0,4 |  | 65.507 | [13 empty] | VV | 2 | 2 | True | 0 | ROZPOCET
| VV |  | "SO 12" (19,0+12,75+14,15+5,07)*0,3 |  | 15.291 | [13 empty] | VV | 2 | 2 | True | 0 | ROZPOCET
| VV |  | "SO 11" 5,15*11,92 |  | 61.388 | [13 empty] | VV | 2 | 2 | True | 0 | ROZPOCET
| VV |  | "SO 13" (12,75+14,15+5,07)*3,54+(17,53+3,0+2,7+2,86+6,2351)*3,54 |  | 227.605 | [13 empty] | VV | 2 | 2 | True | 0 | ROZPOCET
| VV |  | "SO 20" 3,9*11,92+7,33*11,92 |  | 133.862 | [13 empty] | VV | 2 | 2 | True | 0 | ROZPOCET
| VV |  | "SO21" 66,759 |  | 66.759 | [13 empty] | VV | 2 | 2 | True | 0 | ROZPOCET
| VV |  | "obvodová stěna jižní fasády" 215,0 |  | 215 | [13 empty] | VV | 2 | 2 | True | 0 | ROZPOCET
| VV |  | "SO21" 66,759 |  | 66.759 | [13 empty] | VV | 2 | 2 | True | 0 | ROZPOCET
| VV |  | "SO23" 165,0 |  | 165 | [13 empty] | VV | 2 | 2 | True | 0 | ROZPOCET
| VV |  | "SO24" 145,0 |  | 145 | [13 empty] | VV | 2 | 2 | True | 0 | ROZPOCET
| VV |  | "SO25" 66,5 |  | 66.5 | [13 empty] | VV | 2 | 2 | True | 0 | ROZPOCET
| VV |  | Součet "pol. odměřena ve výkr. části SO11-část stavební" |  | 1228.671 | [13 empty] | VV | 2 | 4 | True | 1 | ROZPOCET
127 | K | 631311114 | Mazanina z betonu prostého bez zvýšených nároků na prostředí tl. přes 50 do 80 mm tř. C 16/20 | m3 | 4.017 |  | 0 | CS ÚRS 2016 01 |  |  | základní |  | 0 | 2.2563 | 9.0637 | 0 | 0 | 4 | K | 2 |  |  |  | ROZPOCET | 0 | 0 | 0 | 0 | 0 | 1 | 0 | 4 | -868494111
| VV |  | "koridor" 66,955*0,06 "pol. odměřena ve výkr. části SO11-část stavební" |  | 4.017 | [13 empty] | VV | 2 | 2 | True | 1 | ROZPOCET
128 | K | 631311115 | Mazanina z betonu prostého bez zvýšených nároků na prostředí tl. přes 50 do 80 mm tř. C 20/25 | m3 | 16.185 |  | 0 | CS ÚRS 2016 01 |  |  | základní |  | 0 | 2.4533 | 39.7065 | 0 | 0 | 4 | K | 2 |  |  |  | ROZPOCET | 0 | 0 | 0 | 0 | 0 | 1 | 0 | 4 | 585675680
| VV |  | "nadzemní koridor A-K" 6,12+6,12+3,945 "pol. odměřena ve výkr. části SO11-část stavební" |  | 16.185 | [13 empty] | VV | 2 | 2 | True | 1 | ROZPOCET
129 | K | 631311124 | Mazanina z betonu prostého bez zvýšených nároků na prostředí tl. přes 80 do 120 mm tř. C 16/20 | m3 | 492.66 |  | 0 | CS ÚRS 2016 01 |  |  | základní |  | 0 | 2.2563 | 1111.6085 | 0 | 0 | 4 | K | 2 |  |  |  | ROZPOCET | 0 | 0 | 0 | 0 | 0 | 1 | 0 | 4 | -1200636502
| VV |  | "podkl. beton pod izolací" (2107,0+1021,0)*0,15*1,05 "pol. odměřena ve výkr. části SO11-část stavební" |  | 492.66 | [13 empty] | VV | 2 | 2 | True | 1 | ROZPOCET
130 | K | 631311124 | Mazanina z betonu prostého bez zvýšených nároků na prostředí tl. přes 80 do 120 mm tř. C 16/20 | m3 | 2.173 |  | 0 | CS ÚRS 2016 01 |  |  | základní |  | 0 | 2.2563 | 4.903 | 0 | 0 | 4 | K | 2 |  |  |  | ROZPOCET | 0 | 0 | 0 | 0 | 0 | 1 | 0 | 4 | -1863812258
| VV |  | 21,73*0,1 "pol. odměřena ve výkr. části SO11-část stavební" |  | 2.173 | [13 empty] | VV | 2 | 2 | True | 1 | ROZPOCET
131 | K | 631311135 | Mazanina z betonu prostého bez zvýšených nároků na prostředí tl. přes 120 do 240 mm tř. C 20/25 | m3 | 55.114 |  | 0 | CS ÚRS 2016 01 |  |  | základní |  | 0 | 2.4533 | 135.2106 | 0 | 0 | 4 | K | 2 |  |  |  | ROZPOCET | 0 | 0 | 0 | 0 | 0 | 1 | 0 | 4 | -1275040144
| VV |  | "1NP-F2" 73,44*0,147 |  | 10.796 | [13 empty] | VV | 2 | 2 | True | 0 | ROZPOCET
| VV |  | "F3" (210,58+43,44)*0,149 |  | 37.849 | [13 empty] | VV | 2 | 2 | True | 0 | ROZPOCET
| VV |  | "F6" 32,51*0,199 |  | 6.469 | [13 empty] | VV | 2 | 2 | True | 0 | ROZPOCET
| VV |  | Součet "pol. odměřena ve výkr. části SO11-část stavební" |  | 55.114 | [13 empty] | VV | 2 | 4 | True | 1 | ROZPOCET
132 | K | 631319012 | Příplatek k cenám mazanin za úpravu povrchu mazaniny přehlazením, mazanina tl. přes 80 do 120 mm | m3 | 2.173 |  | 0 | CS ÚRS 2016 01 |  |  | základní |  | 0 | 0 | 0 | 0 | 0 | 4 | K | 2 |  |  |  | ROZPOCET | 0 | 0 | 0 | 0 | 0 | 1 | 0 | 4 | 1376204653
133 | K | 631319171 | Příplatek k cenám mazanin za stržení povrchu spodní vrstvy mazaniny latí před vložením výztuže nebo pletiva pro tl. obou vrstev mazaniny přes 50 do 80 mm | m3 | 4.017 |  | 0 | CS ÚRS 2016 01 |  |  | základní |  | 0 | 0 | 0 | 0 | 0 | 4 | K | 2 |  |  |  | ROZPOCET | 0 | 0 | 0 | 0 | 0 | 1 | 0 | 4 | 752405297
134 | K | 631319203 | Příplatek k cenám betonových mazanin za vyztužení ocelovými vlákny (drátkobeton) objemové vyztužení 25 kg/m3 | m3 | 55.114 |  | 0 | CS ÚRS 2016 01 |  |  | základní |  | 0 | 0.02525 | 1.3916 | 0 | 0 | 4 | K | 2 |  |  |  | ROZPOCET | 0 | 0 | 0 | 0 | 0 | 1 | 0 | 4 | -359625457
135 | K | 631341114 | Mazanina z betonu lehkého hutného konstrukčního (expandovaný jíl) tl. přes 50 do 80 mm tř. LC 20/22 | m3 | 3.041 |  | 0 | CS ÚRS 2016 01 |  |  | základní |  | 0 | 1.818 | 5.5285 | 0 | 0 | 4 | K | 2 |  |  |  | ROZPOCET | 0 | 0 | 0 | 0 | 0 | 1 | 0 | 4 | 244434861
| VV |  | "koridor-P1" 46,78*0,065 "pol. odměřena ve výkr. části SO11-část stavební" |  | 3.041 | [13 empty] | VV | 2 | 2 | True | 1 | ROZPOCET
136 | K | 631362021 | Výztuž mazanin ze svařovaných sítí z drátů typu KARI | t | 0.409 |  | 0 | CS ÚRS 2016 01 |  |  | základní |  | 0 | 1.0531 | 0.4307 | 0 | 0 | 4 | K | 2 |  |  |  | ROZPOCET | 0 | 0 | 0 | 0 | 0 | 1 | 0 | 4 | -1508489847
| VV |  | 66,955*0,00489*1,25 "pol. odměřena ve výkr. části SO11-část stavební" |  | 0.409 | [13 empty] | VV | 2 | 2 | True | 1 | ROZPOCET
137 | K | 632441215 | Potěr anhydritový samonivelační litý (cementová pěna) tř. C 20, tl. přes 45 do 50 mm | m2 | 14540.08 |  | 0 | CS ÚRS 2016 01 |  |  | základní |  | 0 | 0.102 | 1483.0882 | 0 | 0 | 4 | K | 2 |  |  |  | ROZPOCET | 0 | 0 | 0 | 0 | 0 | 1 | 0 | 4 | -82036515
| VV |  | 769,36+36,99+10248,52+320,23+491,29+77,74+2533,69+62,26 "pol. odměřena ve výkr. části SO11-část stavební" |  | 14540.08 | [13 empty] | VV | 2 | 2 | True | 1 | ROZPOCET
139 | K | 632481213 | Separační vrstva k oddělení podlahových vrstev z polyetylénové fólie | m2 | 15029.6 |  | 0 | CS ÚRS 2016 01 |  |  | základní |  | 0 | 0.00012 | 1.8036 | 0 | 0 | 4 | K | 2 |  |  |  | ROZPOCET | 0 | 0 | 0 | 0 | 0 | 1 | 0 | 4 | -1826296769
| VV |  | "1NP" 1710,06 |  | 1710.06 | [13 empty] | VV | 2 | 2 | True | 0 | ROZPOCET
| VV |  | "2NP" 2010,56 |  | 2010.56 | [13 empty] | VV | 2 | 2 | True | 0 | ROZPOCET
| VV |  | "3NP" 1982,86 |  | 1982.86 | [13 empty] | VV | 2 | 2 | True | 0 | ROZPOCET
| VV |  | "4NP" 2033,25 |  | 2033.25 | [13 empty] | VV | 2 | 2 | True | 0 | ROZPOCET
| VV |  | "5NP" 2052,0 |  | 2052 | [13 empty] | VV | 2 | 2 | True | 0 | ROZPOCET
| VV |  | "6NP" 2036,36 |  | 2036.36 | [13 empty] | VV | 2 | 2 | True | 0 | ROZPOCET
| VV |  | "7NP" 1936,13 |  | 1936.13 | [13 empty] | VV | 2 | 2 | True | 0 | ROZPOCET
| VV |  | "8NP" 932,72 |  | 932.72 | [13 empty] | VV | 2 | 2 | True | 0 | ROZPOCET
| VV |  | "9NP" 335,66 |  | 335.66 | [13 empty] | VV | 2 | 2 | True | 0 | ROZPOCET
| VV |  | Součet "pol. odměřena ve výkr. části SO11-část stavební" |  | 15029.6 | [13 empty] | VV | 2 | 4 | True | 1 | ROZPOCET
140 | K | 632481213 | Separační vrstva k oddělení podlahových vrstev z polyetylénové fólie | m2 | 46.78 |  | 0 | CS ÚRS 2016 01 |  |  | základní |  | 0 | 0.00012 | 0.0056136 | 0 | 0 | 4 | K | 2 |  |  |  | ROZPOCET | 0 | 0 | 0 | 0 | 0 | 1 | 0 | 4 | -1199414908
| VV |  | "koridor" 46,78 "pol. odměřena ve výkr. části SO11-část stavební" |  | 46.78 | [13 empty] | VV | 2 | 2 | True | 1 | ROZPOCET
141 | K | 634111113 | Obvodová dilatace mezi stěnou a mazaninou pružnou těsnicí páskou výšky 80 mm | m | 17284.04 |  | 0 | CS ÚRS 2016 01 |  |  | základní |  | 0 | 6e-05 | 1.037 | 0 | 0 | 4 | K | 2 |  |  |  | ROZPOCET | 0 | 0 | 0 | 0 | 0 | 1 | 0 | 4 | -56496896
| VV |  | 15029,6*1,15 "pol. odměřena ve výkr. části SO11-část stavební" |  | 17284.04 | [13 empty] | VV | 2 | 2 | True | 1 | ROZPOCET
142 | K | 636311121 | Kladení dlažby z betonových dlaždic na sucho na terče z umělé hmoty o rozměru dlažby 50x50 cm, o výšce terče do 25 mm | m2 | 29 |  | 0 | CS ÚRS 2016 01 |  |  | základní |  | 0 | 0.0012 | 0.0348 | 0 | 0 | 4 | K | 2 |  |  |  | ROZPOCET | 0 | 0 | 0 | 0 | 0 | 1 | 0 | 4 | -1688949918
| VV |  | "skladba S10" 29,0 "pol. odměřena ve výkr. části SO11-část stavební" |  | 29 | [13 empty] | VV | 2 | 2 | True | 1 | ROZPOCET
143 | M | 592456200 | Dlaždice betonové dlažba desková betonová 50 x 50 x 6 šedá | m2 | 29.58 |  | 0 | CS ÚRS 2016 01 |  |  | základní |  | 0 | 0.132 | 3.9046 | 0 | 0 | 8 | M | 2 |  |  |  | ROZPOCET | 0 | 0 | 0 | 0 | 0 | 1 | 0 | 4 | 461017803
| VV |  | 29*1,02 "Přepočtené koeficientem množství pol. odměřena ve výkr. části SO11-část stavební" |  | 29.58 | [13 empty] | VV | 2 | 2 | True | 1 | ROZPOCET
144 | K | 637121111 | Okapový chodník z kameniva s udusáním a urovnáním povrchu z kačírku tl. 100 mm | m2 | 88 |  | 0 | CS ÚRS 2016 01 |  |  | základní |  | 0 | 0.1837 | 16.1656 | 0 | 0 | 4 | K | 2 |  |  |  | ROZPOCET | 0 | 0 | 0 | 0 | 0 | 1 | 0 | 4 | -367250273
| VV |  | "skladba T1" 220,0*0,4 "pol. odměřena ve výkr. části SO11-část stavební" |  | 88 | [13 empty] | VV | 2 | 2 | True | 1 | ROZPOCET
145 | K | 637121112 | Okapový chodník z kameniva s udusáním a urovnáním povrchu z kačírku tl. 150 mm | m2 | 190 |  | 0 | CS ÚRS 2016 01 |  |  | základní |  | 0 | 0.2756 | 52.364 | 0 | 0 | 4 | K | 2 |  |  |  | ROZPOCET | 0 | 0 | 0 | 0 | 0 | 1 | 0 | 4 | -479382486
| VV |  | 380,0*0,5 "pol. odměřena ve výkr. části SO11-část stavební" |  | 190 | [13 empty] | VV | 2 | 2 | True | 1 | ROZPOCET
| D | 9 | Ostatní konstrukce a práce, bourání |  |  |  | 0 | [5 empty] | 0 |  | 82.4906 |  | 0 | 1 | D | 1 |  |  |  | ROZPOCET | [6 empty] | 0
154 | K | 916331112 | Osazení zahradního obrubníku betonového s ložem tl. od 50 do 100 mm z betonu prostého tř. C 12/15 s boční opěrou z betonu prostého tř. C 12/15 | m | 220 |  | 0 | CS ÚRS 2016 01 |  |  | základní |  | 0 | 0.10095 | 22.209 | 0 | 0 | 4 | K | 2 |  |  |  | ROZPOCET | 0 | 0 | 0 | 0 | 0 | 1 | 0 | 4 | -1169681390
155 | M | 592172140 | Obrubníky betonové a železobetonové obrubník záhonový šedý (přírodní) 50 x 5 x 25 | kus | 462 |  | 0 | CS ÚRS 2016 01 |  |  | základní |  | 0 | 0.014 | 6.468 | 0 | 0 | 8 | M | 2 |  |  |  | ROZPOCET | 0 | 0 | 0 | 0 | 0 | 1 | 0 | 4 | 732044312
| VV |  | 220,0*1,05*2 "pol. odměřena ve výkr. části SO11-část stavební" |  | 462 | [13 empty] | VV | 2 | 2 | True | 1 | ROZPOCET
156 | K | 935112111 | Osazení betonového příkopového žlabu s vyplněním a zatřením spár cementovou maltou s ložem tl. 100 mm z betonu prostého tř. C 12/15 z betonových příkopových tvárnic šířky do 500 mm | m | 380 |  | 0 | CS ÚRS 2016 01 |  |  | základní |  | 0 | 0.13096 | 49.7648 | 0 | 0 | 4 | K | 2 |  |  |  | ROZPOCET | 0 | 0 | 0 | 0 | 0 | 1 | 0 | 4 | -1552533228
| VV |  | 380,0 "pol. odměřena ve výkr. části SO11-část stavební" |  | 380 | [13 empty] | VV | 2 | 2 | True | 1 | ROZPOCET
157 | K | 941121113 | Montáž lešení řadového trubkového těžkého pracovního s podlahami z fošen nebo dílců min. tl. 38 mm, s provozním zatížením tř. 4 do 300 kg/m2 šířky tř. W15 přes 1,5 do 1,8 m, výšky přes 20 do 30 m | m2 | 4664.35 |  | 0 | CS ÚRS 2016 01 |  |  | základní |  | 0 | 0 | 0 | 0 | 0 | 4 | K | 2 |  |  |  | ROZPOCET | 0 | 0 | 0 | 0 | 0 | 1 | 0 | 4 | 1272187523
| VV |  | 6380,0-1715,65 "pol. odměřena ve výkr. části SO11-část stavební" |  | 4664.35 | [13 empty] | VV | 2 | 2 | True | 1 | ROZPOCET
158 | K | 941121213 | Montáž lešení řadového trubkového těžkého pracovního s podlahami Příplatek za první a každý další den použití lešení k ceně -1113 | m2 | 839583 |  | 0 | CS ÚRS 2016 01 |  |  | základní |  | 0 | 0 | 0 | 0 | 0 | 4 | K | 2 |  |  |  | ROZPOCET | 0 | 0 | 0 | 0 | 0 | 1 | 0 | 4 | -910559783
| VV |  | 4664,35*180 "pol. odměřena ve výkr. části SO11-část stavební" |  | 839583 | [13 empty] | VV | 2 | 2 | True | 1 | ROZPOCET
159 | K | 941121813 | Demontáž lešení řadového trubkového těžkého pracovního s podlahami z fošen nebo dílců min. tl. 38 mm, s provozním zatížením tř. 4 do 300 kg/m2 šířky tř. W15 přes 1,5 do 1,8 m, výšky přes 20 do 30 m | m2 | 4664.35 |  | 0 | CS ÚRS 2016 01 |  |  | základní |  | 0 | 0 | 0 | 0 | 0 | 4 | K | 2 |  |  |  | ROZPOCET | 0 | 0 | 0 | 0 | 0 | 1 | 0 | 4 | 1919174781
| VV |  | 4664,35 "pol. odměřena ve výkr. části SO11-část stavební" |  | 4664.35 | [13 empty] | VV | 2 | 2 | True | 1 | ROZPOCET
160 | K | 949101111 | Lešení pomocné pracovní pro objekty pozemních staveb pro zatížení do 150 kg/m2, o výšce lešeňové podlahy do 1,9 m | m2 | 15038.29 |  | 0 | CS ÚRS 2016 01 |  |  | základní |  | 0 | 0.00013 | 1.955 | 0 | 0 | 4 | K | 2 |  |  |  | ROZPOCET | 0 | 0 | 0 | 0 | 0 | 1 | 0 | 4 | -1804591130
| VV |  | 15038,29 "pol. odměřena ve výkr. části SO11-část stavební" |  | 15038.29 | [13 empty] | VV | 2 | 2 | True | 1 | ROZPOCET
161 | K | 952901111 | Vyčištění budov nebo objektů před předáním do užívání budov bytové nebo občanské výstavby - zametení a umytí podlah, dlažeb, obkladů, schodů v místnostech, chodbách a schodištích, vyčištění a umytí oken, dveří s rámy, zárubněmi, umytí a vyčištění jiných zasklených a natíraných ploch a zařizovacích předmětů, při světlé výšce podlaží do 4 m | m2 | 18625.9 |  | 0 | CS ÚRS 2016 01 |  |  | základní |  | 0 | 4e-05 | 0.74504 | 0 | 0 | 4 | K | 2 |  |  |  | ROZPOCET | 0 | 0 | 0 | 0 | 0 | 1 | 0 | 4 | -1380208230
| VV |  | 19030-404,1 "pol. odměřena ve výkr. části SO11-část stavební" |  | 18625.9 | [13 empty] | VV | 2 | 2 | True | 1 | ROZPOCET
162 | K | 953001 | Dilatace vnějšího rohu a spáry z interiéru | bm | 115 |  | 0 |  |  |  | základní |  | 0 | 0 | 0 | 0 | 0 | 4 | K | 2 |  |  |  | ROZPOCET | 0 | 0 | 0 | 0 | 0 | 1 | 0 | 4 | -145468753
| VV |  | 115,0 "pol. odměřena ve výkr. části SO11-část stavební" |  | 115 | [13 empty] | VV | 2 | 2 | True | 1 | ROZPOCET
163 | K | 953002 | D+M obklad stěn chodeb pásem z tvrdého PVC ve výšce 700-900mm | bm | 2257.9 |  | 0 |  |  |  | základní |  | 0 | 0 | 0 | 0 | 0 | 4 | K | 2 |  |  |  | ROZPOCET | 0 | 0 | 0 | 0 | 0 | 1 | 0 | 4 | -883815713
| VV |  | "ozn. T5" 80,68+39,05+63,2+161,76+29,4+18,3+125,28+22,66+45,75+109,34+40,25+40,8 |  | 776.47 | [13 empty] | VV | 2 | 2 | True | 0 | ROZPOCET
| VV |  | 56,32+52,0+36,6+98,89+34,84+185,81+117,57+18,1+59,47+50,35+109,91+59,72+50,42+25,15 |  | 955.15 | [13 empty] | VV | 2 | 2 | True | 0 | ROZPOCET
| VV |  | 62,61+21,15+34,9+31,55+51,1+50,47+50,4+86,23+55,05+61,65+21,17 |  | 526.28 | [13 empty] | VV | 2 | 2 | True | 0 | ROZPOCET
| VV |  | Součet "pol. odměřena ve výkr. části SO11-část stavební" |  | 2257.9 | [13 empty] | VV | 2 | 4 | True | 1 | ROZPOCET
164 | K | 953003 | D+M sněhový hasící přístroj s hasící schopností 21B vč. nosné konstrukce | ks | 9 |  | 0 |  |  |  | základní |  | 0 | 0 | 0 | 0 | 0 | 4 | K | 2 |  |  |  | ROZPOCET | 0 | 0 | 0 | 0 | 0 | 1 | 0 | 4 | -498939776
| VV |  | "schema KO25" 9 "pol. odměřena ve výkr. části SO11-část stavební" |  | 9 | [13 empty] | VV | 2 | 2 | True | 1 | ROZPOCET
165 | K | 953004 | dtto,avšak s hasící schopností 55B | ks | 50 |  | 0 |  |  |  | základní |  | 0 | 0 | 0 | 0 | 0 | 4 | K | 2 |  |  |  | ROZPOCET | 0 | 0 | 0 | 0 | 0 | 1 | 0 | 4 | -660741342
| VV |  | "schema KO26" 50 "pol. odměřena ve výkr. části SO11-část stavební" |  | 50 | [13 empty] | VV | 2 | 2 | True | 1 | ROZPOCET
166 | K | 953005 | dtto,avšak s hasící schopností 89B | ks | 120 |  | 0 |  |  |  | základní |  | 0 | 0 | 0 | 0 | 0 | 4 | K | 2 |  |  |  | ROZPOCET | 0 | 0 | 0 | 0 | 0 | 1 | 0 | 4 | -2132259378
| VV |  | "schema KO27" 120 "pol. odměřena ve výkr. části SO11-část stavební" |  | 120 | [13 empty] | VV | 2 | 2 | True | 1 | ROZPOCET
735 | K | 953005a | dtto,avšak s hasící schopností 34B | ks | 24 |  | 0 |  |  |  | základní |  | 0 | 0 | 0 | 0 | 0 | 4 | K | 2 |  |  |  | ROZPOCET | 0 | 0 | 0 | 0 | 0 | 1 | 0 | 4 | 131685005
| VV |  | "schema K .Os 28" 24 "pol. odměřena ve výkr. části SO11-část stavební" |  | 24 | [13 empty] | VV | 2 | 2 | True | 1 | ROZPOCET
719 | K | 953006 | D+M Iso nosníky | ks | 22.5 |  | 0 |  |  |  | základní |  | 0 | 0 | 0 | 0 | 0 | 4 | K | 2 |  |  |  | ROZPOCET | 0 | 0 | 0 | 0 | 0 | 1 | 0 | 4 | 1950572431
| VV |  | 22,5 "pol. odměřena ve výkr. části SO11-část stavební" |  | 22.5 | [13 empty] | VV | 2 | 2 | True | 1 | ROZPOCET
167 | K | 953241213 | Osazení smykových trnů do dilatačních spár jednoduchých pro nižší zatížení z nerezové nebo pozinkované oceli s pouzdrem z nerezové oceli nebo plastu (typ dle PD), průměr 25 mm | kus | 99 |  | 0 | CS ÚRS 2016 01 |  |  | základní |  | 0 | 0 | 0 | 0 | 0 | 4 | K | 2 |  |  |  | ROZPOCET | 0 | 0 | 0 | 0 | 0 | 1 | 0 | 4 | -337316332
| VV |  | 99 "pol. odměřena ve výkr. části SO11-část stavební" |  | 99 | [13 empty] | VV | 2 | 2 | True | 1 | ROZPOCET
168 | M | 548793620 | Kotevní technika spojovací prvky dle PD dilatační trny pro přenos smykové síly u dilatačních spár dilatační trn dle PD materiál trnu nerez 1.4571, pouzdro nerez dle PD D=25, l=300 mm | kus | 99 |  | 0 | CS ÚRS 2016 01 |  |  | základní |  | 0 | 0.00025 | 0.02475 | 0 | 0 | 8 | M | 2 |  |  |  | ROZPOCET | 0 | 0 | 0 | 0 | 0 | 1 | 0 | 4 | -833452579
746 | K | 953312125 | Vložky svislé do dilatačních spár z polystyrenových desek extrudovaných včetně dodání a osazení, v jakémkoliv zdivu přes 40 do 50 mm | m2 | 790.93 |  | 0 | CS ÚRS 2016 01 |  |  | základní |  | 0 | 0.00158 | 1.2497 | 0 | 0 | 4 | K | 2 |  |  |  | ROZPOCET | 0 | 0 | 0 | 0 | 0 | 1 | 0 | 4 | 139139736
| VV |  | "mezi objekty J a K" 20,4*28,5 |  | 581.4 | [13 empty] | VV | 2 | 2 | True | 0 | ROZPOCET
| VV |  | "mezi objekty K a K1" 5,6*13,8 |  | 77.28 | [13 empty] | VV | 2 | 2 | True | 0 | ROZPOCET
| VV |  | "mezi objekty K a A" 3,9*8,5+4,5*3,8+20,0*4,1 |  | 132.25 | [13 empty] | VV | 2 | 2 | True | 0 | ROZPOCET
| VV |  | Součet "pol. odměřena ve výkr. části SO11-část stavební" |  | 790.93 | [13 empty] | VV | 2 | 4 | True | 1 | ROZPOCET
169 | K | 953611123 | Schodišťový prvek pro útlum kročejového hluku - dle PD nosný a zvukově izolační mezi podestou a ramenem – typ dle PD, délka 1,2 m, tl. podesty 200 mm T8 | kus | 24 |  | 0 | CS ÚRS 2016 01 |  |  | základní |  | 0 | 0.0031 | 0.0744 | 0 | 0 | 4 | K | 2 |  |  |  | ROZPOCET | 0 | 0 | 0 | 0 | 0 | 1 | 0 | 4 | -1293300592
| VV |  | 2+4+4+4+2+4+3+1 "pol. odměřena ve výkr. části SO11-část stavební" |  | 24 | [13 empty] | VV | 2 | 2 | True | 1 | ROZPOCET
| D | 998 | Přesun hmot |  |  |  | 0 | [5 empty] | 0 |  | 0 |  | 0 | 1 | D | 1 |  |  |  | ROZPOCET | [6 empty] | 0
170 | K | 998012024 | Přesun hmot pro budovy občanské výstavby, bydlení, výrobu a služby s nosnou svislou konstrukcí monolitickou betonovou tyčovou nebo plošnou s jakýkoliv obvodovým pláštěm kromě vyzdívaného vodorovná dopravní vzdálenost do 100 m pro budovy výšky přes 24 do 36 m | t | 32148.57 |  | 0 | CS ÚRS 2016 01 |  |  | základní |  | 0 | 0 | 0 | 0 | 0 | 4 | K | 2 |  |  |  | ROZPOCET | 0 | 0 | 0 | 0 | 0 | 1 | 0 | 4 | -1491626400
| D | PSV | Práce a dodávky PSV |  |  |  | 0 | [5 empty] | 0 |  | 1406.231 |  | 0 | 2 | D | 0 |  |  |  | ROZPOCET | [6 empty] | 0
| D | 711 | Izolace proti vodě, vlhkosti a plynům |  |  |  | 0 | [5 empty] | 0 |  | 68.607 |  | 0 | 2 | D | 1 |  |  |  | ROZPOCET | [6 empty] | 0
171 | K | 711111001 | Provedení izolace proti zemní vlhkosti natěradly a tmely za studena na ploše vodorovné V nátěrem penetračním | m2 | 3597.2 |  | 0 | CS ÚRS 2016 01 |  |  | základní |  | 0 | 0 | 0 | 0 | 0 | 16 | K | 2 |  |  |  | ROZPOCET | 0 | 0 | 0 | 0 | 0 | 1 | 0 | 16 | -1730331076
| VV |  | (2107,0+1021,0)*1,15 "pol. odměřena ve výkr. části SO11-část stavební" |  | 3597.2 | [13 empty] | VV | 2 | 2 | True | 1 | ROZPOCET
172 | M | 111631500 | Výrobky asfaltové izolační a zálivkové hmoty asfalty oxidované stavebně-izolační k penetraci suchých a očištěných podkladů pod asfaltové izolační krytiny a izolace ALP/9 bal 9 kg | t | 1.079 |  | 0 | CS ÚRS 2016 01 |  |  | základní |  | 0 | 1 | 1.079 | 0 | 0 | 32 | M | 2 |  |  |  | ROZPOCET | 0 | 0 | 0 | 0 | 0 | 1 | 0 | 16 | 837342933
| P |  | Poznámka k položce: Spotřeba 0,3-0,4kg/m2 dle povrchu, ředidlo technický benzín | [15 empty] | P | 2
| VV |  | 3597,2*0,0003 "Přepočtené koeficientem množství pol. odměřena ve výkr. části SO11-část stavební" |  | 1.079 | [13 empty] | VV | 2 | 2 | True | 1 | ROZPOCET
173 | K | 711112001 | Provedení izolace proti zemní vlhkosti natěradly a tmely za studena na ploše svislé S nátěrem penetračním | m2 | 1458.33 |  | 0 | CS ÚRS 2016 01 |  |  | základní |  | 0 | 0 | 0 | 0 | 0 | 16 | K | 2 |  |  |  | ROZPOCET | 0 | 0 | 0 | 0 | 0 | 1 | 0 | 16 | -494386338
| VV |  | 151,368 |  | 151.368 | [13 empty] | VV | 2 | 2 | True | 0 | ROZPOCET
| VV |  | "SO01" 939,23 |  | 939.23 | [13 empty] | VV | 2 | 2 | True | 0 | ROZPOCET
| VV |  | "SO02,SO03" 65,507 |  | 65.507 | [13 empty] | VV | 2 | 2 | True | 0 | ROZPOCET
| VV |  | "SO08" 130,775 |  | 130.775 | [13 empty] | VV | 2 | 2 | True | 0 | ROZPOCET
| VV |  | "SO09" 11,2 |  | 11.2 | [13 empty] | VV | 2 | 2 | True | 0 | ROZPOCET
| VV |  | "S10" 93,75 |  | 93.75 | [13 empty] | VV | 2 | 2 | True | 0 | ROZPOCET
| VV |  | "SO25" 66,5 |  | 66.5 | [13 empty] | VV | 2 | 2 | True | 0 | ROZPOCET
| VV |  | Součet "pol. odměřena ve výkr. části SO11-část stavební" |  | 1458.33 | [13 empty] | VV | 2 | 4 | True | 1 | ROZPOCET
174 | M | 111631500 | Výrobky asfaltové izolační a zálivkové hmoty asfalty oxidované stavebně-izolační k penetraci suchých a očištěných podkladů pod asfaltové izolační krytiny a izolace ALP/9 bal 9 kg | t | 0.51 |  | 0 | CS ÚRS 2016 01 |  |  | základní |  | 0 | 1 | 0.51 | 0 | 0 | 32 | M | 2 |  |  |  | ROZPOCET | 0 | 0 | 0 | 0 | 0 | 1 | 0 | 16 | -922439665
| P |  | Poznámka k položce: Spotřeba 0,3-0,4kg/m2 dle povrchu, ředidlo technický benzín | [15 empty] | P | 2
| VV |  | 1458,33*0,00035 "Přepočtené koeficientem množství pol. odměřena ve výkr. části SO11-část stavební" |  | 0.51 | [13 empty] | VV | 2 | 2 | True | 1 | ROZPOCET
177 | K | 711141559 | Provedení izolace proti zemní vlhkosti pásy přitavením NAIP na ploše vodorovné V | m2 | 7194.4 |  | 0 | CS ÚRS 2016 01 |  |  | základní |  | 0 | 0.0004 | 2.8778 | 0 | 0 | 16 | K | 2 |  |  |  | ROZPOCET | 0 | 0 | 0 | 0 | 0 | 1 | 0 | 16 | 148770471
| VV |  | 3597,2*2 "pol. odměřena ve výkr. části SO11-část stavební" |  | 7194.4 | [13 empty] | VV | 2 | 2 | True | 1 | ROZPOCET
178 | M | 628361090 | Pásy asfaltované těžké vložka profilovaná kovová folie s Al folií | m2 | 4136.78 |  | 0 | CS ÚRS 2016 01 |  |  | základní |  | 0 | 0.005 | 20.6839 | 0 | 0 | 32 | M | 2 |  |  |  | ROZPOCET | 0 | 0 | 0 | 0 | 0 | 1 | 0 | 16 | 1550582774
| VV |  | 3597,2*1,15 "Přepočtené koeficientem množství pol. odměřena ve výkr. části SO11-část stavební" |  | 4136.78 | [13 empty] | VV | 2 | 2 | True | 1 | ROZPOCET
179 | M | 628522640 | Pásy s modifikovaným asfaltem vložka skelná tkanina asfaltované hydroizolační pásy modifikované SBS (styren - butadien - styren) posyp jemnozrný minerální, spodní strana PE folie | m2 | 4136.78 |  | 0 | CS ÚRS 2016 01 |  |  | základní |  | 0 | 0.0035 | 14.4787 | 0 | 0 | 32 | M | 2 |  |  |  | ROZPOCET | 0 | 0 | 0 | 0 | 0 | 1 | 0 | 16 | -1376517263
| VV |  | 3597,2*1,15 "Přepočtené koeficientem množství pol. odměřena ve výkr. části SO11-část stavební" |  | 4136.78 | [13 empty] | VV | 2 | 2 | True | 1 | ROZPOCET
180 | K | 711142559 | Provedení izolace proti zemní vlhkosti pásy přitavením NAIP na ploše svislé S | m2 | 2473.567 |  | 0 | CS ÚRS 2016 01 |  |  | základní |  | 0 | 0.0004 | 0.98943 | 0 | 0 | 16 | K | 2 |  |  |  | ROZPOCET | 0 | 0 | 0 | 0 | 0 | 1 | 0 | 16 | -609347249
| VV |  | 151,368*2 |  | 302.736 | [13 empty] | VV | 2 | 2 | True | 0 | ROZPOCET
| VV |  | "SO01" 939,23*2 |  | 1878.46 | [13 empty] | VV | 2 | 2 | True | 0 | ROZPOCET
| VV |  | "SO02,SO03" 65,507*2 |  | 131.014 | [13 empty] | VV | 2 | 2 | True | 0 | ROZPOCET
| VV |  | "SO12" 15,291*2 |  | 30.582 | [13 empty] | VV | 2 | 2 | True | 0 | ROZPOCET
| VV |  | "SO08" 130,775 |  | 130.775 | [13 empty] | VV | 2 | 2 | True | 0 | ROZPOCET
| VV |  | Součet "pol. odměřena ve výkr. části SO11-část stavební" |  | 2473.567 | [13 empty] | VV | 2 | 4 | True | 1 | ROZPOCET
181 | M | 628321340 | Pásy asfaltované těžké vložka skleněná rohož | m2 | 1405.675 |  | 0 | CS ÚRS 2016 01 |  |  | základní |  | 0 | 0.00388 | 5.454 | 0 | 0 | 32 | M | 2 |  |  |  | ROZPOCET | 0 | 0 | 0 | 0 | 0 | 1 | 0 | 16 | -1891844408
| VV |  | 151,368*1,2+939,23*1,2+65,507*1,2+15,291*1,2 "pol. odměřena ve výkr. části SO11-část stavební" |  | 1405.675 | [13 empty] | VV | 2 | 2 | True | 1 | ROZPOCET
182 | M | 628361090 | Pásy asfaltované těžké vložka profilovaná kovová folie s Al folií | m2 | 1562.605 |  | 0 | CS ÚRS 2016 01 |  |  | základní |  | 0 | 0.005 | 7.813 | 0 | 0 | 32 | M | 2 |  |  |  | ROZPOCET | 0 | 0 | 0 | 0 | 0 | 1 | 0 | 16 | -649559889
| VV |  | 1405,675+130,775*1,2 "pol. odměřena ve výkr. části SO11-část stavební" |  | 1562.605 | [13 empty] | VV | 2 | 2 | True | 1 | ROZPOCET
183 | K | 711142559 | Provedení izolace proti zemní vlhkosti pásy přitavením NAIP na ploše svislé S | m2 | 11.2 |  | 0 | CS ÚRS 2016 01 |  |  | základní |  | 0 | 0.0004 | 0.00448 | 0 | 0 | 16 | K | 2 |  |  |  | ROZPOCET | 0 | 0 | 0 | 0 | 0 | 1 | 0 | 16 | -166923988
| VV |  | "SO09" 11,2 "pol. odměřena ve výkr. části SO11-část stavební" |  | 11.2 | [13 empty] | VV | 2 | 2 | True | 1 | ROZPOCET
184 | M | 628331590 | Pásy asfaltované těžké vložka skleněná tkanina | m2 | 13.44 |  | 0 | CS ÚRS 2016 01 |  |  | základní |  | 0 | 0.0045 | 0.06048 | 0 | 0 | 32 | M | 2 |  |  |  | ROZPOCET | 0 | 0 | 0 | 0 | 0 | 1 | 0 | 16 | 973836017
| VV |  | 11,2*1,2 "Přepočtené koeficientem množství pol. odměřena ve výkr. části SO11-část stavební" |  | 13.44 | [13 empty] | VV | 2 | 2 | True | 1 | ROZPOCET
185 | K | 711142559 | Provedení izolace proti zemní vlhkosti pásy přitavením NAIP na ploše svislé S | m2 | 158.75 |  | 0 | CS ÚRS 2016 01 |  |  | základní |  | 0 | 0.0004 | 0.0635 | 0 | 0 | 16 | K | 2 |  |  |  | ROZPOCET | 0 | 0 | 0 | 0 | 0 | 1 | 0 | 16 | 1548221166
| VV |  | "S10" 93,75 |  | 93.75 | [13 empty] | VV | 2 | 2 | True | 0 | ROZPOCET
| VV |  | "atika strojoven" 65,0 |  | 65 | [13 empty] | VV | 2 | 2 | True | 0 | ROZPOCET
| VV |  | Součet "pol. odměřena ve výkr. části SO11-část stavební" |  | 158.75 | [13 empty] | VV | 2 | 4 | True | 1 | ROZPOCET
186 | M | 628361090 | Pásy asfaltované těžké vložka profilovaná kovová folie s Al folií | m2 | 190.5 |  | 0 | CS ÚRS 2016 01 |  |  | základní |  | 0 | 0.005 | 0.9525 | 0 | 0 | 32 | M | 2 |  |  |  | ROZPOCET | 0 | 0 | 0 | 0 | 0 | 1 | 0 | 16 | -267548675
| VV |  | 158,75*1,2 "Přepočtené koeficientem množství pol. odměřena ve výkr. části SO11-část stavební" |  | 190.5 | [13 empty] | VV | 2 | 2 | True | 1 | ROZPOCET
187 | K | 711142559 | Provedení izolace proti zemní vlhkosti pásy přitavením NAIP na ploše svislé S | m2 | 66.5 |  | 0 | CS ÚRS 2016 01 |  |  | základní |  | 0 | 0.0004 | 0.0266 | 0 | 0 | 16 | K | 2 |  |  |  | ROZPOCET | 0 | 0 | 0 | 0 | 0 | 1 | 0 | 16 | 1673887335
188 | M | 628331590 | Pásy asfaltované těžké vložka skleněná tkanina | m2 | 79.8 |  | 0 | CS ÚRS 2016 01 |  |  | základní |  | 0 | 0.0045 | 0.3591 | 0 | 0 | 32 | M | 2 |  |  |  | ROZPOCET | 0 | 0 | 0 | 0 | 0 | 1 | 0 | 16 | -2126228323
| VV |  | 66,5*1,2 "Přepočtené koeficientem množství pol. odměřena ve výkr. části SO11-část stavební" |  | 79.8 | [13 empty] | VV | 2 | 2 | True | 1 | ROZPOCET
192 | K | 711491172 | Provedení izolace proti povrchové a podpovrchové tlakové vodě ostatní na ploše vodorovné V z textilií, vrstvy ochranné | m2 | 3128 |  | 0 | CS ÚRS 2016 01 |  |  | základní |  | 0 | 0 | 0 | 0 | 0 | 4 | K | 2 |  |  |  | ROZPOCET | 0 | 0 | 0 | 0 | 0 | 1 | 0 | 4 | -1729799940
| VV |  | (2107,0+1021,0) "pol. odměřena ve výkr. části SO11-část stavební" |  | 3128 | [13 empty] | VV | 2 | 2 | True | 1 | ROZPOCET
193 | M | 693111010 | Geotextilie geotextilie netkané IMPREGNOVANÝ (směs pestrých regenerovaných vláken) v rolích cca 25 - 50 m/role 300g/m2 šíře 200 cm | m2 | 3284.4 |  | 0 | CS ÚRS 2016 01 |  |  | základní |  | 0 | 0.0003 | 0.98532 | 0 | 0 | 8 | M | 2 |  |  |  | ROZPOCET | 0 | 0 | 0 | 0 | 0 | 1 | 0 | 4 | -1022608738
| VV |  | 3128*1,05 "Přepočtené koeficientem množství pol. odměřena ve výkr. části SO11-část stavební" |  | 3284.4 | [13 empty] | VV | 2 | 2 | True | 1 | ROZPOCET
194 | K | 711491272 | Provedení izolace proti povrchové a podpovrchové tlakové vodě ostatní na ploše svislé S z textilií, vrstvy ochranné | m2 | 2181.196 |  | 0 | CS ÚRS 2016 01 |  |  | základní |  | 0 | 0 | 0 | 0 | 0 | 16 | K | 2 |  |  |  | ROZPOCET | 0 | 0 | 0 | 0 | 0 | 1 | 0 | 16 | -1054980196
| VV |  | 151,368*2 "pol. odměřena ve výkr. části SO11-část stavební" |  | 302.736 | [13 empty] | VV | 2 | 2 | True | 0 | ROZPOCET
| VV |  | "SO01" 939,23*2 |  | 1878.46 | [13 empty] | VV | 2 | 2 | True | 0 | ROZPOCET
| VV |  | Součet "pol. odměřena ve výkr. části SO11-část stavební" |  | 2181.196 | [13 empty] | VV | 2 | 4 | True | 1 | ROZPOCET
195 | M | 693111010 | Geotextilie geotextilie netkané IMPREGNOVANÝ (směs pestrých regenerovaných vláken) v rolích cca 25 - 50 m/role 300g/m2 šíře 200 cm | m2 | 1145.128 |  | 0 | CS ÚRS 2016 01 |  |  | základní |  | 0 | 0.0003 | 0.34354 | 0 | 0 | 32 | M | 2 |  |  |  | ROZPOCET | 0 | 0 | 0 | 0 | 0 | 1 | 0 | 16 | 1740268907
| VV |  | 1090,598*1,05 "Přepočtené koeficientem množství pol. odměřena ve výkr. části SO11-část stavební" |  | 1145.128 | [13 empty] | VV | 2 | 2 | True | 1 | ROZPOCET
196 | K | 711491273 | Provedení izolace proti povrchové a podpovrchové tlakové vodě ostatní na ploše svislé S z textilií, vrstvy z nopové fólie | m2 | 1090.598 |  | 0 | CS ÚRS 2016 01 |  |  | základní |  | 0 | 0.00011 | 0.11997 | 0 | 0 | 16 | K | 2 |  |  |  | ROZPOCET | 0 | 0 | 0 | 0 | 0 | 1 | 0 | 16 | -1274496982
| VV |  | 151,368 |  | 151.368 | [13 empty] | VV | 2 | 2 | True | 0 | ROZPOCET
| VV |  | "SO01" 939,23 |  | 939.23 | [13 empty] | VV | 2 | 2 | True | 0 | ROZPOCET
| VV |  | Součet "pol. odměřena ve výkr. části SO11-část stavební" |  | 1090.598 | [13 empty] | VV | 2 | 4 | True | 1 | ROZPOCET
197 | M | 283230240 | Fólie z polyetylénu a jednoduché výrobky z nich fólie hydroizolační (nopové) - víceúčelová protivlhkostní a protiradonová fólie Plus 400, šířka 0,5m | m2 | 1308.718 |  | 0 | CS ÚRS 2016 01 |  |  | základní |  | 0 | 0.0004 | 0.52349 | 0 | 0 | 32 | M | 2 |  |  |  | ROZPOCET | 0 | 0 | 0 | 0 | 0 | 1 | 0 | 16 | -472740642
| VV |  | 1090,598*1,2 "Přepočtené koeficientem množství pol. odměřena ve výkr. části SO11-část stavební" |  | 1308.718 | [13 empty] | VV | 2 | 2 | True | 1 | ROZPOCET
725 | K | 711493111 | Izolace proti podpovrchové a tlakové vodě - ostatní na ploše vodorovné V těsnicí kaší | m2 | 1115.35 |  | 0 | CS ÚRS 2016 01 |  |  | základní |  | 0 | 0.00458 | 5.1083 | 0 | 0 | 4 | K | 2 |  |  |  | ROZPOCET | 0 | 0 | 0 | 0 | 0 | 1 | 0 | 4 | 1009545481
| VV |  | "skladba V5,V9" 1115,35 "pol. odměřena ve výkr. části SO11-část stavební" |  | 1115.35 | [13 empty] | VV | 2 | 2 | True | 1 | ROZPOCET
726 | K | 711493121 | Izolace proti podpovrchové a tlakové vodě - ostatní na ploše svislé S těsnicí kaší | m2 | 1348 |  | 0 | CS ÚRS 2016 01 |  |  | základní |  | 0 | 0.00458 | 6.1738 | 0 | 0 | 16 | K | 2 |  |  |  | ROZPOCET | 0 | 0 | 0 | 0 | 0 | 1 | 0 | 16 | 998821907
| VV |  | "sprchové kouty a vany" 1348,0 "pol. odměřena ve výkr. části SO11-část stavební" |  | 1348 | [13 empty] | VV | 2 | 2 | True | 1 | ROZPOCET
198 | K | 998711203 | Přesun hmot pro izolace proti vodě, vlhkosti a plynům stanovený procentní sazbou z ceny vodorovná dopravní vzdálenost do 50 m v objektech výšky přes 12 do 60 m | % |  |  | 0 | CS ÚRS 2016 01 |  |  | základní |  | 0 | 0 | 0 | 0 | 0 | 16 | K | 2 |  |  |  | ROZPOCET | 0 | 0 | 0 | 0 | 0 | 1 | 0 | 16 | -1093304581
| D | 712 | Povlakové krytiny |  |  |  | 0 | [5 empty] | 0 |  | 176.7045 |  | 0 | 2 | D | 1 |  |  |  | ROZPOCET | [6 empty] | 0
199 | K | 712001 | D+M ventilační vrstva z nopové folie hmotnost 1000g/m2 | m2 | 1492.61 |  | 0 |  |  |  | základní |  | 0 | 0 | 0 | 0 | 0 | 16 | K | 2 |  |  |  | ROZPOCET | 0 | 0 | 0 | 0 | 0 | 1 | 0 | 16 | 376281203
| VV |  | " skladba SI,S3" 1341,56+151,05 "pol. odměřena ve výkr. části SO11-část stavební" |  | 1492.61 | [13 empty] | VV | 2 | 2 | True | 1 | ROZPOCET
200 | K | 712002 | Vegetační souvrství-extenzivní zeleň -substrát tl.100mm vč. filtrační textilie | m2 | 539.17 |  | 0 |  |  |  | základní |  | 0 | 0 | 0 | 0 | 0 | 16 | K | 2 |  |  |  | ROZPOCET | 0 | 0 | 0 | 0 | 0 | 1 | 0 | 16 | -2006311363
| VV |  | "skladba S3" 492,89+46,28 "pol. odměřena ve výkr. části SO11-část stavební" |  | 539.17 | [13 empty] | VV | 2 | 2 | True | 1 | ROZPOCET
202 | K | 712311101 | Provedení povlakové krytiny střech plochých do 10 st. natěradly a tmely za studena nátěrem lakem penetračním nebo asfaltovým | m2 | 3542.362 |  | 0 | CS ÚRS 2016 01 |  |  | základní |  | 0 | 0 | 0 | 0 | 0 | 16 | K | 2 |  |  |  | ROZPOCET | 0 | 0 | 0 | 0 | 0 | 1 | 0 | 16 | -489916769
| VV |  | "S1"28,38*4,46+16,3*2,71+2,21*8,7+12,2*2,35+17,8*6,25+10,5*8,9+15,5*4,46 |  | 492.475 | [13 empty] | VV | 2 | 2 | True | 0 | ROZPOCET
| VV |  | "S1,S3" 278,89+1,1*1,4+110,3+204,35+46,38+27,0+1,67*15,0+36,92+11,3*10,5 |  | 849.08 | [13 empty] | VV | 2 | 2 | True | 0 | ROZPOCET
| VV |  | "S2" 2,95*6,325+2,95*10,8+2,95*5,0+2,95*0,9 |  | 67.924 | [13 empty] | VV | 2 | 2 | True | 0 | ROZPOCET
| VV |  | 11,85*4,65+14,885*6,925+15,47*5,76+2,21*1,4+19,36*4,46+54,71 |  | 391.438 | [13 empty] | VV | 2 | 2 | True | 0 | ROZPOCET
| VV |  | "S4" 15,8+14,31+11,35 |  | 41.46 | [13 empty] | VV | 2 | 2 | True | 0 | ROZPOCET
| VV |  | "S7" 5,21*3,45+33,97+2,45*2,75*2+3,42*4,73+3,9*3,45+3,45*2,85+3,45*5,0+3,9*2,21+4,38*4,32 |  | 149.674 | [13 empty] | VV | 2 | 2 | True | 0 | ROZPOCET
| VV |  | "S8" 5,121*13,4+68,621 |  | 137.242 | [13 empty] | VV | 2 | 2 | True | 0 | ROZPOCET
| VV |  | "S9" 13,9*13,4 |  | 186.26 | [13 empty] | VV | 2 | 2 | True | 0 | ROZPOCET
| VV |  | "S10" 29,0*1,0 |  | 29 | [13 empty] | VV | 2 | 2 | True | 0 | ROZPOCET
| VV |  | "svislé stěny" 825,629+118,2+17,53+11,2+93,75+65,0+66,5 |  | 1197.809 | [13 empty] | VV | 2 | 2 | True | 0 | ROZPOCET
| VV |  | Součet "pol. odměřena ve výkr. části SO11-část stavební" |  | 3542.362 | [13 empty] | VV | 2 | 4 | True | 1 | ROZPOCET
203 | M | 111631500 | Výrobky asfaltové izolační a zálivkové hmoty asfalty oxidované stavebně-izolační k penetraci suchých a očištěných podkladů pod asfaltové izolační krytiny a izolace ALP/9 bal 9 kg | t | 1.063 |  | 0 | CS ÚRS 2016 01 |  |  | základní |  | 0 | 1 | 1.063 | 0 | 0 | 32 | M | 2 |  |  |  | ROZPOCET | 0 | 0 | 0 | 0 | 0 | 1 | 0 | 16 | -1032688846
| P |  | Poznámka k položce: Spotřeba 0,3-0,4kg/m2 dle povrchu, ředidlo technický benzín | [15 empty] | P | 2
| VV |  | 3542,362*0,0003 "Přepočtené koeficientem množství pol. odměřena ve výkr. části SO11-část stavební" |  | 1.063 | [13 empty] | VV | 2 | 2 | True | 1 | ROZPOCET
204 | K | 712321132 | Provedení povlakové krytiny střech plochých do 10 st. natěradly a tmely za horka nátěrem asfaltovým | m2 | 68.621 |  | 0 | CS ÚRS 2016 01 |  |  | základní |  | 0 | 3e-05 | 0.0020586 | 0 | 0 | 16 | K | 2 |  |  |  | ROZPOCET | 0 | 0 | 0 | 0 | 0 | 1 | 0 | 16 | 1233656077
| VV |  | "S8" 68,621 "pol. odměřena ve výkr. části SO11-část stavební" |  | 68.621 | [13 empty] | VV | 2 | 2 | True | 1 | ROZPOCET
205 | M | 111613460 | Výrobky asfaltové izolační a zálivkové hmoty asfalty oxidované stavebně-izolační izolace pozemních, průmyslových a inženýrských staveb AOSI 85/25 B2 bal. 190 kg | t | 0.103 |  | 0 | CS ÚRS 2016 01 |  |  | základní |  | 0 | 1 | 0.103 | 0 | 0 | 32 | M | 2 |  |  |  | ROZPOCET | 0 | 0 | 0 | 0 | 0 | 1 | 0 | 16 | 770173417
| VV |  | 68,621*0,0015 "Přepočtené koeficientem množství pol. odměřena ve výkr. části SO11-část stavební" |  | 0.103 | [13 empty] | VV | 2 | 2 | True | 1 | ROZPOCET
206 | K | 712321132 | Provedení povlakové krytiny střech plochých do 10 st. natěradly a tmely za horka nátěrem asfaltovým | m2 | 978.889 |  | 0 | CS ÚRS 2016 01 |  |  | základní |  | 0 | 3e-05 | 0.029367 | 0 | 0 | 16 | K | 2 |  |  |  | ROZPOCET | 0 | 0 | 0 | 0 | 0 | 1 | 0 | 16 | 841038840
| VV |  | "SO06" 825,629 |  | 825.629 | [13 empty] | VV | 2 | 2 | True | 0 | ROZPOCET
| VV |  | "SO14" 118,2 |  | 118.2 | [13 empty] | VV | 2 | 2 | True | 0 | ROZPOCET
| VV |  | "SO07" 17,53*2 |  | 35.06 | [13 empty] | VV | 2 | 2 | True | 0 | ROZPOCET
| VV |  | Součet "pol. odměřena ve výkr. části SO11-část stavební" |  | 978.889 | [13 empty] | VV | 2 | 4 | True | 1 | ROZPOCET
207 | M | 111613320 | Výrobky asfaltové izolační a zálivkové hmoty asfalty oxidované stavebně-izolační AZIT 105/B2 bal. 190 kg | t | 1.468 |  | 0 | CS ÚRS 2016 01 |  |  | základní |  | 0 | 1 | 1.468 | 0 | 0 | 32 | M | 2 |  |  |  | ROZPOCET | 0 | 0 | 0 | 0 | 0 | 1 | 0 | 16 | 432140630
| VV |  | 978,889*0,0015 "Přepočtené koeficientem množství pol. odměřena ve výkr. části SO11-část stavební" |  | 1.468 | [13 empty] | VV | 2 | 2 | True | 1 | ROZPOCET
208 | K | 712341559 | Provedení povlakové krytiny střech plochých do 10 st. pásy přitavením NAIP v plné ploše | m2 | 290.502 |  | 0 | CS ÚRS 2016 01 |  |  | základní |  | 0 | 0.00088 | 0.25564 | 0 | 0 | 16 | K | 2 |  |  |  | ROZPOCET | 0 | 0 | 0 | 0 | 0 | 1 | 0 | 16 | 1862671144
| VV |  | 68,621*2 |  | 137.242 | [13 empty] | VV | 2 | 2 | True | 0 | ROZPOCET
| VV |  | "SO14" 118,2 |  | 118.2 | [13 empty] | VV | 2 | 2 | True | 0 | ROZPOCET
| VV |  | "SO07" 17,53*2 |  | 35.06 | [13 empty] | VV | 2 | 2 | True | 0 | ROZPOCET
| VV |  | Součet "pol. odměřena ve výkr. části SO11-část stavební" |  | 290.502 | [13 empty] | VV | 2 | 4 | True | 1 | ROZPOCET
209 | M | 628522640 | Pásy s modifikovaným asfaltem vložka skelná tkanina asfaltované hydroizolační pásy modifikované SBS (styren - butadien - styren) posyp jemnozrný minerální, spodní strana PE folie | m2 | 334.077 |  | 0 | CS ÚRS 2016 01 |  |  | základní |  | 0 | 0.0035 | 1.1693 | 0 | 0 | 32 | M | 2 |  |  |  | ROZPOCET | 0 | 0 | 0 | 0 | 0 | 1 | 0 | 16 | -1661542105
| VV |  | 290,502*1,15 "Přepočtené koeficientem množství pol. odměřena ve výkr. části SO11-část stavební" |  | 334.077 | [13 empty] | VV | 2 | 2 | True | 1 | ROZPOCET
210 | K | 712341659 | Provedení povlakové krytiny střech plochých do 10 st. pásy přitavením NAIP bodově | m2 | 3345.46 |  | 0 | CS ÚRS 2016 01 |  |  | základní |  | 0 | 0.00036 | 1.2044 | 0 | 0 | 16 | K | 2 |  |  |  | ROZPOCET | 0 | 0 | 0 | 0 | 0 | 1 | 0 | 16 | 647390556
| VV |  | 2275,932+1069,528 "pol. odměřena ve výkr. části SO11-část stavební" |  | 3345.46 | [13 empty] | VV | 2 | 2 | True | 1 | ROZPOCET
211 | M | 628361090 | Pásy asfaltované těžké vložka profilovaná kovová folie s Al folií | m2 | 3902.24 |  | 0 | CS ÚRS 2016 01 |  |  | základní |  | 0 | 0.005 | 19.5112 | 0 | 0 | 32 | M | 2 |  |  |  | ROZPOCET | 0 | 0 | 0 | 0 | 0 | 1 | 0 | 16 | 1520375596
| VV |  | 3902,24 "pol. odměřena ve výkr. části SO11-část stavební" |  | 3902.24 | [13 empty] | VV | 2 | 2 | True | 1 | ROZPOCET
212 | K | 712341659 | Provedení povlakové krytiny střech plochých do 10 st. pásy přitavením NAIP bodově | m2 | 112.458 |  | 0 | CS ÚRS 2016 01 |  |  | základní |  | 0 | 0.00036 | 0.040485 | 0 | 0 | 16 | K | 2 |  |  |  | ROZPOCET | 0 | 0 | 0 | 0 | 0 | 1 | 0 | 16 | 820274021
213 | M | 628331590 | Pásy asfaltované těžké vložka skleněná tkanina | m2 | 129.327 |  | 0 | CS ÚRS 2016 01 |  |  | základní |  | 0 | 0.0045 | 0.58197 | 0 | 0 | 32 | M | 2 |  |  |  | ROZPOCET | 0 | 0 | 0 | 0 | 0 | 1 | 0 | 16 | -1133522683
| VV |  | 112,458*1,15 "Přepočtené koeficientem množství pol. odměřena ve výkr. části SO11-část stavební" |  | 129.327 | [13 empty] | VV | 2 | 2 | True | 1 | ROZPOCET
214 | K | 712341659 | Provedení povlakové krytiny střech plochých do 10 st. pásy přitavením NAIP bodově | m2 | 825.629 |  | 0 | CS ÚRS 2016 01 |  |  | základní |  | 0 | 0.00036 | 0.29723 | 0 | 0 | 16 | K | 2 |  |  |  | ROZPOCET | 0 | 0 | 0 | 0 | 0 | 1 | 0 | 16 | -508561012
215 | M | 628331590 | Pásy asfaltované těžké vložka skleněná tkanina | m2 | 949.473 |  | 0 | CS ÚRS 2016 01 |  |  | základní |  | 0 | 0.0045 | 4.2726 | 0 | 0 | 32 | M | 2 |  |  |  | ROZPOCET | 0 | 0 | 0 | 0 | 0 | 1 | 0 | 16 | -1696711348
| VV |  | 825,629*1,15 "Přepočtené koeficientem množství pol. odměřena ve výkr. části SO11-část stavební" |  | 949.473 | [13 empty] | VV | 2 | 2 | True | 1 | ROZPOCET
216 | K | 712361701 | Provedení povlakové krytiny střech plochých do 10 st. fólií položenou volně s přilepením spojů | m2 | 2896.5 |  | 0 | CS ÚRS 2016 01 |  |  | základní |  | 0 | 0.00019 | 0.55034 | 0 | 0 | 16 | K | 2 |  |  |  | ROZPOCET | 0 | 0 | 0 | 0 | 0 | 1 | 0 | 16 | 232306517
| VV |  | "S1,S2,S3,S4,S7,S9,S10" (848,67+459,36+492,69+41,46+149,674+186,26+29,0)*1,15 |  | 2538.181 | [13 empty] | VV | 2 | 2 | True | 0 | ROZPOCET
| VV |  | "koridor" 14,5*(3,1+0,715*2) |  | 65.685 | [13 empty] | VV | 2 | 2 | True | 0 | ROZPOCET
| VV |  | "svislé stěny" 1197,809 |  | 1197.809 | [13 empty] | VV | 2 | 2 | True | 0 | ROZPOCET
| VV |  | -905,175 "změněno na základě požadavku zadavatele" |  | -905.175 | [13 empty] | VV | 2 | 2 | True | 0 | ROZPOCET
| VV |  | Součet "pol. odměřena ve výkr. části SO11-část stavební" |  | 2896.5 | [13 empty] | VV | 2 | 4 | True | 1 | ROZPOCET
217 | M | 283220560 | Fólie z měkčeného polyvinylchloridu a jednoduché výrobky z nich hydroizolační střešní fólie fólie k přitížení kačírkem, 1,5 mm | m2 | 3372.605 |  | 0 | CS ÚRS 2016 01 |  |  | základní |  | 0 | 0.0013 | 4.3844 | 0 | 0 | 32 | M | 2 |  |  |  | ROZPOCET | 0 | 0 | 0 | 0 | 0 | 1 | 0 | 16 | 1490099600
| VV |  | 3372,605 "pol. odměřena ve výkr. části SO11-část stavební" |  | 3372.605 | [13 empty] | VV | 2 | 2 | True | 1 | ROZPOCET
218 | K | 712391172 | Provedení povlakové krytiny střech plochých do 10 st. -ostatní práce provedení vrstvy textilní ochranné | m2 | 5047.93 |  | 0 | CS ÚRS 2016 01 |  |  | základní |  | 0 | 0 | 0 | 0 | 0 | 16 | K | 2 |  |  |  | ROZPOCET | 0 | 0 | 0 | 0 | 0 | 1 | 0 | 16 | -2144712235
| VV |  | (848,67*2+459,36*2+492,69*2+41,46+149,674+68,621+186,26*2+29,0*2)*1,15 |  | 4935.472 | [13 empty] | VV | 2 | 2 | True | 0 | ROZPOCET
| VV |  | "koridor" 112,458 |  | 112.458 | [13 empty] | VV | 2 | 2 | True | 0 | ROZPOCET
| VV |  | Součet "pol. odměřena ve výkr. části SO11-část stavební" |  | 5047.93 | [13 empty] | VV | 2 | 4 | True | 1 | ROZPOCET
219 | M | 693111010 | Geotextilie geotextilie netkané IMPREGNOVANÝ (směs pestrých regenerovaných vláken) v rolích cca 25 - 50 m/role 300g/m2 šíře 200 cm | m2 | 5805.12 |  | 0 | CS ÚRS 2016 01 |  |  | základní |  | 0 | 0.0003 | 1.7415 | 0 | 0 | 32 | M | 2 |  |  |  | ROZPOCET | 0 | 0 | 0 | 0 | 0 | 1 | 0 | 16 | 1622605959
| VV |  | 5047,93*1,15 "Přepočtené koeficientem množství pol. odměřena ve výkr. části SO11-část stavební" |  | 5805.12 | [13 empty] | VV | 2 | 2 | True | 1 | ROZPOCET
220 | K | 712391176a | Provedení povlakové krytiny střech do 10° připevnění izolace kotvícími terči vč.dodávky | kus | 11363.995 |  | 0 |  |  |  | základní |  | 0 | 0 | 0 | 0 | 0 | 16 | K | 2 |  |  |  | ROZPOCET | 0 | 0 | 0 | 0 | 0 | 1 | 0 | 16 | 1763470153
| VV |  | "S1,S2,S3,S4,S7,S9,S10" (848,67+459,36+492,69+41,46+149,674+186,26+29,0)*5 |  | 11035.57 | [13 empty] | VV | 2 | 2 | True | 0 | ROZPOCET
| VV |  | "koridor" 65,685*5 |  | 328.425 | [13 empty] | VV | 2 | 2 | True | 0 | ROZPOCET
| VV |  | Součet "pol. odměřena ve výkr. části SO11-část stavební" |  | 11363.995 | [13 empty] | VV | 2 | 4 | True | 1 | ROZPOCET
221 | K | 712391382 | Provedení povlakové krytiny střech plochých do 10 st. -ostatní práce dokončení izolace násypem z hrubého kameniva frakce 16 - 22, tl. 50 mm | m2 | 848.67 |  | 0 | CS ÚRS 2016 01 |  |  | základní |  | 0 | 0 | 0 | 0 | 0 | 16 | K | 2 |  |  |  | ROZPOCET | 0 | 0 | 0 | 0 | 0 | 1 | 0 | 16 | -705964195
| VV |  | "S1" 848,67 "pol. odměřena ve výkr. části SO11-část stavební" |  | 848.67 | [13 empty] | VV | 2 | 2 | True | 1 | ROZPOCET
222 | M | 583439300 | Kamenivo přírodní drcené hutné pro stavební účely PDK (drobné, hrubé a štěrkodrť) kamenivo drcené hrubé d>=2 a D<=45 mm (ČSN EN 13043 ) d>=2 a D>=4 mm (ČSN EN 12620, ČSN EN 13139 ) d>=1 a D>=2 mm (ČSN EN 13242) frakce 16-32 Pohled | t | 70.015 |  | 0 | CS ÚRS 2016 01 |  |  | základní |  | 0 | 1 | 70.015 | 0 | 0 | 32 | M | 2 |  |  |  | ROZPOCET | 0 | 0 | 0 | 0 | 0 | 1 | 0 | 16 | -1466629012
| VV |  | 848,67*0,0825 "Přepočtené koeficientem množství pol. odměřena ve výkr. části SO11-část stavební" |  | 70.015 | [13 empty] | VV | 2 | 2 | True | 1 | ROZPOCET
223 | K | 712391482 | Provedení povlakové krytiny střech plochých do 10 st. -ostatní práce dokončení izolace násypem z hrubého kameniva Příplatek k ceně za každých dalších 10 mm | m2 | 4243.35 |  | 0 | CS ÚRS 2016 01 |  |  | základní |  | 0 | 0 | 0 | 0 | 0 | 16 | K | 2 |  |  |  | ROZPOCET | 0 | 0 | 0 | 0 | 0 | 1 | 0 | 16 | 537097878
| VV |  | 848,67*5 "pol. odměřena ve výkr. části SO11-část stavební" |  | 4243.35 | [13 empty] | VV | 2 | 2 | True | 1 | ROZPOCET
224 | M | 583439300 | Kamenivo přírodní drcené hutné pro stavební účely PDK (drobné, hrubé a štěrkodrť) kamenivo drcené hrubé d>=2 a D<=45 mm (ČSN EN 13043 ) d>=2 a D>=4 mm (ČSN EN 12620, ČSN EN 13139 ) d>=1 a D>=2 mm (ČSN EN 13242) frakce 16-32 Pohled | t | 70.015 |  | 0 | CS ÚRS 2016 01 |  |  | základní |  | 0 | 1 | 70.015 | 0 | 0 | 32 | M | 2 |  |  |  | ROZPOCET | 0 | 0 | 0 | 0 | 0 | 1 | 0 | 16 | -56995779
| VV |  | 4243,35*0,0165 "pol. odměřena ve výkr. části SO11-část stavební" |  | 70.015 | [13 empty] | VV | 2 | 2 | True | 1 | ROZPOCET
225 | K | 998712204 | Přesun hmot pro povlakové krytiny stanovený procentní sazbou z ceny vodorovná dopravní vzdálenost do 50 m v objektech výšky přes 24 do 36 m | % |  |  | 0 | CS ÚRS 2016 01 |  |  | základní |  | 0 | 0 | 0 | 0 | 0 | 16 | K | 2 |  |  |  | ROZPOCET | 0 | 0 | 0 | 0 | 0 | 1 | 0 | 16 | 1235469370
| D | 713 | Izolace tepelné |  |  |  | 0 | [5 empty] | 0 |  | 69.6576 |  | 0 | 2 | D | 1 |  |  |  | ROZPOCET | [6 empty] | 0
226 | K | 713121111 | Montáž tepelné izolace podlah rohožemi, pásy, deskami, dílci, bloky (izolační materiál ve specifikaci) kladenými volně jednovrstvá | m2 | 14587.27 |  | 0 | CS ÚRS 2016 01 |  |  | základní |  | 0 | 0 | 0 | 0 | 0 | 16 | K | 2 |  |  |  | ROZPOCET | 0 | 0 | 0 | 0 | 0 | 1 | 0 | 16 | -1329390602
| VV |  | "1NP-F1" 16,84+17,41+27,05+4,44+10,87+10,97+20,59+6,49+128,08 |  | 242.74 | [13 empty] | VV | 2 | 2 | True | 0 | ROZPOCET
| VV |  | "F6" 32,51 |  | 32.51 | [13 empty] | VV | 2 | 2 | True | 0 | ROZPOCET
| VV |  | "F8" 144,62+115,72+97,49+7,56+5,35+34,87+18,45+32,96+3,96+4,42+6,2+38,82+39,62+6,07 |  | 556.11 | [13 empty] | VV | 2 | 2 | True | 0 | ROZPOCET
| VV |  | 4,91+33,91+4,31+9,49+13,71+3,79+1,44+1,86+5,04+3,84 |  | 82.3 | [13 empty] | VV | 2 | 2 | True | 0 | ROZPOCET
| VV |  | "F10" 25,63+2,89+1,68+35,47+45,42+3,98+3,88+3,05+1,41+1,6+3,36+23,6+42,37+21,91+13,43 |  | 229.68 | [13 empty] | VV | 2 | 2 | True | 0 | ROZPOCET
| VV |  | 16,48+25,9+14,82+5,28 |  | 62.48 | [13 empty] | VV | 2 | 2 | True | 0 | ROZPOCET
| VV |  | "F11" 9,61+18,36+6,47+8,34+34,96 |  | 77.74 | [13 empty] | VV | 2 | 2 | True | 0 | ROZPOCET
| VV |  | "2NP-F12,,F13,F5,F16" 2010,56 |  | 2010.56 | [13 empty] | VV | 2 | 2 | True | 0 | ROZPOCET
| VV |  | "3NP-F5,F12,F17" 1982,86 |  | 1982.86 | [13 empty] | VV | 2 | 2 | True | 0 | ROZPOCET
| VV |  | "4NP- F5,F12,F13" 2033,25-62,61 |  | 1970.64 | [13 empty] | VV | 2 | 2 | True | 0 | ROZPOCET
| VV |  | "5NP-F5F12,F17,F16" 2052,0 |  | 2052 | [13 empty] | VV | 2 | 2 | True | 0 | ROZPOCET
| VV |  | "6NP-F5F12,F13" 2036,36 |  | 2036.36 | [13 empty] | VV | 2 | 2 | True | 0 | ROZPOCET
| VV |  | "7NP-F5,F12" 1936,13 |  | 1936.13 | [13 empty] | VV | 2 | 2 | True | 0 | ROZPOCET
| VV |  | "8NP-F5,F12,F13" 932,72 |  | 932.72 | [13 empty] | VV | 2 | 2 | True | 0 | ROZPOCET
| VV |  | "9NP-F5,F12,F13" 335,66 |  | 335.66 | [13 empty] | VV | 2 | 2 | True | 0 | ROZPOCET
| VV |  | "koridor-P1" 46,78 |  | 46.78 | [13 empty] | VV | 2 | 2 | True | 0 | ROZPOCET
| VV |  | Součet "pol. odměřena ve výkr. části SO11-část stavební" |  | 14587.27 | [13 empty] | VV | 2 | 4 | True | 1 | ROZPOCET
227 | M | 283759120 | Desky z lehčených plastů desky z pěnového polystyrénu - samozhášivého typ EPS 150 S stabil , objemová hmotnost 25-30 kg/m3 tepelně izolační desky pro izolace s velmi vysokými nároky na pevnost v tlaku a ohybu (vysoce zatížené podlahy, střechy apod.) rozměr 1000 x 500 mm, lambda 0,035 W/mK 80 mm | m2 | 1202.427 |  | 0 | CS ÚRS 2016 01 |  |  | základní |  | 0 | 0.0024 | 2.8858 | 0 | 0 | 32 | M | 2 |  |  |  | ROZPOCET | 0 | 0 | 0 | 0 | 0 | 1 | 0 | 16 | 1992056455
| P |  | Poznámka k položce: lambda=0,035 [W / m K] | [15 empty] | P | 2
| VV |  | 1092,16+110,267 "pol. odměřena ve výkr. části SO11-část stavební" |  | 1202.427 | [13 empty] | VV | 2 | 2 | True | 1 | ROZPOCET
228 | M | 283763820 | Desky z lehčených plastů desky z extrudovaného polystyrenu desky z extrudovaného polystyrenu URSA tepelně izolační desky s třídou hořlavosti "C1" - těžce hořlavý rovná hrana - I (G) polodrážka - L (S) perodrážka - FT (NF) povrch hladký nebo strukturovaný (PZ) základní rozměr desek 1250 x 600 100 mm | m2 | 33.16 |  | 0 | CS ÚRS 2016 01 |  |  | základní |  | 0 | 0.0032 | 0.10611 | 0 | 0 | 32 | M | 2 |  |  |  | ROZPOCET | 0 | 0 | 0 | 0 | 0 | 1 | 0 | 16 | -541179242
| P |  | Poznámka k položce: lambda=0,036 [W / m K] | [15 empty] | P | 2
| VV |  | 33,16 "pol. odměřena ve výkr. části SO11-část stavební" |  | 33.16 | [13 empty] | VV | 2 | 2 | True | 1 | ROZPOCET
229 | M | 283766320 | Desky z lehčených plastů desky pro snížení kročejového hluku Podle PD - elastifikovaný samozhášivý stabilizovaný pěnový polystyren typ EPS T 3500 (max. zatížení 3,5 kN/m2) 1000 x 500 mm, lambda 0,045 [W / m K] tl. 25 -2 mm | m2 | 13569.784 |  | 0 | CS ÚRS 2016 01 |  |  | základní |  | 0 | 0.00072 | 9.7702 | 0 | 0 | 32 | M | 2 |  |  |  | ROZPOCET | 0 | 0 | 0 | 0 | 0 | 1 | 0 | 16 | 398823676
| P |  | Poznámka k položce: lambda=0,045 [W / m K] | [15 empty] | P | 2
| VV |  | "2NP" 2010,56*1,02 |  | 2050.771 | [13 empty] | VV | 2 | 2 | True | 0 | ROZPOCET
| VV |  | "3NP" 1982,86*1,02 |  | 2022.517 | [13 empty] | VV | 2 | 2 | True | 0 | ROZPOCET
| VV |  | "4NP" 2033,25*1,02-62,61*1,02 |  | 2010.053 | [13 empty] | VV | 2 | 2 | True | 0 | ROZPOCET
| VV |  | "5NP" 2052,0*1,02 |  | 2093.04 | [13 empty] | VV | 2 | 2 | True | 0 | ROZPOCET
| VV |  | "6NP" 2036,36*1,02 |  | 2077.087 | [13 empty] | VV | 2 | 2 | True | 0 | ROZPOCET
| VV |  | "7NP" 1936,13*1,02 |  | 1974.853 | [13 empty] | VV | 2 | 2 | True | 0 | ROZPOCET
| VV |  | "8NP" 932,72*1,02 |  | 951.374 | [13 empty] | VV | 2 | 2 | True | 0 | ROZPOCET
| VV |  | "9NP" 335,66*1,02 |  | 342.373 | [13 empty] | VV | 2 | 2 | True | 0 | ROZPOCET
| VV |  | "koridor-P1" 46,78*1,02 |  | 47.716 | [13 empty] | VV | 2 | 2 | True | 0 | ROZPOCET
| VV |  | Součet "pol. odměřena ve výkr. části SO11-část stavební" |  | 13569.784 | [13 empty] | VV | 2 | 4 | True | 1 | ROZPOCET
230 | M | 283766390 | deska polystyrénová pro snížení kročejového hluku dle PD -EPS T 3500 1000x500 m3 | m2 | 1284.864 |  | 0 | CS ÚRS 2015 01 |  |  | základní |  | 0 | 0.00314 | 4.0345 | 0 | 0 | 32 | M | 2 |  |  |  | ROZPOCET | 0 | 0 | 0 | 0 | 0 | 1 | 0 | 16 | 1282666301
| VV |  | 633,85+651,014 "pol. odměřena ve výkr. části SO11-část stavební" |  | 1284.864 | [13 empty] | VV | 2 | 2 | True | 1 | ROZPOCET
231 | K | 713131121 | Montáž tepelné izolace stěn rohožemi, pásy, deskami, dílci, bloky (izolační materiál ve specifikaci) přichycením úchytnými dráty a závlačkami | m2 | 31.802 |  | 0 | CS ÚRS 2016 01 |  |  | základní |  | 0 | 0.0003 | 0.0095406 | 0 | 0 | 16 | K | 2 |  |  |  | ROZPOCET | 0 | 0 | 0 | 0 | 0 | 1 | 0 | 16 | 415006311
| VV |  | "koridor" (14,642+15,646)*1,05 "pol. odměřena ve výkr. části SO11-část stavební" |  | 31.802 | [13 empty] | VV | 2 | 2 | True | 1 | ROZPOCET
232 | M | 631480110 | Vlákno minerální a výrobky z něj (desky, skruže, pásy, rohože, vložkové pytle apod.) z minerální plsti - izolace pro suchou výstavbu deska izolace šikmých střech, rozměr 600x1200 mm, la = 0,037 W/mK tl. 200 mm | m2 | 32.438 |  | 0 | CS ÚRS 2016 01 |  |  | základní |  | 0 | 0.006 | 0.19463 | 0 | 0 | 32 | M | 2 |  |  |  | ROZPOCET | 0 | 0 | 0 | 0 | 0 | 1 | 0 | 16 | -226195575
| VV |  | 31,802*1,02 "Přepočtené koeficientem množství pol. odměřena ve výkr. části SO11-část stavební" |  | 32.438 | [13 empty] | VV | 2 | 2 | True | 1 | ROZPOCET
233 | K | 713131141 | Montáž tepelné izolace stěn rohožemi, pásy, deskami, dílci, bloky (izolační materiál ve specifikaci) lepením celoplošně | m2 | 1020.028 |  | 0 | CS ÚRS 2016 01 |  |  | základní |  | 0 | 0.006 | 6.1202 | 0 | 0 | 4 | K | 2 |  |  |  | ROZPOCET | 0 | 0 | 0 | 0 | 0 | 1 | 0 | 4 | 577221777
| VV |  | "SO 01" | [15 empty] | VV | 2 | 1 | True | 0 | ROZPOCET
| VV |  | (17,4+8,561+14,065+7,0+32,1+1,1*2+19,26*2+13,82)*4,5 |  | 601.497 | [13 empty] | VV | 2 | 2 | True | 0 | ROZPOCET
| VV |  | 30,101*11,22 |  | 337.733 | [13 empty] | VV | 2 | 2 | True | 0 | ROZPOCET
| VV |  | "SO2,SO03" 65,507 |  | 65.507 | [13 empty] | VV | 2 | 2 | True | 0 | ROZPOCET
| VV |  | "SO12" 15,291 |  | 15.291 | [13 empty] | VV | 2 | 2 | True | 0 | ROZPOCET
| VV |  | Součet "pol. odměřena ve výkr. části SO11-část stavební" |  | 1020.028 | [13 empty] | VV | 2 | 4 | True | 1 | ROZPOCET
234 | M | 283763720 | Desky z lehčených plastů desky z extrudovaného polystyrenu desky z extrudovaného polystyrenu tepelně izolační desky s třídou hořlavosti "C1" - těžce hořlavý rovná hrana - I (G) polodrážka - L (S) perodrážka - FT (NF) povrch hladký nebo strukturovaný (PZ)- 100 mm | m2 | 15.597 |  | 0 | CS ÚRS 2016 01 |  |  | základní |  | 0 | 0.003 | 0.046791 | 0 | 0 | 8 | M | 2 |  |  |  | ROZPOCET | 0 | 0 | 0 | 0 | 0 | 1 | 0 | 4 | 831821472
| P |  | Poznámka k položce: lambda=0,036 [W / m K] | [15 empty] | P | 2
| VV |  | 15,291*1,02 "pol. odměřena ve výkr. části SO11-část stavební" |  | 15.597 | [13 empty] | VV | 2 | 2 | True | 1 | ROZPOCET
235 | M | 283763720 | Desky z lehčených plastů desky z extrudovaného polystyrenu desky z extrudovaného polystyrenu tepelně izolační desky s třídou hořlavosti "C1" - těžce hořlavý rovná hrana - I (G) polodrážka - L (S) perodrážka - FT (NF) povrch hladký nebo strukturovaný (PZ)- 100 mm | m2 | 958.015 |  | 0 | CS ÚRS 2016 01 |  |  | základní |  | 0 | 0.003 | 2.874 | 0 | 0 | 8 | M | 2 |  |  |  | ROZPOCET | 0 | 0 | 0 | 0 | 0 | 1 | 0 | 4 | 1889069943
| P |  | Poznámka k položce: lambda=0,036 [W / m K] | [15 empty] | P | 2
| VV |  | 939,23*1,02 "Přepočtené koeficientem množství pol. odměřena ve výkr. části SO11-část stavební" |  | 958.015 | [13 empty] | VV | 2 | 2 | True | 1 | ROZPOCET
236 | M | 283763850 | Desky z lehčených plastů desky z extrudovaného polystyrenu desky z extrudovaného polystyrenu tepelně izolační desky s třídou hořlavosti "C1" - těžce hořlavý rovná hrana - I (G) polodrážka - L (S) perodrážka - FT (NF) povrch hladký nebo strukturovaný (PZ) základní rozměr desek 1250 x 600 mm | m3 | 13.363 |  | 0 | CS ÚRS 2016 01 |  |  | základní |  | 0 | 0.03 | 0.40089 | 0 | 0 | 8 | M | 2 |  |  |  | ROZPOCET | 0 | 0 | 0 | 0 | 0 | 1 | 0 | 4 | -30374404
| P |  | Poznámka k položce: lambda=0,036 [W / m K] | [15 empty] | P | 2
| VV |  | 65,507*0,2*1,02 "pol. odměřena ve výkr. části SO11-část stavební" |  | 13.363 | [13 empty] | VV | 2 | 2 | True | 1 | ROZPOCET
237 | K | 713131141 | Montáž tepelné izolace stěn rohožemi, pásy, deskami, dílci, bloky (izolační materiál ve specifikaci) lepením celoplošně | m2 | 170.79 |  | 0 | CS ÚRS 2016 01 |  |  | základní |  | 0 | 0.006 | 1.0247 | 0 | 0 | 16 | K | 2 |  |  |  | ROZPOCET | 0 | 0 | 0 | 0 | 0 | 1 | 0 | 16 | -694309435
| VV |  | "SO 07" 17,53*0,5*2 |  | 17.53 | [13 empty] | VV | 2 | 2 | True | 0 | ROZPOCET
| VV |  | "SO14" 118,2 |  | 118.2 | [13 empty] | VV | 2 | 2 | True | 0 | ROZPOCET
| VV |  | "SO07" 17,53*2 |  | 35.06 | [13 empty] | VV | 2 | 2 | True | 0 | ROZPOCET
| VV |  | Součet "pol. odměřena ve výkr. části SO11-část stavební" |  | 170.79 | [13 empty] | VV | 2 | 4 | True | 1 | ROZPOCET
238 | M | 283722910 | Desky z lehčených plastů desky z pěnového polystyrénu - samozhášivého typ EPS 70S stabil, objemová hmotnost 15 - 20 kg/m3 tepelně izolační desky pro izolace ploché střechy nebo podlahy rozměr 1000 x 500 mm, lambda=0,039 [W / m K] 200 mm | m2 | 156.325 |  | 0 | CS ÚRS 2016 01 |  |  | základní |  | 0 | 0.005 | 0.78163 | 0 | 0 | 32 | M | 2 |  |  |  | ROZPOCET | 0 | 0 | 0 | 0 | 0 | 1 | 0 | 16 | 373623242
| P |  | Poznámka k položce: lambda=0,039 [W / m K] | [15 empty] | P | 2
| VV |  | 118,2*1,02+17,53*1,02+17,53*1,02 "pol. odměřena ve výkr. části SO11-část stavební" |  | 156.325 | [13 empty] | VV | 2 | 2 | True | 1 | ROZPOCET
239 | M | 283722910 | Desky z lehčených plastů desky z pěnového polystyrénu - samozhášivého typ EPS 70S stabil, objemová hmotnost 15 - 20 kg/m3 tepelně izolační desky pro izolace ploché střechy nebo podlahy rozměr 1000 x 500 mm, lambda=0,039 [W / m K] 200 mm | m2 | 17.881 |  | 0 | CS ÚRS 2016 01 |  |  | základní |  | 0 | 0.005 | 0.089405 | 0 | 0 | 32 | M | 2 |  |  |  | ROZPOCET | 0 | 0 | 0 | 0 | 0 | 1 | 0 | 16 | -848651157
| P |  | Poznámka k položce: lambda=0,039 [W / m K] | [15 empty] | P | 2
| VV |  | 17,53*1,02 "Přepočtené koeficientem množství pol. odměřena ve výkr. části SO11-část stavební" |  | 17.881 | [13 empty] | VV | 2 | 2 | True | 1 | ROZPOCET
240 | K | 713131141 | Montáž tepelné izolace stěn rohožemi, pásy, deskami, dílci, bloky (izolační materiál ve specifikaci) lepením celoplošně | m2 | 130.775 |  | 0 | CS ÚRS 2016 01 |  |  | základní |  | 0 | 0.006 | 0.78465 | 0 | 0 | 16 | K | 2 |  |  |  | ROZPOCET | 0 | 0 | 0 | 0 | 0 | 1 | 0 | 16 | 1661916205
| VV |  | "SO 08" (5,185*2+2,96*2+3,8*2+3,06*2+9,5*2+1,65*2)*2,5 |  | 130.775 | [13 empty] | VV | 2 | 2 | True | 1 | ROZPOCET
241 | M | 283759630 | Desky z lehčených plastů desky z pěnového polystyrénu - samozhášivého typ EPS 200 S, objemová hmotnost 30 - 35 kg/m3 tepelně izolační desky pro izolace s extrémními požadavky na pevnost v tlaku a ohybu (extrémně zatížené podlahy, střechy apod.) rozměr 1000 x 500 mm, lambda 0,034 W/m K 200 mm | m2 | 133.391 |  | 0 | CS ÚRS 2016 01 |  |  | základní |  | 0 | 0.007 | 0.93374 | 0 | 0 | 32 | M | 2 |  |  |  | ROZPOCET | 0 | 0 | 0 | 0 | 0 | 1 | 0 | 16 | 387516051
| P |  | Poznámka k položce: lambda=0,034 [W / m K] | [15 empty] | P | 2
| VV |  | 130,775*1,02 "Přepočtené koeficientem množství pol. odměřena ve výkr. části SO11-část stavební" |  | 133.391 | [13 empty] | VV | 2 | 2 | True | 1 | ROZPOCET
242 | K | 713131141 | Montáž tepelné izolace stěn rohožemi, pásy, deskami, dílci, bloky (izolační materiál ve specifikaci) lepením celoplošně | m2 | 11.2 |  | 0 | CS ÚRS 2016 01 |  |  | základní |  | 0 | 0.006 | 0.0672 | 0 | 0 | 16 | K | 2 |  |  |  | ROZPOCET | 0 | 0 | 0 | 0 | 0 | 1 | 0 | 16 | 1996921661
| VV |  | "SO 09" 56,0*0,2 "pol. odměřena ve výkr. části SO11-část stavební" |  | 11.2 | [13 empty] | VV | 2 | 2 | True | 1 | ROZPOCET
243 | M | 283763850 | Desky z lehčených plastů desky z extrudovaného polystyrenu desky z extrudovaného polystyrenu tepelně izolační desky s třídou hořlavosti "C1" - těžce hořlavý rovná hrana - I (G) polodrážka - L (S) perodrážka - FT (NF) povrch hladký nebo strukturovaný (PZ) základní rozměr desek 1250 x 600 mm | m3 | 2.24 |  | 0 | CS ÚRS 2016 01 |  |  | základní |  | 0 | 0.03 | 0.0672 | 0 | 0 | 32 | M | 2 |  |  |  | ROZPOCET | 0 | 0 | 0 | 0 | 0 | 1 | 0 | 16 | 732394773
| P |  | Poznámka k položce: lambda=0,036 [W / m K] | [15 empty] | P | 2
| VV |  | 11,200*0,2 "pol. odměřena ve výkr. části SO11-část stavební" |  | 2.24 | [13 empty] | VV | 2 | 2 | True | 1 | ROZPOCET
244 | K | 713131141 | Montáž tepelné izolace stěn rohožemi, pásy, deskami, dílci, bloky (izolační materiál ve specifikaci) lepením celoplošně | m2 | 93.75 |  | 0 | CS ÚRS 2016 01 |  |  | základní |  | 0 | 0.006 | 0.5625 | 0 | 0 | 16 | K | 2 |  |  |  | ROZPOCET | 0 | 0 | 0 | 0 | 0 | 1 | 0 | 16 | 1450792087
| VV |  | "SO 10" (3,54*2+2,85+4,6*2+3,45+2,21*2+3,45*2+3,9*2+2,45*4+2,75*4)*1,5 |  | 93.75 | [13 empty] | VV | 2 | 2 | True | 1 | ROZPOCET
245 | M | 283722910 | Desky z lehčených plastů desky z pěnového polystyrénu - samozhášivého typ EPS 70S stabil, objemová hmotnost 15 - 20 kg/m3 tepelně izolační desky pro izolace ploché střechy nebo podlahy rozměr 1000 x 500 mm, lambda=0,039 [W / m K] 200 mm | m2 | 95.625 |  | 0 | CS ÚRS 2016 01 |  |  | základní |  | 0 | 0.005 | 0.47813 | 0 | 0 | 32 | M | 2 |  |  |  | ROZPOCET | 0 | 0 | 0 | 0 | 0 | 1 | 0 | 16 | -1045895449
| P |  | Poznámka k položce: lambda=0,039 [W / m K] | [15 empty] | P | 2
| VV |  | 93,75*1,02 "Přepočtené koeficientem množství pol. odměřena ve výkr. části SO11-část stavební" |  | 95.625 | [13 empty] | VV | 2 | 2 | True | 1 | ROZPOCET
246 | K | 713131141 | Montáž tepelné izolace stěn rohožemi, pásy, deskami, dílci, bloky (izolační materiál ve specifikaci) lepením celoplošně | m2 | 151.368 |  | 0 | CS ÚRS 2016 01 |  |  | základní |  | 0 | 0.006 | 0.90821 | 0 | 0 | 16 | K | 2 |  |  |  | ROZPOCET | 0 | 0 | 0 | 0 | 0 | 1 | 0 | 16 | 1501278184
| VV |  | "základová deska +základový práh v ose A" 220,0*0,4+79,21*0,4*2 "pol. odměřena ve výkr. části SO11-část stavební" |  | 151.368 | [13 empty] | VV | 2 | 2 | True | 1 | ROZPOCET
247 | M | 283763850 | Desky z lehčených plastů desky z extrudovaného polystyrenu desky z extrudovaného polystyrenu tepelně izolační desky s třídou hořlavosti "C1" - těžce hořlavý rovná hrana - I (G) polodrážka - L (S) perodrážka - FT (NF) povrch hladký nebo strukturovaný (PZ) základní rozměr desek 1250 x 600 mm | m3 | 21.192 |  | 0 | CS ÚRS 2016 01 |  |  | základní |  | 0 | 0.03 | 0.63576 | 0 | 0 | 32 | M | 2 |  |  |  | ROZPOCET | 0 | 0 | 0 | 0 | 0 | 1 | 0 | 16 | 610756593
| P |  | Poznámka k položce: lambda=0,036 [W / m K] | [15 empty] | P | 2
| VV |  | 151,368*0,14 "pol. odměřena ve výkr. části SO11-část stavební" |  | 21.192 | [13 empty] | VV | 2 | 2 | True | 1 | ROZPOCET
248 | K | 713131141 | Montáž tepelné izolace stěn rohožemi, pásy, deskami, dílci, bloky (izolační materiál ve specifikaci) lepením celoplošně | m2 | 215 |  | 0 | CS ÚRS 2016 01 |  |  | základní |  | 0 | 0.006 | 1.29 | 0 | 0 | 16 | K | 2 |  |  |  | ROZPOCET | 0 | 0 | 0 | 0 | 0 | 1 | 0 | 16 | -1933534834
| VV |  | "obvodová stěna jižní fasády" 215,0 "pol. odměřena ve výkr. části SO11-část stavební" |  | 215 | [13 empty] | VV | 2 | 2 | True | 1 | ROZPOCET
249 | M | 631481010 | Vlákno minerální a výrobky z něj (desky, skruže, pásy, rohože, vložkové pytle apod.) z minerální plsti - izolace pro suchou výstavbu deska ORSIK izolace šikmých střech, rozměr 600x1200 mm, la = 0,037 W/mK tl. 50 mm | m2 | 219.3 |  | 0 | CS ÚRS 2016 01 |  |  | základní |  | 0 | 0.00175 | 0.38377 | 0 | 0 | 32 | M | 2 |  |  |  | ROZPOCET | 0 | 0 | 0 | 0 | 0 | 1 | 0 | 16 | 204863590
| VV |  | 215*1,02 "Přepočtené koeficientem množství pol. odměřena ve výkr. části SO11-část stavební" |  | 219.3 | [13 empty] | VV | 2 | 2 | True | 1 | ROZPOCET
250 | K | 713131141 | Montáž tepelné izolace stěn rohožemi, pásy, deskami, dílci, bloky (izolační materiál ve specifikaci) lepením celoplošně | m2 | 825.629 |  | 0 | CS ÚRS 2016 01 |  |  | základní |  | 0 | 0.006 | 4.9538 | 0 | 0 | 16 | K | 2 |  |  |  | ROZPOCET | 0 | 0 | 0 | 0 | 0 | 1 | 0 | 16 | -1241924956
251 | M | 283722910 | Desky z lehčených plastů desky z pěnového polystyrénu - samozhášivého typ EPS 70S stabil, objemová hmotnost 15 - 20 kg/m3 tepelně izolační desky pro izolace ploché střechy nebo podlahy rozměr 1000 x 500 mm, lambda=0,039 [W / m K] 200 mm | m2 | 842.142 |  | 0 | CS ÚRS 2016 01 |  |  | základní |  | 0 | 0.005 | 4.2107 | 0 | 0 | 32 | M | 2 |  |  |  | ROZPOCET | 0 | 0 | 0 | 0 | 0 | 1 | 0 | 16 | -174388483
| P |  | Poznámka k položce: lambda=0,039 [W / m K] | [15 empty] | P | 2
| VV |  | 825,629*1,02 "Přepočtené koeficientem množství pol. odměřena ve výkr. části SO11-část stavební" |  | 842.142 | [13 empty] | VV | 2 | 2 | True | 1 | ROZPOCET
252 | K | 713131141 | Montáž tepelné izolace stěn rohožemi, pásy, deskami, dílci, bloky (izolační materiál ve specifikaci) lepením celoplošně | m2 | 130.775 |  | 0 | CS ÚRS 2016 01 |  |  | základní |  | 0 | 0.006 | 0.78465 | 0 | 0 | 16 | K | 2 |  |  |  | ROZPOCET | 0 | 0 | 0 | 0 | 0 | 1 | 0 | 16 | 1973809777
| VV |  | "SO08" 130,775 "pol. odměřena ve výkr. části SO11-část stavební" |  | 130.775 | [13 empty] | VV | 2 | 2 | True | 1 | ROZPOCET
253 | M | 283759630 | Desky z lehčených plastů desky z pěnového polystyrénu - samozhášivého typ EPS 200 S, objemová hmotnost 30 - 35 kg/m3 tepelně izolační desky pro izolace s extrémními požadavky na pevnost v tlaku a ohybu (extrémně zatížené podlahy, střechy apod.) rozměr 1000 x 500 mm, lambda 0,034 W/m K 200 mm | m2 | 133.391 |  | 0 | CS ÚRS 2016 01 |  |  | základní |  | 0 | 0.007 | 0.93374 | 0 | 0 | 32 | M | 2 |  |  |  | ROZPOCET | 0 | 0 | 0 | 0 | 0 | 1 | 0 | 16 | -2076763324
| P |  | Poznámka k položce: lambda=0,034 [W / m K] | [15 empty] | P | 2
| VV |  | 130,775*1,02 "Přepočtené koeficientem množství pol. odměřena ve výkr. části SO11-část stavební" |  | 133.391 | [13 empty] | VV | 2 | 2 | True | 1 | ROZPOCET
254 | K | 713131141 | Montáž tepelné izolace stěn rohožemi, pásy, deskami, dílci, bloky (izolační materiál ve specifikaci) lepením celoplošně | m2 | 11.2 |  | 0 | CS ÚRS 2016 01 |  |  | základní |  | 0 | 0.006 | 0.0672 | 0 | 0 | 16 | K | 2 |  |  |  | ROZPOCET | 0 | 0 | 0 | 0 | 0 | 1 | 0 | 16 | -342158177
| VV |  | "SO09" 11,2 "pol. odměřena ve výkr. části SO11-část stavební" |  | 11.2 | [13 empty] | VV | 2 | 2 | True | 1 | ROZPOCET
255 | M | 283763850 | Desky z lehčených plastů desky z extrudovaného polystyrenu desky z extrudovaného polystyrenu tepelně izolační desky s třídou hořlavosti "C1" - těžce hořlavý rovná hrana - I (G) polodrážka - L (S) perodrážka - FT (NF) povrch hladký nebo strukturovaný (PZ) základní rozměr desek 1250 x 600 mm | m3 | 2.285 |  | 0 | CS ÚRS 2016 01 |  |  | základní |  | 0 | 0.03 | 0.06855 | 0 | 0 | 32 | M | 2 |  |  |  | ROZPOCET | 0 | 0 | 0 | 0 | 0 | 1 | 0 | 16 | 1863257605
| P |  | Poznámka k položce: lambda=0,036 [W / m K] | [15 empty] | P | 2
| VV |  | 11,2*0,2*1,02 "pol. odměřena ve výkr. části SO11-část stavební" |  | 2.285 | [13 empty] | VV | 2 | 2 | True | 1 | ROZPOCET
256 | K | 713131141 | Montáž tepelné izolace stěn rohožemi, pásy, deskami, dílci, bloky (izolační materiál ve specifikaci) lepením celoplošně | m2 | 93.75 |  | 0 | CS ÚRS 2016 01 |  |  | základní |  | 0 | 0.006 | 0.5625 | 0 | 0 | 16 | K | 2 |  |  |  | ROZPOCET | 0 | 0 | 0 | 0 | 0 | 1 | 0 | 16 | 622916969
| VV |  | "SO10" 93,75 "pol. odměřena ve výkr. části SO11-část stavební" |  | 93.75 | [13 empty] | VV | 2 | 2 | True | 1 | ROZPOCET
257 | M | 283722910 | Desky z lehčených plastů desky z pěnového polystyrénu - samozhášivého typ EPS 70S stabil, objemová hmotnost 15 - 20 kg/m3 tepelně izolační desky pro izolace ploché střechy nebo podlahy rozměr 1000 x 500 mm, lambda=0,039 [W / m K] 200 mm | m2 | 95.625 |  | 0 | CS ÚRS 2016 01 |  |  | základní |  | 0 | 0.005 | 0.47813 | 0 | 0 | 32 | M | 2 |  |  |  | ROZPOCET | 0 | 0 | 0 | 0 | 0 | 1 | 0 | 16 | 88353302
| P |  | Poznámka k položce: lambda=0,039 [W / m K] | [15 empty] | P | 2
| VV |  | 93,75*1,02 "Přepočtené koeficientem množství pol. odměřena ve výkr. části SO11-část stavební" |  | 95.625 | [13 empty] | VV | 2 | 2 | True | 1 | ROZPOCET
258 | K | 713131141 | Montáž tepelné izolace stěn rohožemi, pásy, deskami, dílci, bloky (izolační materiál ve specifikaci) lepením celoplošně | m2 | 65 |  | 0 | CS ÚRS 2016 01 |  |  | základní |  | 0 | 0.006 | 0.39 | 0 | 0 | 16 | K | 2 |  |  |  | ROZPOCET | 0 | 0 | 0 | 0 | 0 | 1 | 0 | 16 | -577131370
| VV |  | "atika strojoven" 65,0 "pol. odměřena ve výkr. části SO11-část stavební" |  | 65 | [13 empty] | VV | 2 | 2 | True | 1 | ROZPOCET
259 | M | 283722860 | Desky z lehčených plastů desky z pěnového polystyrénu - samozhášivého typ EPS 70S stabil, objemová hmotnost 15 - 20 kg/m3 tepelně izolační desky pro izolace ploché střechy nebo podlahy rozměr 1000 x 500 mm, lambda=0,039 [W / m K] 100 mm | m2 | 66.3 |  | 0 | CS ÚRS 2016 01 |  |  | základní |  | 0 | 0.0025 | 0.16575 | 0 | 0 | 32 | M | 2 |  |  |  | ROZPOCET | 0 | 0 | 0 | 0 | 0 | 1 | 0 | 16 | -746631316
| P |  | Poznámka k položce: lambda=0,039 [W / m K] | [15 empty] | P | 2
| VV |  | 65*1,02 "Přepočtené koeficientem množství pol. odměřena ve výkr. části SO11-část stavební" |  | 66.3 | [13 empty] | VV | 2 | 2 | True | 1 | ROZPOCET
260 | K | 713131141 | Montáž tepelné izolace stěn rohožemi, pásy, deskami, dílci, bloky (izolační materiál ve specifikaci) lepením celoplošně | m2 | 66.5 |  | 0 | CS ÚRS 2016 01 |  |  | základní |  | 0 | 0.006 | 0.399 | 0 | 0 | 16 | K | 2 |  |  |  | ROZPOCET | 0 | 0 | 0 | 0 | 0 | 1 | 0 | 16 | 365103816
| VV |  | "SO25" 66,5 "pol. odměřena ve výkr. části SO11-část stavební" |  | 66.5 | [13 empty] | VV | 2 | 2 | True | 1 | ROZPOCET
261 | M | 283722910 | Desky z lehčených plastů desky z pěnového polystyrénu - samozhášivého typ EPS 70S stabil, objemová hmotnost 15 - 20 kg/m3 tepelně izolační desky pro izolace ploché střechy nebo podlahy rozměr 1000 x 500 mm, lambda=0,039 [W / m K] 200 mm | m2 | 67.83 |  | 0 | CS ÚRS 2016 01 |  |  | základní |  | 0 | 0.005 | 0.33915 | 0 | 0 | 32 | M | 2 |  |  |  | ROZPOCET | 0 | 0 | 0 | 0 | 0 | 1 | 0 | 16 | -2066289141
| P |  | Poznámka k položce: lambda=0,039 [W / m K] | [15 empty] | P | 2
| VV |  | 66,5*1,02 "Přepočtené koeficientem množství pol. odměřena ve výkr. části SO11-část stavební" |  | 67.83 | [13 empty] | VV | 2 | 2 | True | 1 | ROZPOCET
262 | K | 713141151 | Montáž tepelné izolace střech plochých rohožemi, pásy, deskami, dílci, bloky (izolační materiál ve specifikaci) kladenými volně jednovrstvá | m2 | 2611.325 |  | 0 | CS ÚRS 2016 01 |  |  | základní |  | 0 | 0 | 0 | 0 | 0 | 16 | K | 2 |  |  |  | ROZPOCET | 0 | 0 | 0 | 0 | 0 | 1 | 0 | 16 | -1496636015
| VV |  | "skladba S1,S2,S3,S4,S7,S8,S9,S10" 335,39+459,36+1341,56+41,46+149,674+68,621+186,26 |  | 2582.325 | [13 empty] | VV | 2 | 2 | True | 0 | ROZPOCET
| VV |  | 29,0 |  | 29 | [13 empty] | VV | 2 | 2 | True | 0 | ROZPOCET
| VV |  | Součet "pol. odměřena ve výkr. části SO11-část stavební" |  | 2611.325 | [13 empty] | VV | 2 | 4 | True | 1 | ROZPOCET
263 | K | 713141151 | Montáž tepelné izolace střech plochých rohožemi, pásy, deskami, dílci, bloky (izolační materiál ve specifikaci) kladenými volně jednovrstvá | m2 | 133.91 |  | 0 | CS ÚRS 2016 01 |  |  | základní |  | 0 | 0 | 0 | 0 | 0 | 16 | K | 2 |  |  |  | ROZPOCET | 0 | 0 | 0 | 0 | 0 | 1 | 0 | 16 | -1607720024
| VV |  | "koridor" 14,8*(3,1+0,712*2)*2 "pol. odměřena ve výkr. části SO11-část stavební" |  | 133.91 | [13 empty] | VV | 2 | 2 | True | 1 | ROZPOCET
264 | M | 283722870 | Desky z lehčených plastů desky z pěnového polystyrénu - samozhášivého typ EPS 70S stabil, objemová hmotnost 15 - 20 kg/m3 tepelně izolační desky pro izolace ploché střechy nebo podlahy rozměr 1000 x 500 mm, lambda=0,039 [W / m K] 120 mm | m2 | 2731.846 |  | 0 | CS ÚRS 2016 01 |  |  | základní |  | 0 | 0.003 | 8.1955 | 0 | 0 | 32 | M | 2 |  |  |  | ROZPOCET | 0 | 0 | 0 | 0 | 0 | 1 | 0 | 16 | 2067631836
| P |  | Poznámka k položce: lambda=0,039 [W / m K] | [15 empty] | P | 2
| VV |  | 68,294+2611,325*1,02 "pol. odměřena ve výkr. části SO11-část stavební" |  | 2731.846 | [13 empty] | VV | 2 | 2 | True | 1 | ROZPOCET
265 | M | 283722910 | Desky z lehčených plastů desky z pěnového polystyrénu - samozhášivého typ EPS 70S stabil, objemová hmotnost 15 - 20 kg/m3 tepelně izolační desky pro izolace ploché střechy nebo podlahy rozměr 1000 x 500 mm, lambda=0,039 [W / m K] 200 mm | m2 | 2731.846 |  | 0 | CS ÚRS 2016 01 |  |  | základní |  | 0 | 0.005 | 13.6592 | 0 | 0 | 32 | M | 2 |  |  |  | ROZPOCET | 0 | 0 | 0 | 0 | 0 | 1 | 0 | 16 | -284465269
| P |  | Poznámka k položce: lambda=0,039 [W / m K] | [15 empty] | P | 2
| VV |  | 2678,28039215686*1,02 "Přepočtené koeficientem množství pol. odměřena ve výkr. části SO11-část stavební" |  | 2731.846 | [13 empty] | VV | 2 | 2 | True | 1 | ROZPOCET
266 | K | 998713204 | Přesun hmot pro izolace tepelné stanovený procentní sazbou z ceny vodorovná dopravní vzdálenost do 50 m v objektech výšky přes 24 do 36 m | % |  |  | 0 | CS ÚRS 2016 01 |  |  | základní |  | 0 | 0 | 0 | 0 | 0 | 16 | K | 2 |  |  |  | ROZPOCET | 0 | 0 | 0 | 0 | 0 | 1 | 0 | 16 | -1113896289
| D | 714 | Akustická a protiotřesová opatření |  |  |  | 0 | [5 empty] | 0 |  | 77.5944 |  | 0 | 2 | D | 1 |  |  |  | ROZPOCET | [6 empty] | 0
267 | K | 714001 | Dodávka antivibrační podložky na bázi PUR na př. Dle PD HD 100/25 | m2 | 50.281 |  | 0 |  |  |  | základní |  | 0 | 0 | 0 | 0 | 0 | 16 | K | 2 |  |  |  | ROZPOCET | 0 | 0 | 0 | 0 | 0 | 1 | 0 | 16 | -1343957083
| VV |  | 45,71*1,1 "pol. odměřena ve výkr. části SO11-část stavební" |  | 50.281 | [13 empty] | VV | 2 | 2 | True | 1 | ROZPOCET
268 | K | 714121001 | Montáž akustických minerálních panelů podstropních nárazuvzdorných zavěšených na viditelný rošt odolnosti proti nárazu třídy 2A | m2 | 508.88 |  | 0 | CS ÚRS 2016 01 |  |  | základní |  | 0 | 0.00223 | 1.1348 | 0 | 0 | 16 | K | 2 |  |  |  | ROZPOCET | 0 | 0 | 0 | 0 | 0 | 1 | 0 | 16 | -1101352600
| VV |  | "skladba C04" | [15 empty] | VV | 2 | 1 | True | 0 | ROZPOCET
| VV |  | "1NP" 16,48+3,84+5,28 |  | 25.6 | [13 empty] | VV | 2 | 2 | True | 0 | ROZPOCET
| VV |  | "2NP" 14,64+28,67+16,94+18,63+28,48 |  | 107.36 | [13 empty] | VV | 2 | 2 | True | 0 | ROZPOCET
| VV |  | "3NP" 14,63+41,27+17,04+61,08 |  | 134.02 | [13 empty] | VV | 2 | 2 | True | 0 | ROZPOCET
| VV |  | "4NP" 14,63+17,04 |  | 31.67 | [13 empty] | VV | 2 | 2 | True | 0 | ROZPOCET
| VV |  | "5NP" 15,0+21,11+17,04 |  | 53.15 | [13 empty] | VV | 2 | 2 | True | 0 | ROZPOCET
| VV |  | "6NP" 15,0+29,06+17,04 |  | 61.1 | [13 empty] | VV | 2 | 2 | True | 0 | ROZPOCET
| VV |  | "7NP" 15,0+29,04+17,04+3,96 |  | 65.04 | [13 empty] | VV | 2 | 2 | True | 0 | ROZPOCET
| VV |  | "8NP" 14,85 |  | 14.85 | [13 empty] | VV | 2 | 2 | True | 0 | ROZPOCET
| VV |  | "9NP" 16,09 |  | 16.09 | [13 empty] | VV | 2 | 2 | True | 0 | ROZPOCET
| VV |  | Součet |  | 508.88 | [13 empty] | VV | 2 | 4 | True | 1 | ROZPOCET
269 | M | 590360710 | Systémy akustických podhledů panely akustické dle PD (T15/T24) NE bílá 500, 600x1200x15 mm | m2 | 534.324 |  | 0 | CS ÚRS 2016 01 |  |  | základní |  | 0 | 0.00133 | 0.71065 | 0 | 0 | 32 | M | 2 |  |  |  | ROZPOCET | 0 | 0 | 0 | 0 | 0 | 1 | 0 | 16 | 1008332802
| VV |  | 508,88*1,05 "Přepočtené koeficientem množství pol. odměřena ve výkr. části SO11-část stavební" |  | 534.324 | [13 empty] | VV | 2 | 2 | True | 1 | ROZPOCET
270 | K | 714121011 | Montáž akustických minerálních panelů podstropních s rozšířenou pohltivostí zvuku zavěšených na rošt viditelný | m2 | 1363.89 |  | 0 | CS ÚRS 2016 01 |  |  | základní |  | 0 | 0.00118 | 1.6094 | 0 | 0 | 16 | K | 2 |  |  |  | ROZPOCET | 0 | 0 | 0 | 0 | 0 | 1 | 0 | 16 | -1547841686
| VV |  | "skladba C06" | [15 empty] | VV | 2 | 1 | True | 0 | ROZPOCET
| VV |  | "1NP" 7,56+5,35+3,96+4,42+6,2+2,89+1,68+3,98+3,88+3,05+1,41+1,6+3,36+4,31+13,71+3,79 |  | 71.15 | [13 empty] | VV | 2 | 2 | True | 0 | ROZPOCET
| VV |  | 1,44+1,86+5,04 |  | 8.34 | [13 empty] | VV | 2 | 2 | True | 0 | ROZPOCET
| VV |  | "2NP" 3,98+3,21+3,75+2,13+3,0+4,49+6,94+4,53+3,55+3,87+4,9+1,52+7,41+5,51+2,01+2,41 |  | 63.21 | [13 empty] | VV | 2 | 2 | True | 0 | ROZPOCET
| VV |  | 1,92+2,22+4,27+10,82+4,8+4,67+2,07+2,11+3,32+1,72+6,63+61,52+8,77+10,03+1,1+1,3+1,3 |  | 128.57 | [13 empty] | VV | 2 | 2 | True | 0 | ROZPOCET
| VV |  | 1,1+10,26+15,85+36,02+35,42+14,52+2,51+23,77+24,37+1,55+14,49+1,53+12,35+1,0+31,76 |  | 226.5 | [13 empty] | VV | 2 | 2 | True | 0 | ROZPOCET
| VV |  | 20,08+7,94+5,69+15,29+3,54+1,73 |  | 54.27 | [13 empty] | VV | 2 | 2 | True | 0 | ROZPOCET
| VV |  | "3NP" 19,06+3,98+3,21+3,76+2,36+2,69+4,48+7,32+15,69+13,0+5,84+3,18+2,95+2,96+2,65 |  | 93.13 | [13 empty] | VV | 2 | 2 | True | 0 | ROZPOCET
| VV |  | 3,8+3,21+1,41+1,56+17,4+1,62+12,19+3,02+3,12+2,1+3,41+5,17+4,93+12,61+3,55+1,8+12,19 |  | 93.09 | [13 empty] | VV | 2 | 2 | True | 0 | ROZPOCET
| VV |  | 8,14 |  | 8.14 | [13 empty] | VV | 2 | 2 | True | 0 | ROZPOCET
| VV |  | "4NP" 3,98+3,21+3,75+2,36+2,69+4,53+7,39+32,12+4,33+4,15+2,73+2,4+3,75+2,61+7,1+2,8 |  | 89.9 | [13 empty] | VV | 2 | 2 | True | 0 | ROZPOCET
| VV |  | 2,52+7,48+2,6+3,55+1,82 |  | 17.97 | [13 empty] | VV | 2 | 2 | True | 0 | ROZPOCET
| VV |  | "5NP" 3,98+3,24+3,75+2,36+2,68+4,54+7,38+1,68+3,08+10,93+5,58+7,96+10,76+12,43+6,25 |  | 86.6 | [13 empty] | VV | 2 | 2 | True | 0 | ROZPOCET
| VV |  | 3,12+6,29+11,19+4,52+10,7+7,42+6,2+8,56+4,42+10,46+4,06+5,93+3,93+6,0+13,52+3,91+5,7 |  | 115.93 | [13 empty] | VV | 2 | 2 | True | 0 | ROZPOCET
| VV |  | 3,55+1,83+11,04+4,71 |  | 21.13 | [13 empty] | VV | 2 | 2 | True | 0 | ROZPOCET
| VV |  | "6NP" 3,98+3,21+3,75+2,36+2,68+4,53+7,39+3,15+2,09+1,89+2,78+1,9+7,1+3,66+3,04+7,48 |  | 60.99 | [13 empty] | VV | 2 | 2 | True | 0 | ROZPOCET
| VV |  | 2,48+1,52+3,18+1,9+1,9+1,9+3,55+1,83 |  | 18.26 | [13 empty] | VV | 2 | 2 | True | 0 | ROZPOCET
| VV |  | "7NP" 3,98+2,16+5,34+4,43+3,31+1,46+11,59+7,81+1,75+2,25+7,72+5,85+7,48+8,16+5,23 |  | 78.52 | [13 empty] | VV | 2 | 2 | True | 0 | ROZPOCET
| VV |  | 2,64+1,54+6,26+3,25+2,05+2,15+9,59+9,69+15,01+7,07+1,69+1,41+6,05+5,83+4,31+3,24+3,55 |  | 85.33 | [13 empty] | VV | 2 | 2 | True | 0 | ROZPOCET
| VV |  | 1,91+7,92+3,15 |  | 12.98 | [13 empty] | VV | 2 | 2 | True | 0 | ROZPOCET
| VV |  | "8NP" 3,58+7,46+6,04+5,01+4,18 |  | 26.27 | [13 empty] | VV | 2 | 2 | True | 0 | ROZPOCET
| VV |  | "9NP" 3,61 |  | 3.61 | [13 empty] | VV | 2 | 2 | True | 0 | ROZPOCET
| VV |  | Součet "pol. odměřena ve výkr. části SO11-část stavební" |  | 1363.89 | [13 empty] | VV | 2 | 4 | True | 1 | ROZPOCET
271 | M | 590361320 | Systémy akustických podhledů panely akustické E T24, bílá 010, 600x600x15 mm | m2 | 1432.085 |  | 0 | CS ÚRS 2016 01 |  |  | základní |  | 0 | 0.00132 | 1.8904 | 0 | 0 | 32 | M | 2 |  |  |  | ROZPOCET | 0 | 0 | 0 | 0 | 0 | 1 | 0 | 16 | 693943285
| VV |  | 1363,89*1,05 "Přepočtené koeficientem množství pol. odměřena ve výkr. části SO11-část stavební" |  | 1432.085 | [13 empty] | VV | 2 | 2 | True | 1 | ROZPOCET
272 | K | 714121011 | Montáž akustických minerálních panelů podstropních s rozšířenou pohltivostí zvuku zavěšených na rošt viditelný | m2 | 793.16 |  | 0 | CS ÚRS 2016 01 |  |  | základní |  | 0 | 0.00118 | 0.93593 | 0 | 0 | 16 | K | 2 |  |  |  | ROZPOCET | 0 | 0 | 0 | 0 | 0 | 1 | 0 | 16 | -280395380
| VV |  | "skladba C09" | [15 empty] | VV | 2 | 1 | True | 0 | ROZPOCET
| VV |  | "1NP" 6,07+4,91 |  | 10.98 | [13 empty] | VV | 2 | 2 | True | 0 | ROZPOCET
| VV |  | "2NP" 4,31+8,48+3,37+4,67+3,89+2,08+2,08+6,47+9,26+11,04+4,6+8,96 |  | 69.21 | [13 empty] | VV | 2 | 2 | True | 0 | ROZPOCET
| VV |  | "3NP" 16,01+20,62+13,06+99,83+10,46+18,51+15,33+14,04 |  | 207.86 | [13 empty] | VV | 2 | 2 | True | 0 | ROZPOCET
| VV |  | "4NP" 5,78+5,13+4,43+4,4 |  | 19.74 | [13 empty] | VV | 2 | 2 | True | 0 | ROZPOCET
| VV |  | "5NP" 6,1+7,27+6,7+8,5+17,48+12,33+6,82+11,07+15,86+12,6+5,56+6,69+6,15+7,38 |  | 130.51 | [13 empty] | VV | 2 | 2 | True | 0 | ROZPOCET
| VV |  | "6NP" 4,46+4,96+4,4 |  | 13.82 | [13 empty] | VV | 2 | 2 | True | 0 | ROZPOCET
| VV |  | "7NP" 3,84+35,72+6,13+7,09+28,07+29,42+7,6+7,55+28,37+3,25+11,17+4,65+4,62+5,25+11,97 |  | 194.7 | [13 empty] | VV | 2 | 2 | True | 0 | ROZPOCET
| VV |  | 8,39+6,93+4,87+3,18+3,54+5,31+11,92+3,06+5,92+6,7+3,06+3,51+3,06 |  | 69.45 | [13 empty] | VV | 2 | 2 | True | 0 | ROZPOCET
| VV |  | "8NP"5,47+4,03+4,23+16,7+16,53+29,93 |  | 76.89 | [13 empty] | VV | 2 | 2 | True | 0 | ROZPOCET
| VV |  | Součet "pol. odměřena ve výkr. části SO11-část stavební" |  | 793.16 | [13 empty] | VV | 2 | 4 | True | 1 | ROZPOCET
273 | M | 590361230 | Systémy akustických podhledů panely akustické A PE, bílá 010, 600x600x20 mm | m2 | 832.818 |  | 0 | CS ÚRS 2016 01 |  |  | základní |  | 0 | 0.00186 | 1.549 | 0 | 0 | 32 | M | 2 |  |  |  | ROZPOCET | 0 | 0 | 0 | 0 | 0 | 1 | 0 | 16 | -1774379777
| VV |  | 832,818 "pol. odměřena ve výkr. části SO11-část stavební" |  | 832.818 | [13 empty] | VV | 2 | 2 | True | 1 | ROZPOCET
274 | K | 714121011 | Montáž akustických minerálních panelů podstropních s rozšířenou pohltivostí zvuku zavěšených na rošt viditelný | m2 | 412.04 |  | 0 | CS ÚRS 2016 01 |  |  | základní |  | 0 | 0.00118 | 0.48621 | 0 | 0 | 16 | K | 2 |  |  |  | ROZPOCET | 0 | 0 | 0 | 0 | 0 | 1 | 0 | 16 | -1023070905
| VV |  | "skladba C10" | [15 empty] | VV | 2 | 1 | True | 0 | ROZPOCET
| VV |  | "1NP" 34,87+18,45+32,96+38,82+35,47+45,42+33,91+9,49 |  | 249.39 | [13 empty] | VV | 2 | 2 | True | 0 | ROZPOCET
| VV |  | "2NP" 17,19+17,3+53,08+25,27+35,72+14,09 |  | 162.65 | [13 empty] | VV | 2 | 2 | True | 0 | ROZPOCET
| VV |  | Součet "pol. odměřena ve výkr. části SO11-část stavební" |  | 412.04 | [13 empty] | VV | 2 | 4 | True | 1 | ROZPOCET
275 | M | 590362021 | panel akustický, bílá1 600/600/20mm | m2 | 432.642 |  | 0 |  |  |  | základní |  | 0 | 0.00148 | 0.64031 | 0 | 0 | 32 | M | 2 |  |  |  | ROZPOCET | 0 | 0 | 0 | 0 | 0 | 1 | 0 | 16 | 1433290226
| VV |  | 432,642 "pol. odměřena ve výkr. části SO11-část stavební" |  | 432.642 | [13 empty] | VV | 2 | 2 | True | 1 | ROZPOCET
276 | K | 714121011 | Montáž akustických minerálních panelů podstropních s rozšířenou pohltivostí zvuku zavěšených na rošt viditelný | m2 | 508.57 |  | 0 | CS ÚRS 2016 01 |  |  | základní |  | 0 | 0.00118 | 0.60011 | 0 | 0 | 16 | K | 2 |  |  |  | ROZPOCET | 0 | 0 | 0 | 0 | 0 | 1 | 0 | 16 | 2106307164
| VV |  | "skladba C12" | [15 empty] | VV | 2 | 1 | True | 0 | ROZPOCET
| VV |  | "1NP" 16,84+9,61+27,05+4,44+10,87+10,97+20,59+6,49 |  | 106.86 | [13 empty] | VV | 2 | 2 | True | 0 | ROZPOCET
| VV |  | "2NP" 6,15+4,25+10,87+13,66+17,91+5,69+5,61 |  | 64.14 | [13 empty] | VV | 2 | 2 | True | 0 | ROZPOCET
| VV |  | "3NP" 6,12+6,14+4,26+10,87+8,35+17,91+4,37 |  | 58.02 | [13 empty] | VV | 2 | 2 | True | 0 | ROZPOCET
| VV |  | "4NP" 6,13+6,14+4,26+10,87+62,61+7,29+6,5+7,95 |  | 111.75 | [13 empty] | VV | 2 | 2 | True | 0 | ROZPOCET
| VV |  | "5NP" 6,15+6,14+4,25+10,87+7,95+5,19 |  | 40.55 | [13 empty] | VV | 2 | 2 | True | 0 | ROZPOCET
| VV |  | "6NP" 6,15+6,14+4,26+10,87+8,16+6,77+7,95 |  | 50.3 | [13 empty] | VV | 2 | 2 | True | 0 | ROZPOCET
| VV |  | "7NP" 6,15+6,14+4,26+10,87+7,95 |  | 35.37 | [13 empty] | VV | 2 | 2 | True | 0 | ROZPOCET
| VV |  | "8NP" 6,13+6,14+5,05+4,0+3,65 |  | 24.97 | [13 empty] | VV | 2 | 2 | True | 0 | ROZPOCET
| VV |  | "9NP" 6,29+10,32 |  | 16.61 | [13 empty] | VV | 2 | 2 | True | 0 | ROZPOCET
| VV |  | Součet "pol. odměřena ve výkr. části SO11-část stavební" |  | 508.57 | [13 empty] | VV | 2 | 4 | True | 1 | ROZPOCET
277 | M | 590362020 | Systémy akustických podhledů panely akustické bílá T24, NE, bílá190, 600x1200x50 mm | m2 | 533.999 |  | 0 | CS ÚRS 2016 01 |  |  | základní |  | 0 | 0.00148 | 0.79032 | 0 | 0 | 32 | M | 2 |  |  |  | ROZPOCET | 0 | 0 | 0 | 0 | 0 | 1 | 0 | 16 | -1879266256
| VV |  | 508,57*1,05 "Přepočtené koeficientem množství |  | 533.999 | [13 empty] | VV | 2 | 2 | True | 1 | ROZPOCET
278 | K | 714121012 | Montáž akustických minerálních panelů podstropních s rozšířenou pohltivostí zvuku zavěšených na rošt polozapuštěný | m2 | 5909.45 |  | 0 | CS ÚRS 2016 01 |  |  | základní |  | 0 | 0.00118 | 6.9732 | 0 | 0 | 16 | K | 2 |  |  |  | ROZPOCET | 0 | 0 | 0 | 0 | 0 | 1 | 0 | 16 | 1561962080
| VV |  | "skladba C05" | [15 empty] | VV | 2 | 1 | True | 0 | ROZPOCET
| VV |  | "1NP" 97,49+18,66+144,62+42,37+21,91+25,9 |  | 350.95 | [13 empty] | VV | 2 | 2 | True | 0 | ROZPOCET
| VV |  | "2NP" 87,56+90,03+65,22+26,65+9,07+34,03+75,59+16,79+23,76+34,24+86,6+145,47+105,74 |  | 800.75 | [13 empty] | VV | 2 | 2 | True | 0 | ROZPOCET
| VV |  | 25,9+26,04+22,61+28,17+48,67+44,4+16,47+21,81+19,68 |  | 253.75 | [13 empty] | VV | 2 | 2 | True | 0 | ROZPOCET
| VV |  | "3NP" 86,52+31,69+108,36+25,9+25,9+11,92+71,13+7,57+21,48+12,11+50,36+7,36+52,68 |  | 512.98 | [13 empty] | VV | 2 | 2 | True | 0 | ROZPOCET
| VV |  | 9,91+21,91+9,77+65,71+29,61+33,86+7,26 |  | 178.03 | [13 empty] | VV | 2 | 2 | True | 0 | ROZPOCET
| VV |  | "4NP" 101,82+86,69+190,5+27,58+25,9+92,48+93,59+18,04+55,48+5,2+21,91+3,5 |  | 722.69 | [13 empty] | VV | 2 | 2 | True | 0 | ROZPOCET
| VV |  | "5NP" 5,35+87,92+53,45+174,05+27,58+25,9+52,57+20,65+6,8+20,56+21,91+21,65+23,29 |  | 541.68 | [13 empty] | VV | 2 | 2 | True | 0 | ROZPOCET
| VV |  | 21,88+13,05+248,88+147,41+19,55+14,38 |  | 465.15 | [13 empty] | VV | 2 | 2 | True | 0 | ROZPOCET
| VV |  | "6NP" 30,41+68,97+189,98+32,16+93,25+63,24+63,3+18,02+16,32+17,43+30,5+23,47+18,56 |  | 665.61 | [13 empty] | VV | 2 | 2 | True | 0 | ROZPOCET
| VV |  | 5,2+4,4 |  | 9.6 | [13 empty] | VV | 2 | 2 | True | 0 | ROZPOCET
| VV |  | "7NP" 141,34+57,32+109,52+199,67+19,15+14,36+9,54+42,65+19,01+165,66+15,19+9,32 |  | 802.73 | [13 empty] | VV | 2 | 2 | True | 0 | ROZPOCET
| VV |  | 9,7+19,83+5,89 |  | 35.42 | [13 empty] | VV | 2 | 2 | True | 0 | ROZPOCET
| VV |  | "8NP" 104,04+96,78+42,0+100,2+3,84+3,76+56,98+16,97+26,69 |  | 451.26 | [13 empty] | VV | 2 | 2 | True | 0 | ROZPOCET
| VV |  | "9NP" 113,51+5,34 |  | 118.85 | [13 empty] | VV | 2 | 2 | True | 0 | ROZPOCET
| VV |  | Součet "pol. odměřena ve výkr. části SO11-část stavební" |  | 5909.45 | [13 empty] | VV | 2 | 4 | True | 1 | ROZPOCET
279 | M | 590361330 | Systémy akustických podhledů panely akustické E T24, bílá 010, 600x1200x15 mm | m2 | 6204.923 |  | 0 | CS ÚRS 2016 01 |  |  | základní |  | 0 | 0.00132 | 8.1905 | 0 | 0 | 32 | M | 2 |  |  |  | ROZPOCET | 0 | 0 | 0 | 0 | 0 | 1 | 0 | 16 | -1915471956
| VV |  | 5909,45*1,05 "Přepočtené koeficientem množství pol. odměřena ve výkr. části SO11-část stavební" |  | 6204.923 | [13 empty] | VV | 2 | 2 | True | 1 | ROZPOCET
280 | K | 714121012 | Montáž akustických minerálních panelů podstropních s rozšířenou pohltivostí zvuku zavěšených na rošt polozapuštěný | m2 | 1260.71 |  | 0 | CS ÚRS 2016 01 |  |  | základní |  | 0 | 0.00118 | 1.4876 | 0 | 0 | 16 | K | 2 |  |  |  | ROZPOCET | 0 | 0 | 0 | 0 | 0 | 1 | 0 | 16 | 2141208559
| VV |  | "skladba C07" | [15 empty] | VV | 2 | 1 | True | 0 | ROZPOCET
| VV |  | "1NP" 39,62+23,6 |  | 63.22 | [13 empty] | VV | 2 | 2 | True | 0 | ROZPOCET
| VV |  | "2NP" 15,25+13,87+15,68+14,71+14,5 |  | 74.01 | [13 empty] | VV | 2 | 2 | True | 0 | ROZPOCET
| VV |  | "3NP" 19,77+18,64+14,86+15,73+15,73+13,51+13,78+16,49+17,91+13,6+12,36+9,01 |  | 181.39 | [13 empty] | VV | 2 | 2 | True | 0 | ROZPOCET
| VV |  | "4NP" 13,78+26,19+12,99+17,64+51,05+14,04+14,18+14,31+15,65+18,48+17,48+17,63+17,78 |  | 251.2 | [13 empty] | VV | 2 | 2 | True | 0 | ROZPOCET
| VV |  | 18,22+13,32+29,56+10,9+6,65 |  | 78.65 | [13 empty] | VV | 2 | 2 | True | 0 | ROZPOCET
| VV |  | "5NP" 25,59+13,87+15,46+19,6+17,06+7,25+10,13 |  | 108.96 | [13 empty] | VV | 2 | 2 | True | 0 | ROZPOCET
| VV |  | "6NP" 12,92+13,78+21,54+13,7+51,03+14,38+15,63+13,99+14,21+14,38+15,62+17,45+17,82 |  | 236.45 | [13 empty] | VV | 2 | 2 | True | 0 | ROZPOCET
| VV |  | 18,2+13,3+38,8+7,87+8,03+20,05 |  | 106.25 | [13 empty] | VV | 2 | 2 | True | 0 | ROZPOCET
| VV |  | "7NP" 31,99+11,83+12,52+15,48+6,88+19,81+12,31+13,73+9,36 |  | 133.91 | [13 empty] | VV | 2 | 2 | True | 0 | ROZPOCET
| VV |  | "8NP" 16,77+9,9 |  | 26.67 | [13 empty] | VV | 2 | 2 | True | 0 | ROZPOCET
| VV |  | Součet "pol. odměřena ve výkr. části SO11-část stavební" |  | 1260.71 | [13 empty] | VV | 2 | 4 | True | 1 | ROZPOCET
281 | M | 590364010 | Systémy akustických podhledů panely akustické , alpha, 1200x600x40 mm | m2 | 1323.746 |  | 0 | CS ÚRS 2016 01 |  |  | základní |  | 0 | 0.00367 | 4.8581 | 0 | 0 | 32 | M | 2 |  |  |  | ROZPOCET | 0 | 0 | 0 | 0 | 0 | 1 | 0 | 16 | -987937316
| VV |  | 1260,71*1,05 "Přepočtené koeficientem množství pol. odměřena ve výkr. části SO11-část stavební" |  | 1323.746 | [13 empty] | VV | 2 | 2 | True | 1 | ROZPOCET
282 | K | 714121012 | Montáž akustických minerálních panelů podstropních s rozšířenou pohltivostí zvuku zavěšených na rošt polozapuštěný | m2 | 672.84 |  | 0 | CS ÚRS 2016 01 |  |  | základní |  | 0 | 0.00118 | 0.79395 | 0 | 0 | 16 | K | 2 |  |  |  | ROZPOCET | 0 | 0 | 0 | 0 | 0 | 1 | 0 | 16 | 1871984332
| VV |  | "skladba C11" | [15 empty] | VV | 2 | 1 | True | 0 | ROZPOCET
| VV |  | "1NP" 13,43 |  | 13.43 | [13 empty] | VV | 2 | 2 | True | 0 | ROZPOCET
| VV |  | "5NP" 10,16+15,75+6,29+26,27+31,62+32,66+32,63+32,63+19,82+36,8+18,58+18,1+19,25 |  | 300.56 | [13 empty] | VV | 2 | 2 | True | 0 | ROZPOCET
| VV |  | 19,66+23,18+23,64+19,2 |  | 85.68 | [13 empty] | VV | 2 | 2 | True | 0 | ROZPOCET
| VV |  | "7NP" 22,26+32,95+9,95+17,15+8,27+17,74+18,76+17,6+17,82+16,6+14,78+14,96 |  | 208.84 | [13 empty] | VV | 2 | 2 | True | 0 | ROZPOCET
| VV |  | "8NP" 18,06+20,54+19,02+5,08+1,63 |  | 64.33 | [13 empty] | VV | 2 | 2 | True | 0 | ROZPOCET
| VV |  | Součet "pol. odměřena ve výkr. části SO11-část stavební" |  | 672.84 | [13 empty] | VV | 2 | 4 | True | 1 | ROZPOCET
283 | M | 590361330 | Systémy akustických podhledů panely akustické E T24, bílá 010, 600x1200x15 mm | m2 | 706.482 |  | 0 | CS ÚRS 2016 01 |  |  | základní |  | 0 | 0.00132 | 0.93256 | 0 | 0 | 32 | M | 2 |  |  |  | ROZPOCET | 0 | 0 | 0 | 0 | 0 | 1 | 0 | 16 | 846404734
| VV |  | 672,84*1,05 "Přepočtené koeficientem množství pol. odměřena ve výkr. části SO11-část stavební" |  | 706.482 | [13 empty] | VV | 2 | 2 | True | 1 | ROZPOCET
284 | K | 714121013 | Montáž akustických minerálních panelů podstropních s rozšířenou pohltivostí zvuku zavěšených na rošt skrytý | m2 | 773.64 |  | 0 | CS ÚRS 2016 01 |  |  | základní |  | 0 | 0.00132 | 1.0212 | 0 | 0 | 16 | K | 2 |  |  |  | ROZPOCET | 0 | 0 | 0 | 0 | 0 | 1 | 0 | 16 | 592720395
| VV |  | "skladba C08" | [15 empty] | VV | 2 | 1 | True | 0 | ROZPOCET
| VV |  | "1NP" 115,72 |  | 115.72 | [13 empty] | VV | 2 | 2 | True | 0 | ROZPOCET
| VV |  | "3NP" 38,54 |  | 38.54 | [13 empty] | VV | 2 | 2 | True | 0 | ROZPOCET
| VV |  | "4NP" 66,67+14,71+30,91+26,69+22,77 |  | 161.75 | [13 empty] | VV | 2 | 2 | True | 0 | ROZPOCET
| VV |  | "5NP" 69,26+32,84 |  | 102.1 | [13 empty] | VV | 2 | 2 | True | 0 | ROZPOCET
| VV |  | "6NP" 68,22+32,83+14,7+18,43+27,02+22,68+17,56 |  | 201.44 | [13 empty] | VV | 2 | 2 | True | 0 | ROZPOCET
| VV |  | "7NP" 32,31+24,06+32,75 |  | 89.12 | [13 empty] | VV | 2 | 2 | True | 0 | ROZPOCET
| VV |  | "8NP"16,88+48,09 |  | 64.97 | [13 empty] | VV | 2 | 2 | True | 0 | ROZPOCET
| VV |  | Součet "pol. odměřena ve výkr. části SO11-část stavební" |  | 773.64 | [13 empty] | VV | 2 | 4 | True | 1 | ROZPOCET
285 | M | 590360350 | Systémy akustických podhledů panely akustické Ds, bílá Frost, 600x1200x20 mm | m2 | 812.322 |  | 0 | CS ÚRS 2016 01 |  |  | základní |  | 0 | 0.0022 | 1.7871 | 0 | 0 | 32 | M | 2 |  |  |  | ROZPOCET | 0 | 0 | 0 | 0 | 0 | 1 | 0 | 16 | -810717736
| VV |  | 773,64*1,05 "Přepočtené koeficientem množství pol. odměřena ve výkr. části SO11-část stavební" |  | 812.322 | [13 empty] | VV | 2 | 2 | True | 1 | ROZPOCET
286 | K | 714121013 | Montáž akustických minerálních panelů podstropních s rozšířenou pohltivostí zvuku zavěšených na rošt skrytý | m2 | 46.78 |  | 0 | CS ÚRS 2016 01 |  |  | základní |  | 0 | 0.00132 | 0.06175 | 0 | 0 | 16 | K | 2 |  |  |  | ROZPOCET | 0 | 0 | 0 | 0 | 0 | 1 | 0 | 16 | -1384623085
| VV |  | "spojovací koridor A-K" 46,78 "pol. odměřena ve výkr. části SO11-část stavební" |  | 46.78 | [13 empty] | VV | 2 | 2 | True | 1 | ROZPOCET
287 | M | 590361330.1 | Systémy akustických podhledů panely akustické E T24, bílá 010, 600x1200x15 mm | m2 | 49.119 |  | 0 | CS ÚRS 2016 01 |  |  | základní |  | 0 | 0.00132 | 0.064837 | 0 | 0 | 32 | M | 2 |  |  |  | ROZPOCET | 0 | 0 | 0 | 0 | 0 | 1 | 0 | 16 | 1105955333
| VV |  | 46,78*1,05 "Přepočtené koeficientem množství pol. odměřena ve výkr. části SO11-část stavební" |  | 49.119 | [13 empty] | VV | 2 | 2 | True | 1 | ROZPOCET
288 | K | 714121021 | Montáž akustických minerálních panelů podstropních s rozšířenou pohltivostí zvuku šroubovaných na stropní konstrukci betonovou | m2 | 1883.27 |  | 0 | CS ÚRS 2016 01 |  |  | základní |  | 0 | 0.00011 | 0.20716 | 0 | 0 | 16 | K | 2 |  |  |  | ROZPOCET | 0 | 0 | 0 | 0 | 0 | 1 | 0 | 16 | 1604596898
| VV |  | "skladba C03" | [15 empty] | VV | 2 | 1 | True | 0 | ROZPOCET
| VV |  | "1NP" 14,6+20,07+6,47+4,93+40,78+8,34+73,44+210,58+128,08 |  | 507.29 | [13 empty] | VV | 2 | 2 | True | 0 | ROZPOCET
| VV |  | "4NP" 180,88+367,05 |  | 547.93 | [13 empty] | VV | 2 | 2 | True | 0 | ROZPOCET
| VV |  | "6NP" 171,69+365,85 |  | 537.54 | [13 empty] | VV | 2 | 2 | True | 0 | ROZPOCET
| VV |  | "8NP" 134,68 |  | 134.68 | [13 empty] | VV | 2 | 2 | True | 0 | ROZPOCET
| VV |  | "9NP" 155,83 |  | 155.83 | [13 empty] | VV | 2 | 2 | True | 0 | ROZPOCET
| VV |  | Součet "pol. odměřena ve výkr. části SO11-část stavební" |  | 1883.27 | [13 empty] | VV | 2 | 4 | True | 1 | ROZPOCET
289 | M | 590362050 | Systémy akustických podhledů panely akustické bílá T24, NE, bílá 190, 1200x1200x100 mm | m2 | 1977.434 |  | 0 | CS ÚRS 2016 01 |  |  | základní |  | 0 | 0.00297 | 5.873 | 0 | 0 | 32 | M | 2 |  |  |  | ROZPOCET | 0 | 0 | 0 | 0 | 0 | 1 | 0 | 16 | 1609723452
| VV |  | 1883,27*1,05 "Přepočtené koeficientem množství pol. odměřena ve výkr. části SO11-část stavební" |  | 1977.434 | [13 empty] | VV | 2 | 2 | True | 1 | ROZPOCET
290 | K | 714121041 | Montáž akustických minerálních panelů napojení na stěnu lištou obvodovou | m | 16260.115 |  | 0 | CS ÚRS 2016 01 |  |  | základní |  | 0 | 0.0002 | 3.252 | 0 | 0 | 16 | K | 2 |  |  |  | ROZPOCET | 0 | 0 | 0 | 0 | 0 | 1 | 0 | 16 | 715546679
| VV |  | (508,88+1363,89+793,16+412,04+508,57+5909,45+1260,71+672,84+773,64+1889,27+46,78)*1,15 "pol. odměřena ve výkr. části SO11-část stavební" |  | 16260.115 | [13 empty] | VV | 2 | 2 | True | 1 | ROZPOCET
291 | M | 590362520 | Systémy akustických podhledů nosný rastr - systémové obvodovky + ostatní U-profil , bílá barva 010 systémový prvek U profil 0465, L=2700 mm, H=44mm | m | 17073.121 |  | 0 | CS ÚRS 2016 01 |  |  | základní |  | 0 | 0.00034 | 5.8049 | 0 | 0 | 32 | M | 2 |  |  |  | ROZPOCET | 0 | 0 | 0 | 0 | 0 | 1 | 0 | 16 | 855163938
| VV |  | 16260,115*1,05 "Přepočtené koeficientem množství pol. odměřena ve výkr. části SO11-část stavební" |  | 17073.121 | [13 empty] | VV | 2 | 2 | True | 1 | ROZPOCET
292 | K | 714123001 | Montáž akustických minerálních panelů stěnových demontovatelných, instalovaných na rošt viditelný | m2 | 2402.58 |  | 0 | CS ÚRS 2016 01 |  |  | základní |  | 0 | 0.00081 | 1.9461 | 0 | 0 | 4 | K | 2 |  |  |  | ROZPOCET | 0 | 0 | 0 | 0 | 0 | 1 | 0 | 4 | -546818799
| VV |  | "skladba T1" | [15 empty] | VV | 2 | 1 | True | 0 | ROZPOCET
| VV |  | "1.NP" | [15 empty] | VV | 2 | 1 | True | 0 | ROZPOCET
| VV |  | "048" (2,75+2,5)*2*3,3-0,9*1,97 |  | 32.877 | [13 empty] | VV | 2 | 2 | True | 0 | ROZPOCET
| VV |  | "049" (2,7+2,075)*2*3,3-0,9*1,97 |  | 29.742 | [13 empty] | VV | 2 | 2 | True | 0 | ROZPOCET
| VV |  | "051" (8,55+4,925)*2*3,3-1,4*2,1+(0,7+0,5)*2*3,3 |  | 93.915 | [13 empty] | VV | 2 | 2 | True | 0 | ROZPOCET
| VV |  | "066" (29,55+9,25+4,725+8,851+0,675+2,075+8,55+2,075+2,25+9,15+0,525*2+1,375*6+0,7*6)*3,3 |  | 299.148 | [13 empty] | VV | 2 | 2 | True | 0 | ROZPOCET
| VV |  | -1,6*2,1 |  | -3.36 | [13 empty] | VV | 2 | 2 | True | 0 | ROZPOCET
| VV |  | "073" | [15 empty] | VV | 2 | 1 | True | 0 | ROZPOCET
| VV |  | "3.NP-108" 3,05*3,25 |  | 9.913 | [13 empty] | VV | 2 | 2 | True | 0 | ROZPOCET
| VV |  | "4.NP" | [15 empty] | VV | 2 | 1 | True | 0 | ROZPOCET
| VV |  | "004" 3,05*3,25 |  | 9.913 | [13 empty] | VV | 2 | 2 | True | 0 | ROZPOCET
| VV |  | "053" 70,26*3,25+(1,425*2+0,75*2+0,7*4+0,7*4+1,425*2+0,75*2)*3,25 |  | 274.82 | [13 empty] | VV | 2 | 2 | True | 0 | ROZPOCET
| VV |  | -1,8*2,1 |  | -3.78 | [13 empty] | VV | 2 | 2 | True | 0 | ROZPOCET
| VV |  | "061" 126,96*3,25+(1,0+1,8)*2*3,25-1,8*2,1 |  | 427.04 | [13 empty] | VV | 2 | 2 | True | 0 | ROZPOCET
| VV |  | "5.NP" | [15 empty] | VV | 2 | 1 | True | 0 | ROZPOCET
| VV |  | "001" 10,94*3,25 |  | 35.555 | [13 empty] | VV | 2 | 2 | True | 0 | ROZPOCET
| VV |  | "021" 3,05*3,25 |  | 9.913 | [13 empty] | VV | 2 | 2 | True | 0 | ROZPOCET
| VV |  | "108" 4,6*3,25 |  | 14.95 | [13 empty] | VV | 2 | 2 | True | 0 | ROZPOCET
| VV |  | "6NP" | [15 empty] | VV | 2 | 1 | True | 0 | ROZPOCET
| VV |  | "004" 3,05*3,25 |  | 9.913 | [13 empty] | VV | 2 | 2 | True | 0 | ROZPOCET
| VV |  | "052" 4,00*3,25 |  | 13 | [13 empty] | VV | 2 | 2 | True | 0 | ROZPOCET
| VV |  | "061" (12,125*2+13,1*2+4,3*2+0,9+0,5*4+1,55*2+0,3*5+0,85*3+1,0*2+4,8*2+0,7*4)*3,25 |  | 271.375 | [13 empty] | VV | 2 | 2 | True | 0 | ROZPOCET
| VV |  | 3,352*2*3,25-1,8*2,1 |  | 18.008 | [13 empty] | VV | 2 | 2 | True | 0 | ROZPOCET
| VV |  | "068" (30,95*2+2,3*2+12,125*2+0,3*4+1,55*8+1,4*4+0,75*8+0,5*6+0,875*2+0,7*8)*3,25 |  | 410.475 | [13 empty] | VV | 2 | 2 | True | 0 | ROZPOCET
| VV |  | -1,8*2,1 |  | -3.78 | [13 empty] | VV | 2 | 2 | True | 0 | ROZPOCET
| VV |  | "7.NP" | [15 empty] | VV | 2 | 1 | True | 0 | ROZPOCET
| VV |  | 004" 3,05*3,25 |  | 4 | [13 empty] | VV | 2 | 2 | True | 0 | ROZPOCET
| VV |  | "8.NP" | [15 empty] | VV | 2 | 1 | True | 0 | ROZPOCET
| VV |  | "002"3,4*3,25 |  | 11.05 | [13 empty] | VV | 2 | 2 | True | 0 | ROZPOCET
| VV |  | "009" 54,21*3,25+(0,795*2+1,4*2+0,15*2+0,3*4)*3,25 |  | 195.325 | [13 empty] | VV | 2 | 2 | True | 0 | ROZPOCET
| VV |  | "9.NP" | [15 empty] | VV | 2 | 1 | True | 0 | ROZPOCET
| VV |  | (63,27+0,7*16+0,3*4)*3,25-1,6*2,1 |  | 242.568 | [13 empty] | VV | 2 | 2 | True | 0 | ROZPOCET
| VV |  | Součet "pol. odměřena ve výkr. části SO11-část stavební" |  | 2402.58 | [13 empty] | VV | 2 | 4 | True | 1 | ROZPOCET
293 | M | 590362050.1 | Systémy akustických podhledů panely akustické E bílá T24, NE, bílá 190, 1200x1200x100 mm | m2 | 2522.709 |  | 0 | CS ÚRS 2016 01 |  |  | základní |  | 0 | 0.00297 | 7.4924 | 0 | 0 | 8 | M | 2 |  |  |  | ROZPOCET | 0 | 0 | 0 | 0 | 0 | 1 | 0 | 4 | 1391043474
| VV |  | 2402,58*1,05 "Přepočtené koeficientem množství pol. odměřena ve výkr. části SO11-část stavební" |  | 2522.709 | [13 empty] | VV | 2 | 2 | True | 1 | ROZPOCET
294 | K | 714451011 | Montáž antivibračních rohoží stavebních konstrukcí a strojních zařízení z recyklované pryže celoplošným lepením vodorovně | m2 | 45.71 |  | 0 | CS ÚRS 2016 01 |  |  | základní |  | 0 | 0.00102 | 0.046624 | 0 | 0 | 16 | K | 2 |  |  |  | ROZPOCET | 0 | 0 | 0 | 0 | 0 | 1 | 0 | 16 | -1996495207
| VV |  | "1NP" 4,93+40,78 "pol. odměřena ve výkr. části SO11-část stavební" |  | 45.71 | [13 empty] | VV | 2 | 2 | True | 1 | ROZPOCET
295 | M | 283759130 | Desky z lehčených plastů desky z pěnového polystyrénu - samozhášivého typ EPS 100S stabil, objemová hmotnost 20 - 25 kg/m3 tepelně izolační desky pro izolace ploché střechy nebo podlahy rozměr 1000 x 500 mm, lambda 0,037 [W / m K] formát 1000 x 500 (1000) mm | m3 | 586.804 |  | 0 | CS ÚRS 2016 01 |  |  | základní |  | 0 | 0.025 | 14.6701 | 0 | 0 | 32 | M | 2 |  |  |  | ROZPOCET | 0 | 0 | 0 | 0 | 0 | 1 | 0 | 16 | 667384158
| P |  | Poznámka k položce: lambda=0,037 [W / m K] | [15 empty] | P | 2
| VV |  | 335,39*0,25*1,02+459,36*0,25*1,02+1341,56*0,25*1,02+41,46*0,2*1,02+149,674*0,22*1,02 "pol. odměřena ve výkr. části SO11-část stavební" |  | 586.804 | [13 empty] | VV | 2 | 2 | True | 1 | ROZPOCET
296 | M | 283723050 | Desky z lehčených plastů desky z pěnového polystyrénu - samozhášivého typ EPS 100S stabil, objemová hmotnost 20 - 25 kg/m3 tepelně izolační desky pro izolace ploché střechy nebo podlahy rozměr 1000 x 500 mm, lambda 0,037 [W / m K] 50 mm | m2 | 189.985 |  | 0 | CS ÚRS 2016 01 |  |  | základní |  | 0 | 0.00125 | 0.23748 | 0 | 0 | 32 | M | 2 |  |  |  | ROZPOCET | 0 | 0 | 0 | 0 | 0 | 1 | 0 | 16 | 323697647
| P |  | Poznámka k položce: lambda=0,037 [W / m K] | [15 empty] | P | 2
| VV |  | "S9" 186,26*1,02 "pol. odměřena ve výkr. části SO11-část stavební" |  | 189.985 | [13 empty] | VV | 2 | 2 | True | 1 | ROZPOCET
297 | M | 283759910 | Desky z lehčených plastů desky z pěnového polystyrénu - samozhášivého typ EPS 150 S stabil , objemová hmotnost 25-30 kg/m3 tepelně izolační desky pro izolace s velmi vysokými nároky na pevnost v tlaku a ohybu (vysoce zatížené podlahy, střechy apod.) rozměr 1000 x 500 mm, lambda 0,035 W/mK 160 mm | m2 | 219.565 |  | 0 | CS ÚRS 2016 01 |  |  | základní |  | 0 | 0.0048 | 1.0539 | 0 | 0 | 32 | M | 2 |  |  |  | ROZPOCET | 0 | 0 | 0 | 0 | 0 | 1 | 0 | 16 | -8293833
| P |  | Poznámka k položce: lambda=0,035 [W / m K] | [15 empty] | P | 2
| VV |  | "S9" 186,26*1,02 |  | 189.985 | [13 empty] | VV | 2 | 2 | True | 0 | ROZPOCET
| VV |  | "S10" 29,0*1,02 |  | 29.58 | [13 empty] | VV | 2 | 2 | True | 0 | ROZPOCET
| VV |  | Součet "pol. odměřena ve výkr. části SO11-část stavební" |  | 219.565 | [13 empty] | VV | 2 | 4 | True | 1 | ROZPOCET
298 | M | 283763840 | Desky z lehčených plastů desky z extrudovaného polystyrenu desky z extrudovaného polystyrenu URSA tepelně izolační desky s třídou hořlavosti "C1" - těžce hořlavý rovná hrana - I (G) polodrážka - L (S) perodrážka - FT (NF) povrch hladký nebo strukturovaný (PZ) základní rozměr desek 1250 x 600 mm URSA XPS N-V-L zvýšená odolnost v tlaku URSA XPS N-V | m3 | 15.399 |  | 0 | CS ÚRS 2016 01 |  |  | základní |  | 0 | 0.032 | 0.49277 | 0 | 0 | 32 | M | 2 |  |  |  | ROZPOCET | 0 | 0 | 0 | 0 | 0 | 1 | 0 | 16 | -938645392
| P |  | Poznámka k položce: lambda=0,036 [W / m K] | [15 empty] | P | 2
| VV |  | "S8" 68,621*0,22*1,02 "pol. odměřena ve výkr. části SO11-část stavební" |  | 15.399 | [13 empty] | VV | 2 | 2 | True | 1 | ROZPOCET
299 | K | 998714204 | Přesun hmot pro akustická a protiotřesová opatření stanovený procentní sazbou z ceny vodorovná dopravní vzdálenost do 50 m v objektech výšky přes 24 do 36 m | % |  |  | 0 | CS ÚRS 2016 01 |  |  | základní |  | 0 | 0 | 0 | 0 | 0 | 16 | K | 2 |  |  |  | ROZPOCET | 0 | 0 | 0 | 0 | 0 | 1 | 0 | 16 | -198979916
| D | 721 | Zdravotechnika - vnitřní kanalizace |  |  |  | 0 | [5 empty] | 0 |  | 0.00835 |  | 0 | 2 | D | 1 |  |  |  | ROZPOCET | [6 empty] | 0
300 | K | 721001 | D+M vnitřní kanalizace v obj. SO17 | kpl | 1 |  | 0 |  |  |  | základní |  | 0 | 0 | 0 | 0 | 0 | 16 | K | 2 |  |  |  | ROZPOCET | 0 | 0 | 0 | 0 | 0 | 1 | 0 | 16 | -1930699741
301 | K | 721233121 | Střešní vtoky (vpusti) polypropylenové (PP) pro ploché střechy s odtokem vodorovným DN 75/110 (HL 64) | kus | 5 |  | 0 | CS ÚRS 2016 01 |  |  | základní |  | 0 | 0.00167 | 0.00835 | 0 | 0 | 16 | K | 2 |  |  |  | ROZPOCET | 0 | 0 | 0 | 0 | 0 | 1 | 0 | 16 | -931350019
| VV |  | "schema KL37" 5 "pol. odměřena ve výkr. části SO11-část stavební" |  | 5 | [13 empty] | VV | 2 | 2 | True | 1 | ROZPOCET
| D | 722 | Zdravotechnika - vnitřní vodovod |  |  |  | 0 | [5 empty] | 0 |  | 1.1152 |  | 0 | 2 | D | 1 |  |  |  | ROZPOCET | [6 empty] | 0
302 | K | 722250143 | Požární příslušenství a armatury hydrantový systém s tvarově stálou hadicí prosklený D 25 x 30 m | soubor | 37 |  | 0 | CS ÚRS 2016 01 |  |  | základní |  | 0 | 0.03014 | 1.1152 | 0 | 0 | 16 | K | 2 |  |  |  | ROZPOCET | 0 | 0 | 0 | 0 | 0 | 1 | 0 | 16 | 308860365
| VV |  | "schema KO01" 37 "pol. odměřena ve výkr. části SO11-část stavební" |  | 37 | [13 empty] | VV | 2 | 2 | True | 1 | ROZPOCET
| D | 762 | Konstrukce tesařské |  |  |  | 0 | [5 empty] | 0 |  | 18.0708 |  | 0 | 2 | D | 1 |  |  |  | ROZPOCET | [6 empty] | 0
303 | K | 762341016 | Bednění a laťování bednění střech rovných sklonu do 60 st. s vyřezáním otvorů z dřevoštěpkových desek OSB šroubovaných na krokve 22 mm na sraz, tloušťky desky | m2 | 47.679 |  | 0 | CS ÚRS 2016 01 |  |  | základní |  | 0 | 0.01423 | 0.67847 | 0 | 0 | 16 | K | 2 |  |  |  | ROZPOCET | 0 | 0 | 0 | 0 | 0 | 1 | 0 | 16 | 1257499830
| VV |  | "skladba S4" 41,46*1,15 "pol. odměřena ve výkr. části SO11-část stavební" |  | 47.679 | [13 empty] | VV | 2 | 2 | True | 1 | ROZPOCET
304 | K | 762431026 | Obložení stěn z dřevoštěpkových desek OSB přibíjených na pero a drážku nebroušených, tloušťky desky 22 mm | m2 | 494.7 |  | 0 | CS ÚRS 2016 01 |  |  | základní |  | 0 | 0.01343 | 6.6438 | 0 | 0 | 16 | K | 2 |  |  |  | ROZPOCET | 0 | 0 | 0 | 0 | 0 | 1 | 0 | 16 | -1186679888
| VV |  | "SO14" 118,2 |  | 118.2 | [13 empty] | VV | 2 | 2 | True | 0 | ROZPOCET
| VV |  | "SO23" 165,0 |  | 165 | [13 empty] | VV | 2 | 2 | True | 0 | ROZPOCET
| VV |  | "SO24" 145,0 |  | 145 | [13 empty] | VV | 2 | 2 | True | 0 | ROZPOCET
| VV |  | "SO25" 66,5 |  | 66.5 | [13 empty] | VV | 2 | 2 | True | 0 | ROZPOCET
| VV |  | Součet "pol. odměřena ve výkr. části SO11-část stavební" |  | 494.7 | [13 empty] | VV | 2 | 4 | True | 1 | ROZPOCET
305 | K | 762495000 | Spojovací prostředky olištování spár, obložení stropů, střešních podhledů a stěn hřebíky, vruty | m2 | 494.7 |  | 0 | CS ÚRS 2016 01 |  |  | základní |  | 0 | 0.0002 | 0.09894 | 0 | 0 | 16 | K | 2 |  |  |  | ROZPOCET | 0 | 0 | 0 | 0 | 0 | 1 | 0 | 16 | -2089803128
306 | K | 762511226 | Podlahové konstrukce podkladové z dřevoštěpkových desek OSB jednovrstvých lepených na pero a drážku 22 mm nebroušených, tloušťky desky | m2 | 755.828 |  | 0 | CS ÚRS 2016 01 |  |  | základní |  | 0 | 0.0139 | 10.506 | 0 | 0 | 16 | K | 2 |  |  |  | ROZPOCET | 0 | 0 | 0 | 0 | 0 | 1 | 0 | 16 | 1895209817
| VV |  | "skladba S2" 459,36*1,05 |  | 482.328 | [13 empty] | VV | 2 | 2 | True | 0 | ROZPOCET
| VV |  | "atika" (312,0+142,0+74,0+19,0)*0,5 |  | 273.5 | [13 empty] | VV | 2 | 2 | True | 0 | ROZPOCET
| VV |  | Součet "pol. odměřena ve výkr. části SO11-část stavební" |  | 755.828 | [13 empty] | VV | 2 | 4 | True | 1 | ROZPOCET
307 | K | 762595001 | Spojovací prostředky podlah a podkladových konstrukcí hřebíky, vruty | m2 | 755.828 |  | 0 | CS ÚRS 2016 01 |  |  | základní |  | 0 | 0.00019 | 0.14361 | 0 | 0 | 16 | K | 2 |  |  |  | ROZPOCET | 0 | 0 | 0 | 0 | 0 | 1 | 0 | 16 | -568034159
308 | K | 998762204 | Přesun hmot pro konstrukce tesařské stanovený procentní sazbou z ceny vodorovná dopravní vzdálenost do 50 m v objektech výšky přes 24 do 36 m | % |  |  | 0 | CS ÚRS 2016 01 |  |  | základní |  | 0 | 0 | 0 | 0 | 0 | 16 | K | 2 |  |  |  | ROZPOCET | 0 | 0 | 0 | 0 | 0 | 1 | 0 | 16 | 567226186
| D | 763 | Konstrukce suché výstavby |  |  |  | 0 | [5 empty] | 0 |  | 722.4624 |  | 0 | 2 | D | 1 |  |  |  | ROZPOCET | [6 empty] | 0
320 | K | 763001 | Dodávka SDK podhledových kazet 1200/600mm tl.20mm | m2 | 633.612 |  | 0 |  |  |  | základní |  | 0 | 0 | 0 | 0 | 0 | 16 | K | 2 |  |  |  | ROZPOCET | 0 | 0 | 0 | 0 | 0 | 1 | 0 | 16 | 1305827431
| VV |  | "1NP" 49,78*1,05 |  | 52.269 | [13 empty] | VV | 2 | 2 | True | 0 | ROZPOCET
| VV |  | "6NP" 75,0*1,05 |  | 78.75 | [13 empty] | VV | 2 | 2 | True | 0 | ROZPOCET
| VV |  | "7NP" 73,7*1,05 |  | 77.385 | [13 empty] | VV | 2 | 2 | True | 0 | ROZPOCET
| VV |  | "8NP" (26,02+21,81)*1,05 |  | 50.222 | [13 empty] | VV | 2 | 2 | True | 0 | ROZPOCET
| VV |  | "9NP" 25,9*1,05 |  | 27.195 | [13 empty] | VV | 2 | 2 | True | 0 | ROZPOCET
| VV |  | 347,791 "změněno na základě požadavku zadavatele" |  | 347.791 | [13 empty] | VV | 2 | 2 | True | 0 | ROZPOCET
| VV |  | Součet "pol. odměřena ve výkr. části SO11-část stavební" |  | 633.612 | [13 empty] | VV | 2 | 4 | True | 1 | ROZPOCET
807 | K | 763002 | Zárubeň ocelová do zdiva bez PO 900/1970mm tl. ostění 200mm | ks | 1 |  | 0 |  |  |  | základní |  | 0 | 0 | 0 | 0 | 0 | 16 | K | 2 |  |  |  | ROZPOCET | 0 | 0 | 0 | 0 | 0 | 1 | 0 | 16 | 639678900
| VV |  | "schema D01" 1 "pol. odměřena ve výkr. části SO11-část stavební" |  | 1 | [13 empty] | VV | 2 | 2 | True | 1 | ROZPOCET
808 | K | 763003 | Zárubeň ocelová do SDK bez PO 800/1970mm tl. ostění 150mm | ks | 155 |  | 0 |  |  |  | základní |  | 0 | 0 | 0 | 0 | 0 | 16 | K | 2 |  |  |  | ROZPOCET | 0 | 0 | 0 | 0 | 0 | 1 | 0 | 16 | 1515110710
| VV |  | "schema D02=D163,D06,D07,D09,D27,D28,D29,D31,D32,D34=D85,D68,D74,D96" 155 "pol. odměřena ve výkr. části SO11-část stavební" |  | 155 | [13 empty] | VV | 2 | 2 | True | 1 | ROZPOCET
809 | K | 763004 | Zárubeň ocelová do zdiva bez PO 1100/2050mm tl. ostění 150mm | ks | 1 |  | 0 |  |  |  | základní |  | 0 | 0 | 0 | 0 | 0 | 16 | K | 2 |  |  |  | ROZPOCET | 0 | 0 | 0 | 0 | 0 | 1 | 0 | 16 | -1072983943
| VV |  | "schema D03" 1 "pol. odměřena ve výkr. části SO11-část stavební" |  | 1 | [13 empty] | VV | 2 | 2 | True | 1 | ROZPOCET
810 | K | 763005 | Zárubeň ocelová do ŽB bez PO 1100/1970mm tl. ostění 200mm | ks | 9 |  | 0 |  |  |  | základní |  | 0 | 0 | 0 | 0 | 0 | 16 | K | 2 |  |  |  | ROZPOCET | 0 | 0 | 0 | 0 | 0 | 1 | 0 | 16 | 1573649716
| VV |  | "schema D08,D46" 9 "pol. odměřena ve výkr. části SO11-část stavební" |  | 9 | [13 empty] | VV | 2 | 2 | True | 1 | ROZPOCET
811 | K | 763006 | Zárubeň ocelová do SDK bez PO 900/1970mm tl. ostění 150mm | ks | 156 |  | 0 |  |  |  | základní |  | 0 | 0 | 0 | 0 | 0 | 16 | K | 2 |  |  |  | ROZPOCET | 0 | 0 | 0 | 0 | 0 | 1 | 0 | 16 | 473956182
| VV |  | "schema D10=D60,D26,D33,D59,D115,D126,D144,D158,D167" 156 "pol. odměřena ve výkr. části SO11-část stavební" |  | 156 | [13 empty] | VV | 2 | 2 | True | 1 | ROZPOCET
812 | K | 763007 | Zárubeň ocelová do ŽB bez PO 800/1970mm tl. ostění 300mm | ks | 1 |  | 0 |  |  |  | základní |  | 0 | 0 | 0 | 0 | 0 | 16 | K | 2 |  |  |  | ROZPOCET | 0 | 0 | 0 | 0 | 0 | 1 | 0 | 16 | -708796125
| VV |  | "schema D11" 1 "pol. odměřena ve výkr. části SO11-část stavební" |  | 1 | [13 empty] | VV | 2 | 2 | True | 1 | ROZPOCET
813 | K | 763008 | Zárubeň ocelová do SDK 1100/1970mm s PO 45 min. tl. ostění 150mm | ks | 2 |  | 0 |  |  |  | základní |  | 0 | 0 | 0 | 0 | 0 | 16 | K | 2 |  |  |  | ROZPOCET | 0 | 0 | 0 | 0 | 0 | 1 | 0 | 16 | -1588891668
| VV |  | "schema D12" 2 "pol. odměřena ve výkr. části SO11-část stavební" |  | 2 | [13 empty] | VV | 2 | 2 | True | 1 | ROZPOCET
814 | K | 763009 | Zárubeň ocelová do ŽB 1800/2100mm bez PO tl. ostění 300mm | ks | 1 |  | 0 |  |  |  | základní |  | 0 | 0 | 0 | 0 | 0 | 16 | K | 2 |  |  |  | ROZPOCET | 0 | 0 | 0 | 0 | 0 | 1 | 0 | 16 | -464837182
| VV |  | "schema D13" 1 "pol. odměřena ve výkr. části SO11-část stavební" |  | 1 | [13 empty] | VV | 2 | 2 | True | 1 | ROZPOCET
815 | K | 763010 | Zárubeň olověná do SDK bez PO 1600/2100mm tl. ostění 113mm | ks | 1 |  | 0 |  |  |  | základní |  | 0 | 0 | 0 | 0 | 0 | 16 | K | 2 |  |  |  | ROZPOCET | 0 | 0 | 0 | 0 | 0 | 1 | 0 | 16 | -634302133
| VV |  | "schema D14" 1 "pol. odměřena ve výkr. části SO11-část stavební" |  | 1 | [13 empty] | VV | 2 | 2 | True | 1 | ROZPOCET
816 | K | 763011 | Zárubeň ocelová do SDK bez PO 1100/1970mm tl. ostění 150mm | ks | 2 |  | 0 |  |  |  | základní |  | 0 | 0 | 0 | 0 | 0 | 16 | K | 2 |  |  |  | ROZPOCET | 0 | 0 | 0 | 0 | 0 | 1 | 0 | 16 | -1129271627
| VV |  | "schema D16" 2 "pol. odměřena ve výkr. části SO11-část stavební" |  | 2 | [13 empty] | VV | 2 | 2 | True | 1 | ROZPOCET
817 | K | 763012 | Zárubeň ocelová do SDK s PO 15 min. 600/1970mm tl. ostění 150mm | ks | 12 |  | 0 |  |  |  | základní |  | 0 | 0 | 0 | 0 | 0 | 16 | K | 2 |  |  |  | ROZPOCET | 0 | 0 | 0 | 0 | 0 | 1 | 0 | 16 | 631781226
| VV |  | "schema D19" 12 "pol. odměřena ve výkr. části SO11-část stavební" |  | 12 | [13 empty] | VV | 2 | 2 | True | 1 | ROZPOCET
820 | K | 763013 | Zárubeň ocelová do SDK bez PO 1100/2050mm tl. ostění 150mm | ks | 1 |  | 0 |  |  |  | základní |  | 0 | 0 | 0 | 0 | 0 | 16 | K | 2 |  |  |  | ROZPOCET | 0 | 0 | 0 | 0 | 0 | 1 | 0 | 16 | -365940022
| VV |  | "schema D23" 1 "pol. odměřena ve výkr. části SO11-část stavební" |  | 1 | [13 empty] | VV | 2 | 2 | True | 1 | ROZPOCET
821 | K | 763014 | Zárubeň ocelová do ŽB s PO 30min. 1800/2100mm tl. ostění 300mm | ks | 1 |  | 0 |  |  |  | základní |  | 0 | 0 | 0 | 0 | 0 | 16 | K | 2 |  |  |  | ROZPOCET | 0 | 0 | 0 | 0 | 0 | 1 | 0 | 16 | 740532753
| VV |  | "schema D30" 1 "pol. odměřena ve výkr. části SO11-část stavební" |  | 1 | [13 empty] | VV | 2 | 2 | True | 1 | ROZPOCET
822 | K | 763015 | Zárubeň ocelová do zdiva bez PO 1100/1970mm tl. ostění 150mm | ks | 1 |  | 0 |  |  |  | základní |  | 0 | 0 | 0 | 0 | 0 | 16 | K | 2 |  |  |  | ROZPOCET | 0 | 0 | 0 | 0 | 0 | 1 | 0 | 16 | 311101129
| VV |  | "schema D36" 1 "pol. odměřena ve výkr. části SO11-část stavební" |  | 1 | [13 empty] | VV | 2 | 2 | True | 1 | ROZPOCET
823 | K | 763016 | Zárubeň ocelová do zdiva s po30 min. 1600/2100mm tl. ostění 150mm | ks | 2 |  | 0 |  |  |  | základní |  | 0 | 0 | 0 | 0 | 0 | 16 | K | 2 |  |  |  | ROZPOCET | 0 | 0 | 0 | 0 | 0 | 1 | 0 | 16 | 595255347
| VV |  | "schema D37,D41" 2 "pol. odměřena ve výkr. části SO11-část stavební" |  | 2 | [13 empty] | VV | 2 | 2 | True | 1 | ROZPOCET
824 | K | 763017 | Zárubeň ocelová do zdiva 1800/2100mm s PO 30 min. tl. ostění 200mm | ks | 1 |  | 0 |  |  |  | základní |  | 0 | 0 | 0 | 0 | 0 | 16 | K | 2 |  |  |  | ROZPOCET | 0 | 0 | 0 | 0 | 0 | 1 | 0 | 16 | -280477435
| VV |  | "schema D38" 1 "pol. odměřena ve výkr. části SO11-část stavební" |  | 1 | [13 empty] | VV | 2 | 2 | True | 1 | ROZPOCET
825 | K | 763018 | Zárubeň ocelová 900/1970mm do zdiva s PO 30 min. tl. ostění 150mm | ks | 29 |  | 0 |  |  |  | základní |  | 0 | 0 | 0 | 0 | 0 | 16 | K | 2 |  |  |  | ROZPOCET | 0 | 0 | 0 | 0 | 0 | 1 | 0 | 16 | 145633133
| VV |  | "schema D39" 29 "pol. odměřena ve výkr. části SO11-část stavební" |  | 29 | [13 empty] | VV | 2 | 2 | True | 1 | ROZPOCET
826 | K | 763019 | Zárubeň ocelová do SDK s PO 30 min. 900/1970mm tl. ostění 150mm | ks | 36 |  | 0 |  |  |  | základní |  | 0 | 0 | 0 | 0 | 0 | 16 | K | 2 |  |  |  | ROZPOCET | 0 | 0 | 0 | 0 | 0 | 1 | 0 | 16 | -2254481
| VV |  | "schema D43,D82,D50,D94,D52,D99,D61,D148,D62,D65" 36 |  | 36 | [13 empty] | VV | 2 | 2 | True | 1 | ROZPOCET
827 | K | 763020 | ZárubeŇ ocelová do zdiva s PO 30min. 1100/1970mm tl. ostění 200mm | ks | 1 |  | 0 |  |  |  | základní |  | 0 | 0 | 0 | 0 | 0 | 16 | K | 2 |  |  |  | ROZPOCET | 0 | 0 | 0 | 0 | 0 | 1 | 0 | 16 | -1889590293
| VV |  | "schema D44" 1 "pol. odměřena ve výkr. části SO11-část stavební" |  | 1 | [13 empty] | VV | 2 | 2 | True | 1 | ROZPOCET
828 | K | 763021 | Zárubeň ocelová do zdiva s PO 30 min. 1500/2100mm tl. ostění 200mm | ks | 1 |  | 0 |  |  |  | základní |  | 0 | 0 | 0 | 0 | 0 | 16 | K | 2 |  |  |  | ROZPOCET | 0 | 0 | 0 | 0 | 0 | 1 | 0 | 16 | -1469305338
| VV |  | "schema D45" 1 "pol. odměřena ve výkr. části SO11-část stavební" |  | 1 | [13 empty] | VV | 2 | 2 | True | 1 | ROZPOCET
829 | K | 763022 | Zárubeň ocelová do SDK s PO 30 min. 1600/2100mm tl. ostění 150mm | ks | 1 |  | 0 |  |  |  | základní |  | 0 | 0 | 0 | 0 | 0 | 16 | K | 2 |  |  |  | ROZPOCET | 0 | 0 | 0 | 0 | 0 | 1 | 0 | 16 | -15052272
| VV |  | "schema D47" 1 "pol. odměřena ve výkr. části SO11-část stavební" |  | 1 | [13 empty] | VV | 2 | 2 | True | 1 | ROZPOCET
830 | K | 763023 | Zárubeň ocelová do ŽB bez PO 1600/2100mm tl. 200mm | ks | 1 |  | 0 |  |  |  | základní |  | 0 | 0 | 0 | 0 | 0 | 16 | K | 2 |  |  |  | ROZPOCET | 0 | 0 | 0 | 0 | 0 | 1 | 0 | 16 | -1153997852
| VV |  | "schema D48" 1 "pol. odměřena ve výkr. části SO11-část stavební" |  | 1 | [13 empty] | VV | 2 | 2 | True | 1 | ROZPOCET
831 | K | 763024 | Zárubeň ocelová do zdiva s PO 60 min. 1600/2100mm tl. 150mm | ks | 1 |  | 0 |  |  |  | základní |  | 0 | 0 | 0 | 0 | 0 | 16 | K | 2 |  |  |  | ROZPOCET | 0 | 0 | 0 | 0 | 0 | 1 | 0 | 16 | -1752023627
| VV |  | "schema D49" 1 "pol. odměřena ve výkr. části SO11-část stavební" |  | 1 | [13 empty] | VV | 2 | 2 | True | 1 | ROZPOCET
832 | K | 763025 | Zárubeň ocelová do ŽB s PO 30 min. 1100/1970mm tl. ostění 200mm | ks | 15 |  | 0 |  |  |  | základní |  | 0 | 0 | 0 | 0 | 0 | 16 | K | 2 |  |  |  | ROZPOCET | 0 | 0 | 0 | 0 | 0 | 1 | 0 | 16 | -333140566
| VV |  | "schema D51" 15 "pol. odměřena ve výkr. části SO11-část stavební" |  | 15 | [13 empty] | VV | 2 | 2 | True | 1 | ROZPOCET
833 | K | 763026 | Zárubeň ocelová bez PO 1200/1970mm do SDK tl. ostění 150mm | ks | 13 |  | 0 |  |  |  | základní |  | 0 | 0 | 0 | 0 | 0 | 16 | K | 2 |  |  |  | ROZPOCET | 0 | 0 | 0 | 0 | 0 | 1 | 0 | 16 | 1495757551
| VV |  | "schema D58,D151" 13 "pol. odměřena ve výkr. části SO11-část stavební" |  | 13 | [13 empty] | VV | 2 | 2 | True | 1 | ROZPOCET
834 | K | 763027 | Zárubeň ocelová s PO 30min do SDK 800/1970mm tl. ostění 150mm | ks | 11 |  | 0 |  |  |  | základní |  | 0 | 0 | 0 | 0 | 0 | 16 | K | 2 |  |  |  | ROZPOCET | 0 | 0 | 0 | 0 | 0 | 1 | 0 | 16 | 217658245
| VV |  | "schema D63=D78,D67,D77,D147" 11 "pol. odměřena ve výkr. části SO11-část stavební" |  | 11 | [13 empty] | VV | 2 | 2 | True | 1 | ROZPOCET
835 | K | 763028 | Zárubeň ocelová do zdiva s PO 15min. 700/1970mm tl. ostění 200mm | ks | 1 |  | 0 |  |  |  | základní |  | 0 | 0 | 0 | 0 | 0 | 16 | K | 2 |  |  |  | ROZPOCET | 0 | 0 | 0 | 0 | 0 | 1 | 0 | 16 | -977272116
| VV |  | "schema D64" 1 "pol. odměřena ve výkr. části SO11-část stavební" |  | 1 | [13 empty] | VV | 2 | 2 | True | 1 | ROZPOCET
836 | K | 763029 | Zárubeň ocelová do SDK s PO 30 min. 1100/1970mm tl. ostění 150mm | ks | 6 |  | 0 |  |  |  | základní |  | 0 | 0 | 0 | 0 | 0 | 16 | K | 2 |  |  |  | ROZPOCET | 0 | 0 | 0 | 0 | 0 | 1 | 0 | 16 | 59352
| VV |  | "schema D66=D124,D116" 6 "pol. odměřena ve výkr. části SO11-část stavební" |  | 6 | [13 empty] | VV | 2 | 2 | True | 1 | ROZPOCET
837 | K | 763030 | Zárubeň ocelová do SDK bez PO 1000/1970mm tl. ostění 150mm | ks | 4 |  | 0 |  |  |  | základní |  | 0 | 0 | 0 | 0 | 0 | 16 | K | 2 |  |  |  | ROZPOCET | 0 | 0 | 0 | 0 | 0 | 1 | 0 | 16 | -1144522094
| VV |  | "schema D69,D71" 4 "pol. odměřena ve výkr. části SO11-část stavební" |  | 4 | [13 empty] | VV | 2 | 2 | True | 1 | ROZPOCET
838 | K | 763031 | Zárubeň ocelová do SDK s pož. odolností 30 min. 1000/1970mm tl. ostění 150mm | ks | 5 |  | 0 |  |  |  | základní |  | 0 | 0 | 0 | 0 | 0 | 16 | K | 2 |  |  |  | ROZPOCET | 0 | 0 | 0 | 0 | 0 | 1 | 0 | 16 | 512352136
| VV |  | "schema D70-D72,D73" 5 "pol. odměřena ve výkr. části SO11-část stavební" |  | 5 | [13 empty] | VV | 2 | 2 | True | 1 | ROZPOCET
839 | K | 763032 | Zárubeň ocelová do SDK s PO 30min. 1800/2100mm tl. ostění 150mm | ks | 8 |  | 0 |  |  |  | základní |  | 0 | 0 | 0 | 0 | 0 | 16 | K | 2 |  |  |  | ROZPOCET | 0 | 0 | 0 | 0 | 0 | 1 | 0 | 16 | -1567508796
| VV |  | "schema D75,D83,D84,D113" 8 "pol. odměřena ve výkr. části SO11-část stavební" |  | 8 | [13 empty] | VV | 2 | 2 | True | 1 | ROZPOCET
840 | K | 763033 | Zárubeň ocelová do SDK s PO 30 min. 700/1970mm tl. ostění 150mm | ks | 5 |  | 0 |  |  |  | základní |  | 0 | 0 | 0 | 0 | 0 | 16 | K | 2 |  |  |  | ROZPOCET | 0 | 0 | 0 | 0 | 0 | 1 | 0 | 16 | -1079712763
| VV |  | "D79,D118,D154" 5 "pol. odměřena ve výkr. části SO11-část stavební" |  | 5 | [13 empty] | VV | 2 | 2 | True | 1 | ROZPOCET
841 | K | 763034 | Zárubeň ocelová do SDK bez PO 700/1970mm tl. ostění 150mm | ks | 2 |  | 0 |  |  |  | základní |  | 0 | 0 | 0 | 0 | 0 | 16 | K | 2 |  |  |  | ROZPOCET | 0 | 0 | 0 | 0 | 0 | 1 | 0 | 16 | -1432977132
| VV |  | "schema D80" 2 "pol. odměřena ve výkr. části SO11-část stavební" |  | 2 | [13 empty] | VV | 2 | 2 | True | 1 | ROZPOCET
842 | K | 763035 | Zárubeň ocelová do SDK bez PO 1600/2100mm tl. ostění 150mm | ks | 5 |  | 0 |  |  |  | základní |  | 0 | 0 | 0 | 0 | 0 | 16 | K | 2 |  |  |  | ROZPOCET | 0 | 0 | 0 | 0 | 0 | 1 | 0 | 16 | -528120075
| VV |  | "schema D86,D90,D92,D109" 5 "pol. odměřena ve výkr. části SO11-část stavební" |  | 5 | [13 empty] | VV | 2 | 2 | True | 1 | ROZPOCET
843 | K | 763036 | Zárubeň ocelová do SDK s PO 45 min. 1600/2100mm tl. ostění 150mm | ks | 2 |  | 0 |  |  |  | základní |  | 0 | 0 | 0 | 0 | 0 | 16 | K | 2 |  |  |  | ROZPOCET | 0 | 0 | 0 | 0 | 0 | 1 | 0 | 16 | 519244989
| VV |  | "schema D87" 2 "pol. odměřena ve výkr. části SO11-část stavební" |  | 2 | [13 empty] | VV | 2 | 2 | True | 1 | ROZPOCET
844 | K | 763037 | Zárubeň ocelová do SDK bez PO 1800/2100mm tl. ostění 150mm | ks | 2 |  | 0 |  |  |  | základní |  | 0 | 0 | 0 | 0 | 0 | 16 | K | 2 |  |  |  | ROZPOCET | 0 | 0 | 0 | 0 | 0 | 1 | 0 | 16 | 1771146053
| VV |  | "schema D88" 2 "pol. odměřena ve výkr. části SO11-část stavební" |  | 2 | [13 empty] | VV | 2 | 2 | True | 1 | ROZPOCET
845 | K | 763038 | Zárubeň ocelová do SDK s PO 15 min. 1100/1970mm tl. ostění 150mm | ks | 1 |  | 0 |  |  |  | základní |  | 0 | 0 | 0 | 0 | 0 | 16 | K | 2 |  |  |  | ROZPOCET | 0 | 0 | 0 | 0 | 0 | 1 | 0 | 16 | -873093411
| VV |  | "schema D93" 1 "pol. odměřena ve výkr. části SO11-část stavební" |  | 1 | [13 empty] | VV | 2 | 2 | True | 1 | ROZPOCET
846 | K | 763039 | Zárubeˇocelová do SDK s PO 15 min. 1200/1970mm tl. ostění 75mm | ks | 4 |  | 0 |  |  |  | základní |  | 0 | 0 | 0 | 0 | 0 | 16 | K | 2 |  |  |  | ROZPOCET | 0 | 0 | 0 | 0 | 0 | 1 | 0 | 16 | 643147451
| VV |  | "schema D100" 4 "pol. odměřena ve výkr. části SO11-část stavební" |  | 4 | [13 empty] | VV | 2 | 2 | True | 1 | ROZPOCET
847 | K | 763040 | Zárubeň ocelová do SDK bez PO 1400/2100mm tl. ostění 150mm | ks | 1 |  | 0 |  |  |  | základní |  | 0 | 0 | 0 | 0 | 0 | 16 | K | 2 |  |  |  | ROZPOCET | 0 | 0 | 0 | 0 | 0 | 1 | 0 | 16 | 675023032
| VV |  | "schema D168" 1 "pol. odměřena ve výkr. části SO11-část stavební" |  | 1 | [13 empty] | VV | 2 | 2 | True | 1 | ROZPOCET
848 | K | 763041 | Zárubeň ocelová do ŽB s PO 30 min. 1600/2100mm tl. ostění 200mm | ks | 1 |  | 0 |  |  |  | základní |  | 0 | 0 | 0 | 0 | 0 | 16 | K | 2 |  |  |  | ROZPOCET | 0 | 0 | 0 | 0 | 0 | 1 | 0 | 16 | 2004720178
| VV |  | "schema D111" 1 "pol. odměřena ve výkr. části SO11-část stavební" |  | 1 | [13 empty] | VV | 2 | 2 | True | 1 | ROZPOCET
849 | K | 763042 | Zárubeň hliníková do SDK bez PO 1100/2100mm tl. ostění 150mm | ks | 1 |  | 0 |  |  |  | základní |  | 0 | 0 | 0 | 0 | 0 | 16 | K | 2 |  |  |  | ROZPOCET | 0 | 0 | 0 | 0 | 0 | 1 | 0 | 16 | -175718519
| VV |  | "schema D112" 1 "pol. odměřena ve výkr. části SO11-část stavební" |  | 1 | [13 empty] | VV | 2 | 2 | True | 1 | ROZPOCET
850 | K | 763043 | Zárubeň ocelová do zdiva s PO 30 min. 1600/2100mm tl. ostění 200mm | ks | 2 |  | 0 |  |  |  | základní |  | 0 | 0 | 0 | 0 | 0 | 16 | K | 2 |  |  |  | ROZPOCET | 0 | 0 | 0 | 0 | 0 | 1 | 0 | 16 | -1581623493
| VV |  | "schema D155,D159" 2 "pol. odměřena ve výkr. části SO11-část stavební" |  | 2 | [13 empty] | VV | 2 | 2 | True | 1 | ROZPOCET
862 | K | 763044 | Zárubeň hliníková 1400/2100mm bez PO tl. ostění 150mm do SDK | ks | 14 |  | 0 |  |  |  | základní |  | 0 | 0 | 0 | 0 | 0 | 16 | K | 2 |  |  |  | ROZPOCET | 0 | 0 | 0 | 0 | 0 | 1 | 0 | 16 | -603084466
| VV |  | "schema D104,D125,D130" 14 "pol. odměřena ve výkr. části SO11-část stavební" |  | 14 | [13 empty] | VV | 2 | 2 | True | 1 | ROZPOCET
863 | K | 763045 | Zárubeň hliníková 900/1970mm bez PO tl. ostění 150mm do SDK | ks | 2 |  | 0 |  |  |  | základní |  | 0 | 0 | 0 | 0 | 0 | 16 | K | 2 |  |  |  | ROZPOCET | 0 | 0 | 0 | 0 | 0 | 1 | 0 | 16 | 522185806
| VV |  | "schema D120" 2 "pol. odměřena ve výkr. části SO11-část stavební" |  | 2 | [13 empty] | VV | 2 | 2 | True | 1 | ROZPOCET
864 | K | 763046 | Zárubeň ocelová do SDK 700/1970mm s PO 15min. tl. ostění 75mm | ks | 1 |  | 0 |  |  |  | základní |  | 0 | 0 | 0 | 0 | 0 | 16 | K | 2 |  |  |  | ROZPOCET | 0 | 0 | 0 | 0 | 0 | 1 | 0 | 16 | -1711406248
| VV |  | "schema D129" 1 "pol. odměřena ve výkr. části SO11-část stavební" |  | 1 | [13 empty] | VV | 2 | 2 | True | 1 | ROZPOCET
865 | K | 763047 | Zárubeň pro zásuvné dveře 800/1970 do SDK bez PO tl. ostění 150mm | ks | 1 |  | 0 |  |  |  | základní |  | 0 | 0 | 0 | 0 | 0 | 16 | K | 2 |  |  |  | ROZPOCET | 0 | 0 | 0 | 0 | 0 | 1 | 0 | 16 | 215053396
| VV |  | "schema D152" 1 "pol. odměřena ve výkr. části SO11-část stavební" |  | 1 | [13 empty] | VV | 2 | 2 | True | 1 | ROZPOCET
321 | K | 763111411 | Příčka ze sádrokartonových desek s nosnou konstrukcí z jednoduchých ocelových profilů UW, CW dvojitě opláštěná deskami standardními A tl. 2 x 12,5 mm, EI 60, příčka tl. 100 mm, profil 50 TI tl. 50 mm, Rw 50 dB | m2 | 467.002 |  | 0 | CS ÚRS 2016 01 |  |  | základní |  | 0 | 0.0441 | 20.5948 | 0 | 0 | 16 | K | 2 |  |  |  | ROZPOCET | 0 | 0 | 0 | 0 | 0 | 1 | 0 | 16 | 1511177777
| VV |  | "SDK 2" | [15 empty] | VV | 2 | 1 | True | 0 | ROZPOCET
| VV |  | "3NP" | [15 empty] | VV | 2 | 1 | True | 0 | ROZPOCET
| VV |  | (3,575+5,351+29,4+2,49+1,825+5,8+0,3+5,75+2,099+1,685+5,832+3,137+2,486+5,754)*3,25 |  | 245.323 | [13 empty] | VV | 2 | 2 | True | 0 | ROZPOCET
| VV |  | (3,454+3,035+1,569+4,275)*3,25 |  | 40.082 | [13 empty] | VV | 2 | 2 | True | 0 | ROZPOCET
| VV |  | (0,45+0,9+3,2+4,35+0,985+3,993+4,756+1,635+1,655+2,6+6,25+2,35+14,7+2,72+0,866*2)*3,25 |  | 169.897 | [13 empty] | VV | 2 | 2 | True | 0 | ROZPOCET
| VV |  | "8.NP" | [15 empty] | VV | 2 | 1 | True | 0 | ROZPOCET
| VV |  | (0,6+0,6+0,6+0,6+0,6+0,6)*3,25 |  | 11.7 | [13 empty] | VV | 2 | 2 | True | 0 | ROZPOCET
| VV |  | Součet "pol. odměřena ve výkr. části SO11-část stavební" |  | 467.002 | [13 empty] | VV | 2 | 4 | True | 1 | ROZPOCET
322 | K | 763111421 | Příčka ze sádrokartonových desek s nosnou konstrukcí z jednoduchých ocelových profilů UW, CW dvojitě opláštěná deskami protipožárními DF tl. 2 x 12,5 mm, EI 90, příčka tl. 100 mm, profil 50 TI tl. 40 mm, Rw 50 dB | m2 | 2594.898 |  | 0 | CS ÚRS 2016 01 |  |  | základní |  | 0 | 0.0504 | 130.7829 | 0 | 0 | 16 | K | 2 |  |  |  | ROZPOCET | 0 | 0 | 0 | 0 | 0 | 1 | 0 | 16 | -1615849265
| VV |  | "SDK 1" | [15 empty] | VV | 2 | 1 | True | 0 | ROZPOCET
| VV |  | "1.NP" | [15 empty] | VV | 2 | 1 | True | 0 | ROZPOCET
| VV |  | (0,75*2+0,375*2+0,375+0,75*2+2,525+0,45+0,8+0,375+0,775+0,45*2+0,375*2)*3,3 |  | 35.31 | [13 empty] | VV | 2 | 2 | True | 0 | ROZPOCET
| VV |  | (0,675*2+0,55+0,9*2+0,4+1,05+0,375+0,75+0,375*2+0,7*2+0,55+1,4*2+0,3*2+0,7+0,5)*3,3 |  | 44.798 | [13 empty] | VV | 2 | 2 | True | 0 | ROZPOCET
| VV |  | (1,075+0,425+0,3*2+0,671+0,275+0,325+0,75+0,845+0,675+0,85+0,65+1,2+0,275+0,7*6)*3,3 |  | 42.293 | [13 empty] | VV | 2 | 2 | True | 0 | ROZPOCET
| VV |  | (0,5*3+0,675+0,6+0,45*4+0,675*2+0,45+0,7+0,4*2+0,75+0,6+0,4+0,35+0,25+1,05+0,3)*3,3 |  | 38.198 | [13 empty] | VV | 2 | 2 | True | 0 | ROZPOCET
| VV |  | (1,53+1,67+0,2+0,455+0,525+0,3+0,95)*3,3 |  | 18.579 | [13 empty] | VV | 2 | 2 | True | 0 | ROZPOCET
| VV |  | 1,6*3,3 |  | 5.28 | [13 empty] | VV | 2 | 2 | True | 0 | ROZPOCET
| VV |  | "2.NP" | [15 empty] | VV | 2 | 1 | True | 0 | ROZPOCET
| VV |  | (1,275+1,45+0,2+0,775+0,684+0,775+0,2+0,4+0,5*2+0,81*2+0,45*2+2,45+1,75+0,55*2)*3,45 |  | 50.298 | [13 empty] | VV | 2 | 2 | True | 0 | ROZPOCET
| VV |  | (0,375*2+0,675*2+0,375*2+0,7*2+0,65+0,785+0,85+0,475+0,4+0,6+0,7*2+0,4+1,25+0,2)*3,45 |  | 38.847 | [13 empty] | VV | 2 | 2 | True | 0 | ROZPOCET
| VV |  | (2,4+2,535+0,24+0,8+0,65*2+0,4+0,9+0,3+0,4+0,65+1,0+0,4*2+0,75*2+1,7*2+0,55*2)*3,45 |  | 61.151 | [13 empty] | VV | 2 | 2 | True | 0 | ROZPOCET
| VV |  | (0,7+0,5+0,7*2+0,2+0,845*2+0,5+0,6*2+0,4+1,0+0,575+0,7+1,65*2+0,4*3+0,7+0,4+0,7)*3,45 |  | 52.319 | [13 empty] | VV | 2 | 2 | True | 0 | ROZPOCET
| VV |  | (0,4*3+1,1*2+0,55+0,65*2+0,5+0,4*2+0,75+0,4+0,7+2,7+0,7*3+0,4*2+0,7+0,5+0,4+0,75)*3,45 |  | 56.408 | [13 empty] | VV | 2 | 2 | True | 0 | ROZPOCET
| VV |  | (0,75+0,65*2+0,5+5,25+1,075+4,7+1,1+1,9+0,5+0,675*2+0,4+1,2+0,2*2+1,35+2,35+0,45)*3,45 |  | 84.784 | [13 empty] | VV | 2 | 2 | True | 0 | ROZPOCET
| VV |  | (0,675+3,525+0,675+0,4*2+0,65*2+0,5+1,55+0,675*2+0,4+0,875*2+0,5+0,675*2+0,4)*3,45 |  | 50.974 | [13 empty] | VV | 2 | 2 | True | 0 | ROZPOCET
| VV |  | (0,7*2+0,4*2+0,6*2+0,4+0,875+0,875+0,525+2,1)*3,45 |  | 28.204 | [13 empty] | VV | 2 | 2 | True | 0 | ROZPOCET
| VV |  | "3.NP" | [15 empty] | VV | 2 | 1 | True | 0 | ROZPOCET
| VV |  | (0,7+0,2+0,7+1,235+0,24+0,2+0,775+1,1+0,4+0,75+0,75+0,35*2+0,65*2+0,5+0,45+1,85)*3,25 |  | 38.513 | [13 empty] | VV | 2 | 2 | True | 0 | ROZPOCET
| VV |  | (0,45*2+1,35+0,5*2+0,65+0,7*2+0,2+1,825*2+0,65+0,575*2+0,47+0,575*2+0,55+1,825)*3,25 |  | 48.571 | [13 empty] | VV | 2 | 2 | True | 0 | ROZPOCET
| VV |  | (0,65*2+1,825+1,075+0,55+0,15+0,575+0,7+0,35+1,1+1,725*2+0,65*2+0,825+0,85+0,35)*3,25 |  | 46.8 | [13 empty] | VV | 2 | 2 | True | 0 | ROZPOCET
| VV |  | (0,25+0,725*2+0,4+0,725*2+0,4+0,7+0,5+0,7+1,6*2+0,15+0,575+0,4+0,575+0,675+0,5)*3,25 |  | 38.756 | [13 empty] | VV | 2 | 2 | True | 0 | ROZPOCET
| VV |  | (0,6+0,675+0,45+0,4+0,7+1,0*2+0,5+0,425+0,805+0,9+1,2+1,05+0,5+1,825+0,65*2+1,5)*3,25 |  | 48.198 | [13 empty] | VV | 2 | 2 | True | 0 | ROZPOCET
| VV |  | (0,5+0,5+0,5+0,875+0,55+0,875+0,6+0,5+1,425+1,45)*3,25 |  | 25.269 | [13 empty] | VV | 2 | 2 | True | 0 | ROZPOCET
| VV |  | (0,351+0,45+0,325+2,35+3,5+0,4*2+0,75+0,5)*3,25 |  | 29.335 | [13 empty] | VV | 2 | 2 | True | 0 | ROZPOCET
| VV |  | (0,75*3+0,5+1,025)*3,25 |  | 12.269 | [13 empty] | VV | 2 | 2 | True | 0 | ROZPOCET
| VV |  | "4.NP" | [15 empty] | VV | 2 | 1 | True | 0 | ROZPOCET
| VV |  | (1,24+0,2+1,05+0,775+1,5*2+0,6*2+1,6+0,4*2+1,5*2+0,5*2+0,425*2+6,25+0,925*2*3)*3,25 |  | 86.174 | [13 empty] | VV | 2 | 2 | True | 0 | ROZPOCET
| VV |  | (0,8*2+0,475+0,775+0,475+0,425+0,75+0,525+0,9*2+0,75*2+1,0*2+0,8*2+1,35+0,535*2)*3,25 |  | 46.621 | [13 empty] | VV | 2 | 2 | True | 0 | ROZPOCET
| VV |  | (1,775+0,4*3+0,785+0,475+0,575+0,785+0,575+0,4+0,775*2+2,55+0,6*2+0,4+0,4+0,725*2)*3,25 |  | 45.89 | [13 empty] | VV | 2 | 2 | True | 0 | ROZPOCET
| VV |  | (0,675*2+0,4+0,7*2+0,4+0,8+0,45+0,885+0,5+0,885+0,4+0,6*2+0,55+0,72*2+0,4+0,7*2+0,4)*3,25 |  | 41.795 | [13 empty] | VV | 2 | 2 | True | 0 | ROZPOCET
| VV |  | (0,8+0,7*2+0,4+1,9*2+0,775+0,8+0,5+0,81+0,35+4,0+0,425+1,97+0,425*4+4,15+0,425+0,7)*3,25 |  | 74.766 | [13 empty] | VV | 2 | 2 | True | 0 | ROZPOCET
| VV |  | (0,3+0,2+0,3+2,3+0,3+2,65+0,325+2,0+2,0+0,885+0,925*2+3,2+0,58+0,625+0,775+0,5)*3,25 |  | 61.068 | [13 empty] | VV | 2 | 2 | True | 0 | ROZPOCET
| VV |  | (0,525*3+0,8+0,875+1,025+0,3+0,65+0,5+1,8+0,475+0,5+0,8+0,675*2+0,525+0,9+0,7*2)*3,25 |  | 43.794 | [13 empty] | VV | 2 | 2 | True | 0 | ROZPOCET
| VV |  | (0,1+1,6*2+0,1+0,7*2)*3,25 |  | 15.6 | [13 empty] | VV | 2 | 2 | True | 0 | ROZPOCET
| VV |  | "5.NP" | [15 empty] | VV | 2 | 1 | True | 0 | ROZPOCET
| VV |  | (0,35+0,8+0,75+0,2+0,86+0,86+0,375+0,7+0,7+0,375+0,4*2+1,3+0,925+1,8+1,9+1,925)*3,25 |  | 47.515 | [13 empty] | VV | 2 | 2 | True | 0 | ROZPOCET
| VV |  | (1,035*2+1,125*2+1,9*2+0,725+0,975+0,5*2+0,625+0,85+1,25*2+0,4*2+1,075+1,0+0,65)*3,25 |  | 59.54 | [13 empty] | VV | 2 | 2 | True | 0 | ROZPOCET
| VV |  | (1,2+1,225+0,4+1,15+1,2*3+1,025*3+1,225*3+0,4*3+1,05+1,65+0,675+0,65+1,5+1,0+0,775)*3,25 |  | 74.181 | [13 empty] | VV | 2 | 2 | True | 0 | ROZPOCET
| VV |  | (0,8+0,5+0,725+0,45+0,8+0,725+0,475+0,85*2+0,55+0,535*2+1,45+0,55*2+0,65+3,35)*3,25 |  | 46.621 | [13 empty] | VV | 2 | 2 | True | 0 | ROZPOCET
| VV |  | (0,55*2+0,65*3+2,15+1,65+0,5*2+2,0+1,45+0,4*3+2,625+0,375+0,675+3,2+0,65*2+0,5+1,4)*3,25 |  | 73.369 | [13 empty] | VV | 2 | 2 | True | 0 | ROZPOCET
| VV |  | (2,15+0,5*2+1,0+0,5*2+0,7+0,4+0,7+1,2*2+0,3+1,55+2,15+0,5+0,6+0,7*2+0,65+0,5+0,9)*3,25 |  | 58.175 | [13 empty] | VV | 2 | 2 | True | 0 | ROZPOCET
| VV |  | (0,4*3+0,55+0,4+0,775+3,3+0,3+1,3+0,5+0,5+0,975+0,6*2+0,65*2+0,55+1,425*2+1,0*2)*3,25 |  | 57.525 | [13 empty] | VV | 2 | 2 | True | 0 | ROZPOCET
| VV |  | (0,4+0,825+0,5+1,05+2,1+0,775+0,325+0,425+0,775*2+1,2+0,7*2+0,1+0,9+0,675*2+0,5)*3,25 |  | 43.55 | [13 empty] | VV | 2 | 2 | True | 0 | ROZPOCET
| VV |  | 4,0*3,25 |  | 13 | [13 empty] | VV | 2 | 2 | True | 0 | ROZPOCET
| VV |  | "6.NP" | [15 empty] | VV | 2 | 1 | True | 0 | ROZPOCET
| VV |  | (2,3+1,995+1,24+1,48+0,775+0,3+0,675*2+0,65+0,9+0,4*2+0,9+0,75+0,9+0,75+0,9+1,4*2)*3,25 |  | 61.068 | [13 empty] | VV | 2 | 2 | True | 0 | ROZPOCET
| VV |  | (0,8*2+2,45+0,3+1,125+0,3+0,6+0,4+1,35+0,535*2+0,8*2+0,525+1,2+0,6+0,775*2+0,5)*3,25 |  | 49.303 | [13 empty] | VV | 2 | 2 | True | 0 | ROZPOCET
| VV |  | (0,6*2+0,5+0,725*2+0,4+0,7*2+0,5+0,625*2+0,5+0,8+0,5+0,885*2+0,5+1,8+0,4+0,7*2+0,5)*3,25 |  | 48.328 | [13 empty] | VV | 2 | 2 | True | 0 | ROZPOCET
| VV |  | (0,4+0,7+0,925*8+0,9+0,3+0,9+0,3+0,6+0,8+0,625*9+0,4*6+1,025+0,875+3,2+0,625+0,375)*3,25 |  | 85.881 | [13 empty] | VV | 2 | 2 | True | 0 | ROZPOCET
| VV |  | (1,0*2+1,55+0,8*2+0,4+0,55+0,625*2+1,1*2+1,6*2+0,725+3,0+0,7+0,4+0,9+0,4+1,5+0,675)*3,25 |  | 68.413 | [13 empty] | VV | 2 | 2 | True | 0 | ROZPOCET
| VV |  | (0,675+0,5+1,0+3,3+1,5+1,4+4,0)*3,25 |  | 40.219 | [13 empty] | VV | 2 | 2 | True | 0 | ROZPOCET
| VV |  | "7.NP" | [15 empty] | VV | 2 | 1 | True | 0 | ROZPOCET
| VV |  | (1,3+0,55*2+0,5+0,6+0,3+0,4*2+2,42+1,24+0,9+0,575+0,55+0,3+0,75+0,2+2,9+0,425*2)*3,25 |  | 49.676 | [13 empty] | VV | 2 | 2 | True | 0 | ROZPOCET
| VV |  | (2,5+0,7+0,55+1,6+2,55+0,4+0,9+0,675*2+0,55+1,075+0,6+0,525+1,2+1,8+1,1+0,475+1,9)*3,25 |  | 64.269 | [13 empty] | VV | 2 | 2 | True | 0 | ROZPOCET
| VV |  | (1,2+1,2+0,55+0,4+0,775*2+1,4*2+0,55*2+1,9+1,4+0,9+1,225+0,725+0,7*2+0,6+1,35+1,4)*3,25 |  | 64.025 | [13 empty] | VV | 2 | 2 | True | 0 | ROZPOCET
| VV |  | (1,4+2,45+3,8+2,7+0,7+1,6+1,7+1,35+1,2+0,675+3,2+1,4+0,5*2+2,575+1,45+0,625*2+0,95)*3,25 |  | 95.55 | [13 empty] | VV | 2 | 2 | True | 0 | ROZPOCET
| VV |  | (0,95+0,65+0,5+1,4+0,85+0,3+0,8+1,52+1,475+2,2+0,925+1,45+0,9+0,6+0,625*2+1,335)*3,25 |  | 55.591 | [13 empty] | VV | 2 | 2 | True | 0 | ROZPOCET
| VV |  | (1,5+1,6+0,4+0,7+0,325+0,9)*3,25 |  | 17.631 | [13 empty] | VV | 2 | 2 | True | 0 | ROZPOCET
| VV |  | -0,6*1,97*2 |  | -2.364 | [13 empty] | VV | 2 | 2 | True | 0 | ROZPOCET
| VV |  | "8.NP" | [15 empty] | VV | 2 | 1 | True | 0 | ROZPOCET
| VV |  | (0,725*2+1,475+0,9+0,675+1,85*2+0,725*2+0,4+0,425+0,3+0,375*3+0,875+0,55+0,75)*3,25 |  | 45.744 | [13 empty] | VV | 2 | 2 | True | 0 | ROZPOCET
| VV |  | (3,2+0,25+0,625+0,375+0,625+0,5+0,4+0,375+0,2+0,775*2+0,495+0,85+1,05*2)*3,25 |  | 37.521 | [13 empty] | VV | 2 | 2 | True | 0 | ROZPOCET
| VV |  | (0,58+2,25+2,685+0,45)*3,25 |  | 19.386 | [13 empty] | VV | 2 | 2 | True | 0 | ROZPOCET
| VV |  | "9.NP" | [15 empty] | VV | 2 | 1 | True | 0 | ROZPOCET
| VV |  | (0,7+0,2*2+0,6+0,6+0,875)*3,25 |  | 10.319 | [13 empty] | VV | 2 | 2 | True | 0 | ROZPOCET
| VV |  | Součet "pol. odměřena ve výkr. části SO11-část stavební" |  | 2594.898 | [13 empty] | VV | 2 | 4 | True | 1 | ROZPOCET
323 | K | 763111427 | Příčka ze sádrokartonových desek s nosnou konstrukcí z jednoduchých ocelových profilů UW, CW dvojitě opláštěná deskami protipožárními DF tl. 2 x 12,5 mm, EI 90, příčka tl. 150 mm, profil 100 TI tl. 80 mm, Rw 55 dB | m2 | 5671.195 |  | 0 | CS ÚRS 2016 01 |  |  | základní |  | 0 | 0.05249 | 297.681 | 0 | 0 | 4 | K | 2 |  |  |  | ROZPOCET | 0 | 0 | 0 | 0 | 0 | 1 | 0 | 4 | 1048234101
| VV |  | "SDK 4" | [15 empty] | VV | 2 | 1 | True | 0 | ROZPOCET
| VV |  | "1NP" | [15 empty] | VV | 2 | 1 | True | 0 | ROZPOCET
| VV |  | (4,4+5,3+1,6+2,524+2,95+2,43+4,295+1,48+4,05+2,525+2,575+0,325+10,8+2,225+0,525)*3,3 |  | 158.413 | [13 empty] | VV | 2 | 2 | True | 0 | ROZPOCET
| VV |  | (5,45+2,45)*3,3 |  | 26.07 | [13 empty] | VV | 2 | 2 | True | 0 | ROZPOCET
| VV |  | (4,0+5,85+6,05+1,55)*3,3-0,9*1,97-0,8*1,97*6 |  | 46.356 | [13 empty] | VV | 2 | 2 | True | 0 | ROZPOCET
| VV |  | -0,8*1,97*5-0,9*1,97*3-1,1*1,97*4 |  | -21.867 | [13 empty] | VV | 2 | 2 | True | 0 | ROZPOCET
| VV |  | "2.NP" | [15 empty] | VV | 2 | 1 | True | 0 | ROZPOCET
| VV |  | (6,425+0,46+2,3+1,55+3,84+3,835+1,6+4,27+1,3+1,238+1,075+1,15+0,684+2,287+3,05)*3,45 |  | 120.971 | [13 empty] | VV | 2 | 2 | True | 0 | ROZPOCET
| VV |  | (5,85+4,65+1,6+3,55+3,8+1,45+4,8+5,55+3,425+5,65+1,975+2,1+5,625+4,775+7,4+3,00)*3,45 |  | 224.94 | [13 empty] | VV | 2 | 2 | True | 0 | ROZPOCET
| VV |  | (1,325+4,775+2,75+11,55+3,65+3,65+4,04+31,5+4,95+2,73+4,35+2,05+2,55+24,05+1,35)*3,45 |  | 363.182 | [13 empty] | VV | 2 | 2 | True | 0 | ROZPOCET
| VV |  | (2,05+1,35+4,625+4,65+4,65+4,65+2,65+3,45+1,7+11,8+10,3+2,275+3,65+4,625+0,525)*3,45 |  | 217.178 | [13 empty] | VV | 2 | 2 | True | 0 | ROZPOCET
| VV |  | (2,175+2,125+0,85+2,65+2,5+1,8+13,85+11,0+7,275+4,575+4,65+2,55+1,9)*3,45 |  | 199.755 | [13 empty] | VV | 2 | 2 | True | 0 | ROZPOCET
| VV |  | -1,8*2,1*10-0,8*1,97*9-1,1*1,97*6-1,2*1,97*2-0,9*1,97*11-1,0*1,97*3-1,6*2,1*6 |  | -115.287 | [13 empty] | VV | 2 | 2 | True | 0 | ROZPOCET
| VV |  | "3.NP" | [15 empty] | VV | 2 | 1 | True | 0 | ROZPOCET
| VV |  | (2,46+1,475+7,51+1,55*2+3,526+3,775+4,3+5,235+0,24+4,85*2+3,75+5,765+4,2+4,775)*3,25 |  | 194.386 | [13 empty] | VV | 2 | 2 | True | 0 | ROZPOCET
| VV |  | (5,27+1,55+2,075+5,235+0,24+5,95+2,15+5,6+1,95+5,1+4,6+5,1+4,025+1,95+8,9+1,8)*3,25 |  | 199.859 | [13 empty] | VV | 2 | 2 | True | 0 | ROZPOCET
| VV |  | (6,05+2,085+22,951+2,085*3+3,3+4,25+3,8+11,3+11,0+6,35+4,3+2,73+5,00+4,9+1,1)*3,25 |  | 309.956 | [13 empty] | VV | 2 | 2 | True | 0 | ROZPOCET
| VV |  | (3,65+11,5+1,85+2,1+2,05+1,55)*3,25 |  | 73.775 | [13 empty] | VV | 2 | 2 | True | 0 | ROZPOCET
| VV |  | -0,9*1,97*13-0,8*1,97*1-1,1*1,97*11-1,8*2,1*3-1,4*2,1*4-1,05*2,1*1 |  | -73.767 | [13 empty] | VV | 2 | 2 | True | 0 | ROZPOCET
| VV |  | "4.NP" | [15 empty] | VV | 2 | 1 | True | 0 | ROZPOCET
| VV |  | (5,645+1,2+2,65+5,45+3,675+4,775+3,8+5,45+4,8+3,625+4,8+5,45+3,755+5,2+2,225)*3,25 |  | 203.125 | [13 empty] | VV | 2 | 2 | True | 0 | ROZPOCET
| VV |  | (1,825+5,45+5,625+4,0+3,6+4,0+6,05+5,45+4,05+6,0+5,45+3,05+5,45+4,05+2,525)*3,25 |  | 216.369 | [13 empty] | VV | 2 | 2 | True | 0 | ROZPOCET
| VV |  | (3,835+0,24+31,4+1,75+1,575*6+2,00+2,75+1,775+13,3+14,2+4,25+4,1+5,45+5,8)*3,25 |  | 325.975 | [13 empty] | VV | 2 | 2 | True | 0 | ROZPOCET
| VV |  | (3,05+2,95+6,2+5,575)*3,25 |  | 57.769 | [13 empty] | VV | 2 | 2 | True | 0 | ROZPOCET
| VV |  | -0,7*1,97-1,8*2,1*2-0,8*1,97*10-1,6*2,1*2-0,9*1,97*21-1,0*1,97*2 |  | -72.592 | [13 empty] | VV | 2 | 2 | True | 0 | ROZPOCET
| VV |  | "5.NP" | [15 empty] | VV | 2 | 1 | True | 0 | ROZPOCET
| VV |  | (13,85+3,65+5,16+2,035+3,0+1,85+1,6+4,35+4,55+4,55*3+6,05+4,525+5,5+2,05+5,45)*3,25 |  | 251.128 | [13 empty] | VV | 2 | 2 | True | 0 | ROZPOCET
| VV |  | (2,05+4,0+2,1+1,75+5,95+4,55+5,95+3,95+5,05+3,4+2,5+6,15+4,3+2,5+3,45+2,175+3,25)*3,25 |  | 204.994 | [13 empty] | VV | 2 | 2 | True | 0 | ROZPOCET
| VV |  | (4,65+2,9+2,225+6,175+4,05*2+12,3+3,7*2+7,5+7,1+3,4+3,125+1,25+2,8+2,15+3,975)*3,25 |  | 243.913 | [13 empty] | VV | 2 | 2 | True | 0 | ROZPOCET
| VV |  | (8,8+4,25+2,3+2,375+2,525+5,45+1,475+5,45)*3,25 |  | 106.031 | [13 empty] | VV | 2 | 2 | True | 0 | ROZPOCET
| VV |  | -2,1*1,5-2,8*1,5*10-2,45*1,5-1,4*2,1*2-1,8*2,1*2-1,5*2,1*4-0,8*1,97-0,9*1,97*17 |  | -106.582 | [13 empty] | VV | 2 | 2 | True | 0 | ROZPOCET
| VV |  | "6.NP" | [15 empty] | VV | 2 | 1 | True | 0 | ROZPOCET
| VV |  | (5,65+5,2+5,425+3,3+4,1+5,425+5,0+5,85+5,3+6,15+5,1+2,73+7,0*2+2,15+2,125+7,2+5,2)*3,25 |  | 292.191 | [13 empty] | VV | 2 | 2 | True | 0 | ROZPOCET
| VV |  | (2,51+7,0+2,685+3,1+39,8+18,375+5,45+4,1+5,45+4,0+4,65+5,45*5+3,7*4+5,45+3,9+3,94)*3,25 |  | 495.495 | [13 empty] | VV | 2 | 2 | True | 0 | ROZPOCET
| VV |  | (17,4+0,2*4+3,7+6,3+2,15*2+2,0+5,1)*3,25+3,975*3,25-0,9*1,97 |  | 139.846 | [13 empty] | VV | 2 | 2 | True | 0 | ROZPOCET
| VV |  | -0,9*1,97*26-1,4*2,1*2-0,7*1,97-0,8*1,97*6-1,8*2,1*3-1,1*1,97*4-1,6*2,1*2 |  | -89.541 | [13 empty] | VV | 2 | 2 | True | 0 | ROZPOCET
| VV |  | "7.NP" | [15 empty] | VV | 2 | 1 | True | 0 | ROZPOCET
| VV |  | (2,725+3,525+3,55+3,2+2,9+1,1+3,0+2,405+6,85+5,9+5,6+4,7+2,495+5,5+2,275+4,775)*3,25 |  | 196.625 | [13 empty] | VV | 2 | 2 | True | 0 | ROZPOCET
| VV |  | (4,525+5,3+2,2+1,7+7,65+3,65+2,65+2,25*2+2,825+2,95+1,95+6,15+5,15+1,275+1,125)*3,25 |  | 174.2 | [13 empty] | VV | 2 | 2 | True | 0 | ROZPOCET
| VV |  | (1,125+2,375+2,135+2,275+2,6+0,75*2+4,35+3,55+4,35+2,3+4,2+4,5+1,225+3,575+4,6)*3,25 |  | 145.145 | [13 empty] | VV | 2 | 2 | True | 0 | ROZPOCET
| VV |  | (2,3+3,4*3+4,3+2,4+6,85+15,0+4,3+5,6+2,175+1,675+3,075+3,525+2,425+5,5+3,975*2)*3,25 |  | 251.144 | [13 empty] | VV | 2 | 2 | True | 0 | ROZPOCET
| VV |  | (3,975+2,05+5,45+6,2+33,3+3,4*5+2,8+3,65+3,375+0,55+5,875+4,05+3,85+13,05+2,8)*3,25 |  | 350.919 | [13 empty] | VV | 2 | 2 | True | 0 | ROZPOCET
| VV |  | (3,625+7,6+8,45+1,55+5,18+4,05+4,535*2)*3,25 |  | 128.456 | [13 empty] | VV | 2 | 2 | True | 0 | ROZPOCET
| VV |  | -1,4*2,1*10-1,0*1,5-0,9*1,97*29-1,1*2,1*3-1,7*2,1-1,2*1,97*7-0,8*1,97*9-1,6*2,1*2-1,8*2,1*2 |  | -137.829 | [13 empty] | VV | 2 | 2 | True | 0 | ROZPOCET
| VV |  | -2,5*1,0 |  | -2.5 | [13 empty] | VV | 2 | 2 | True | 0 | ROZPOCET
| VV |  | "8.NP" | [15 empty] | VV | 2 | 1 | True | 0 | ROZPOCET
| VV |  | (5,6+1,4+2,55+3,65+5,75+1,7+6,0+1,7+2,275+3,375+5,85+5,85+3,4+5,55+9,0+4,0+25,75)*3,25 |  | 303.55 | [13 empty] | VV | 2 | 2 | True | 0 | ROZPOCET
| VV |  | (3,075+5,65+5,5+2,85+3,75+1,25+2,8+2,0+3,95+1,1)*3,25 |  | 103.756 | [13 empty] | VV | 2 | 2 | True | 0 | ROZPOCET
| VV |  | -1,2*1,97*5-1,8*2,1*3-1,745*2,06-1,0*1,97-0,9*1,97*8-1,1*2,1-2,6*2,1-1,1*1,97*2-0,7*1,97 |  | -56.392 | [13 empty] | VV | 2 | 2 | True | 0 | ROZPOCET
| VV |  | "9.NP" | [15 empty] | VV | 2 | 1 | True | 0 | ROZPOCET
| VV |  | (5,275+2,125)*3,25-1,0*1,97 |  | 22.08 | [13 empty] | VV | 2 | 2 | True | 0 | ROZPOCET
| VV |  | Součet "pol. odměřena ve výkr. části SO11-část stavební" |  | 5671.195 | [13 empty] | VV | 2 | 4 | True | 1 | ROZPOCET
324 | K | 763111427 | Příčka ze sádrokartonových desek s nosnou konstrukcí z jednoduchých ocelových profilů UW, CW dvojitě opláštěná deskami protipožárními DF tl. 2 x 12,5 mm, EI 90, příčka tl. 150 mm, profil 100 TI tl. 80 mm, Rw 55 dB | m2 | 61.366 |  | 0 | CS ÚRS 2016 01 |  |  | základní |  | 0 | 0.05249 | 3.2211 | 0 | 0 | 16 | K | 2 |  |  |  | ROZPOCET | 0 | 0 | 0 | 0 | 0 | 1 | 0 | 16 | -1018856303
| VV |  | "SDk9" | [15 empty] | VV | 2 | 1 | True | 0 | ROZPOCET
| VV |  | "1.NP" (12,05+2,4+2,4+5,35)*3,3-1,8*2,1*2-1,1*1,97*2 "pol. odměřena ve výkr. části SO11-část stavební" |  | 61.366 | [13 empty] | VV | 2 | 2 | True | 1 | ROZPOCET
325 | K | 763111431 | Příčka ze sádrokartonových desek s nosnou konstrukcí z jednoduchých ocelových profilů UW, CW dvojitě opláštěná deskami impregnovanými H2 tl. 2 x 12,5 mm, EI 60, příčka tl. 100 mm, profil 50 TI tl. 50 mm, Rw 50 dB | m2 | 399.225 |  | 0 | CS ÚRS 2016 01 |  |  | základní |  | 0 | 0.04536 | 18.1088 | 0 | 0 | 16 | K | 2 |  |  |  | ROZPOCET | 0 | 0 | 0 | 0 | 0 | 1 | 0 | 16 | -1387842953
| VV |  | "SDK3" | [15 empty] | VV | 2 | 1 | True | 0 | ROZPOCET
| VV |  | "1.NP" | [15 empty] | VV | 2 | 1 | True | 0 | ROZPOCET
| VV |  | (1,3*2+1,2+1,5+2,44*2)*3,3-0,8*1,97*4 |  | 27.29 | [13 empty] | VV | 2 | 2 | True | 0 | ROZPOCET
| VV |  | "2.NP" | [15 empty] | VV | 2 | 1 | True | 0 | ROZPOCET
| VV |  | (1,56+1,525+1,1+2,2+2,225+1,225+0,5+1,914)*3,45-0,8*1,97*5 |  | 34.379 | [13 empty] | VV | 2 | 2 | True | 0 | ROZPOCET
| VV |  | (3,0+1,5+0,55+1,0*4+1,955+0,7+0,9+0,9+1,1+1,05+1,05)*3,45-0,8*1,97*2-0,7*1,97*2 |  | 51.722 | [13 empty] | VV | 2 | 2 | True | 0 | ROZPOCET
| VV |  | "3.NP" | [15 empty] | VV | 2 | 1 | True | 0 | ROZPOCET
| VV |  | (1,00*2+2,15+1,25+4,3+1,751+1,1+0,5+1,0+0,525+0,675+1,0)*3,25 |  | 52.816 | [13 empty] | VV | 2 | 2 | True | 0 | ROZPOCET
| VV |  | -0,8*1,97*2 |  | -3.152 | [13 empty] | VV | 2 | 2 | True | 0 | ROZPOCET
| VV |  | "4.NP" | [15 empty] | VV | 2 | 1 | True | 0 | ROZPOCET
| VV |  | (2,15+1,9+0,94+0,94+1,665+1,9+0,95*2+1,9+0,65+2,15+1,375+1,975+1,55+2,525+0,275)*3,25 |  | 77.334 | [13 empty] | VV | 2 | 2 | True | 0 | ROZPOCET
| VV |  | -0,8*1,97*8 |  | -12.608 | [13 empty] | VV | 2 | 2 | True | 0 | ROZPOCET
| VV |  | "5.NP" | [15 empty] | VV | 2 | 1 | True | 0 | ROZPOCET
| VV |  | (2,15+1,03+1,8+0,835+2,4+2,49+0,8+0,825+1,0+0,9+0,9+1,0+0,9*2+1,0*2+2,15+1,53+2,53)*3,25 |  | 84.955 | [13 empty] | VV | 2 | 2 | True | 0 | ROZPOCET
| VV |  | -0,8*1,97*7 |  | -11.032 | [13 empty] | VV | 2 | 2 | True | 0 | ROZPOCET
| VV |  | "6.NP" | [15 empty] | VV | 2 | 1 | True | 0 | ROZPOCET
| VV |  | (1,9+1,9+1,0+1,1+1,9+1,9+2,15+1,6+4,65)*3,25 |  | 58.825 | [13 empty] | VV | 2 | 2 | True | 0 | ROZPOCET
| VV |  | -0,8*1,97*9 |  | -14.184 | [13 empty] | VV | 2 | 2 | True | 0 | ROZPOCET
| VV |  | "7.NP" | [15 empty] | VV | 2 | 1 | True | 0 | ROZPOCET
| VV |  | (1,25+0,5*2+0,5+0,465+1,625+1,0+1,95+0,55+0,575+2,475+2,15+2,05)*3,25 |  | 50.668 | [13 empty] | VV | 2 | 2 | True | 0 | ROZPOCET
| VV |  | -0,8*1,97*6 |  | -9.456 | [13 empty] | VV | 2 | 2 | True | 0 | ROZPOCET
| VV |  | "8.NP" | [15 empty] | VV | 2 | 1 | True | 0 | ROZPOCET
| VV |  | (0,9+1,625+0,65+0,9)*3,25 |  | 13.244 | [13 empty] | VV | 2 | 2 | True | 0 | ROZPOCET
| VV |  | -0,8*1,97 |  | -1.576 | [13 empty] | VV | 2 | 2 | True | 0 | ROZPOCET
| VV |  | Součet "pol. odměřena ve výkr. části SO11-část stavební" |  | 399.225 | [13 empty] | VV | 2 | 4 | True | 1 | ROZPOCET
326 | K | 763111447 | Příčka ze sádrokartonových desek s nosnou konstrukcí z jednoduchých ocelových profilů UW, CW dvojitě opláštěná deskami protipožárními impregnovanými H2DF tl. 2 x 12,5 mm, EI 90, příčka tl. 150 mm, profil 100 TI tl. 80 mm, Rw 55 dB | m2 | 3227.005 |  | 0 | CS ÚRS 2016 01 |  |  | základní |  | 0 | 0.05249 | 169.3855 | 0 | 0 | 16 | K | 2 |  |  |  | ROZPOCET | 0 | 0 | 0 | 0 | 0 | 1 | 0 | 16 | 381234240
| VV |  | "SDK5" | [15 empty] | VV | 2 | 1 | True | 0 | ROZPOCET
| VV |  | "1.NP" | [15 empty] | VV | 2 | 1 | True | 0 | ROZPOCET
| VV |  | (2,095+0,15+2,899+2,095+2,57+1,53+0,875+2,425+2,425+2,8+1,2+2,85+1,925+1,675+1,25)*3,3 |  | 94.921 | [13 empty] | VV | 2 | 2 | True | 0 | ROZPOCET
| VV |  | (2,949*2+1,375)*3,3 |  | 24.001 | [13 empty] | VV | 2 | 2 | True | 0 | ROZPOCET
| VV |  | -0,8*1,97*7 |  | -11.032 | [13 empty] | VV | 2 | 2 | True | 0 | ROZPOCET
| VV |  | "2.NP" | [15 empty] | VV | 2 | 1 | True | 0 | ROZPOCET
| VV |  | (2,972+2,25+4,7+6,0+9,1+3,8+2,25+3,95+1,55+5,45+7,95+5,1+3,7+2,8+1,2+2,225+2,175)*3,45 |  | 231.743 | [13 empty] | VV | 2 | 2 | True | 0 | ROZPOCET
| VV |  | (2,175+4,4+4,01+1,914+2,556+12,5-5,85+1,65+1,45+4,65+5,45+2,595+2,9+6,15+5,9+2,95)*3,45 |  | 191.13 | [13 empty] | VV | 2 | 2 | True | 0 | ROZPOCET
| VV |  | (5,2*3+3,98+4,1+4,15+1,25+3,05+3,45+2,15+1,85+2,5+1,8+1,425+1,09+6,9+2,0*2+2,75)*3,45 |  | 207.155 | [13 empty] | VV | 2 | 2 | True | 0 | ROZPOCET
| VV |  | (3,45+3,075+0,15+6,125)*3,45 |  | 44.16 | [13 empty] | VV | 2 | 2 | True | 0 | ROZPOCET
| VV |  | -0,8*1,97*29-1,1*1,97-0,9*1,97*5-1,0*1,0*3-0,7*1,97*2-0,85*0,7 |  | -63.089 | [13 empty] | VV | 2 | 2 | True | 0 | ROZPOCET
| VV |  | "3.NP" | [15 empty] | VV | 2 | 1 | True | 0 | ROZPOCET
| VV |  | (9,6+1,3+3,526*2+2,726+11,5+1,7+1,975+2,96+0,24+5,235+0,24+3,475+3,725+2,65+4,2)*3,25 |  | 190.379 | [13 empty] | VV | 2 | 2 | True | 0 | ROZPOCET
| VV |  | (6,2+5,5+2,75+1,3+3,6+11,3+4,1+3,5+1,1+1,85+1,1+1,6+3,5+5,1+5,25+1,85+4,85+5,95)*3,25 |  | 228.8 | [13 empty] | VV | 2 | 2 | True | 0 | ROZPOCET
| VV |  | (3,00+3,5+3,05)*3,25 |  | 31.038 | [13 empty] | VV | 2 | 2 | True | 0 | ROZPOCET
| VV |  | -0,8*1,97*20-0,9*1,97*6-0,6*1,97 |  | -43.34 | [13 empty] | VV | 2 | 2 | True | 0 | ROZPOCET
| VV |  | "4.NP" | [15 empty] | VV | 2 | 1 | True | 0 | ROZPOCET
| VV |  | (5,05+2,0+16,4+1,75+2,00*2+6,85+3,7+3,2+2,25+2,0+4,15+3,0+3,5+2,925)*3,25 |  | 197.519 | [13 empty] | VV | 2 | 2 | True | 0 | ROZPOCET
| VV |  | -1,1*1,97-1,0*1,97-0,9*1,97*4-0,8*1,97*4 |  | -17.533 | [13 empty] | VV | 2 | 2 | True | 0 | ROZPOCET
| VV |  | "5.NP" | [15 empty] | VV | 2 | 1 | True | 0 | ROZPOCET
| VV |  | (1,375+2,2+2,05+5,45+2,35+2,15+6,15+2,9+2,975+2,175+5,075+5,55+5,15+3,025+4,1)*3,25 |  | 171.194 | [13 empty] | VV | 2 | 2 | True | 0 | ROZPOCET
| VV |  | (5,65+3,7+5,15+4,6+2,7+6,0+4,8+6,2+2,45+1,8+3,125+6,15+4,45+6,85+2,0+3,45+20,8)*3,25 |  | 292.094 | [13 empty] | VV | 2 | 2 | True | 0 | ROZPOCET
| VV |  | (15,4+3,4+2,55+3,4*2+2,3+2,265+3,35+6,25+5,8+2,5+2,1+1,4+10,7+1,55+3,0+1,25+11,8)*3,25 |  | 267.849 | [13 empty] | VV | 2 | 2 | True | 0 | ROZPOCET
| VV |  | (4,15+11,45+3,4*5+2,25+4,85+2,7)*3,25 |  | 137.8 | [13 empty] | VV | 2 | 2 | True | 0 | ROZPOCET
| VV |  | -0,9*1,97*25-0,8*1,97*17-1,4*2,1*2 |  | -76.997 | [13 empty] | VV | 2 | 2 | True | 0 | ROZPOCET
| VV |  | (2,3+1,525)*3,25 |  | 12.431 | [13 empty] | VV | 2 | 2 | True | 0 | ROZPOCET
| VV |  | "6.NP" | [15 empty] | VV | 2 | 1 | True | 0 | ROZPOCET
| VV |  | (6,1+1,75+2,78+6,1+1,575+2,825+1,175+2,8+1,4+1,8+2,25+1,85+3,0+4,15+2,675+0,7+2,0)*3,25 |  | 146.023 | [13 empty] | VV | 2 | 2 | True | 0 | ROZPOCET
| VV |  | (2,0*6+6,1)*3,25 |  | 58.825 | [13 empty] | VV | 2 | 2 | True | 0 | ROZPOCET
| VV |  | -0,8*1,97*11-0,9*1,97 |  | -19.109 | [13 empty] | VV | 2 | 2 | True | 0 | ROZPOCET
| VV |  | "7NP" | [15 empty] | VV | 2 | 1 | True | 0 | ROZPOCET
| VV |  | (2,54+1,65+2,7+1,995+5,45+2,775+2,215+1,775+3,0+1,35+2,65+1,525+1,275+3,25+1,2*2)*3,25 |  | 118.788 | [13 empty] | VV | 2 | 2 | True | 0 | ROZPOCET
| VV |  | (1,25+1,185+2,7*2+1,2+3,1+1,2*2+1,185+2,55+2,6+1,35+5,4+6,4+2,0+2,1+2,6+3,025+5,8)*3,25 |  | 161.021 | [13 empty] | VV | 2 | 2 | True | 0 | ROZPOCET
| VV |  | (3,4+2,8+2,3+2,525+3,575+4,9+4,55+1,725+2,75+2,6+12,9+1,775+3,875*2+1,425+0,9)*3,25 |  | 181.594 | [13 empty] | VV | 2 | 2 | True | 0 | ROZPOCET
| VV |  | (10,65+1,525+1,5+3,7+6,15+8,8+3,4+1,875+3,4*4+1,825+1,85+2,0+2,8+1,2)*3,25 |  | 197.844 | [13 empty] | VV | 2 | 2 | True | 0 | ROZPOCET
| VV |  | -0,8*1,97*22-0,9*1,97*10-1,4*2,1*2 |  | -58.282 | [13 empty] | VV | 2 | 2 | True | 0 | ROZPOCET
| VV |  | "8.NP" | [15 empty] | VV | 2 | 1 | True | 0 | ROZPOCET
| VV |  | (2,925+5,2+2,35+4,5+2,15+0,6+1,9+0,6+2,7+0,7+1,425+2,265+2,1+0,6+2,2+0,7+0,7+5,5)*3,25 |  | 127.124 | [13 empty] | VV | 2 | 2 | True | 0 | ROZPOCET
| VV |  | (3,1+3,35+2,25+2,05)*3,25 |  | 34.938 | [13 empty] | VV | 2 | 2 | True | 0 | ROZPOCET
| VV |  | -0,8*1,97*7 |  | -11.032 | [13 empty] | VV | 2 | 2 | True | 0 | ROZPOCET
| VV |  | "9.NP" | [15 empty] | VV | 2 | 1 | True | 0 | ROZPOCET
| VV |  | (1,8+2,4*2)*3,25-0,8*1,97 |  | 19.874 | [13 empty] | VV | 2 | 2 | True | 0 | ROZPOCET
| VV |  | 159,174 "změněno na základě požadavku zadavatele" |  | 159.174 | [13 empty] | VV | 2 | 2 | True | 0 | ROZPOCET
| VV |  | Součet "pol. odměřena ve výkr. části SO11-část stavební" |  | 3227.005 | [13 empty] | VV | 2 | 4 | True | 1 | ROZPOCET
327 | K | 763111521 | Příčka ze sádrokartonových desek s nosnou konstrukcí z jednoduchých ocelových profilů UW, CW trojitě opláštěná deskami protipožárními DF tl. 3 x 12,5 mm, EI 120, Rw 60 dB, příčka tl. 125 mm, profil 50 TI tl. 40 mm | m2 | 32.228 |  | 0 | CS ÚRS 2016 01 |  |  | základní |  | 0 | 0.07299 | 2.3523 | 0 | 0 | 16 | K | 2 |  |  |  | ROZPOCET | 0 | 0 | 0 | 0 | 0 | 1 | 0 | 16 | -1510925507
| VV |  | "SDK 11" | [15 empty] | VV | 2 | 1 | True | 0 | ROZPOCET
| VV |  | "1.NP" (3,5+5,1+5,5)*3,3-0,9*1,97-0,8*1,97*3-1,2*1,5*1,1*1,97*2 "pol. odměřena ve výkr. části SO11-část stavební" |  | 32.228 | [13 empty] | VV | 2 | 2 | True | 1 | ROZPOCET
328 | K | 763111717 | Příčka ze sádrokartonových desek ostatní konstrukce a práce na příčkách ze sádrokartonových desek základní penetrační nátěr | m2 | 24325.985 |  | 0 | CS ÚRS 2016 01 |  |  | základní |  | 0 | 0.0002 | 4.8652 | 0 | 0 | 4 | K | 2 |  |  |  | ROZPOCET | 0 | 0 | 0 | 0 | 0 | 1 | 0 | 4 | -2000589890
329 | K | 763113327 | Příčka instalační ze sádrokartonových desek s nosnou konstrukcí ze zdvojených ocelových profilů UW, CW s mezerou, CW profily navzájem spojeny páskem sádry dvojitě opláštěná deskami protipožárními DF tl. 2 x 12,5 mm, EI 90, příčka tl. 270 mm, profil 75 TI tl. 60 mm, Rw 55 dB | m2 | 874.716 |  | 0 | CS ÚRS 2016 01 |  |  | základní |  | 0 | 0.05284 | 46.22 | 0 | 0 | 16 | K | 2 |  |  |  | ROZPOCET | 0 | 0 | 0 | 0 | 0 | 1 | 0 | 16 | -54292273
| VV |  | "SDK 7,SDK 6" | [15 empty] | VV | 2 | 1 | True | 0 | ROZPOCET
| VV |  | "1.NP" | [15 empty] | VV | 2 | 1 | True | 0 | ROZPOCET
| VV |  | (1,15+1,2*2+2,899)*3,3 |  | 21.282 | [13 empty] | VV | 2 | 2 | True | 0 | ROZPOCET
| VV |  | "2.NP" | [15 empty] | VV | 2 | 1 | True | 0 | ROZPOCET
| VV |  | (1,75+2,834+1,0+2,525+0,95+2,85+2,15+3,00+0,9+4,7+2,15+1,375+0,95*2+2,7+4,3+1,09)*3,45 |  | 124.8 | [13 empty] | VV | 2 | 2 | True | 0 | ROZPOCET
| VV |  | (1,09+3,05)*3,45 |  | 14.283 | [13 empty] | VV | 2 | 2 | True | 0 | ROZPOCET
| VV |  | "3NP-SDK7" | [15 empty] | VV | 2 | 1 | True | 0 | ROZPOCET
| VV |  | (3,475+2,0+3,4+2,225+2,4+4,76+0,9*2+3,5+2,675+5,235+0,24+3,975+3,5+4,0+1,655+1,6)*3,25 |  | 150.93 | [13 empty] | VV | 2 | 2 | True | 0 | ROZPOCET
| VV |  | (0,9+1,00+1,8+2,1)*3,25 |  | 18.85 | [13 empty] | VV | 2 | 2 | True | 0 | ROZPOCET
| VV |  | "4.NP-SDK 7" | [15 empty] | VV | 2 | 1 | True | 0 | ROZPOCET
| VV |  | (0,95+3,7+2,0+2,5+2,2)*3,25 |  | 36.888 | [13 empty] | VV | 2 | 2 | True | 0 | ROZPOCET
| VV |  | "5.NP-SDK 7" | [15 empty] | VV | 2 | 1 | True | 0 | ROZPOCET
| VV |  | (3,16+2,175+3,175+1,85+1,845+4,1+1,6+1,95+2,9+1,725+1,06+1,525+0,9+4,5+2,2+3,4)*3,25 |  | 123.711 | [13 empty] | VV | 2 | 2 | True | 0 | ROZPOCET
| VV |  | 1,9*3,25 |  | 6.175 | [13 empty] | VV | 2 | 2 | True | 0 | ROZPOCET
| VV |  | "6.NP-SDK7" | [15 empty] | VV | 2 | 1 | True | 0 | ROZPOCET
| VV |  | (1,06+1,525+0,9+0,8+2,0)*3,25 |  | 20.426 | [13 empty] | VV | 2 | 2 | True | 0 | ROZPOCET
| VV |  | (2,8+2,825)*3,25 |  | 18.281 | [13 empty] | VV | 2 | 2 | True | 0 | ROZPOCET
| VV |  | "7.NP-SDK7" | [15 empty] | VV | 2 | 1 | True | 0 | ROZPOCET
| VV |  | (2,4+3,075+1,995+2,095+2,9*3+2,9+2,45+1,95+2,85+3,35+1,95+2,9+1,025+1,9+3,45)*3,25 |  | 139.718 | [13 empty] | VV | 2 | 2 | True | 0 | ROZPOCET
| VV |  | (3,575+2,925+2,9*2+1,825+1,125+1,06+1,875+2,8+0,625*2+2,5+0,975+6,2+4,5+4,9)*3,25 |  | 134.258 | [13 empty] | VV | 2 | 2 | True | 0 | ROZPOCET
| VV |  | "8.NP-SDK7" | [15 empty] | VV | 2 | 1 | True | 0 | ROZPOCET
| VV |  | (1,75+1,7+0,6+2,885+2,9+1,0+3,7+5,5)*3,25 |  | 65.114 | [13 empty] | VV | 2 | 2 | True | 0 | ROZPOCET
| VV |  | Součet "pol. odměřena ve výkr. části SO11-část stavební" |  | 874.716 | [13 empty] | VV | 2 | 4 | True | 1 | ROZPOCET
330 | K | 763113327 | Příčka instalační ze sádrokartonových desek s nosnou konstrukcí ze zdvojených ocelových profilů UW, CW s mezerou, CW profily navzájem spojeny páskem sádry dvojitě opláštěná deskami protipožárními DF tl. 2 x 12,5 mm, EI 90, příčka tl. 270 mm, profil 75 TI tl. 60 mm, Rw 55 dB | m2 | 21.12 |  | 0 | CS ÚRS 2016 01 |  |  | základní |  | 0 | 0.05284 | 1.116 | 0 | 0 | 16 | K | 2 |  |  |  | ROZPOCET | 0 | 0 | 0 | 0 | 0 | 1 | 0 | 16 | 896872930
| VV |  | "SDK 10" | [15 empty] | VV | 2 | 1 | True | 0 | ROZPOCET
| VV |  | "1.NP" 6,4*3,3 "pol. odměřena ve výkr. části SO11-část stavební" |  | 21.12 | [13 empty] | VV | 2 | 2 | True | 1 | ROZPOCET
331 | K | 763113349 | Příčka instalační ze sádrokartonových desek s nosnou konstrukcí ze zdvojených ocelových profilů UW, CW s mezerou, CW profily navzájem spojeny páskem sádry dvojitě opláštěná deskami impregnovanými H2 tl. 2 x 12,5 mm, EI 60, příčka tl. 320 mm, profil 100 TI tl. 80 mm, Rw 55 dB | m2 | 134.606 |  | 0 | CS ÚRS 2016 01 |  |  | základní |  | 0 | 0.04993 | 6.7209 | 0 | 0 | 16 | K | 2 |  |  |  | ROZPOCET | 0 | 0 | 0 | 0 | 0 | 1 | 0 | 16 | 2125866369
| VV |  | "SDK 8" | [15 empty] | VV | 2 | 1 | True | 0 | ROZPOCET
| VV |  | "2.NP"(1,2+0,7)*3,45 |  | 6.555 | [13 empty] | VV | 2 | 2 | True | 0 | ROZPOCET
| VV |  | "3.NP" 0,9*3,25 |  | 2.925 | [13 empty] | VV | 2 | 2 | True | 0 | ROZPOCET
| VV |  | "4.NP" (1,0+1,05+0,9+0,75+0,9+1,575*2+1,06+0,9)*3,25 |  | 31.558 | [13 empty] | VV | 2 | 2 | True | 0 | ROZPOCET
| VV |  | "5.NP" (2,4+0,9)*3,25 |  | 10.725 | [13 empty] | VV | 2 | 2 | True | 0 | ROZPOCET
| VV |  | "6.NP"(1,05*5+0,9+2,0+1,7)*3,25 |  | 32.013 | [13 empty] | VV | 2 | 2 | True | 0 | ROZPOCET
| VV |  | "7.NP" (3,075+1,865+3,075+2,95+2,125+2,55)*3,25 |  | 50.83 | [13 empty] | VV | 2 | 2 | True | 0 | ROZPOCET
| VV |  | Součet "pol. odměřena ve výkr. části SO11-část stavební" |  | 134.606 | [13 empty] | VV | 2 | 4 | True | 1 | ROZPOCET
332 | K | 763114211 | Příčka bezpečnostní ze sádrokartonových desek s ocelovým plechem tl. 1 mm na obou stranách profilů s nosnou konstrukcí ze zdvojených ocelových profilů UW, CW s dodatečným profilem CD dvojitě opláštěná deskami standardními A tl. 2 x 12,5 mm, TI tl. 50+50 mm, EI 60, Rw 61 dB 155 mm, profil 50 příčka tl. | m2 | 102.575 |  | 0 | CS ÚRS 2016 01 |  |  | základní |  | 0 | 0.06953 | 7.132 | 0 | 0 | 16 | K | 2 |  |  |  | ROZPOCET | 0 | 0 | 0 | 0 | 0 | 1 | 0 | 16 | -165067863
| VV |  | "SDK15" | [15 empty] | VV | 2 | 1 | True | 0 | ROZPOCET
| VV |  | "1.NP" | [15 empty] | VV | 2 | 1 | True | 0 | ROZPOCET
| VV |  | (4,3+2,263+6,2*2)*3,3-1,1*1,97-1,6*2,1-0,8*1,97*2-1,2*1,5 |  | 52.099 | [13 empty] | VV | 2 | 2 | True | 0 | ROZPOCET
| VV |  | "2.NP" | [15 empty] | VV | 2 | 1 | True | 0 | ROZPOCET
| VV |  | (4,3+2,5+10,8)*3,45-0,8*1,97*5-1,2*1,97 |  | 50.476 | [13 empty] | VV | 2 | 2 | True | 0 | ROZPOCET
| VV |  | Součet "pol. odměřena ve výkr. části SO11-část stavební" |  | 102.575 | [13 empty] | VV | 2 | 4 | True | 1 | ROZPOCET
333 | K | 763114243 | Příčka bezpečnostní ze sádrokartonových desek s ocelovým plechem tl. 1 mm na obou stranách profilů s nosnou konstrukcí ze zdvojených ocelových profilů UW, CW s dodatečným profilem CD dvojitě opláštěná deskami protipožárními impregnovanými H2DF tl. 2 x 12,5 mm, TI tl. 50+50 mm, EI 90, Rw 61 dB 205 mm, profil 75 příčka tl. | m2 | 22.523 |  | 0 | CS ÚRS 2016 01 |  |  | základní |  | 0 | 0.07642 | 1.7212 | 0 | 0 | 16 | K | 2 |  |  |  | ROZPOCET | 0 | 0 | 0 | 0 | 0 | 1 | 0 | 16 | -704829691
| VV |  | "SDK13" | [15 empty] | VV | 2 | 1 | True | 0 | ROZPOCET
| VV |  | "1.NP" 6,825*3,3 "pol. odměřena ve výkr. části SO11-část stavební" |  | 22.523 | [13 empty] | VV | 2 | 2 | True | 1 | ROZPOCET
334 | K | 763114246 | Příčka bezpečnostní ze sádrokartonových desek s ocelovým plechem tl. 1 mm na obou stranách profilů s nosnou konstrukcí ze zdvojených ocelových profilů UW, CW s dodatečným profilem CD dvojitě opláštěná deskami protipožárními impregnovanými H2DF tl. 2 x 12,5 mm, TI tl. 50+50 mm, EI 90, Rw 61 dB 255 mm, profil 100 příčka tl. | m2 | 8.355 |  | 0 | CS ÚRS 2016 01 |  |  | základní |  | 0 | 0.0771 | 0.64417 | 0 | 0 | 16 | K | 2 |  |  |  | ROZPOCET | 0 | 0 | 0 | 0 | 0 | 1 | 0 | 16 | -477770307
| VV |  | "SDK 12" | [15 empty] | VV | 2 | 1 | True | 0 | ROZPOCET
| VV |  | "1.NP" 3,215*3,3-1,1*2,05 "pol. odměřena ve výkr. části SO11-část stavební" |  | 8.355 | [13 empty] | VV | 2 | 2 | True | 1 | ROZPOCET
335 | K | 7631142PC | SDK příčka bezpečnostní tl 100mm 1xplech zdvojený profil CW+UW 50 desky 2xDF12,5 TI 50+50 EI90 61dB | m2 | 21.119 |  | 0 |  |  |  | základní |  | 0 | 0.07583 | 1.6015 | 0 | 0 | 16 | K | 2 |  |  |  | ROZPOCET | 0 | 0 | 0 | 0 | 0 | 1 | 0 | 16 | -1859402457
| VV |  | "SDK 14" | [15 empty] | VV | 2 | 1 | True | 0 | ROZPOCET
| VV |  | "2.NP"7,1*3,45-0,8*1,97-1,2*1,5 "pol. odměřena ve výkr. části SO11-část stavební" |  | 21.119 | [13 empty] | VV | 2 | 2 | True | 1 | ROZPOCET
336 | K | 763121413 | Stěna předsazená ze sádrokartonových desek s nosnou konstrukcí z ocelových profilů CW, UW jednoduše opláštěná deskou standardní A tl. 12,5 mm, bez TI, EI 15 stěna tl. 87,5 mm, profil 75 | m2 | 31.802 |  | 0 | CS ÚRS 2016 01 |  |  | základní |  | 0 | 0.01206 | 0.38353 | 0 | 0 | 16 | K | 2 |  |  |  | ROZPOCET | 0 | 0 | 0 | 0 | 0 | 1 | 0 | 16 | -362031395
| VV |  | "schema OS1-koridor" (14,642+15,646)*1,05 "pol. odměřena ve výkr. části SO11-část stavební" |  | 31.802 | [13 empty] | VV | 2 | 2 | True | 1 | ROZPOCET
337 | K | 763121467 | Stěna předsazená ze sádrokartonových desek s nosnou konstrukcí z ocelových profilů CW, UW dvojitě opláštěná deskami protipožárními impregnovanými H2DF tl. 2 x 12,5 mm, TI tl. 50 mm 50 kg/m3, EI 45 stěna tl. 125 mm, profil 100 | m2 | 260.555 |  | 0 | CS ÚRS 2016 01 |  |  | základní |  | 0 | 0.02771 | 7.22 | 0 | 0 | 16 | K | 2 |  |  |  | ROZPOCET | 0 | 0 | 0 | 0 | 0 | 1 | 0 | 16 | 1625196529
| VV |  | "SDK 18" | [15 empty] | VV | 2 | 1 | True | 0 | ROZPOCET
| VV |  | "2NP" (1,65+2,15+1,85+4,35)*3,45 |  | 34.5 | [13 empty] | VV | 2 | 2 | True | 0 | ROZPOCET
| VV |  | "3.NP" (2,25+1,85+3,0+1,65)*3,25 |  | 28.438 | [13 empty] | VV | 2 | 2 | True | 0 | ROZPOCET
| VV |  | "4.NP" (2,15+6,75+2,65+2,4+0,9)*3,25 |  | 48.263 | [13 empty] | VV | 2 | 2 | True | 0 | ROZPOCET
| VV |  | "5.NP" (2,15+1,85)*3,25 |  | 13 | [13 empty] | VV | 2 | 2 | True | 0 | ROZPOCET
| VV |  | "6.NP"(4,225+1,655+4,4+7,1+6,0+1,85+2,15+1,65)*3,25 |  | 94.348 | [13 empty] | VV | 2 | 2 | True | 0 | ROZPOCET
| VV |  | "7.NP" (2,15+1,85+1,65*2)*3,25 |  | 23.725 | [13 empty] | VV | 2 | 2 | True | 0 | ROZPOCET
| VV |  | "8.NP" (3,6+2,025)*3,25 |  | 18.281 | [13 empty] | VV | 2 | 2 | True | 0 | ROZPOCET
| VV |  | Součet "pol. odměřena ve výkr. části SO11-část stavební" |  | 260.555 | [13 empty] | VV | 2 | 4 | True | 1 | ROZPOCET
338 | K | 763121714 | Stěna předsazená ze sádrokartonových desek ostatní konstrukce a práce na předsazených stěnách ze sádrokartonových desek základní penetrační nátěr | m2 | 31.802 |  | 0 | CS ÚRS 2016 01 |  |  | základní |  | 0 | 0.0001 | 0.0031802 | 0 | 0 | 16 | K | 2 |  |  |  | ROZPOCET | 0 | 0 | 0 | 0 | 0 | 1 | 0 | 16 | 2008785873
339 | K | 763123224 | Stěna předsazená bezpečnostní ze sádrokartonových desek se dvěma ocelovými plechy tl. 1 mm s nosnou konstrukcí ze zdvojených ocelových profilů UW, CW s dodatečným profilem CD stěna tl. 200 mm, TI tl. 40 mm 2 x dvojitě opláštěná deskami tl. 2 x 2 x 12,5 mm profil 100 protipožárními DF, EI 45 | m2 | 18.116 |  | 0 | CS ÚRS 2016 01 |  |  | základní |  | 0 | 0.07156 | 1.2964 | 0 | 0 | 16 | K | 2 |  |  |  | ROZPOCET | 0 | 0 | 0 | 0 | 0 | 1 | 0 | 16 | -782655882
| VV |  | "SDK 16" | [15 empty] | VV | 2 | 1 | True | 0 | ROZPOCET
| VV |  | "2NP"(2,963+2,288)*3,45 "pol. odměřena ve výkr. části SO11-část stavební" |  | 18.116 | [13 empty] | VV | 2 | 2 | True | 1 | ROZPOCET
340 | K | 763172311 | Instalační technika pro konstrukce ze sádrokartonových desek montáž revizních dvířek velikost 200 x 200 mm | kus | 297 |  | 0 | CS ÚRS 2016 01 |  |  | základní |  | 0 | 3e-05 | 0.00891 | 0 | 0 | 16 | K | 2 |  |  |  | ROZPOCET | 0 | 0 | 0 | 0 | 0 | 1 | 0 | 16 | -690337817
| VV |  | "schema K.Os 23" 297 "pol. odměřena ve výkr. části SO11-část stavební" |  | 297 | [13 empty] | VV | 2 | 2 | True | 1 | ROZPOCET
341 | M | 590307100 | Systémy sádrokartonové, sádrovláknité a cementovláknité systémy dvířka revizní 200 x 200 s automat. zámkem | kus | 297 |  | 0 | CS ÚRS 2016 01 |  |  | základní |  | 0 | 0.00036 | 0.10692 | 0 | 0 | 32 | M | 2 |  |  |  | ROZPOCET | 0 | 0 | 0 | 0 | 0 | 1 | 0 | 16 | -137819008
| P |  | Poznámka k položce: S automatickým zámkem, bez požární odolnosti. Pro tloušťku opláštění 1x 12,5 mm. | [15 empty] | P | 2
| VV |  | "schema K.Os 23" 297 "pol. odměřena ve výkr. části SO11-část stavební" |  | 297 | [13 empty] | VV | 2 | 2 | True | 1 | ROZPOCET
344 | M | 590307140 | Systémy sádrokartonové, sádrovláknité a cementovláknité systémy dvířka revizní 600 x 600 s automat. zámkem | kus | 270 |  | 0 | CS ÚRS 2016 01 |  |  | základní |  | 0 | 0.0011 | 0.297 | 0 | 0 | 32 | M | 2 |  |  |  | ROZPOCET | 0 | 0 | 0 | 0 | 0 | 1 | 0 | 16 | -1319517472
| VV |  | "schema K .Os 24" 270 "pol. odměřena ve výkr. části SO11-část stavební" |  | 270 | [13 empty] | VV | 2 | 2 | True | 1 | ROZPOCET
345 | K | 763172315 | Instalační technika pro konstrukce ze sádrokartonových desek montáž revizních dvířek velikost 600 x 600 mm | kus | 270 |  | 0 | CS ÚRS 2016 01 |  |  | základní |  | 0 | 7e-05 | 0.0189 | 0 | 0 | 16 | K | 2 |  |  |  | ROZPOCET | 0 | 0 | 0 | 0 | 0 | 1 | 0 | 16 | 1511781206
| VV |  | "schema KOs 24" 270 "pol. odměřena ve výkr. části SO11-část stavební" |  | 270 | [13 empty] | VV | 2 | 2 | True | 1 | ROZPOCET
387 | K | 763231121 | Podhled ze sádrovláknitých desek dvouvrstvá zavěšená spodní konstrukce z ocelových profilů CD, UD jednoduše opláštěná deskou tl. 12,5 mm, bez TI | m2 | 21.73 |  | 0 | CS ÚRS 2016 01 |  |  | základní |  | 0 | 0.01873 | 0.407 | 0 | 0 | 16 | K | 2 |  |  |  | ROZPOCET | 0 | 0 | 0 | 0 | 0 | 1 | 0 | 16 | 1829472542
| VV |  | "schema TP02" 21,73 "pol. odměřena ve výkr. části SO11-část stavební" |  | 21.73 | [13 empty] | VV | 2 | 2 | True | 1 | ROZPOCET
388 | K | 763431002 | Montáž podhledu minerálního včetně zavěšeného roštu viditelného s panely vyjímatelnými, velikosti panelů přes 0,36 m2 do 0,72 m2 | m2 | 603.44 |  | 0 | CS ÚRS 2016 01 |  |  | základní |  | 0 | 0.00095 | 0.57327 | 0 | 0 | 4 | K | 2 |  |  |  | ROZPOCET | 0 | 0 | 0 | 0 | 0 | 1 | 0 | 4 | -922055554
| VV |  | "skladba C1" | [15 empty] | VV | 2 | 1 | True | 0 | ROZPOCET
| VV |  | "1NP" 34,96+14,82 |  | 49.78 | [13 empty] | VV | 2 | 2 | True | 0 | ROZPOCET
| VV |  | "6NP" 27,29+25,9+21,81 |  | 75 | [13 empty] | VV | 2 | 2 | True | 0 | ROZPOCET
| VV |  | "7NP" 25,89+25,9+21,91 |  | 73.7 | [13 empty] | VV | 2 | 2 | True | 0 | ROZPOCET
| VV |  | "8NP" 26,02+21,81 |  | 47.83 | [13 empty] | VV | 2 | 2 | True | 0 | ROZPOCET
| VV |  | "9NP" 25,9 |  | 25.9 | [13 empty] | VV | 2 | 2 | True | 0 | ROZPOCET
| VV |  | 331,23 "změněno na základě požadavku zadavatele" |  | 331.23 | [13 empty] | VV | 2 | 2 | True | 0 | ROZPOCET
| VV |  | Součet "pol. odměřena ve výkr. části SO11-část stavební" |  | 603.44 | [13 empty] | VV | 2 | 4 | True | 1 | ROZPOCET
736 | K | 763432222 | Montáž revizních dvířek stěnových do SDK 200/200 a 300/300mm s pož. odolností | ks | 445 |  | 0 |  |  |  | základní |  | 0 | 0 | 0 | 0 | 0 | 4 | K | 2 |  |  |  | ROZPOCET | 0 | 0 | 0 | 0 | 0 | 1 | 0 | 4 | -1870956644
| VV |  | "schema K.Os 29,K.Os 30,K.Os 31,K.Os 32-K.Os 38 K.Os 42" 91+127+11+3+100+82+10+1+20 "pol. odměřena ve výkr. části SO11-část stavební" |  | 445 | [13 empty] | VV | 2 | 2 | True | 1 | ROZPOCET
737 | K | 763432223 | dtto,avšak dodávka vel. 200/200mm s požární odolností | ks | 195 |  | 0 |  |  |  | základní |  | 0 | 0 | 0 | 0 | 0 | 4 | K | 2 |  |  |  | ROZPOCET | 0 | 0 | 0 | 0 | 0 | 1 | 0 | 4 | -941661303
738 | K | 763432224 | dtto,avšak dodávka s požární odolností vel. 300/300mm | ks | 229 |  | 0 |  |  |  | základní |  | 0 | 0 | 0 | 0 | 0 | 4 | K | 2 |  |  |  | ROZPOCET | 0 | 0 | 0 | 0 | 0 | 1 | 0 | 4 | 1282132277
739 | K | 763432225 | dtto,avšak dodávka bez pož. odolnosti 200/200mm | ks | 18 |  | 0 |  |  |  | základní |  | 0 | 0 | 0 | 0 | 0 | 4 | K | 2 |  |  |  | ROZPOCET | 0 | 0 | 0 | 0 | 0 | 1 | 0 | 4 | -1843350362
740 | K | 763432226 | dtto,avšak dodávka vel. 300/300mm bez požární odolnosti | ks | 3 |  | 0 |  |  |  | základní |  | 0 | 0 | 0 | 0 | 0 | 4 | K | 2 |  |  |  | ROZPOCET | 0 | 0 | 0 | 0 | 0 | 1 | 0 | 4 | 1142653212
| VV |  | 3 "pol. odměřena ve výkr. části SO11-část stavební" |  | 3 | [13 empty] | VV | 2 | 2 | True | 1 | ROZPOCET
389 | K | 998763404 | Přesun hmot pro konstrukce montované z desek stanovený procentní sazbou z ceny vodorovná dopravní vzdálenost do 50 m v objektech výšky přes 24 do 36 m | % |  |  | 0 | CS ÚRS 2016 01 |  |  | základní |  | 0 | 0 | 0 | 0 | 0 | 16 | K | 2 |  |  |  | ROZPOCET | 0 | 0 | 0 | 0 | 0 | 1 | 0 | 16 | -858256248
| D | 764 | Konstrukce klempířské |  |  |  | 0 | [5 empty] | 0 |  | 10.0548 |  | 0 | 2 | D | 1 |  |  |  | ROZPOCET | [6 empty] | 0
390 | K | 764001 | Revizníšachta pro zelené střechy s plast. krycí mřížkou 300/300 výška 330mm | kpl | 5 |  | 0 |  |  |  | základní |  | 0 | 0 | 0 | 0 | 0 | 16 | K | 2 |  |  |  | ROZPOCET | 0 | 0 | 0 | 0 | 0 | 1 | 0 | 16 | -1061799337
| VV |  | "schema KL62" 5 "pol. odměřena ve výkr. části SO11-část stavební" |  | 5 | [13 empty] | VV | 2 | 2 | True | 1 | ROZPOCET
919 | K | 764002 | Vnitřní koutová lišta žárově zinkovaný plech poplastovaný r.š.100mm | bm | 1074 |  | 0 |  |  |  | základní |  | 0 | 0 | 0 | 0 | 0 | 16 | K | 2 |  |  |  | ROZPOCET | 0 | 0 | 0 | 0 | 0 | 1 | 0 | 16 | -230299906
| VV |  | "schema KL03" 1074,0 "pol. odměřena ve výkr. části SO11-část stavební" |  | 1074 | [13 empty] | VV | 2 | 2 | True | 1 | ROZPOCET
920 | K | 764003 | D+M ztužující profil pro založení betonové dlažby L 8060/3mm r.š.120mm | bm | 7.55 |  | 0 |  |  |  | základní |  | 0 | 0 | 0 | 0 | 0 | 16 | K | 2 |  |  |  | ROZPOCET | 0 | 0 | 0 | 0 | 0 | 1 | 0 | 16 | 1303776642
| VV |  | "schema KL 10,KL12,KL36" 1,85*2+2,15+1,7 "pol. odměřena ve výkr. části SO11-část stavební" |  | 7.55 | [13 empty] | VV | 2 | 2 | True | 1 | ROZPOCET
921 | K | 764004 | D+M obrubníková nerezová obruba tvaru L 300/300/10mm | bm | 195 |  | 0 |  |  |  | základní |  | 0 | 0 | 0 | 0 | 0 | 16 | K | 2 |  |  |  | ROZPOCET | 0 | 0 | 0 | 0 | 0 | 1 | 0 | 16 | 844468918
| VV |  | "schema KL11,KL60" 185,0+10 "pol. odměřena ve výkr. části SO11-část stavební" |  | 195 | [13 empty] | VV | 2 | 2 | True | 1 | ROZPOCET
923 | K | 764005 | Ukončovací pásek střešní folie ocelový poplast. plech r.š.50mm | bm | 513 |  | 0 |  |  |  | základní |  | 0 | 0 | 0 | 0 | 0 | 16 | K | 2 |  |  |  | ROZPOCET | 0 | 0 | 0 | 0 | 0 | 1 | 0 | 16 | 115751582
| VV |  | "schema KL17" 513,0 "pol. odměřena ve výkr. části SO11-část stavební" |  | 513 | [13 empty] | VV | 2 | 2 | True | 1 | ROZPOCET
924 | K | 764006 | D+M vodor. vpusť se čtverc. profilem 97/97mm s integr. manžetou PVC vč. ochranného koše | ks | 10 |  | 0 |  |  |  | základní |  | 0 | 0 | 0 | 0 | 0 | 16 | K | 2 |  |  |  | ROZPOCET | 0 | 0 | 0 | 0 | 0 | 1 | 0 | 16 | 1125039277
| VV |  | "schema KL18" 10 "pol. odměřena ve výkr. části SO11-část stavební" |  | 10 | [13 empty] | VV | 2 | 2 | True | 1 | ROZPOCET
925 | K | 764007 | Oplechování lakovaným pozink. plechem vnějších dveří podklad OSB deska r.š.300mm | bm | 6.06 |  | 0 |  |  |  | základní |  | 0 | 0 | 0 | 0 | 0 | 16 | K | 2 |  |  |  | ROZPOCET | 0 | 0 | 0 | 0 | 0 | 1 | 0 | 16 | 1061302532
| VV |  | "schema KL38,KL 49,KL 63,KL65" 2,43+0,8*2+1,13+0,9 "pol. odměřena ve výkr. části SO11-část stavební" |  | 6.06 | [13 empty] | VV | 2 | 2 | True | 1 | ROZPOCET
391 | K | 764011620 | Dilatační lišta z pozinkovaného plechu s povrchovou úpravou připojovací, včetně tmelení rš 80 mm | m | 6.3 |  | 0 | CS ÚRS 2016 01 |  |  | základní |  | 0 | 0.00073 | 0.004599 | 0 | 0 | 16 | K | 2 |  |  |  | ROZPOCET | 0 | 0 | 0 | 0 | 0 | 1 | 0 | 16 | -735674392
| VV |  | "schema KL 06-koridor" 6,3 "pol. odměřena ve výkr. části SO11-část stavební" |  | 6.3 | [13 empty] | VV | 2 | 2 | True | 1 | ROZPOCET
918 | K | 764011621 | Dilatační lišta z pozinkovaného plechu s povrchovou úpravou připojovací, včetně tmelení rš 100 mm | m | 1022 |  | 0 | CS ÚRS 2016 01 |  |  | základní |  | 0 | 0.0009 | 0.9198 | 0 | 0 | 4 | K | 2 |  |  |  | ROZPOCET | 0 | 0 | 0 | 0 | 0 | 1 | 0 | 4 | -866363138
| VV |  | "schema KL 02" 1022,0 "pol. odměřena ve výkr. části SO11-část stavební" |  | 1022 | [13 empty] | VV | 2 | 2 | True | 1 | ROZPOCET
392 | K | 764021423 | Dilatační lišta z hliníkového plechu připojovací, včetně tmelení rš 150 mm | m | 16 |  | 0 | CS ÚRS 2016 01 |  |  | základní |  | 0 | 0.0004 | 0.0064 | 0 | 0 | 16 | K | 2 |  |  |  | ROZPOCET | 0 | 0 | 0 | 0 | 0 | 1 | 0 | 16 | -33207056
| VV |  | "spojovací koridor A-K" 4,0*4 "pol. odměřena ve výkr. části SO11-část stavební" |  | 16 | [13 empty] | VV | 2 | 2 | True | 1 | ROZPOCET
393 | K | 764141311 | Krytina ze svitků nebo tabulí z titanzinkového lesklého válcovaného plechu s úpravou u okapů, prostupů a výčnělků střechy rovné drážkováním ze svitků rš 670 mm, sklon střechy do 30 st. | m2 | 47.679 |  | 0 | CS ÚRS 2016 01 |  |  | základní |  | 0 | 0.00682 | 0.32517 | 0 | 0 | 16 | K | 2 |  |  |  | ROZPOCET | 0 | 0 | 0 | 0 | 0 | 1 | 0 | 16 | -760991777
| VV |  | "skladba S4" 41,46*1,15 "pol. odměřena ve výkr. části SO11-část stavební" |  | 47.679 | [13 empty] | VV | 2 | 2 | True | 1 | ROZPOCET
926 | K | 764212634a | Oplechování štítu závětrnou lištou z Pz s povrchovou úpravou rš 300mm plech lakovaný na podkladu z OSB desky | m | 11.55 |  | 0 | CS ÚRS 2015 01 |  |  | základní |  | 0 | 0.00287 | 0.033148 | 0 | 0 | 16 | K | 2 |  |  |  | ROZPOCET | 0 | 0 | 0 | 0 | 0 | 1 | 0 | 16 | -435023104
| VV |  | "schema KL 41" 11,55 "pol. odměřena ve výkr. části SO11-část stavební" |  | 11.55 | [13 empty] | VV | 2 | 2 | True | 1 | ROZPOCET
394 | K | 764214604 | Oplechování horních ploch zdí a nadezdívek (atik) z pozinkovaného plechu s povrchovou úpravou mechanicky kotvené rš 330 mm | m | 3.2 |  | 0 | CS ÚRS 2016 01 |  |  | základní |  | 0 | 0.00291 | 0.009312 | 0 | 0 | 16 | K | 2 |  |  |  | ROZPOCET | 0 | 0 | 0 | 0 | 0 | 1 | 0 | 16 | -315485938
| VV |  | "schema KL 08-koridor" 3,2 "pol. odměřena ve výkr. části SO11-část stavební" |  | 3.2 | [13 empty] | VV | 2 | 2 | True | 1 | ROZPOCET
395 | K | 764214607a | Oplechování horních ploch a atik bez rohů z Pz s povrch úpravou mechanicky kotvené rš 670 mm vč. spádových klínů z XPS | m | 14.5 |  | 0 | CS ÚRS 2015 01 |  |  | základní |  | 0 | 0.00584 | 0.08468 | 0 | 0 | 16 | K | 2 |  |  |  | ROZPOCET | 0 | 0 | 0 | 0 | 0 | 1 | 0 | 16 | 405871183
| VV |  | "KL 01-koridor" 14,5 "pol. odměřena ve výkr. části SO11-část stavební" |  | 14.5 | [13 empty] | VV | 2 | 2 | True | 1 | ROZPOCET
922 | K | 764214611 | Oplechování horních ploch zdí a nadezdívek (atik) z pozinkovaného plechu s povrchovou úpravou mechanicky kotvené přes rš 800 mm | m2 | 532 |  | 0 | CS ÚRS 2016 01 |  |  | základní |  | 0 | 0.00782 | 4.1602 | 0 | 0 | 16 | K | 2 |  |  |  | ROZPOCET | 0 | 0 | 0 | 0 | 0 | 1 | 0 | 16 | 1470288894
| VV |  | "schema KL14,KL61,KL 64" 341,0*0,92+129,0*0,88+97,0*1,08 "pol. odměřena ve výkr. části SO11-část stavební" |  | 532 | [13 empty] | VV | 2 | 2 | True | 1 | ROZPOCET
917 | K | 764216604a | Oplechování rovných parapetů mechanicky kotvené z Pz s povrchovou úpravou rš 300 mm vč. podkl.desky OSB | m | 1256.87 |  | 0 | CS ÚRS 2015 01 |  |  | základní |  | 0 | 0.00291 | 3.6575 | 0 | 0 | 16 | K | 2 |  |  |  | ROZPOCET | 0 | 0 | 0 | 0 | 0 | 1 | 0 | 16 | 636603338
| VV |  | "schema KL01,KL04-KL09,KL13,KL15,KL19-KL37,KL39,KL40,KL44-KL48" | [15 empty] | VV | 2 | 1 | True | 0 | ROZPOCET
| VV |  | "KL50-KL59" | [15 empty] | VV | 2 | 1 | True | 0 | ROZPOCET
| VV |  | 1,83*7+3,86+4,41+3,76+11,28+1,53+8,83*6+25,685*3+25,48*2 |  | 218.645 | [13 empty] | VV | 2 | 2 | True | 0 | ROZPOCET
| VV |  | 44,67*2+24,63*2+3,48*5+4,07+21,63*3+8,685*3+21,695*3+40,88*3 |  | 438.74 | [13 empty] | VV | 2 | 2 | True | 0 | ROZPOCET
| VV |  | 24,03+3,82*3+21,855*3+2,53*2+3,525*5+12,06*2+4,03*2+5,63*2 |  | 167.18 | [13 empty] | VV | 2 | 2 | True | 0 | ROZPOCET
| VV |  | 9,065*3+16,03*3+2,43*2+3,78*2+6,8*4+73,61*2+7,23*2+6,01*2 |  | 288.605 | [13 empty] | VV | 2 | 2 | True | 0 | ROZPOCET
| VV |  | 12,83*2+10,495*2+8,01+36,955+16,43+6,1*2+3,82+3,82*2+6,39+4,75 |  | 142.845 | [13 empty] | VV | 2 | 2 | True | 0 | ROZPOCET
| VV |  | 0,855 |  | 0.855 | [13 empty] | VV | 2 | 2 | True | 0 | ROZPOCET
| VV |  | Součet "pol. odměřena ve výkr. části SO11-část stavební" |  | 1256.87 | [13 empty] | VV | 2 | 4 | True | 1 | ROZPOCET
927 | K | 764511612 | Žlab podokapní z pozinkovaného plechu s povrchovou úpravou včetně háků a čel hranatý rš 330 mm | m | 316 |  | 0 | CS ÚRS 2016 01 |  |  | základní |  | 0 | 0.00163 | 0.51508 | 0 | 0 | 16 | K | 2 |  |  |  | ROZPOCET | 0 | 0 | 0 | 0 | 0 | 1 | 0 | 16 | -1234715814
| VV |  | "schema KL42" 316 "pol. odměřena ve výkr. části SO11-část stavební" |  | 316 | [13 empty] | VV | 2 | 2 | True | 1 | ROZPOCET
928 | K | 764511662 | Žlab podokapní z pozinkovaného plechu s povrchovou úpravou včetně háků a čel kotlík hranatý, rš žlabu/průměr svodu 330/100 mm | kus | 143 |  | 0 | CS ÚRS 2016 01 |  |  | základní |  | 0 | 0.00025 | 0.03575 | 0 | 0 | 16 | K | 2 |  |  |  | ROZPOCET | 0 | 0 | 0 | 0 | 0 | 1 | 0 | 16 | 219532383
929 | K | 764518622 | Svod z pozinkovaného plechu s upraveným povrchem včetně objímek, kolen a odskoků kruhový, průměru 100 mm | m | 143 |  | 0 | CS ÚRS 2016 01 |  |  | základní |  | 0 | 0.00212 | 0.30316 | 0 | 0 | 16 | K | 2 |  |  |  | ROZPOCET | 0 | 0 | 0 | 0 | 0 | 1 | 0 | 16 | -314428736
| VV |  | "schema KL 43" 143,0 "pol. odměřena ve výkr. části SO11-část stavební" |  | 143 | [13 empty] | VV | 2 | 2 | True | 1 | ROZPOCET
406 | K | 998764204 | Přesun hmot pro konstrukce klempířské stanovený procentní sazbou z ceny vodorovná dopravní vzdálenost do 50 m v objektech výšky přes 24 do 36 m | % |  |  | 0 | CS ÚRS 2016 01 |  |  | základní |  | 0 | 0 | 0 | 0 | 0 | 16 | K | 2 |  |  |  | ROZPOCET | 0 | 0 | 0 | 0 | 0 | 1 | 0 | 16 | -788406234
| D | 765 | Krytina skládaná |  |  |  | 0 | [5 empty] | 0 |  | 0.01993 |  | 0 | 2 | D | 1 |  |  |  | ROZPOCET | [6 empty] | 0
407 | K | 765191013 | Montáž pojistné hydroizolační fólie kladené ve sklonu přes 20 st. volně na bednění nebo tepelnou izolaci | m2 | 47.679 |  | 0 | CS ÚRS 2016 01 |  |  | základní |  | 0 | 0 | 0 | 0 | 0 | 16 | K | 2 |  |  |  | ROZPOCET | 0 | 0 | 0 | 0 | 0 | 1 | 0 | 16 | -58137788
408 | M | 283292230 | Fólie z plastů ostatních a speciálně upravené podstřešní a parotěsné folie fólie a rohože Dörken fólie strukturovaná pod plechovou krytinu | m2 | 52.447 |  | 0 | CS ÚRS 2016 01 |  |  | základní |  | 0 | 0.00038 | 0.01993 | 0 | 0 | 32 | M | 2 |  |  |  | ROZPOCET | 0 | 0 | 0 | 0 | 0 | 1 | 0 | 16 | -329331010
| P |  | Poznámka k položce: 8 mm vysoká strukturovaná rohož ve tvaru nopů zajišťuje permanentní omývání spodní strany plechových šárů vzduchem. Nopovaná struktura funguje jako drenážní vrstva a spolehlivě odvádí vlhkost. Díky symetrickému uspořádání nopů lze přířezy fólie při řešení detailů použít bez ohledu na směr pokládky. Tenká vlákna rohože nezadržují vodu pod plechovou krytinou. Zvuk deště nebo padajících krup je tlumen až o 15 dB! Hodnota rd nosného pásu cca.0,02 m umožňuje prostup případné zbytkové vlhkosti z krokví a bednění mimo střechu. | [15 empty] | P | 2
| VV |  | 47,679*1,1 "Přepočtené koeficientem množství pol. odměřena ve výkr. části SO11-část stavební" |  | 52.447 | [13 empty] | VV | 2 | 2 | True | 1 | ROZPOCET
409 | K | 998765204 | Přesun hmot pro krytiny skládané stanovený procentní sazbou z ceny vodorovná dopravní vzdálenost do 50 m v objektech výšky přes 24 do 36 m | % |  |  | 0 | CS ÚRS 2016 01 |  |  | základní |  | 0 | 0 | 0 | 0 | 0 | 16 | K | 2 |  |  |  | ROZPOCET | 0 | 0 | 0 | 0 | 0 | 1 | 0 | 16 | -1385878616
| D | 766 | Konstrukce truhlářské |  |  |  | 0 | [5 empty] | 0 |  | 0 |  | 0 | 2 | D | 1 |  |  |  | ROZPOCET | [6 empty] | 0
410 | K | 766001 | Montáž obkladů z desek HPL výšky 150cm | m2 | 47.25 |  | 0 |  |  |  | základní |  | 0 | 0 | 0 | 0 | 0 | 16 | K | 2 |  |  |  | ROZPOCET | 0 | 0 | 0 | 0 | 0 | 1 | 0 | 16 | -1019446330
| VV |  | "T4" | [15 empty] | VV | 2 | 1 | True | 0 | ROZPOCET
| VV |  | "7.NP" | [15 empty] | VV | 2 | 1 | True | 0 | ROZPOCET
| VV |  | 3,0*1,5+3,0*1,5+3,0*1,5+3,0*1,5*3+1,5*1,5+1,5*1,5 |  | 31.5 | [13 empty] | VV | 2 | 2 | True | 0 | ROZPOCET
| VV |  | "8.NP" | [15 empty] | VV | 2 | 1 | True | 0 | ROZPOCET
| VV |  | 1,5*1,5+1,5*1,5+1,5*1,5+1,5*1,5+4,5*1,5 |  | 15.75 | [13 empty] | VV | 2 | 2 | True | 0 | ROZPOCET
| VV |  | Součet "pol. odměřena ve výkr. části SO11-část stavební" |  | 47.25 | [13 empty] | VV | 2 | 4 | True | 1 | ROZPOCET
411 | K | 766002 | Dodávka desek HPL laminát s hranou ABS výška 150cm | m2 | 51.975 |  | 0 |  |  |  | základní |  | 0 | 0 | 0 | 0 | 0 | 16 | K | 2 |  |  |  | ROZPOCET | 0 | 0 | 0 | 0 | 0 | 1 | 0 | 16 | 2012813440
| VV |  | 47,25*1,1 "pol. odměřena ve výkr. části SO11-část stavební" |  | 51.975 | [13 empty] | VV | 2 | 2 | True | 1 | ROZPOCET
412 | K | 766003 | D+M terasové palubky na podkl. hranoly 45/70mm vč. rektifikačních podložek | m2 | 484.8 |  | 0 |  |  |  | základní |  | 0 | 0 | 0 | 0 | 0 | 16 | K | 2 |  |  |  | ROZPOCET | 0 | 0 | 0 | 0 | 0 | 1 | 0 | 16 | 841839846
| VV |  | "skladba S2" 459,36*1,05+2,472 "pol. odměřena ve výkr. části SO11-část stavební" |  | 484.8 | [13 empty] | VV | 2 | 2 | True | 1 | ROZPOCET
413 | K | 766004 | Dodávka vnitřních parapetních desek dubových cinkovaných bez nosu povrch polyuretovaný lak tl.18mm šířka do 350mm | bm | 824.912 |  | 0 |  |  |  | základní |  | 0 | 0 | 0 | 0 | 0 | 16 | K | 2 |  |  |  | ROZPOCET | 0 | 0 | 0 | 0 | 0 | 1 | 0 | 16 | 936377598
| VV |  | 1,8*7+1,2*3+0,635+1,05+3,3+0,33+1,5*7+2,11+2,925*3+4,7+1,15*5+2,65*19+0,165+0,76*2 |  | 105.385 | [13 empty] | VV | 2 | 2 | True | 0 | ROZPOCET
| VV |  | 2,675+4,65*8+3,4+1,55*3+1,75*2+2,625*2+2,595*2+3,425*2+1,55*5+2,81*4+1,725+1,665+2,85 |  | 93.945 | [13 empty] | VV | 2 | 2 | True | 0 | ROZPOCET
| VV |  | 6,35+2,685+3,25*9+3,15*2+2,365*2+3,275+2,8+5,45*8+6,65+5,575*5+2,4*5+6,7*5+2,775 |  | 181.79 | [13 empty] | VV | 2 | 2 | True | 0 | ROZPOCET
| VV |  | 1,975*2+4,175+4,525+1,275*2+3,135+5,975+2,965*3+5,8+0,11+2,615+1,385*2+2,06+3,487 |  | 50.047 | [13 empty] | VV | 2 | 2 | True | 0 | ROZPOCET
| VV |  | 2,9*3+3,6*3+2,55*3+2,75*2+3,4+1,525+3,2*4+5,05+2,375*2+2,0*2+2,525*5+1,4+2,925+0,7*5 |  | 84.625 | [13 empty] | VV | 2 | 2 | True | 0 | ROZPOCET
| VV |  | 2,325+1,435*3+3,175*4+2,075*3+2,94+0,85+1,175+4,125+3,24+3,26+3,1+3,325*2+1,625+3,225 |  | 55.745 | [13 empty] | VV | 2 | 2 | True | 0 | ROZPOCET
| VV |  | 5,2+4,72+2,02+0,85+2,595*4+1,925+6,28+6,28+3,8+3,125*2+1,335+1,775*2+3,16+2,285*2 |  | 60.32 | [13 empty] | VV | 2 | 2 | True | 0 | ROZPOCET
| VV |  | 2,5*7+3,485+3,475+2,78+1,03*3+4,775+5,13+2,385+3,45+5,0*2+1,31*2+0,825*2+4,875*2+5,1*2 |  | 80.29 | [13 empty] | VV | 2 | 2 | True | 0 | ROZPOCET
| VV |  | 4,96+4,375+1,375+2,825+1,285*14+1,9+5,475*2+2,275*2+2,5+4,45*2+4,3+2,95*2+5,59+4,335 |  | 80.45 | [13 empty] | VV | 2 | 2 | True | 0 | ROZPOCET
| VV |  | 4,475+3,575+1,5+4,325+3,575*5+0,565 |  | 32.315 | [13 empty] | VV | 2 | 2 | True | 0 | ROZPOCET
| VV |  | Součet "pol. odměřena ve výkr. části SO11-část stavební" |  | 824.912 | [13 empty] | VV | 2 | 4 | True | 1 | ROZPOCET
414 | K | 766004a | D+M těsnící páska na vnitřní a vnější ostění | bm | 4700 |  | 0 |  |  |  | základní |  | 0 | 0 | 0 | 0 | 0 | 16 | K | 2 |  |  |  | ROZPOCET | 0 | 0 | 0 | 0 | 0 | 1 | 0 | 16 | 1698089245
| VV |  | 4700,0 "pol. odměřena ve výkr. části SO11-část stavební" |  | 4700 | [13 empty] | VV | 2 | 2 | True | 1 | ROZPOCET
415 | K | 766004b | D+M izolační hmota na parapety oken | bm | 824.912 |  | 0 |  |  |  | základní |  | 0 | 0 | 0 | 0 | 0 | 16 | K | 2 |  |  |  | ROZPOCET | 0 | 0 | 0 | 0 | 0 | 1 | 0 | 16 | -258829184
416 | K | 766005 | Montáž parapetních desek vnitřních | bm | 824.912 |  | 0 |  |  |  | základní |  | 0 | 0 | 0 | 0 | 0 | 16 | K | 2 |  |  |  | ROZPOCET | 0 | 0 | 0 | 0 | 0 | 1 | 0 | 16 | -333484849
| VV |  | 824,912 "pol. odměřena ve výkr. části SO11-část stavební" |  | 824.912 | [13 empty] | VV | 2 | 2 | True | 1 | ROZPOCET
417 | K | 766007 | Dodávka dveří vnitřních dřevěných do ocelové zárubně plných hladkých povrch HPL 90/197cm vč. kování | ks | 154 |  | 0 |  |  |  | základní |  | 0 | 0 | 0 | 0 | 0 | 16 | K | 2 |  |  |  | ROZPOCET | 0 | 0 | 0 | 0 | 0 | 1 | 0 | 16 | -124869612
| VV |  | "schema D01,D10,D26,D59,D60.D115,D126,D158,D166,D167" 154 "pol. odměřena ve výkr. části SO11-část stavební" |  | 154 | [13 empty] | VV | 2 | 2 | True | 1 | ROZPOCET
418 | K | 766008 | dtto,avšak 800/1970mm | ks | 215 |  | 0 |  |  |  | základní |  | 0 | 0 | 0 | 0 | 0 | 16 | K | 2 |  |  |  | ROZPOCET | 0 | 0 | 0 | 0 | 0 | 1 | 0 | 16 | 154560227
| VV |  | "schema D02,D04,D05,D07,D09,D11,D21,D27,D28,D29,D32,D53,D57,D74,D31" 216 |  | 215 | [13 empty] | VV | 2 | 2 | True | 0 | ROZPOCET
| VV |  | "D85,D96" | [15 empty] | VV | 2 | 1 | True | 0 | ROZPOCET
| VV |  | Součet "pol. odměřena ve výkr. části SO11-část stavební" |  | 216 | [13 empty] | VV | 2 | 4 | True | 1 | ROZPOCET
419 | K | 766009 | dtto,avšak 700/1970mm | ks | 2 |  | 0 |  |  |  | základní |  | 0 | 0 | 0 | 0 | 0 | 16 | K | 2 |  |  |  | ROZPOCET | 0 | 0 | 0 | 0 | 0 | 1 | 0 | 16 | -916042673
| VV |  | "schema D80" 2 "pol. odměřena ve výkr. části SO11-část stavební" |  | 2 | [13 empty] | VV | 2 | 2 | True | 1 | ROZPOCET
420 | K | 766010 | Dodávka dveří vnitřních dřevěných do ocelové zárubně plné hladké povrch HPL 1100/2050mm vč. kování | kpl | 1 |  | 0 |  |  |  | základní |  | 0 | 0 | 0 | 0 | 0 | 16 | K | 2 |  |  |  | ROZPOCET | 0 | 0 | 0 | 0 | 0 | 1 | 0 | 16 | 1912033633
| VV |  | "schema D03" 1 "pol. odměřena ve výkr. části SO11-část stavební" |  | 1 | [13 empty] | VV | 2 | 2 | True | 1 | ROZPOCET
421 | K | 766011 | dtto,avšak 1000-1100/19700 mm | ks | 21 |  | 0 |  |  |  | základní |  | 0 | 0 | 0 | 0 | 0 | 16 | K | 2 |  |  |  | ROZPOCET | 0 | 0 | 0 | 0 | 0 | 1 | 0 | 16 | -200462172
| VV |  | "schema D164,D107,D91,D36,D71,D25,D24,D89" 21 "pol. odměřena ve výkr. části SO11-část stavební" |  | 21 | [13 empty] | VV | 2 | 2 | True | 1 | ROZPOCET
851 | K | 766011a | dtto,avšak montáž | ks | 21 |  | 0 |  |  |  | základní |  | 0 | 0 | 0 | 0 | 0 | 16 | K | 2 |  |  |  | ROZPOCET | 0 | 0 | 0 | 0 | 0 | 1 | 0 | 16 | 371401140
422 | K | 766012 | Dodávka dveří vnitřních dřevěných 2kř. s autom. otvíráním plné hladké povrch HPL 1800/2100mm vč. kování | ks | 1 |  | 0 |  |  |  | základní |  | 0 | 0 | 0 | 0 | 0 | 16 | K | 2 |  |  |  | ROZPOCET | 0 | 0 | 0 | 0 | 0 | 1 | 0 | 16 | 2037442047
| VV |  | "schema D13" 1 "pol. odměřena ve výkr. části SO11-část stavební" |  | 1 | [13 empty] | VV | 2 | 2 | True | 1 | ROZPOCET
423 | K | 766013 | dtto,avšak 1600/2100mm otevíravých | ks | 5 |  | 0 |  |  |  | základní |  | 0 | 0 | 0 | 0 | 0 | 16 | K | 2 |  |  |  | ROZPOCET | 0 | 0 | 0 | 0 | 0 | 1 | 0 | 16 | -814373755
| VV |  | "schema D86,D90,D92,D109" 5 "pol. odměřena ve výkr. části SO11-část stavební" |  | 5 | [13 empty] | VV | 2 | 2 | True | 1 | ROZPOCET
425 | K | 766015 | dtto,avšak 80/197cm EI 30 DP 3-C-S | ks | 11 |  | 0 |  |  |  | základní |  | 0 | 0 | 0 | 0 | 0 | 16 | K | 2 |  |  |  | ROZPOCET | 0 | 0 | 0 | 0 | 0 | 1 | 0 | 16 | -1568290187
| VV |  | "schema D77,D78,D63,D67,D147" 11 "pol. odměřena ve výkr. části SO11-část stavební" |  | 11 | [13 empty] | VV | 2 | 2 | True | 1 | ROZPOCET
426 | K | 766016 | dtto,avšak 700/1970mm EI 30 DP 3-C-S | ks | 5 |  | 0 |  |  |  | základní |  | 0 | 0 | 0 | 0 | 0 | 16 | K | 2 |  |  |  | ROZPOCET | 0 | 0 | 0 | 0 | 0 | 1 | 0 | 16 | 2109431243
| VV |  | "schema D79,D118,D154" 5 "pol. odměřena ve výkr. části SO11-část stavební" |  | 5 | [13 empty] | VV | 2 | 2 | True | 1 | ROZPOCET
427 | K | 766017 | dtto,avšalk 900/1970mm EI 30 DP3-C-S | ks | 65 |  | 0 |  |  |  | základní |  | 0 | 0 | 0 | 0 | 0 | 16 | K | 2 |  |  |  | ROZPOCET | 0 | 0 | 0 | 0 | 0 | 1 | 0 | 16 | -37168820
| VV |  | "schema D39,D65,D82,D94,D99,D148,D169,D61,62,43,50" 65 "pol. odměřena ve výkr. části SO11-část stavební" |  | 65 | [13 empty] | VV | 2 | 2 | True | 1 | ROZPOCET
428 | K | 766018 | Dodávka dveří vnitřních dřevěných požárních zvukově izolačních vč. kování 1800/2100mm | ks | 10 |  | 0 |  |  |  | základní |  | 0 | 0 | 0 | 0 | 0 | 16 | K | 2 |  |  |  | ROZPOCET | 0 | 0 | 0 | 0 | 0 | 1 | 0 | 16 | -1204379142
| VV |  | "schema D35,D38,D40,D75,D83,D84" 10 "pol. odměřena ve výkr. části SO11-část stavební" |  | 10 | [13 empty] | VV | 2 | 2 | True | 1 | ROZPOCET
429 | K | 766019 | dtto,avšak 1600/2100mm | ks | 4 |  | 0 |  |  |  | základní |  | 0 | 0 | 0 | 0 | 0 | 16 | K | 2 |  |  |  | ROZPOCET | 0 | 0 | 0 | 0 | 0 | 1 | 0 | 16 | 2009456988
| VV |  | "D37,D41,D159,D155" 4 "pol. odměřena ve výkr. části SO11-část stavební" |  | 4 | [13 empty] | VV | 2 | 2 | True | 1 | ROZPOCET
430 | K | 766020 | Dodávka dveří vnitřních dřevěných plných hladkých povrch HPL EI 30 DP 3-C-S 1100/1970mm vč. kování | ks | 22 |  | 0 |  |  |  | základní |  | 0 | 0 | 0 | 0 | 0 | 16 | K | 2 |  |  |  | ROZPOCET | 0 | 0 | 0 | 0 | 0 | 1 | 0 | 16 | 1269043731
| VV |  | "schema D44,D51,D66,D116,D124" 22 "pol. odměřena ve výkr. části SO11-část stavební" |  | 22 | [13 empty] | VV | 2 | 2 | True | 1 | ROZPOCET
431 | K | 766021 | Dodávka dveří vnitřních 2kř. 1600/2100mm zvukově izolačních vč. kování povrch HPL | ks | 1 |  | 0 |  |  |  | základní |  | 0 | 0 | 0 | 0 | 0 | 16 | K | 2 |  |  |  | ROZPOCET | 0 | 0 | 0 | 0 | 0 | 1 | 0 | 16 | 987495036
| VV |  | "schema D48" 1 "pol. odměřena ve výkr. části SO11-část stavební" |  | 1 | [13 empty] | VV | 2 | 2 | True | 1 | ROZPOCET
432 | K | 766022 | Dodávka dveří vnitřních dřevěných plných hladkých autom. otvírání povrch HPL vč. kování 1200/1970mm | ks | 1 |  | 0 |  |  |  | základní |  | 0 | 0 | 0 | 0 | 0 | 16 | K | 2 |  |  |  | ROZPOCET | 0 | 0 | 0 | 0 | 0 | 1 | 0 | 16 | 529247160
| VV |  | "schema D58 " 1 "pol. odměřena ve výkr. části SO11-část stavební" |  | 1 | [13 empty] | VV | 2 | 2 | True | 1 | ROZPOCET
434 | K | 766024 | Dodávka dveří vnitřních 1400/2100mm posuvných autom. otevíravých vč. kování | ks | 2 |  | 0 |  |  |  | základní |  | 0 | 0 | 0 | 0 | 0 | 16 | K | 2 |  |  |  | ROZPOCET | 0 | 0 | 0 | 0 | 0 | 1 | 0 | 16 | 1799570123
| VV |  | "schema D104" 2 "pol. odměřena ve výkr. části SO11-část stavební" |  | 2 | [13 empty] | VV | 2 | 2 | True | 1 | ROZPOCET
435 | K | 766025 | Dodávka dveří vnitřních posuvných autom. otevíravých 1400/2100mm hladké plné povrch HPL vč. kování | ks | 12 |  | 0 |  |  |  | základní |  | 0 | 0 | 0 | 0 | 0 | 16 | K | 2 |  |  |  | ROZPOCET | 0 | 0 | 0 | 0 | 0 | 1 | 0 | 16 | -878509579
| VV |  | "schema D125,D130" 12 "pol. odměřena ve výkr. části SO11-část stavební" |  | 12 | [13 empty] | VV | 2 | 2 | True | 1 | ROZPOCET
437 | K | 766027 | Dodávka dveří vnitřních dřevěných plné hladké povrch HPL 1400/2100mm vč. kování | ks | 1 |  | 0 |  |  |  | základní |  | 0 | 0 | 0 | 0 | 0 | 16 | K | 2 |  |  |  | ROZPOCET | 0 | 0 | 0 | 0 | 0 | 1 | 0 | 16 | 1931045196
| VV |  | "schema D168" 1 "pol. odměřena ve výkr. části SO11-část stavební" |  | 1 | [13 empty] | VV | 2 | 2 | True | 1 | ROZPOCET
438 | K | 766028 | Přirážka na elektromechanický zámek na př. Dle PD | ks | 449 |  | 0 |  |  |  | základní |  | 0 | 0 | 0 | 0 | 0 | 16 | K | 2 |  |  |  | ROZPOCET | 0 | 0 | 0 | 0 | 0 | 1 | 0 | 16 | 1017850549
| VV |  | 449 "pol. odměřena ve výkr. části SO11-část stavební" |  | 449 | [13 empty] | VV | 2 | 2 | True | 1 | ROZPOCET
439 | K | 766029 | Dodávka automatického výsuvného prahu | ks | 427 |  | 0 |  |  |  | základní |  | 0 | 0 | 0 | 0 | 0 | 16 | K | 2 |  |  |  | ROZPOCET | 0 | 0 | 0 | 0 | 0 | 1 | 0 | 16 | -979233975
| VV |  | 427 "pol. odměřena ve výkr. části SO11-část stavební" |  | 427 | [13 empty] | VV | 2 | 2 | True | 1 | ROZPOCET
440 | K | 766030 | Montáž automatického výsuvného prahu | ks | 427 |  | 0 |  |  |  | základní |  | 0 | 0 | 0 | 0 | 0 | 16 | K | 2 |  |  |  | ROZPOCET | 0 | 0 | 0 | 0 | 0 | 1 | 0 | 16 | -1174691701
| VV |  | 427 "pol. odměřena ve výkr. části SO11-část stavební" |  | 427 | [13 empty] | VV | 2 | 2 | True | 1 | ROZPOCET
441 | K | 766031 | Systém generálního klíče | ks | 9345 |  | 0 |  |  |  | základní |  | 0 | 0 | 0 | 0 | 0 | 16 | K | 2 |  |  |  | ROZPOCET | 0 | 0 | 0 | 0 | 0 | 1 | 0 | 16 | -411922486
| VV |  | 9345 "pol. odměřena ve výkr. části SO11-část stavební" |  | 9345 | [13 empty] | VV | 2 | 2 | True | 1 | ROZPOCET
609 | K | 766032 | Dodávka sklepních světlíků z polypropylenu s nástavcem 150/150/70+150/70/70cm | ks | 7 |  | 0 |  |  |  | základní |  | 0 | 0 | 0 | 0 | 0 | 16 | K | 2 |  |  |  | ROZPOCET | 0 | 0 | 0 | 0 | 0 | 1 | 0 | 16 | -1152918469
| VV |  | "schema K.Os.41" 7 "pol. odměřena ve výkr. části SO11-část stavební" |  | 7 | [13 empty] | VV | 2 | 2 | True | 1 | ROZPOCET
610 | K | 766032a | dtto,avšak montáž | ks | 7 |  | 0 |  |  |  | základní |  | 0 | 0 | 0 | 0 | 0 | 16 | K | 2 |  |  |  | ROZPOCET | 0 | 0 | 0 | 0 | 0 | 1 | 0 | 16 | -1611071690
613 | K | 766034 | Dodávka dveří vnitřních dřevěných stíněných autom. otevíravých povrch HPL 1100/2050mm | ks | 1 |  | 0 |  |  |  | základní |  | 0 | 0 | 0 | 0 | 0 | 16 | K | 2 |  |  |  | ROZPOCET | 0 | 0 | 0 | 0 | 0 | 1 | 0 | 16 | 2060189997
| VV |  | "schema D22" 1 "pol. odměřena ve výkr. části SO11-část stavební" |  | 1 | [13 empty] | VV | 2 | 2 | True | 1 | ROZPOCET
614 | K | 766034a | dtto,avšak montáž | ks | 1 |  | 0 |  |  |  | základní |  | 0 | 0 | 0 | 0 | 0 | 16 | K | 2 |  |  |  | ROZPOCET | 0 | 0 | 0 | 0 | 0 | 1 | 0 | 16 | 1055634417
727 | K | 766035 | Dodávka dveří vnitřních s olověnou vložkou 80/197cm vč. kování bez požární odolnosti | ks | 7 |  | 0 |  |  |  | základní |  | 0 | 0 | 0 | 0 | 0 | 16 | K | 2 |  |  |  | ROZPOCET | 0 | 0 | 0 | 0 | 0 | 1 | 0 | 16 | 1799862233
| VV |  | "schema D54,D56,20,15" 6 "pol. odměřena ve výkr. části SO11-část stavební" |  | 7 | [13 empty] | VV | 2 | 2 | True | 1 | ROZPOCET
728 | K | 766035a | dtto,avšak montáž | ks | 6 |  | 0 |  |  |  | základní |  | 0 | 0 | 0 | 0 | 0 | 16 | K | 2 |  |  |  | ROZPOCET | 0 | 0 | 0 | 0 | 0 | 1 | 0 | 16 | 780515363
753 | K | 766036 | Dveře vnitřní dřevěné povrcj HPL bez PO 1100/2050mm autom. otočné | ks | 1 |  | 0 |  |  |  | základní |  | 0 | 0 | 0 | 0 | 0 | 16 | K | 2 |  |  |  | ROZPOCET | 0 | 0 | 0 | 0 | 0 | 1 | 0 | 16 | -784557076
| VV |  | "schema D23" 1 "pol. odměřena ve výkr. části SO11-část stavební" |  | 1 | [13 empty] | VV | 2 | 2 | True | 1 | ROZPOCET
754 | K | 766036a | dtto,avšak montáž | ks | 1 |  | 0 |  |  |  | základní |  | 0 | 0 | 0 | 0 | 0 | 16 | K | 2 |  |  |  | ROZPOCET | 0 | 0 | 0 | 0 | 0 | 1 | 0 | 16 | 2032615970
755 | K | 766037 | D+M dveře vnitřní dřevěné 900/1970mm be pož. odolnost. otočné s olověnou vložkou vč. kování | ks | 1 |  | 0 |  |  |  | základní |  | 0 | 0 | 0 | 0 | 0 | 16 | K | 2 |  |  |  | ROZPOCET | 0 | 0 | 0 | 0 | 0 | 1 | 0 | 16 | -421352500
| VV |  | "schema D18" 1 "pol. odměřena ve výkr. části SO11-část stavební" |  | 1 | [13 empty] | VV | 2 | 2 | True | 1 | ROZPOCET
756 | K | 766037a | dtto,avšak montáž | ks | 1 |  | 0 |  |  |  | základní |  | 0 | 0 | 0 | 0 | 0 | 16 | K | 2 |  |  |  | ROZPOCET | 0 | 0 | 0 | 0 | 0 | 1 | 0 | 16 | -1956841797
757 | K | 766038 | Dodávka dveří dřevěných vnitřních 2kř. 1800/2100mm povrch HPL bez PO otočné | ks | 2 |  | 0 |  |  |  | základní |  | 0 | 0 | 0 | 0 | 0 | 16 | K | 2 |  |  |  | ROZPOCET | 0 | 0 | 0 | 0 | 0 | 1 | 0 | 16 | -832201994
| VV |  | "schema D88" 2 "pol. odměřena ve výkr. části SO11-část stavební" |  | 2 | [13 empty] | VV | 2 | 2 | True | 1 | ROZPOCET
758 | K | 766038a | dtto,avšak montáž | ks | 2 |  | 0 |  |  |  | základní |  | 0 | 0 | 0 | 0 | 0 | 16 | K | 2 |  |  |  | ROZPOCET | 0 | 0 | 0 | 0 | 0 | 1 | 0 | 16 | 1934321127
759 | K | 766039 | Dodávka dveří vnitřních dřevěných 1000/1970mm povrch HPL bez PO autom. otočné | ks | 3 |  | 0 |  |  |  | základní |  | 0 | 0 | 0 | 0 | 0 | 16 | K | 2 |  |  |  | ROZPOCET | 0 | 0 | 0 | 0 | 0 | 1 | 0 | 16 | 81358171
| VV |  | "schema D69" 3 "pol. odměřena ve výkr. části SO11-část stavební" |  | 3 | [13 empty] | VV | 2 | 2 | True | 1 | ROZPOCET
760 | K | 766039a | dtto,avšak montáž | ks | 3 |  | 0 |  |  |  | základní |  | 0 | 0 | 0 | 0 | 0 | 16 | K | 2 |  |  |  | ROZPOCET | 0 | 0 | 0 | 0 | 0 | 1 | 0 | 16 | 1704379014
761 | K | 766040 | Dodávka dveří dřevěných vnitřních povrch HPL bez PO autom. otočné | ks | 3 |  | 0 |  |  |  | základní |  | 0 | 0 | 0 | 0 | 0 | 16 | K | 2 |  |  |  | ROZPOCET | 0 | 0 | 0 | 0 | 0 | 1 | 0 | 16 | -1621690560
| VV |  | "schema D68" 3 "pol. odměřena ve výkr. části SO11-část stavební" |  | 3 | [13 empty] | VV | 2 | 2 | True | 1 | ROZPOCET
762 | K | 766040a | dtto,avšak montáž | ks | 3 |  | 0 |  |  |  | základní |  | 0 | 0 | 0 | 0 | 0 | 16 | K | 2 |  |  |  | ROZPOCET | 0 | 0 | 0 | 0 | 0 | 1 | 0 | 16 | 243037033
763 | K | 766041 | Dodávka dveří dřevěných vnitřních 1200/1970mm vložka z olova bez PO autom. otočné | ks | 1 |  | 0 |  |  |  | základní |  | 0 | 0 | 0 | 0 | 0 | 16 | K | 2 |  |  |  | ROZPOCET | 0 | 0 | 0 | 0 | 0 | 1 | 0 | 16 | -597463366
| VV |  | "schema D55" 1 "pol. odměřena ve výkr. části SO11-část stavební" |  | 1 | [13 empty] | VV | 2 | 2 | True | 1 | ROZPOCET
764 | K | 766041a | dtto,avšak montáž | ks | 1 |  | 0 |  |  |  | základní |  | 0 | 0 | 0 | 0 | 0 | 16 | K | 2 |  |  |  | ROZPOCET | 0 | 0 | 0 | 0 | 0 | 1 | 0 | 16 | 462873640
765 | K | 766042 | Dodávka dveří dřevěných 1600/2100mm povrch HPL s pož. odolností EI60 DP3 otočné | ks | 1 |  | 0 |  |  |  | základní |  | 0 | 0 | 0 | 0 | 0 | 16 | K | 2 |  |  |  | ROZPOCET | 0 | 0 | 0 | 0 | 0 | 1 | 0 | 16 | -1761949481
| VV |  | "schema D49" 1 "pol. odměřena ve výkr. části SO11-část stavební" |  | 1 | [13 empty] | VV | 2 | 2 | True | 1 | ROZPOCET
766 | K | 766042a | dtto,avšak montáž | ks | 1 |  | 0 |  |  |  | základní |  | 0 | 0 | 0 | 0 | 0 | 16 | K | 2 |  |  |  | ROZPOCET | 0 | 0 | 0 | 0 | 0 | 1 | 0 | 16 | -462450671
767 | K | 766043 | Dodávka dveří dřevěných1600/2100mm s olověnou vložkou bez PO autom. otočné | ks | 1 |  | 0 |  |  |  | základní |  | 0 | 0 | 0 | 0 | 0 | 16 | K | 2 |  |  |  | ROZPOCET | 0 | 0 | 0 | 0 | 0 | 1 | 0 | 16 | -476065791
| VV |  | "schema D14" 1 "pol. odměřena ve výkr. části SO11-část stavební" |  | 1 | [13 empty] | VV | 2 | 2 | True | 1 | ROZPOCET
768 | K | 766043a | dtto,avšak montáž | ks | 1 |  | 0 |  |  |  | základní |  | 0 | 0 | 0 | 0 | 0 | 16 | K | 2 |  |  |  | ROZPOCET | 0 | 0 | 0 | 0 | 0 | 1 | 0 | 16 | 965718034
769 | K | 766044 | Dodávka dveří dřevěných 1100/1970mm s pož. odolností EW 45 DP3-C otočné | ks | 2 |  | 0 |  |  |  | základní |  | 0 | 0 | 0 | 0 | 0 | 16 | K | 2 |  |  |  | ROZPOCET | 0 | 0 | 0 | 0 | 0 | 1 | 0 | 16 | -1114356963
| VV |  | "schema D12" 2 "pol. odměřena ve výkr. části SO11-část stavební" |  | 2 | [13 empty] | VV | 2 | 2 | True | 1 | ROZPOCET
770 | K | 766044a | dtto,avšak montáž | ks | 2 |  | 0 |  |  |  | základní |  | 0 | 0 | 0 | 0 | 0 | 16 | K | 2 |  |  |  | ROZPOCET | 0 | 0 | 0 | 0 | 0 | 1 | 0 | 16 | 294923287
771 | K | 766045 | Dodávka dveří vnitřních dřevěných 800/1970mm z 1/3 zasklených povrch HPL bez OI otočné | ks | 1 |  | 0 |  |  |  | základní |  | 0 | 0 | 0 | 0 | 0 | 16 | K | 2 |  |  |  | ROZPOCET | 0 | 0 | 0 | 0 | 0 | 1 | 0 | 16 | 679230065
| VV |  | "schema D06" 1 "pol. odměřena ve výkr. části SO11-část stavební" |  | 1 | [13 empty] | VV | 2 | 2 | True | 1 | ROZPOCET
772 | K | 766045a | dtto,avšak montáž | ks | 1 |  | 0 |  |  |  | základní |  | 0 | 0 | 0 | 0 | 0 | 16 | K | 2 |  |  |  | ROZPOCET | 0 | 0 | 0 | 0 | 0 | 1 | 0 | 16 | -679126453
773 | K | 766046 | Dodávka dveří vnitřních dřevěných 1100/1970mm povrch HPL bez PO autom. otočné | ks | 4 |  | 0 |  |  |  | základní |  | 0 | 0 | 0 | 0 | 0 | 16 | K | 2 |  |  |  | ROZPOCET | 0 | 0 | 0 | 0 | 0 | 1 | 0 | 16 | 622628939
| VV |  | "schema D8,D16,D165" 1+2+1 "pol. odměřena ve výkr. části SO11-část stavební" |  | 4 | [13 empty] | VV | 2 | 2 | True | 1 | ROZPOCET
774 | K | 766046a | dtto,avšak montáž | ks | 4 |  | 0 |  |  |  | základní |  | 0 | 0 | 0 | 0 | 0 | 16 | K | 2 |  |  |  | ROZPOCET | 0 | 0 | 0 | 0 | 0 | 1 | 0 | 16 | -1891617902
777 | K | 766048 | Dodávka dveří dřevěných 1000/1970mm povrch HPL EW 30 DP 3 otočné | ks | 6 |  | 0 |  |  |  | základní |  | 0 | 0 | 0 | 0 | 0 | 16 | K | 2 |  |  |  | ROZPOCET | 0 | 0 | 0 | 0 | 0 | 1 | 0 | 16 | 70446807
| VV |  | "schema D153,D73,D70,D72" 6 "pol. odměřena ve výkr. části SO11-část stavební" |  | 6 | [13 empty] | VV | 2 | 2 | True | 1 | ROZPOCET
779 | K | 766048a | dtto,avšak montáž | ks | 6 |  | 0 |  |  |  | základní |  | 0 | 0 | 0 | 0 | 0 | 16 | K | 2 |  |  |  | ROZPOCET | 0 | 0 | 0 | 0 | 0 | 1 | 0 | 16 | -346229517
780 | K | 766049 | Dodávka dveří dřevěných zásuvných bez PO povrch HPL 800/1970mm | ks | 1 |  | 0 |  |  |  | základní |  | 0 | 0 | 0 | 0 | 0 | 16 | K | 2 |  |  |  | ROZPOCET | 0 | 0 | 0 | 0 | 0 | 1 | 0 | 16 | -1058338226
| VV |  | "schema D152" 1 "pol. odměřena ve výkr. části SO11-část stavební" |  | 1 | [13 empty] | VV | 2 | 2 | True | 1 | ROZPOCET
781 | K | 766049a | dtto,avšak montáž | ks | 1 |  | 0 |  |  |  | základní |  | 0 | 0 | 0 | 0 | 0 | 16 | K | 2 |  |  |  | ROZPOCET | 0 | 0 | 0 | 0 | 0 | 1 | 0 | 16 | -1289125982
782 | K | 766050 | Dodávka dveří vnitřních povrch HPL autom. otočných 900/1970mm bez PO | ks | 3 |  | 0 |  |  |  | základní |  | 0 | 0 | 0 | 0 | 0 | 16 | K | 2 |  |  |  | ROZPOCET | 0 | 0 | 0 | 0 | 0 | 1 | 0 | 16 | -2094590233
| VV |  | "schema D144" 3 "pol. odměřena ve výkr. části SO11-část stavební" |  | 3 | [13 empty] | VV | 2 | 2 | True | 1 | ROZPOCET
783 | K | 766050a | dtto,avšak montáž | ks | 3 |  | 0 |  |  |  | základní |  | 0 | 0 | 0 | 0 | 0 | 16 | K | 2 |  |  |  | ROZPOCET | 0 | 0 | 0 | 0 | 0 | 1 | 0 | 16 | 680483822
784 | K | 766051 | Dodávka dveří vnitřních povrch HPL bez PO autom. posuvných 900/1970mm | ks | 2 |  | 0 |  |  |  | základní |  | 0 | 0 | 0 | 0 | 0 | 16 | K | 2 |  |  |  | ROZPOCET | 0 | 0 | 0 | 0 | 0 | 1 | 0 | 16 | -1647643386
| VV |  | "schema D120" 2 "pol. odměřena ve výkr. části SO11-část stavební" |  | 2 | [13 empty] | VV | 2 | 2 | True | 1 | ROZPOCET
785 | K | 766051a | dtto,avšak montáž | ks | 2 |  | 0 |  |  |  | základní |  | 0 | 0 | 0 | 0 | 0 | 16 | K | 2 |  |  |  | ROZPOCET | 0 | 0 | 0 | 0 | 0 | 1 | 0 | 16 | -1218120237
786 | K | 766052 | Dodávka dveří vnitřních 1800/2100mm HPL EI 30 DP3 autom. otočné | ks | 1 |  | 0 |  |  |  | základní |  | 0 | 0 | 0 | 0 | 0 | 16 | K | 2 |  |  |  | ROZPOCET | 0 | 0 | 0 | 0 | 0 | 1 | 0 | 16 | 852334781
| VV |  | "schema D113" 1 "pol. odměřena ve výkr. části SO11-část stavební" |  | 1 | [13 empty] | VV | 2 | 2 | True | 1 | ROZPOCET
787 | K | 766052a | dtto,avšak montáž | ks | 1 |  | 0 |  |  |  | základní |  | 0 | 0 | 0 | 0 | 0 | 16 | K | 2 |  |  |  | ROZPOCET | 0 | 0 | 0 | 0 | 0 | 1 | 0 | 16 | 2140113361
788 | K | 766053 | Dodávka dveří dřevěných HPL bez PO autom. posuvné 1100/2100mm | ks | 1 |  | 0 |  |  |  | základní |  | 0 | 0 | 0 | 0 | 0 | 16 | K | 2 |  |  |  | ROZPOCET | 0 | 0 | 0 | 0 | 0 | 1 | 0 | 16 | 599184263
| VV |  | "schema D112" 1 "pol. odměřena ve výkr. části SO11-část stavební" |  | 1 | [13 empty] | VV | 2 | 2 | True | 1 | ROZPOCET
789 | K | 766053a | dtto,avšak montáž | ks | 1 |  | 0 |  |  |  | základní |  | 0 | 0 | 0 | 0 | 0 | 16 | K | 2 |  |  |  | ROZPOCET | 0 | 0 | 0 | 0 | 0 | 1 | 0 | 16 | 1777060524
790 | K | 766054 | Dodávka dveří dřevěných vnitřních povrch HPL bez PO posuvné 1100/1970mm | ks | 1 |  | 0 |  |  |  | základní |  | 0 | 0 | 0 | 0 | 0 | 16 | K | 2 |  |  |  | ROZPOCET | 0 | 0 | 0 | 0 | 0 | 1 | 0 | 16 | 1805338255
| VV |  | "schema D108" 1 "pol. odměřena ve výkr. části SO11-část stavební" |  | 1 | [13 empty] | VV | 2 | 2 | True | 1 | ROZPOCET
791 | K | 766054a | dtto,avšak montáž | ks | 1 |  | 0 |  |  |  | základní |  | 0 | 0 | 0 | 0 | 0 | 16 | K | 2 |  |  |  | ROZPOCET | 0 | 0 | 0 | 0 | 0 | 1 | 0 | 16 | 1115254770
793 | K | 766055 | Dodávka dveří dřevěných 1100/1970mm povrch HPL EW 15 DP3 otočné | ks | 1 |  | 0 |  |  |  | základní |  | 0 | 0 | 0 | 0 | 0 | 16 | K | 2 |  |  |  | ROZPOCET | 0 | 0 | 0 | 0 | 0 | 1 | 0 | 16 | 1692823062
| VV |  | "schema D93" 1 "pol. odměřena ve výkr. části SO11-část stavební" |  | 1 | [13 empty] | VV | 2 | 2 | True | 1 | ROZPOCET
794 | K | 766055a | dtto,avšak montáž | ks | 1 |  | 0 |  |  |  | základní |  | 0 | 0 | 0 | 0 | 0 | 16 | K | 2 |  |  |  | ROZPOCET | 0 | 0 | 0 | 0 | 0 | 1 | 0 | 16 | -1302087564
795 | K | 766056 | D+M dveře vnitřní dřevěné 1600/2100mm HPL z 1/3 zasklené EI 30 DP-C otočné | ks | 1 |  | 0 |  |  |  | základní |  | 0 | 0 | 0 | 0 | 0 | 16 | K | 2 |  |  |  | ROZPOCET | 0 | 0 | 0 | 0 | 0 | 1 | 0 | 16 | 692501571
| VV |  | "schema D47" 1 "pol. odměřena ve výkr. části SO11-část stavební" |  | 1 | [13 empty] | VV | 2 | 2 | True | 1 | ROZPOCET
796 | K | 766056a | dtto,avšak montáž | ks | 1 |  | 0 |  |  |  | základní |  | 0 | 0 | 0 | 0 | 0 | 16 | K | 2 |  |  |  | ROZPOCET | 0 | 0 | 0 | 0 | 0 | 1 | 0 | 16 | 1278778779
797 | K | 766057 | Dodávka dveří dřevěných vnitřních 1100/1970mm HPL bez PO z 1/3 zasklené autom. otočné | ks | 8 |  | 0 |  |  |  | základní |  | 0 | 0 | 0 | 0 | 0 | 16 | K | 2 |  |  |  | ROZPOCET | 0 | 0 | 0 | 0 | 0 | 1 | 0 | 16 | -162860564
| VV |  | "schema D46" 8 "pol. odměřena ve výkr. části SO11-část stavební" |  | 8 | [13 empty] | VV | 2 | 2 | True | 1 | ROZPOCET
798 | K | 766057a | dtto,avšak montáž | ks | 8 |  | 0 |  |  |  | základní |  | 0 | 0 | 0 | 0 | 0 | 16 | K | 2 |  |  |  | ROZPOCET | 0 | 0 | 0 | 0 | 0 | 1 | 0 | 16 | -1560180574
852 | K | 766058 | Dodávka dveří s olověnou vložkou 1100/1970mm | ks | 1 |  | 0 |  |  |  | základní |  | 0 | 0 | 0 | 0 | 0 | 16 | K | 2 |  |  |  | ROZPOCET | 0 | 0 | 0 | 0 | 0 | 1 | 0 | 16 | 1864395550
| VV |  | "schema č.D017" 1 "pol. odměřena ve výkr. části SO11-část stavební" |  | 1 | [13 empty] | VV | 2 | 2 | True | 1 | ROZPOCET
853 | K | 766058a | dtto,avšak montáž | ks | 1 |  | 0 |  |  |  | základní |  | 0 | 0 | 0 | 0 | 0 | 16 | K | 2 |  |  |  | ROZPOCET | 0 | 0 | 0 | 0 | 0 | 1 | 0 | 16 | 1984236345
854 | K | 766059 | D+M koordinátor zavírání dveří | ks | 33 |  | 0 |  |  |  | základní |  | 0 | 0 | 0 | 0 | 0 | 16 | K | 2 |  |  |  | ROZPOCET | 0 | 0 | 0 | 0 | 0 | 1 | 0 | 16 | -1338864241
| VV |  | 33 "pol. odměřena ve výkr. části SO11-část stavební" |  | 33 | [13 empty] | VV | 2 | 2 | True | 1 | ROZPOCET
855 | K | 766060 | Podříznutí dveří | ks | 187 |  | 0 |  |  |  | základní |  | 0 | 0 | 0 | 0 | 0 | 16 | K | 2 |  |  |  | ROZPOCET | 0 | 0 | 0 | 0 | 0 | 1 | 0 | 16 | -572903037
856 | K | 766061 | D+M elktromotorický zámek | ks | 80 |  | 0 |  |  |  | základní |  | 0 | 0 | 0 | 0 | 0 | 16 | K | 2 |  |  |  | ROZPOCET | 0 | 0 | 0 | 0 | 0 | 1 | 0 | 16 | 114567966
| VV |  | 80 "pol. odměřena ve výkr. části SO11-část stavební" |  | 80 | [13 empty] | VV | 2 | 2 | True | 1 | ROZPOCET
857 | K | 766062 | Zárubeň olověná do SDK 1100/2050mm bez PO tl. ostění 225mm | ks | 1 |  | 0 |  |  |  | základní |  | 0 | 0 | 0 | 0 | 0 | 16 | K | 2 |  |  |  | ROZPOCET | 0 | 0 | 0 | 0 | 0 | 1 | 0 | 16 | -863516715
| VV |  | "schema D22" 1 "pol. odměřena ve výkr. části SO11-část stavební" |  | 1 | [13 empty] | VV | 2 | 2 | True | 1 | ROZPOCET
858 | K | 766063 | Zárubeň olověná do SDK 800/1970mm bez PO tl. ostění 100mm | ks | 1 |  | 0 |  |  |  | základní |  | 0 | 0 | 0 | 0 | 0 | 16 | K | 2 |  |  |  | ROZPOCET | 0 | 0 | 0 | 0 | 0 | 1 | 0 | 16 | 2031050777
| VV |  | "schema D56" 1 "pol. odměřena ve výkr. části SO11-část stavební" |  | 1 | [13 empty] | VV | 2 | 2 | True | 1 | ROZPOCET
859 | K | 766064 | Zárubeň olověná do SDK 1200/1970mm bez PO tl. ostění 113mm | ks | 1 |  | 0 |  |  |  | základní |  | 0 | 0 | 0 | 0 | 0 | 16 | K | 2 |  |  |  | ROZPOCET | 0 | 0 | 0 | 0 | 0 | 1 | 0 | 16 | 1967524090
| VV |  | "schema D55" 1 "pol. odměřena ve výkr. části SO11-část stavební" |  | 1 | [13 empty] | VV | 2 | 2 | True | 1 | ROZPOCET
860 | K | 766065 | Zárubeň olověná do SDK 800/1970mm bez PO tl. ostění 113mm | ks | 6 |  | 0 |  |  |  | základní |  | 0 | 0 | 0 | 0 | 0 | 16 | K | 2 |  |  |  | ROZPOCET | 0 | 0 | 0 | 0 | 0 | 1 | 0 | 16 | 60072559
| VV |  | "schema D15,D54,D57" 6 "pol. odměřena ve výkr. části SO11-část stavební" |  | 6 | [13 empty] | VV | 2 | 2 | True | 1 | ROZPOCET
861 | K | 766066 | Zárubeň olověná do SDK 900/1970mm bez PO tl. ostění 125mm | ks | 1 |  | 0 |  |  |  | základní |  | 0 | 0 | 0 | 0 | 0 | 16 | K | 2 |  |  |  | ROZPOCET | 0 | 0 | 0 | 0 | 0 | 1 | 0 | 16 | -1130025278
| VV |  | "schema D18" 1 "pol. odměřena ve výkr. části SO11-část stavební" |  | 1 | [13 empty] | VV | 2 | 2 | True | 1 | ROZPOCET
875 | K | 766067 | D+M mechanický zámek | ks | 1 |  | 0 |  |  |  | základní |  | 0 | 0 | 0 | 0 | 0 | 16 | K | 2 |  |  |  | ROZPOCET | 0 | 0 | 0 | 0 | 0 | 1 | 0 | 16 | 177537702
876 | K | 766068 | D+M mechanický zámek s obyčejným klíčem | ks | 135 |  | 0 |  |  |  | základní |  | 0 | 0 | 0 | 0 | 0 | 16 | K | 2 |  |  |  | ROZPOCET | 0 | 0 | 0 | 0 | 0 | 1 | 0 | 16 | 1364278980
877 | K | 766069 | D+M WC zámek | ks | 45 |  | 0 |  |  |  | základní |  | 0 | 0 | 0 | 0 | 0 | 16 | K | 2 |  |  |  | ROZPOCET | 0 | 0 | 0 | 0 | 0 | 1 | 0 | 16 | 716354819
878 | K | 766070 | D+M požární konzole s koordinátorem | ks | 42 |  | 0 |  |  |  | základní |  | 0 | 0 | 0 | 0 | 0 | 16 | K | 2 |  |  |  | ROZPOCET | 0 | 0 | 0 | 0 | 0 | 1 | 0 | 16 | 130727609
879 | K | 766071 | D+M vačkový dveřní zavírač | ks | 72 |  | 0 |  |  |  | základní |  | 0 | 0 | 0 | 0 | 0 | 16 | K | 2 |  |  |  | ROZPOCET | 0 | 0 | 0 | 0 | 0 | 1 | 0 | 16 | -2009222957
887 | K | 766072 | Zárubeň ocelová do SDK bez PO 800/1970mm tl. ostění 100mm | ks | 59 |  | 0 |  |  |  | základní |  | 0 | 0 | 0 | 0 | 0 | 16 | K | 2 |  |  |  | ROZPOCET | 0 | 0 | 0 | 0 | 0 | 1 | 0 | 16 | -1168397825
| VV |  | "schema D04,D05" 59 "pol. odměřena ve výkr. části SO11-část stavební" |  | 59 | [13 empty] | VV | 2 | 2 | True | 1 | ROZPOCET
888 | K | 766073 | Zárubeň olověná do SDK 1100/1970mm bez PO tl. ostění 125mm | ks | 1 |  | 0 |  |  |  | základní |  | 0 | 0 | 0 | 0 | 0 | 16 | K | 2 |  |  |  | ROZPOCET | 0 | 0 | 0 | 0 | 0 | 1 | 0 | 16 | 864723082
| VV |  | "schema D17" 1 "pol. odměřena ve výkr. části SO11-část stavební" |  | 1 | [13 empty] | VV | 2 | 2 | True | 1 | ROZPOCET
889 | K | 766074 | Zárubeň olověná do SDK 800/1970mm bez PO tl. ostění 125mm | ks | 2 |  | 0 |  |  |  | základní |  | 0 | 0 | 0 | 0 | 0 | 16 | K | 2 |  |  |  | ROZPOCET | 0 | 0 | 0 | 0 | 0 | 1 | 0 | 16 | -1329689002
| VV |  | "schema D20" 2 "pol. odměřena ve výkr. části SO11-část stavební" |  | 2 | [13 empty] | VV | 2 | 2 | True | 1 | ROZPOCET
890 | K | 766075 | Zárubeň ocelová do SDK 1100/1970mm bez PO tl. ostění 150mm | ks | 21 |  | 0 |  |  |  | základní |  | 0 | 0 | 0 | 0 | 0 | 16 | K | 2 |  |  |  | ROZPOCET | 0 | 0 | 0 | 0 | 0 | 1 | 0 | 16 | -354164100
| VV |  | "schema D24,D25,D89,D91,D107,D108,D164,D165" 21 "pol. odměřena ve výkr. části SO11-část stavební" |  | 21 | [13 empty] | VV | 2 | 2 | True | 1 | ROZPOCET
891 | K | 766076 | Zárubeň ocelová do zdiva 1800/2100mm s PO 30 min. tl. ostění 150mm | ks | 6 |  | 0 |  |  |  | základní |  | 0 | 0 | 0 | 0 | 0 | 16 | K | 2 |  |  |  | ROZPOCET | 0 | 0 | 0 | 0 | 0 | 1 | 0 | 16 | -613733820
| VV |  | "schema D35,D40,D117" 6 "pol. odměřena ve výkr. části SO11-část stavební" |  | 6 | [13 empty] | VV | 2 | 2 | True | 1 | ROZPOCET
892 | K | 766077 | Zárubeň ocelová do zdiva 900/1970mm s PO 30 min. tl. ostění 200mm | ks | 2 |  | 0 |  |  |  | základní |  | 0 | 0 | 0 | 0 | 0 | 16 | K | 2 |  |  |  | ROZPOCET | 0 | 0 | 0 | 0 | 0 | 1 | 0 | 16 | -1252498208
| VV |  | "schema D42" 2 "pol. odměřena ve výkr. části SO11-část stavební" |  | 2 | [13 empty] | VV | 2 | 2 | True | 1 | ROZPOCET
893 | K | 766078 | Zárubeň ocelová do SDK 1000/1970mm s PO 30 min. tl. ostění 150mm | ks | 1 |  | 0 |  |  |  | základní |  | 0 | 0 | 0 | 0 | 0 | 16 | K | 2 |  |  |  | ROZPOCET | 0 | 0 | 0 | 0 | 0 | 1 | 0 | 16 | -35883483
| VV |  | "schema D153" 1 "pol. odměřena ve výkr. části SO11-část stavební" |  | 1 | [13 empty] | VV | 2 | 2 | True | 1 | ROZPOCET
894 | K | 766079 | "zárubeň ocelová do SDK 800/1970mm bez PO tl. ostění 125mm | ks | 1 |  | 0 |  |  |  | základní |  | 0 | 0 | 0 | 0 | 0 | 16 | K | 2 |  |  |  | ROZPOCET | 0 | 0 | 0 | 0 | 0 | 1 | 0 | 16 | 2019962111
| VV |  | "schema D21" 1 "pol. odměřena ve výkr. části SO11-část stavební" |  | 1 | [13 empty] | VV | 2 | 2 | True | 1 | ROZPOCET
895 | K | 766080 | Zárubeň ocelová do SDK 800/1970mm bez PO tl. ostění 112mm | ks | 1 |  | 0 |  |  |  | základní |  | 0 | 0 | 0 | 0 | 0 | 16 | K | 2 |  |  |  | ROZPOCET | 0 | 0 | 0 | 0 | 0 | 1 | 0 | 16 | -2116781404
| VV |  | "schema D53" 1 "pol. odměřena ve výkr. části SO11-část stavební" |  | 1 | [13 empty] | VV | 2 | 2 | True | 1 | ROZPOCET
896 | K | 766081 | Dodávka dveří vnitřních pozinkovaných plných hladkých 1600/2100mm s pož. odolností EW 30 DP3-C | ks | 1 |  | 0 |  |  |  | základní |  | 0 | 0 | 0 | 0 | 0 | 16 | K | 2 |  |  |  | ROZPOCET | 0 | 0 | 0 | 0 | 0 | 1 | 0 | 16 | 33293036
| VV |  | "schema D111" 1 "pol. odměřena ve výkr. části SO11-část stavební" |  | 1 | [13 empty] | VV | 2 | 2 | True | 1 | ROZPOCET
897 | K | 766082 | dtto.avšak montáž | ks | 1 |  | 0 |  |  |  | základní |  | 0 | 0 | 0 | 0 | 0 | 16 | K | 2 |  |  |  | ROZPOCET | 0 | 0 | 0 | 0 | 0 | 1 | 0 | 16 | -1335883779
898 | K | 766083 | Dodávka dveří vnitřních dřevěných plných hladkých 1200/1970mm bez PO | ks | 12 |  | 0 |  |  |  | základní |  | 0 | 0 | 0 | 0 | 0 | 16 | K | 2 |  |  |  | ROZPOCET | 0 | 0 | 0 | 0 | 0 | 1 | 0 | 16 | -1530127733
| VV |  | "schema D151" 12 "pol. odměřena ve výkr. části SO11-část stavební" |  | 12 | [13 empty] | VV | 2 | 2 | True | 1 | ROZPOCET
899 | K | 766084 | dtto,avšak montáž | ks | 12 |  | 0 |  |  |  | základní |  | 0 | 0 | 0 | 0 | 0 | 16 | K | 2 |  |  |  | ROZPOCET | 0 | 0 | 0 | 0 | 0 | 1 | 0 | 16 | 744227581
442 | K | 766660001 | Montáž dveřních křídel dřevěných nebo plastových otevíravých do ocelové zárubně povrchově upravených jednokřídlových, šířky do 800 mm | kus | 218 |  | 0 | CS ÚRS 2016 01 |  |  | základní |  | 0 | 0 | 0 | 0 | 0 | 16 | K | 2 |  |  |  | ROZPOCET | 0 | 0 | 0 | 0 | 0 | 1 | 0 | 16 | 307256223
| VV |  | "schema D02,D04,D05,D07,D09,D11,D21,D27-D29" | [15 empty] | VV | 2 | 1 | True | 0 | ROZPOCET
| VV |  | "D32,D53,D56,D57,D74,D80" 218 "pol. odměřena ve výkr. části SO11-část stavební" |  | 218 | [13 empty] | VV | 2 | 2 | True | 1 | ROZPOCET
443 | K | 766660002 | Montáž dveřních křídel dřevěných nebo plastových otevíravých do ocelové zárubně povrchově upravených jednokřídlových, šířky přes 800 mm | kus | 155 |  | 0 | CS ÚRS 2016 01 |  |  | základní |  | 0 | 0 | 0 | 0 | 0 | 16 | K | 2 |  |  |  | ROZPOCET | 0 | 0 | 0 | 0 | 0 | 1 | 0 | 16 | -839500248
| VV |  | "schema D01,D10,D26,D59,D60,D115,D126,D158,D166,D167" | [15 empty] | VV | 2 | 1 | True | 0 | ROZPOCET
| VV |  | "D03" 155 "pol. odměřena ve výkr. části SO11-část stavební" |  | 155 | [13 empty] | VV | 2 | 2 | True | 1 | ROZPOCET
444 | K | 766660011 | Montáž dveřních křídel dřevěných nebo plastových otevíravých do ocelové zárubně povrchově upravených dvoukřídlových, šířky do 1450 mm | kus | 16 |  | 0 | CS ÚRS 2016 01 |  |  | základní |  | 0 | 0 | 0 | 0 | 0 | 16 | K | 2 |  |  |  | ROZPOCET | 0 | 0 | 0 | 0 | 0 | 1 | 0 | 16 | 1593798840
| VV |  | "schema D58,D104,D125,D130,D168" 16 "pol. odměřena ve výkr. části SO11-část stavební" |  | 16 | [13 empty] | VV | 2 | 2 | True | 1 | ROZPOCET
445 | K | 766660012 | Montáž dveřních křídel dřevěných nebo plastových otevíravých do ocelové zárubně povrchově upravených dvoukřídlových, šířky přes 1450 mm | kus | 7 |  | 0 | CS ÚRS 2016 01 |  |  | základní |  | 0 | 0 | 0 | 0 | 0 | 16 | K | 2 |  |  |  | ROZPOCET | 0 | 0 | 0 | 0 | 0 | 1 | 0 | 16 | -16409069
| VV |  | "schema D13,D86,D90,D92,D109,D48" 7 "pol. odměřena ve výkr. části SO11-část stavební" |  | 7 | [13 empty] | VV | 2 | 2 | True | 1 | ROZPOCET
446 | K | 766660021 | Montáž dveřních křídel dřevěných nebo plastových otevíravých do ocelové zárubně protipožárních jednokřídlových, šířky do 800 mm | kus | 16 |  | 0 | CS ÚRS 2016 01 |  |  | základní |  | 0 | 0 | 0 | 0 | 0 | 16 | K | 2 |  |  |  | ROZPOCET | 0 | 0 | 0 | 0 | 0 | 1 | 0 | 16 | -1043220305
| VV |  | "schema D77,D78,D63,D67,D147,D79,D118,D154" 16 "pol. odměřena ve výkr. části SO11-část stavební" |  | 16 | [13 empty] | VV | 2 | 2 | True | 1 | ROZPOCET
447 | K | 766660022 | Montáž dveřních křídel dřevěných nebo plastových otevíravých do ocelové zárubně protipožárních jednokřídlových, šířky přes 800 mm | kus | 87 |  | 0 | CS ÚRS 2016 01 |  |  | základní |  | 0 | 0 | 0 | 0 | 0 | 16 | K | 2 |  |  |  | ROZPOCET | 0 | 0 | 0 | 0 | 0 | 1 | 0 | 16 | 1699197035
| VV |  | "schema D39,D65,D82,D94,D99,D148,D169,D61,D62,D43" | [15 empty] | VV | 2 | 1 | True | 0 | ROZPOCET
| VV |  | "D50,D44,D51,D66,D116,D124" 87 "pol. odměřena ve výkr. části SO11-část stavební" |  | 87 | [13 empty] | VV | 2 | 2 | True | 1 | ROZPOCET
448 | K | 766660031 | Montáž dveřních křídel dřevěných nebo plastových otevíravých do ocelové zárubně protipožárních dvoukřídlových jakékoliv šířky | kus | 14 |  | 0 | CS ÚRS 2016 01 |  |  | základní |  | 0 | 0 | 0 | 0 | 0 | 16 | K | 2 |  |  |  | ROZPOCET | 0 | 0 | 0 | 0 | 0 | 1 | 0 | 16 | 1702279319
| VV |  | "schema D35,D38,D40ůD75,D83,D84,D37,D41,D159,D155" 14 "pol. odměřena ve výkr. části SO11-část stavební" |  | 14 | [13 empty] | VV | 2 | 2 | True | 1 | ROZPOCET
| VV |  | " | [15 empty] | VV | 2 | 1 | True | 0 | ROZPOCET
449 | K | 998766204 | Přesun hmot pro konstrukce truhlářské stanovený procentní sazbou z ceny vodorovná dopravní vzdálenost do 50 m v objektech výšky přes 24 do 36 m | % |  |  | 0 | CS ÚRS 2016 01 |  |  | základní |  | 0 | 0 | 0 | 0 | 0 | 16 | K | 2 |  |  |  | ROZPOCET | 0 | 0 | 0 | 0 | 0 | 1 | 0 | 16 | 307045358
| D | 767 | Konstrukce zámečnické |  |  |  | 0 | [5 empty] | 0 |  | 0.68134 |  | 0 | 2 | D | 1 |  |  |  | ROZPOCET | [6 empty] | 0
450 | K | 767001 | Dodávka prvků kotvení rámů z válc. profilů vč. nátěru | kg | 1108.285 |  | 0 |  |  |  | základní |  | 0 | 0 | 0 | 0 | 0 | 16 | K | 2 |  |  |  | ROZPOCET | 0 | 0 | 0 | 0 | 0 | 1 | 0 | 16 | 978008932
| VV |  | "1NP" 563,23*1,08 |  | 608.288 | [13 empty] | VV | 2 | 2 | True | 0 | ROZPOCET
| VV |  | "2NP" 462,96*1,08 |  | 499.997 | [13 empty] | VV | 2 | 2 | True | 0 | ROZPOCET
| VV |  | Součet "pol. odměřena ve výkr. části SO11-část stavební" |  | 1108.285 | [13 empty] | VV | 2 | 4 | True | 1 | ROZPOCET
451 | K | 767002 | Dodávka ocelové konstrukce rámů a trapézového plechu nadzemního koridoru A-K vč. nátěru | kg | 37810.8 |  | 0 |  |  |  | základní |  | 0 | 0 | 0 | 0 | 0 | 16 | K | 2 |  |  |  | ROZPOCET | 0 | 0 | 0 | 0 | 0 | 1 | 0 | 16 | -2029900698
| VV |  | 35010*1,08 "pol. odměřena ve výkr. části SO11-část stavební" |  | 37810.8 | [13 empty] | VV | 2 | 2 | True | 1 | ROZPOCET
452 | K | 767003 | dtto,avšak montáž | kg | 37810.8 |  | 0 |  |  |  | základní |  | 0 | 0 | 0 | 0 | 0 | 16 | K | 2 |  |  |  | ROZPOCET | 0 | 0 | 0 | 0 | 0 | 1 | 0 | 16 | -998317201
454 | K | 767005 | Dodávka svařované konstrukce zábradlí z jakl. profilů 40/40/2 a 60/40/2 vč. žárového zinkování | kg | 47 |  | 0 |  |  |  | základní |  | 0 | 0 | 0 | 0 | 0 | 16 | K | 2 |  |  |  | ROZPOCET | 0 | 0 | 0 | 0 | 0 | 1 | 0 | 16 | -1125268933
| VV |  | "schema ZA 03,04" 23,5*2 "pol. odměřena ve výkr. části SO11-část stavební" |  | 47 | [13 empty] | VV | 2 | 2 | True | 1 | ROZPOCET
455 | K | 767006 | Dodávka svařované konstrukce madla z jaklů 40/40/2 a krček 20/20/2 vč. žárového zinkování | kg | 69.8 |  | 0 |  |  |  | základní |  | 0 | 0 | 0 | 0 | 0 | 16 | K | 2 |  |  |  | ROZPOCET | 0 | 0 | 0 | 0 | 0 | 1 | 0 | 16 | -1032864912
| VV |  | "schema ZA05-ZA08" 10,5+11,3+23,5+24,5 "pol. odměřena ve výkr. části SO11-část stavební" |  | 69.8 | [13 empty] | VV | 2 | 2 | True | 1 | ROZPOCET
456 | K | 767007 | Dodávka svařované konstrukce pororoštu na L 60/60/5 žárově zinkováno | kg | 344.6 |  | 0 |  |  |  | základní |  | 0 | 0 | 0 | 0 | 0 | 16 | K | 2 |  |  |  | ROZPOCET | 0 | 0 | 0 | 0 | 0 | 1 | 0 | 16 | -961189749
| VV |  | (106,0+66,3)*2 "pol. odměřena ve výkr. části SO11-část stavební" |  | 344.6 | [13 empty] | VV | 2 | 2 | True | 1 | ROZPOCET
457 | K | 767008 | D+M předsazená fasáda s průhlednou výplní trojvrsvou kotvení do ocelové konstrukce | m2 | 73.05 |  | 0 |  |  |  | základní |  | 0 | 0 | 0 | 0 | 0 | 16 | K | 2 |  |  |  | ROZPOCET | 0 | 0 | 0 | 0 | 0 | 1 | 0 | 16 | 1953029835
| VV |  | "koridor A01" 8,9*1,0+14,2*1,9+9,0*0,9+15,3*1,9 "pol. odměřena ve výkr. části SO11-část stavební" |  | 73.05 | [13 empty] | VV | 2 | 2 | True | 1 | ROZPOCET
458 | K | 767009 | dtto,avšak s barevnou výplní | m2 | 112.458 |  | 0 |  |  |  | základní |  | 0 | 0 | 0 | 0 | 0 | 16 | K | 2 |  |  |  | ROZPOCET | 0 | 0 | 0 | 0 | 0 | 1 | 0 | 16 | 1554625120
| VV |  | "koridor-A02" 7,8*2*0,98+14,2*3,15+15,2*1,725+15,2*1,725 "pol. odměřena ve výkr. části SO11-část stavební" |  | 112.458 | [13 empty] | VV | 2 | 2 | True | 1 | ROZPOCET
459 | K | 767010 | Dodávka ocelového točitého schodiště z ocelových prvků žárově zinkováno vč. zábradlí | kg | 2418.12 |  | 0 |  |  |  | základní |  | 0 | 0 | 0 | 0 | 0 | 16 | K | 2 |  |  |  | ROZPOCET | 0 | 0 | 0 | 0 | 0 | 1 | 0 | 16 | -2038021270
| VV |  | "výkres D.11.2.15" 2239,0*1,08 "pol. odměřena ve výkr. části SO11-část stavební" |  | 2418.12 | [13 empty] | VV | 2 | 2 | True | 1 | ROZPOCET
470 | K | 767011 | D+M rozvaděčová dvířka s pož. odolností EI 30 DP1 | ks | 10 |  | 0 |  |  |  | základní |  | 0 | 0 | 0 | 0 | 0 | 16 | K | 2 |  |  |  | ROZPOCET | 0 | 0 | 0 | 0 | 0 | 1 | 0 | 16 | 732858403
| VV |  | "schema KO02" 10 "pol. odměřena ve výkr. části SO11-část stavební" |  | 10 | [13 empty] | VV | 2 | 2 | True | 1 | ROZPOCET
472 | K | 767012 | D+M nadzemní škrabadlo na obuv 540/160mm kartáčovaná nerez | ks | 5 |  | 0 |  |  |  | základní |  | 0 | 0 | 0 | 0 | 0 | 16 | K | 2 |  |  |  | ROZPOCET | 0 | 0 | 0 | 0 | 0 | 1 | 0 | 16 | -515168819
| VV |  | "schema KO17" 5 "pol. odměřena ve výkr. části SO11-část stavební" |  | 5 | [13 empty] | VV | 2 | 2 | True | 1 | ROZPOCET
473 | K | 767013 | Dodávka venkovních žaluzií s hliníkovými lamelami C80 vč. kotvících prvků | m2 | 1827.39 |  | 0 |  |  |  | základní |  | 0 | 0 | 0 | 0 | 0 | 16 | K | 2 |  |  |  | ROZPOCET | 0 | 0 | 0 | 0 | 0 | 1 | 0 | 16 | -1632401303
| VV |  | "schema KŽ01,10-15,29-34,45-50,58-63,84-90,103-108" | [15 empty] | VV | 2 | 1 | True | 0 | ROZPOCET
| VV |  | 1,8*1,9*5+3,8*2,8*2+1,8*1,9*2+11,05*2,1+10,235*2,1+14,4*2,1+8,8*2,1+3,41*2,0+3,57*2,35 |  | 153.848 | [13 empty] | VV | 2 | 2 | True | 0 | ROZPOCET
| VV |  | 3,86*2,35+3,47*2,35+8,8*1,9*6+4,04*2,0+25,445*1,9*2+44,42*1,9*2+21,585*1,9*3+3,6*1,9*3 |  | 534.667 | [13 empty] | VV | 2 | 2 | True | 0 | ROZPOCET
| VV |  | 3,275*1,9*4+6,62*1,9*2+21,445*1,9*2+9,037*1,9*3+21,6*1,9*3+9,45*1,9*3+40,63*1,9*3 |  | 591.624 | [13 empty] | VV | 2 | 2 | True | 0 | ROZPOCET
| VV |  | 5,585*1,9*4+4,0*2,8*4+12,0*1,9*2+10,245*1,9+12,8*1,9+5,08*1,9+7,2*1,9+17,63*1,9+6,35*1,9 |  | 245.526 | [13 empty] | VV | 2 | 2 | True | 0 | ROZPOCET
| VV |  | 6,55*1,9*2+16,175*1,9+8,0*1,9 |  | 70.823 | [13 empty] | VV | 2 | 2 | True | 0 | ROZPOCET
| VV |  | 230,902 "změněno na základě požadavku zadavatele" |  | 230.902 | [13 empty] | VV | 2 | 2 | True | 0 | ROZPOCET
| VV |  | Součet "pol. odměřena ve výkr. části SO11-část stavební" |  | 1827.39 | [13 empty] | VV | 2 | 4 | True | 1 | ROZPOCET
474 | K | 767013a | dtto,avšak montáž | m2 | 1827.39 |  | 0 |  |  |  | základní |  | 0 | 0 | 0 | 0 | 0 | 16 | K | 2 |  |  |  | ROZPOCET | 0 | 0 | 0 | 0 | 0 | 1 | 0 | 16 | 290292459
| VV |  | 1827,39 "pol. odměřena ve výkr. části SO11-část stavební" |  | 1827.39 | [13 empty] | VV | 2 | 2 | True | 1 | ROZPOCET
475 | K | 767014 | Dodávka meziskelních hliníkových žaluzií ve vysokopevnostním hliníkovém rámečku | m2 | 119.6 |  | 0 |  |  |  | základní |  | 0 | 0 | 0 | 0 | 0 | 16 | K | 2 |  |  |  | ROZPOCET | 0 | 0 | 0 | 0 | 0 | 1 | 0 | 16 | 59526278
| VV |  | "schema KŽ03,KŽ 109-126" 119,6 "pol. odměřena ve výkr. části SO11-část stavební" |  | 119.6 | [13 empty] | VV | 2 | 2 | True | 1 | ROZPOCET
476 | K | 767014a | dtto,avšak montáž | m2 | 119.6 |  | 0 |  |  |  | základní |  | 0 | 0 | 0 | 0 | 0 | 16 | K | 2 |  |  |  | ROZPOCET | 0 | 0 | 0 | 0 | 0 | 1 | 0 | 16 | 923808856
477 | K | 767015 | Dodávka zatemnění světlíků a oken z interiéru -horizontální stropní roleta látková rám ze 2 kazet a bočních vodících lišt | m2 | 936.122 |  | 0 |  |  |  | základní |  | 0 | 0 | 0 | 0 | 0 | 16 | K | 2 |  |  |  | ROZPOCET | 0 | 0 | 0 | 0 | 0 | 1 | 0 | 16 | 1603134495
| VV |  |  |  | 0 | [13 empty] | VV | 2 | 2 | False | 0 | ROZPOCET
| VV |  | 5,05*1,9+1,925*1,9+1,26*1,9+5,0*2,1+1,55*2,1+3,4*2,1+2,525*2,1+2,25*2,1+2,25*2,1+4,65*2,1 |  | 61.059 | [13 empty] | VV | 2 | 2 | True | 0 | ROZPOCET
| VV |  | 3,175*2,1*2+2,285*2,1+2,625*2,1*2+2,65*2,1*2+1,75*2,1+4,7*2,1+5,1*1,9*2+4,875*1,9 |  | 82.476 | [13 empty] | VV | 2 | 2 | True | 0 | ROZPOCET
| VV |  | 2,525*1,9+2,525*1,9*2+2,0*1,9*2+2,65*1,9*15+2,55*1,9+1,665*1,9+2,55*1,9*2+3,6*1,9*3 |  | 135.736 | [13 empty] | VV | 2 | 2 | True | 0 | ROZPOCET
| VV |  | 4,65*1,9*4+6,7*1,9*3+1,825*1,9+2,675*1,9+2,4*1,9*5+5,475*1,9*4+2,375*1,9+2,9*1,9+4,45*1,9 |  | 164.968 | [13 empty] | VV | 2 | 2 | True | 0 | ROZPOCET
| VV |  | 3,46*2,8+2,075*1,9+2,9*1,9*2+2,05*1,9+4,875*1,9+6,7*1,9*2+5,2*1,9+5,45*1,9+5,45*1,9 |  | 93.858 | [13 empty] | VV | 2 | 2 | True | 0 | ROZPOCET
| VV |  | 2,65*2,8*2+3,26*1,9+3,275*1,9+3,325*1,9*2+3,1*1,9+3,485*1,9*2+3,24*1,9+4,125*1,9+1,175*1,9 |  | 75.251 | [13 empty] | VV | 2 | 2 | True | 0 | ROZPOCET
| VV |  | 2,5*1,9*2+4,65*1,9*3+3,2*1,9*2+2,325*1,9+1,285*1,9+3,25*1,9*5+2,275*1,9+3,125*1,9*2 |  | 102.097 | [13 empty] | VV | 2 | 2 | True | 0 | ROZPOCET
| VV |  | 2,5*1,9*4+1,775*1,9+1,25*1,9+2,75*1,9*3+5,45*1,9*4+2,8*1,9+5,975*1,9+1,9*1,9+1,275*1,9 |  | 104.548 | [13 empty] | VV | 2 | 2 | True | 0 | ROZPOCET
| VV |  | 2,825*1,9+1,375*1,9+4,375*1,9+3,325*1,9+3,175*1,9+3,8*1,9+2,1*1,9+2,85*1,9+4,3*1,9 |  | 53.438 | [13 empty] | VV | 2 | 2 | True | 0 | ROZPOCET
| VV |  | 0,825*1,9*2+4,175*1,9+3,15*1,9+2,385*1,9+3,575*1,9+4,325*1,9*2+1,5*1,9*2+1,5*1,9+1,75*1,9 |  | 56.687 | [13 empty] | VV | 2 | 2 | True | 0 | ROZPOCET
| VV |  | 3,16*1,9 |  | 6.004 | [13 empty] | VV | 2 | 2 | True | 0 | ROZPOCET
| VV |  | Součet "pol. odměřena ve výkr. části SO11-část stavební" |  | 936.122 | [13 empty] | VV | 2 | 4 | True | 1 | ROZPOCET
478 | K | 767015a | dtto,avšak montáž | m2 | 936.122 |  | 0 |  |  |  | základní |  | 0 | 0 | 0 | 0 | 0 | 16 | K | 2 |  |  |  | ROZPOCET | 0 | 0 | 0 | 0 | 0 | 1 | 0 | 16 | -1752888681
479 | K | 767016 | Dodávka meziskelní olověné žaluzie v hliníkovém rámečku s olověnými lamelami | m2 | 5.4 |  | 0 |  |  |  | základní |  | 0 | 0 | 0 | 0 | 0 | 16 | K | 2 |  |  |  | ROZPOCET | 0 | 0 | 0 | 0 | 0 | 1 | 0 | 16 | 1951562439
| VV |  | "schema KŽ 02" 5,4 "pol. odměřena ve výkr. části SO11-část stavební" |  | 5.4 | [13 empty] | VV | 2 | 2 | True | 1 | ROZPOCET
883 | K | 7670163 | D+M systém pro autom. posuv dveří požárních | ks | 8 |  | 0 |  |  |  | základní |  | 0 | 0 | 0 | 0 | 0 | 16 | K | 2 |  |  |  | ROZPOCET | 0 | 0 | 0 | 0 | 0 | 1 | 0 | 16 | -1137923377
480 | K | 767016a | dtto,avšak montáž | m2 | 5.4 |  | 0 |  |  |  | základní |  | 0 | 0 | 0 | 0 | 0 | 16 | K | 2 |  |  |  | ROZPOCET | 0 | 0 | 0 | 0 | 0 | 1 | 0 | 16 | 1379980181
| VV |  | 5,4 "pol. odměřena ve výkr. části SO11-část stavební" |  | 5.4 | [13 empty] | VV | 2 | 2 | True | 1 | ROZPOCET
481 | K | 767017 | Dodávka oken hliníkových profil 75mm metalický lak izolační dvojsklo sklem Connex vč. kování | m2 | 1944.823 |  | 0 |  |  |  | základní |  | 0 | 0 | 0 | 0 | 0 | 16 | K | 2 |  |  |  | ROZPOCET | 0 | 0 | 0 | 0 | 0 | 1 | 0 | 16 | 861385616
| VV |  | 1944,823 "pol. odměřena ve výkr. části SO11-část stavební" |  | 1944.823 | [13 empty] | VV | 2 | 2 | True | 1 | ROZPOCET
482 | K | 767018 | Dodávka dveří hliníkových s nadsvětlíkem a pevnými bočními díly izolační dvojsklo Connex vč. kování | m2 | 39.096 |  | 0 |  |  |  | základní |  | 0 | 0 | 0 | 0 | 0 | 16 | K | 2 |  |  |  | ROZPOCET | 0 | 0 | 0 | 0 | 0 | 1 | 0 | 16 | 287170454
| VV |  | "schema K030,60,61,93,94,100-102" 1,85*2,8+2,4*3,0+1,6*3,0+3,45*3,0+2,0*3,0 |  | 33.53 | [13 empty] | VV | 2 | 2 | True | 0 | ROZPOCET
| VV |  | 0,8*1,97+0,9*2,1+1,0*2,1 |  | 5.566 | [13 empty] | VV | 2 | 2 | True | 0 | ROZPOCET
| VV |  | Součet "pol. odměřena ve výkr. části SO11-část stavební" |  | 39.096 | [13 empty] | VV | 2 | 4 | True | 1 | ROZPOCET
716 | K | 767018a | dtto,avšak s pož. odolností EI 30 DP1-C-S | m2 | 7.54 |  | 0 |  |  |  | základní |  | 0 | 0 | 0 | 0 | 0 | 16 | K | 2 |  |  |  | ROZPOCET | 0 | 0 | 0 | 0 | 0 | 1 | 0 | 16 | -675080640
| VV |  | "schema č.K 0105,0106" 1,1*2,6+1,8*2,6 "pol. odměřena ve výkr. části SO11-část stavební" |  | 7.54 | [13 empty] | VV | 2 | 2 | True | 1 | ROZPOCET
717 | K | 767018b | Montáž dveří hliníkových s nadsvětlíkem | m2 | 39.096 |  | 0 |  |  |  | základní |  | 0 | 0 | 0 | 0 | 0 | 16 | K | 2 |  |  |  | ROZPOCET | 0 | 0 | 0 | 0 | 0 | 1 | 0 | 16 | 1868205151
718 | K | 767018c | dtto,avšak protipožárních | m2 | 7.54 |  | 0 |  |  |  | základní |  | 0 | 0 | 0 | 0 | 0 | 16 | K | 2 |  |  |  | ROZPOCET | 0 | 0 | 0 | 0 | 0 | 1 | 0 | 16 | -1011153142
483 | K | 767019 | D+M ztužující profil pro založenídlažby z L 80/60/3mm | kg | 32.562 |  | 0 |  |  |  | základní |  | 0 | 0 | 0 | 0 | 0 | 16 | K | 2 |  |  |  | ROZPOCET | 0 | 0 | 0 | 0 | 0 | 1 | 0 | 16 | 50710403
| VV |  | "schema KL 34-36" ( 1,7+2,0+1,5*2)*4,5*1,08 "pol. odměřena ve výkr. části SO11-část stavební" |  | 32.562 | [13 empty] | VV | 2 | 2 | True | 1 | ROZPOCET
484 | K | 767021 | Dodávka prosklené stěny vnitřní požární odolnost EW 45 DP 1-C vč. kování 1900/2600mm s dveřmi 2kř. automatickými s nadsvětlíkem | ks | 1 |  | 0 |  |  |  | základní |  | 0 | 0 | 0 | 0 | 0 | 16 | K | 2 |  |  |  | ROZPOCET | 0 | 0 | 0 | 0 | 0 | 1 | 0 | 16 | 1930217954
| VV |  | "schema ZA01" 1 "pol. odměřena ve výkr. části SO11-část stavební" |  | 1 | [13 empty] | VV | 2 | 2 | True | 1 | ROZPOCET
485 | K | 767022 | dtto,avšak nepožární kotvení do SDK sklo bezpečnostní čiré vrstvené 1900/2400mm vč. kování | ks | 4 |  | 0 |  |  |  | základní |  | 0 | 0 | 0 | 0 | 0 | 16 | K | 2 |  |  |  | ROZPOCET | 0 | 0 | 0 | 0 | 0 | 1 | 0 | 16 | 135347998
| VV |  | "schema ZA02" 4 "pol. odměřena ve výkr. části SO11-část stavební" |  | 4 | [13 empty] | VV | 2 | 2 | True | 1 | ROZPOCET
486 | K | 767023 | Dodávka interiérová stěna požární EI 45 DP1-C-S 1900/2400mm s nadsvětlíkem do SDK s autom. 2kř. dveřmi vč. kování | ks | 1 |  | 0 |  |  |  | základní |  | 0 | 0 | 0 | 0 | 0 | 16 | K | 2 |  |  |  | ROZPOCET | 0 | 0 | 0 | 0 | 0 | 1 | 0 | 16 | -964572798
| VV |  | "schema ZA03" 1 "pol. odměřena ve výkr. části SO11-část stavební" |  | 1 | [13 empty] | VV | 2 | 2 | True | 1 | ROZPOCET
487 | K | 767024 | Dodávka interierové stěny s požární odolností EI 30 DP1-C-S s nadsvětlíkem do SDK s autom. dveřmi vč. kování | ks | 7 |  | 0 |  |  |  | základní |  | 0 | 0 | 0 | 0 | 0 | 16 | K | 2 |  |  |  | ROZPOCET | 0 | 0 | 0 | 0 | 0 | 1 | 0 | 16 | -727379169
| VV |  | "schema ZA04" 7 "pol. odměřena ve výkr. části SO11-část stavební" |  | 7 | [13 empty] | VV | 2 | 2 | True | 1 | ROZPOCET
488 | K | 767025 | Dodávka stěny vnitřní prosklené s autom. dveřmi 2kř. s nadsvětlíkem sklo bezpečnostní čiré vč. kování 1700/2400mm | ks | 11 |  | 0 |  |  |  | základní |  | 0 | 0 | 0 | 0 | 0 | 16 | K | 2 |  |  |  | ROZPOCET | 0 | 0 | 0 | 0 | 0 | 1 | 0 | 16 | 1140849447
| VV |  | "schema ZA05" 11 "pol. odměřena ve výkr. části SO11-část stavební" |  | 11 | [13 empty] | VV | 2 | 2 | True | 1 | ROZPOCET
489 | K | 767026 | dtto,avšak s pož. odolností EI 30 DP1-C-S 1900/2400mm | ks | 6 |  | 0 |  |  |  | základní |  | 0 | 0 | 0 | 0 | 0 | 16 | K | 2 |  |  |  | ROZPOCET | 0 | 0 | 0 | 0 | 0 | 1 | 0 | 16 | -1527763534
| VV |  | "schema ZA06" 6 "pol. odměřena ve výkr. části SO11-část stavební" |  | 6 | [13 empty] | VV | 2 | 2 | True | 1 | ROZPOCET
490 | K | 767027 | Dodávka interier. stěny prosklené s dveřmi autom. 2kř. vč. kování 1900/2200 mm sklo bezpečnostní čiré | ks | 1 |  | 0 |  |  |  | základní |  | 0 | 0 | 0 | 0 | 0 | 16 | K | 2 |  |  |  | ROZPOCET | 0 | 0 | 0 | 0 | 0 | 1 | 0 | 16 | -2066228780
| VV |  | "schema ZA07" 1 "pol. odměřena ve výkr. části SO11-část stavební" |  | 1 | [13 empty] | VV | 2 | 2 | True | 1 | ROZPOCET
491 | K | 767028 | Dodávka oken pozorovacích hliník sklo bezpečnostní čiré vrstvené vč. kování a magnetické žaluzie | m2 | 1.575 |  | 0 |  |  |  | základní |  | 0 | 0 | 0 | 0 | 0 | 16 | K | 2 |  |  |  | ROZPOCET | 0 | 0 | 0 | 0 | 0 | 1 | 0 | 16 | 322251611
| VV |  | "schema ZA08" 1,05*1,5 "pol. odměřena ve výkr. části SO11-část stavební" |  | 1.575 | [13 empty] | VV | 2 | 2 | True | 1 | ROZPOCET
492 | K | 767029 | dtto,avšak zasklení sklem olověným čirým tl.1,5mm | m2 | 5.4 |  | 0 |  |  |  | základní |  | 0 | 0 | 0 | 0 | 0 | 16 | K | 2 |  |  |  | ROZPOCET | 0 | 0 | 0 | 0 | 0 | 1 | 0 | 16 | 1639723472
| VV |  | "schema ZA09,ZA10" 1,2*1,5+1,2*1,5*2 "pol. odměřena ve výkr. části SO11-část stavební" |  | 5.4 | [13 empty] | VV | 2 | 2 | True | 1 | ROZPOCET
493 | K | 767030 | Dodávka inter. prosklené stěny s dveřmi otočnými 2kř. s nadsvětlíkem sklo bezpečnostní čiré vč. kování 3400/2600mm | ks | 1 |  | 0 |  |  |  | základní |  | 0 | 0 | 0 | 0 | 0 | 16 | K | 2 |  |  |  | ROZPOCET | 0 | 0 | 0 | 0 | 0 | 1 | 0 | 16 | -1580053951
| VV |  | "schema ZA11" 1 "pol. odměřena ve výkr. části SO11-část stavební" |  | 1 | [13 empty] | VV | 2 | 2 | True | 1 | ROZPOCET
494 | K | 767031 | Dodávka prosklené stěny vnitřní požární EI30 DP1-C-S vč. kování 5450/2600mm s nadsvětlíkem do SDK s autom. dveřmi2kř. vč. kování | ks | 1 |  | 0 |  |  |  | základní |  | 0 | 0 | 0 | 0 | 0 | 16 | K | 2 |  |  |  | ROZPOCET | 0 | 0 | 0 | 0 | 0 | 1 | 0 | 16 | -1440286001
| VV |  | "schema ZA12" 1 "pol. odměřena ve výkr. části SO11-část stavební" |  | 1 | [13 empty] | VV | 2 | 2 | True | 1 | ROZPOCET
495 | K | 767032 | Dodávka prosklené srěny vnitřní s automat. dveřmi posuvnými vč. kování sklo bezpečnostní čiré vrstvené 7145/2600mm | ks | 1 |  | 0 |  |  |  | základní |  | 0 | 0 | 0 | 0 | 0 | 16 | K | 2 |  |  |  | ROZPOCET | 0 | 0 | 0 | 0 | 0 | 1 | 0 | 16 | 1773086298
| VV |  | "schema ZA13" 1 "pol. odměřena ve výkr. části SO11-část stavební" |  | 1 | [13 empty] | VV | 2 | 2 | True | 1 | ROZPOCET
496 | K | 767033 | Dodávka interiér. stěny prosklené sklo bezpečnostní vč. kování 3460/2600mm | ks | 1 |  | 0 |  |  |  | základní |  | 0 | 0 | 0 | 0 | 0 | 16 | K | 2 |  |  |  | ROZPOCET | 0 | 0 | 0 | 0 | 0 | 1 | 0 | 16 | 1046970922
| VV |  | "schema ZA14" 1 "pol. odměřena ve výkr. části SO11-část stavební" |  | 1 | [13 empty] | VV | 2 | 2 | True | 1 | ROZPOCET
497 | K | 767034 | Dodávka prosklené stěny s automat. dveřmi s nadsvětlíkem 3650/2600mm sklo bezpečn. čiré vč. kování | ks | 1 |  | 0 |  |  |  | základní |  | 0 | 0 | 0 | 0 | 0 | 16 | K | 2 |  |  |  | ROZPOCET | 0 | 0 | 0 | 0 | 0 | 1 | 0 | 16 | 1056495862
| VV |  | "schema ZA15" 1 "pol. odměřena ve výkr. části SO11-část stavební" |  | 1 | [13 empty] | VV | 2 | 2 | True | 1 | ROZPOCET
498 | K | 767035 | dtto,avšak 1700/2600mm | ks | 3 |  | 0 |  |  |  | základní |  | 0 | 0 | 0 | 0 | 0 | 16 | K | 2 |  |  |  | ROZPOCET | 0 | 0 | 0 | 0 | 0 | 1 | 0 | 16 | 883536645
| VV |  | "schema ZA16" 3 "pol. odměřena ve výkr. části SO11-část stavební" |  | 3 | [13 empty] | VV | 2 | 2 | True | 1 | ROZPOCET
499 | K | 767036 | Dodávka prokládacího okna do sterilizace posuvné vertikální 850/700mm al profily s nerez profily vč. kování | ks | 1 |  | 0 |  |  |  | základní |  | 0 | 0 | 0 | 0 | 0 | 16 | K | 2 |  |  |  | ROZPOCET | 0 | 0 | 0 | 0 | 0 | 1 | 0 | 16 | 2067047047
| VV |  | "schema ZA17" 1 "pol. odměřena ve výkr. části SO11-část stavební" |  | 1 | [13 empty] | VV | 2 | 2 | True | 1 | ROZPOCET
500 | K | 767037 | Dodávka inter. prosklené stěny s automat. dveřmi s pož. odolností EI 30 DP1-C-S vč. kování 3500/2600mm | ks | 1 |  | 0 |  |  |  | základní |  | 0 | 0 | 0 | 0 | 0 | 16 | K | 2 |  |  |  | ROZPOCET | 0 | 0 | 0 | 0 | 0 | 1 | 0 | 16 | 1502243474
| VV |  | "schema ZA18" 1 "pol. odměřena ve výkr. části SO11-část stavební" |  | 1 | [13 empty] | VV | 2 | 2 | True | 1 | ROZPOCET
501 | K | 767038 | dtto,avšak 1900/2600mm | ks | 1 |  | 0 |  |  |  | základní |  | 0 | 0 | 0 | 0 | 0 | 16 | K | 2 |  |  |  | ROZPOCET | 0 | 0 | 0 | 0 | 0 | 1 | 0 | 16 | -1074544057
| VV |  | "schema ZA19" 1 "pol. odměřena ve výkr. části SO11-část stavební" |  | 1 | [13 empty] | VV | 2 | 2 | True | 1 | ROZPOCET
502 | K | 767039 | dtto,avšak 1900/2400mm dveře otočné 2kř. | ks | 6 |  | 0 |  |  |  | základní |  | 0 | 0 | 0 | 0 | 0 | 16 | K | 2 |  |  |  | ROZPOCET | 0 | 0 | 0 | 0 | 0 | 1 | 0 | 16 | -884694896
| VV |  | "schema ZA19A" 6 "pol. odměřena ve výkr. části SO11-část stavební" |  | 6 | [13 empty] | VV | 2 | 2 | True | 1 | ROZPOCET
503 | K | 767040 | Dodávka inter. stěny prosklené s dveřmi otočnými 2kř. s nadsvětlíkem vč. kování sklo bezpečnostní 1900/2400mm | ks | 2 |  | 0 |  |  |  | základní |  | 0 | 0 | 0 | 0 | 0 | 16 | K | 2 |  |  |  | ROZPOCET | 0 | 0 | 0 | 0 | 0 | 1 | 0 | 16 | 1778230168
| VV |  | "schema ZA20" 2 "pol. odměřena ve výkr. části SO11-část stavební" |  | 2 | [13 empty] | VV | 2 | 2 | True | 1 | ROZPOCET
504 | K | 767041 | Dodávka inter. stěny požární s dveřmi autom. 2kř. s nadsvětlíkem vč. kování sklo požární EI 30 DP1-C-S 3650/2600mm | ks | 1 |  | 0 |  |  |  | základní |  | 0 | 0 | 0 | 0 | 0 | 16 | K | 2 |  |  |  | ROZPOCET | 0 | 0 | 0 | 0 | 0 | 1 | 0 | 16 | 415584631
| VV |  | "schema ZA21" 1 "pol. odměřena ve výkr. části SO11-část stavební" |  | 1 | [13 empty] | VV | 2 | 2 | True | 1 | ROZPOCET
505 | K | 767042 | Dodávka stěna prosklená dveře otočné 1kř. požární EI30 DP1-C-S 1200/2020mm | ks | 3 |  | 0 |  |  |  | základní |  | 0 | 0 | 0 | 0 | 0 | 16 | K | 2 |  |  |  | ROZPOCET | 0 | 0 | 0 | 0 | 0 | 1 | 0 | 16 | -1649370972
| VV |  | "schema ZA22" 3 "pol. odměřena ve výkr. části SO11-část stavební" |  | 3 | [13 empty] | VV | 2 | 2 | True | 1 | ROZPOCET
915 | K | 767042a | Dodávka prosklené stěny s dveřmi otočnými 1kř. 1200/2020mm | ks | 1 |  | 0 |  |  |  | základní |  | 0 | 0 | 0 | 0 | 0 | 16 | K | 2 |  |  |  | ROZPOCET | 0 | 0 | 0 | 0 | 0 | 1 | 0 | 16 | 1162336898
506 | K | 767043 | dtto,avšak bez požární odolnosti 1200/2020mm | ks | 2 |  | 0 |  |  |  | základní |  | 0 | 0 | 0 | 0 | 0 | 16 | K | 2 |  |  |  | ROZPOCET | 0 | 0 | 0 | 0 | 0 | 1 | 0 | 16 | -1562961010
| VV |  | "schema ZA24" 2 "pol. odměřena ve výkr. části SO11-část stavební" |  | 2 | [13 empty] | VV | 2 | 2 | True | 1 | ROZPOCET
507 | K | 767044 | Dodávka inter. požární stěny EI 30 DP1s pož. sklem vč. kování 3500/2400mm | ks | 1 |  | 0 |  |  |  | základní |  | 0 | 0 | 0 | 0 | 0 | 16 | K | 2 |  |  |  | ROZPOCET | 0 | 0 | 0 | 0 | 0 | 1 | 0 | 16 | -1904952991
| VV |  | "schema ZA25" 1 "pol. odměřena ve výkr. části SO11-část stavební" |  | 1 | [13 empty] | VV | 2 | 2 | True | 1 | ROZPOCET
508 | K | 767045 | dtto,avšak s otočnými 2kř. dveřmi s nadsvětlíkem EI 30 DP1-C-S 3370/2400mm | ks | 1 |  | 0 |  |  |  | základní |  | 0 | 0 | 0 | 0 | 0 | 16 | K | 2 |  |  |  | ROZPOCET | 0 | 0 | 0 | 0 | 0 | 1 | 0 | 16 | 1837278392
| VV |  | "schema ZA26" 1 "pol. odměřena ve výkr. části SO11-část stavební" |  | 1 | [13 empty] | VV | 2 | 2 | True | 1 | ROZPOCET
509 | K | 767046 | Dodávka prosklené inter. stěny požární odolnost EI 30 DP1-C-S 1500/2400mm vč. kování | ks | 2 |  | 0 |  |  |  | základní |  | 0 | 0 | 0 | 0 | 0 | 16 | K | 2 |  |  |  | ROZPOCET | 0 | 0 | 0 | 0 | 0 | 1 | 0 | 16 | -1226120478
| VV |  | "schema ZA27" 2 "pol. odměřena ve výkr. části SO11-část stavební" |  | 2 | [13 empty] | VV | 2 | 2 | True | 1 | ROZPOCET
510 | K | 767047 | Dodávka prosklené stěny s automat. dveřmi s nadsvětlíkem 1500/2600mm sklo bezpečnostní vč. kování | ks | 2 |  | 0 |  |  |  | základní |  | 0 | 0 | 0 | 0 | 0 | 16 | K | 2 |  |  |  | ROZPOCET | 0 | 0 | 0 | 0 | 0 | 1 | 0 | 16 | -118795048
| VV |  | "schema ZA28" 2 "pol. odměřena ve výkr. části SO11-část stavební" |  | 2 | [13 empty] | VV | 2 | 2 | True | 1 | ROZPOCET
511 | K | 767048 | Dodávka inter. prosklené stěny požární EI 30 DP1-C-S s dveřmi autom. posuvnými 2kř. vč. kování 1600/2200mm | ks | 1 |  | 0 |  |  |  | základní |  | 0 | 0 | 0 | 0 | 0 | 16 | K | 2 |  |  |  | ROZPOCET | 0 | 0 | 0 | 0 | 0 | 1 | 0 | 16 | -1082660302
| VV |  | "schema ZA29" 1 "pol. odměřena ve výkr. části SO11-část stavební" |  | 1 | [13 empty] | VV | 2 | 2 | True | 1 | ROZPOCET
512 | K | 767049 | Dodávka inter. prosklené stěny pož. odolnost EI 30 DP1-C-S s dveřmi otočnými 1kř. 1200/2200mm vč. kování | ks | 1 |  | 0 |  |  |  | základní |  | 0 | 0 | 0 | 0 | 0 | 16 | K | 2 |  |  |  | ROZPOCET | 0 | 0 | 0 | 0 | 0 | 1 | 0 | 16 | -960013815
| VV |  | "schema ZA30" 1 "pol. odměřena ve výkr. části SO11-část stavební" |  | 1 | [13 empty] | VV | 2 | 2 | True | 1 | ROZPOCET
513 | K | 767050 | dtto,avšak bez pož. odolnosti 1200/2200mm | ks | 3 |  | 0 |  |  |  | základní |  | 0 | 0 | 0 | 0 | 0 | 16 | K | 2 |  |  |  | ROZPOCET | 0 | 0 | 0 | 0 | 0 | 1 | 0 | 16 | -469042433
| VV |  | "schema ZA31,ZA32" 2+1 "pol. odměřena ve výkr. části SO11-část stavební" |  | 3 | [13 empty] | VV | 2 | 2 | True | 1 | ROZPOCET
514 | K | 767051 | Dodávka interierové prosklené stěny s autom. dveřmi posuvnými 2kř. s nadsvětlíkem 5500/2200mm vč. kování | ks | 1 |  | 0 |  |  |  | základní |  | 0 | 0 | 0 | 0 | 0 | 16 | K | 2 |  |  |  | ROZPOCET | 0 | 0 | 0 | 0 | 0 | 1 | 0 | 16 | -1848307671
| VV |  | "schema ZA33" 1"pol. odměřena ve výkr. části SO11-část stavební" |  | 1 | [13 empty] | VV | 2 | 2 | True | 1 | ROZPOCET
515 | K | 767052 | Dodávka inter. prosklené pož. stěny s dveřm iotočnými 1kř. vč. kování EI 30 DP1-C-S 1100/2020mm | ks | 1 |  | 0 |  |  |  | základní |  | 0 | 0 | 0 | 0 | 0 | 16 | K | 2 |  |  |  | ROZPOCET | 0 | 0 | 0 | 0 | 0 | 1 | 0 | 16 | 1439307594
| VV |  | "schema ZA35" 1 "pol. odměřena ve výkr. části SO11-část stavební" |  | 1 | [13 empty] | VV | 2 | 2 | True | 1 | ROZPOCET
516 | K | 767053 | Dodávka inter. prosklené stěny pož. odonost EI 45 DP1 vč. kování 5100/2400mm | ks | 1 |  | 0 |  |  |  | základní |  | 0 | 0 | 0 | 0 | 0 | 16 | K | 2 |  |  |  | ROZPOCET | 0 | 0 | 0 | 0 | 0 | 1 | 0 | 16 | -2109227537
| VV |  | "schema ZA36" 1 "pol. odměřena ve výkr. části SO11-část stavební" |  | 1 | [13 empty] | VV | 2 | 2 | True | 1 | ROZPOCET
517 | K | 767054 | Dodávka inter. prosklené stěny s nadsvětlíkem pož. odolnost EI 30 DP1-C-S 3500/2400mm vč. kování | ks | 2 |  | 0 |  |  |  | základní |  | 0 | 0 | 0 | 0 | 0 | 16 | K | 2 |  |  |  | ROZPOCET | 0 | 0 | 0 | 0 | 0 | 1 | 0 | 16 | -1675546690
| VV |  | "schema ZA37" 2 "pol. odměřena ve výkr. části SO11-část stavební" |  | 2 | [13 empty] | VV | 2 | 2 | True | 1 | ROZPOCET
518 | K | 767055 | Dodávka inter. prosklené stěny s pož. odolností EI 45 DP1 3345/2400mm vč. kování | ks | 1 |  | 0 |  |  |  | základní |  | 0 | 0 | 0 | 0 | 0 | 16 | K | 2 |  |  |  | ROZPOCET | 0 | 0 | 0 | 0 | 0 | 1 | 0 | 16 | 914218184
| VV |  | "schema ZA38" 1 "pol. odměřena ve výkr. části SO11-část stavební" |  | 1 | [13 empty] | VV | 2 | 2 | True | 1 | ROZPOCET
519 | K | 767056 | Dodávka inter. prosklené stěny pož. odolnost EI 30 DP-C-S 3450/2400mm vč. kování dveře autom. 2kř. | ks | 2 |  | 0 |  |  |  | základní |  | 0 | 0 | 0 | 0 | 0 | 16 | K | 2 |  |  |  | ROZPOCET | 0 | 0 | 0 | 0 | 0 | 1 | 0 | 16 | 436971321
| VV |  | "schema ZA39" 2 "pol. odměřena ve výkr. části SO11-část stavební" |  | 2 | [13 empty] | VV | 2 | 2 | True | 1 | ROZPOCET
520 | K | 767057 | Dodávka inter. prosklené stěny s dveřmi 2kř. otočnými s nadsvětlíkem EI 30 DP1-C-S 1700/2400mm vč. kování | ks | 2 |  | 0 |  |  |  | základní |  | 0 | 0 | 0 | 0 | 0 | 16 | K | 2 |  |  |  | ROZPOCET | 0 | 0 | 0 | 0 | 0 | 1 | 0 | 16 | 26718466
| VV |  | "schema ZA40" 2 "pol. odměřena ve výkr. části SO11-část stavební" |  | 2 | [13 empty] | VV | 2 | 2 | True | 1 | ROZPOCET
521 | K | 767058 | Dodávka prosklené inter. stěny s autom. dveřmi 2kř. s nadsvětlíkem s pož. odolností EI 30 DP1-C-S vč. kování 3575/2400mm | ks | 1 |  | 0 |  |  |  | základní |  | 0 | 0 | 0 | 0 | 0 | 16 | K | 2 |  |  |  | ROZPOCET | 0 | 0 | 0 | 0 | 0 | 1 | 0 | 16 | 976388161
| VV |  | "schema ZA41" 1 "pol. odměřena ve výkr. části SO11-část stavební" |  | 1 | [13 empty] | VV | 2 | 2 | True | 1 | ROZPOCET
523 | K | 767060 | Dodávka pozorovacího okna materiál hliník vč. meziokenní magnt. žaluzie do SDK sklo bezpečnostní čiré 1,5mm | m2 | 46.05 |  | 0 |  |  |  | základní |  | 0 | 0 | 0 | 0 | 0 | 16 | K | 2 |  |  |  | ROZPOCET | 0 | 0 | 0 | 0 | 0 | 1 | 0 | 16 | 1230043896
| VV |  | "schema ZA43,ZA44,ZA 68,ZA85" 2,4*1,5+2,8*1,5*9+2,1*1,5+1,0*1,5 "pol. odměřena ve výkr. části SO11-část stavební" |  | 46.05 | [13 empty] | VV | 2 | 2 | True | 1 | ROZPOCET
524 | K | 767061 | Dodávka prosklené autom. dveře posuvné hermetické sklo bezp. čiré tl.1,5mm vč. kování s krytím autom. pohonu 1200/2100mm | ks | 1 |  | 0 |  |  |  | základní |  | 0 | 0 | 0 | 0 | 0 | 16 | K | 2 |  |  |  | ROZPOCET | 0 | 0 | 0 | 0 | 0 | 1 | 0 | 16 | 1909573151
| VV |  | "schema ZA45" 1 "pol. odměřena ve výkr. části SO11-část stavební" |  | 1 | [13 empty] | VV | 2 | 2 | True | 1 | ROZPOCET
525 | K | 767062 | dtto,avšak 3300/2100mm | ks | 1 |  | 0 |  |  |  | základní |  | 0 | 0 | 0 | 0 | 0 | 16 | K | 2 |  |  |  | ROZPOCET | 0 | 0 | 0 | 0 | 0 | 1 | 0 | 16 | 939431792
| VV |  | "schema ZA46" 1 "pol. odměřena ve výkr. části SO11-část stavební" |  | 1 | [13 empty] | VV | 2 | 2 | True | 1 | ROZPOCET
526 | K | 767063 | dtto,avšak 1400/2100mm | ks | 3 |  | 0 |  |  |  | základní |  | 0 | 0 | 0 | 0 | 0 | 16 | K | 2 |  |  |  | ROZPOCET | 0 | 0 | 0 | 0 | 0 | 1 | 0 | 16 | 435413698
| VV |  | "schema ZA47" 3 "pol. odměřena ve výkr. části SO11-část stavební" |  | 3 | [13 empty] | VV | 2 | 2 | True | 1 | ROZPOCET
916 | K | 767063a | Dodávka prosklených autom. dveří 1400/2100mm posuvné hermet. sklo bezp. čiré vč. kování s krytím autom. pohonu s PO EI30 DP-1-C-S | ks | 2 |  | 0 |  |  |  | základní |  | 0 | 0 | 0 | 0 | 0 | 16 | K | 2 |  |  |  | ROZPOCET | 0 | 0 | 0 | 0 | 0 | 1 | 0 | 16 | -1110315924
527 | K | 767064 | dtto,avšak 1600/2100 | ks | 1 |  | 0 |  |  |  | základní |  | 0 | 0 | 0 | 0 | 0 | 16 | K | 2 |  |  |  | ROZPOCET | 0 | 0 | 0 | 0 | 0 | 1 | 0 | 16 | -1864481650
| VV |  | "schema ZA49" 1 "pol. odměřena ve výkr. části SO11-část stavební" |  | 1 | [13 empty] | VV | 2 | 2 | True | 1 | ROZPOCET
528 | K | 767065 | dtto,avšak s pož. odolností EI 30 DP1-C-S 1600/2100 vč. kování | ks | 1 |  | 0 |  |  |  | základní |  | 0 | 0 | 0 | 0 | 0 | 16 | K | 2 |  |  |  | ROZPOCET | 0 | 0 | 0 | 0 | 0 | 1 | 0 | 16 | 1190103902
| VV |  | "schema ZA50" 1 "pol. odměřena ve výkr. části SO11-část stavební" |  | 1 | [13 empty] | VV | 2 | 2 | True | 1 | ROZPOCET
529 | K | 767066 | Dodávka inter. prosklené stěny s pož. odolností EI60 DP1 vč. kování 3345/2400mm | ks | 1 |  | 0 |  |  |  | základní |  | 0 | 0 | 0 | 0 | 0 | 16 | K | 2 |  |  |  | ROZPOCET | 0 | 0 | 0 | 0 | 0 | 1 | 0 | 16 | -899587005
| VV |  | "schema ZA51" 1 "pol. odměřena ve výkr. části SO11-část stavební" |  | 1 | [13 empty] | VV | 2 | 2 | True | 1 | ROZPOCET
531 | K | 767068 | Dodávka prosklené stěny inter. s dveřmi 2kř. otočnými s nadsvětlíkem vč. kování 4925/2400mm | ks | 1 |  | 0 |  |  |  | základní |  | 0 | 0 | 0 | 0 | 0 | 16 | K | 2 |  |  |  | ROZPOCET | 0 | 0 | 0 | 0 | 0 | 1 | 0 | 16 | -832417102
| VV |  | "schema ZA53" 1 "pol. odměřena ve výkr. části SO11-část stavební" |  | 1 | [13 empty] | VV | 2 | 2 | True | 1 | ROZPOCET
900 | K | 767068a | Dodávka interierové prosklené stěny s dveřmi otočnými 2kř. vč. kování EI 30 DP1-C-S 1900/2400mm | ks | 1 |  | 0 |  |  |  | základní |  | 0 | 0 | 0 | 0 | 0 | 16 | K | 2 |  |  |  | ROZPOCET | 0 | 0 | 0 | 0 | 0 | 1 | 0 | 16 | -378884470
| VV |  | "schema K.ZA34" 1 "pol. odměřena ve výkr. části SO11-část stavební" |  | 1 | [13 empty] | VV | 2 | 2 | True | 1 | ROZPOCET
532 | K | 767069 | Dodávka prosklené stěny inter. s autom. dveřmi posuvnými vč. kování 4225/2400mm | ks | 1 |  | 0 |  |  |  | základní |  | 0 | 0 | 0 | 0 | 0 | 16 | K | 2 |  |  |  | ROZPOCET | 0 | 0 | 0 | 0 | 0 | 1 | 0 | 16 | -303180644
| VV |  | "schema ZA54" 1 "pol. odměřena ve výkr. části SO11-část stavební" |  | 1 | [13 empty] | VV | 2 | 2 | True | 1 | ROZPOCET
533 | K | 767070 | Dodávka prosklené posuvné autom. dveře požární EI 30 DP1-C-S vč. kování 900/2100mm | ks | 1 |  | 0 |  |  |  | základní |  | 0 | 0 | 0 | 0 | 0 | 16 | K | 2 |  |  |  | ROZPOCET | 0 | 0 | 0 | 0 | 0 | 1 | 0 | 16 | 1231293413
| VV |  | "schema ZA55" 1 "pol. odměřena ve výkr. části SO11-část stavební" |  | 1 | [13 empty] | VV | 2 | 2 | True | 1 | ROZPOCET
534 | K | 767071 | dtto,avšak nepožární 900/2100mm | ks | 1 |  | 0 |  |  |  | základní |  | 0 | 0 | 0 | 0 | 0 | 16 | K | 2 |  |  |  | ROZPOCET | 0 | 0 | 0 | 0 | 0 | 1 | 0 | 16 | -1989129476
| VV |  | "schema ZA56" 1 "pol. odměřena ve výkr. části SO11-část stavební" |  | 1 | [13 empty] | VV | 2 | 2 | True | 1 | ROZPOCET
535 | K | 767072 | Dodávka prosklené stěny s posuvnými hermet. autom. dveřmi 2kř. vč. kování 2500/2100mm | ks | 1 |  | 0 |  |  |  | základní |  | 0 | 0 | 0 | 0 | 0 | 16 | K | 2 |  |  |  | ROZPOCET | 0 | 0 | 0 | 0 | 0 | 1 | 0 | 16 | -247258894
| VV |  | "schema ZA57" 1 "pol. odměřena ve výkr. části SO11-část stavební" |  | 1 | [13 empty] | VV | 2 | 2 | True | 1 | ROZPOCET
536 | K | 767073 | dtto,avšak 3425/2100mm | ks | 1 |  | 0 |  |  |  | základní |  | 0 | 0 | 0 | 0 | 0 | 16 | K | 2 |  |  |  | ROZPOCET | 0 | 0 | 0 | 0 | 0 | 1 | 0 | 16 | -1622487458
| VV |  | "schema ZA58" 1 "pol. odměřena ve výkr. části SO11-část stavební" |  | 1 | [13 empty] | VV | 2 | 2 | True | 1 | ROZPOCET
537 | K | 767074 | dtto,avšak 5300/2100mm | ks | 1 |  | 0 |  |  |  | základní |  | 0 | 0 | 0 | 0 | 0 | 16 | K | 2 |  |  |  | ROZPOCET | 0 | 0 | 0 | 0 | 0 | 1 | 0 | 16 | 1883678067
| VV |  | "schema ZA59" 1 "pol. odměřena ve výkr. části SO11-část stavební" |  | 1 | [13 empty] | VV | 2 | 2 | True | 1 | ROZPOCET
538 | K | 767075 | dtto,avšak 5250/2100mm | ks | 1 |  | 0 |  |  |  | základní |  | 0 | 0 | 0 | 0 | 0 | 16 | K | 2 |  |  |  | ROZPOCET | 0 | 0 | 0 | 0 | 0 | 1 | 0 | 16 | -326684008
| VV |  | "schema ZA60" 1 "pol. odměřena ve výkr. části SO11-část stavební" |  | 1 | [13 empty] | VV | 2 | 2 | True | 1 | ROZPOCET
539 | K | 767076 | Dodávka inter. prosklené stěny pož. odonost EI 30 DP1 vč. kování 1600/2400mm s automat. dveřmi | ks | 1 |  | 0 |  |  |  | základní |  | 0 | 0 | 0 | 0 | 0 | 16 | K | 2 |  |  |  | ROZPOCET | 0 | 0 | 0 | 0 | 0 | 1 | 0 | 16 | 23737294
| VV |  | "schema ZA61" 1 "pol. odměřena ve výkr. části SO11-část stavební" |  | 1 | [13 empty] | VV | 2 | 2 | True | 1 | ROZPOCET
540 | K | 767077 | dtto,avšak bez pož. odolnosti 1600/2400mm | ks | 2 |  | 0 |  |  |  | základní |  | 0 | 0 | 0 | 0 | 0 | 16 | K | 2 |  |  |  | ROZPOCET | 0 | 0 | 0 | 0 | 0 | 1 | 0 | 16 | -1544710515
| VV |  | "schema ZA62" 2 "pol. odměřena ve výkr. části SO11-část stavební" |  | 2 | [13 empty] | VV | 2 | 2 | True | 1 | ROZPOCET
541 | K | 767078 | Dodávka inter. prosklená stěna s pož. odolností EI 30 DP11600/2600mm s dveřmi autom. posuvnými | ks | 1 |  | 0 |  |  |  | základní |  | 0 | 0 | 0 | 0 | 0 | 16 | K | 2 |  |  |  | ROZPOCET | 0 | 0 | 0 | 0 | 0 | 1 | 0 | 16 | 1719585310
| VV |  | "schema ZA63" 1 "pol. odměřena ve výkr. části SO11-část stavební" |  | 1 | [13 empty] | VV | 2 | 2 | True | 1 | ROZPOCET
542 | K | 767079 | Dodávka prosklené stěny s 2x pos. dveřmi hermetickými autom. 5250/2100mm vč. kování | ks | 1 |  | 0 |  |  |  | základní |  | 0 | 0 | 0 | 0 | 0 | 16 | K | 2 |  |  |  | ROZPOCET | 0 | 0 | 0 | 0 | 0 | 1 | 0 | 16 | -912467644
| VV |  | "schema ZA65" 1 "pol. odměřena ve výkr. části SO11-část stavební" |  | 1 | [13 empty] | VV | 2 | 2 | True | 1 | ROZPOCET
543 | K | 767080 | dtto,avšak 4775/2400mm | ks | 3 |  | 0 |  |  |  | základní |  | 0 | 0 | 0 | 0 | 0 | 16 | K | 2 |  |  |  | ROZPOCET | 0 | 0 | 0 | 0 | 0 | 1 | 0 | 16 | 806627671
| VV |  | "schema ZA66" 3 "pol. odměřena ve výkr. části SO11-část stavební" |  | 3 | [13 empty] | VV | 2 | 2 | True | 1 | ROZPOCET
544 | K | 767081 | dtto,avšak 4000/2100mm | ks | 1 |  | 0 |  |  |  | základní |  | 0 | 0 | 0 | 0 | 0 | 16 | K | 2 |  |  |  | ROZPOCET | 0 | 0 | 0 | 0 | 0 | 1 | 0 | 16 | -504821639
| VV |  | "schema ZA67" 1 "pol. odměřena ve výkr. části SO11-část stavební" |  | 1 | [13 empty] | VV | 2 | 2 | True | 1 | ROZPOCET
545 | K | 767082 | Dodávka inter. prosklené stěny s pož. odolností EI 45 DP1 5100/2300mm | ks | 1 |  | 0 |  |  |  | základní |  | 0 | 0 | 0 | 0 | 0 | 16 | K | 2 |  |  |  | ROZPOCET | 0 | 0 | 0 | 0 | 0 | 1 | 0 | 16 | -610665384
| VV |  | "schema ZA69" 1 "pol. odměřena ve výkr. části SO11-část stavební" |  | 1 | [13 empty] | VV | 2 | 2 | True | 1 | ROZPOCET
546 | K | 767083 | Dodávka inter. prosklené stěny s dveřmi otočnými s pož. odolností EI30 DP1-C-S vč. kování 3500/2300mm | ks | 1 |  | 0 |  |  |  | základní |  | 0 | 0 | 0 | 0 | 0 | 16 | K | 2 |  |  |  | ROZPOCET | 0 | 0 | 0 | 0 | 0 | 1 | 0 | 16 | 108244171
| VV |  | "schema ZA70" 1 "pol. odměřena ve výkr. části SO11-část stavební" |  | 1 | [13 empty] | VV | 2 | 2 | True | 1 | ROZPOCET
547 | K | 767084 | Dodávka inter. prosklené pož. stěny EI 45 DP 3345*2300mm | ks | 1 |  | 0 |  |  |  | základní |  | 0 | 0 | 0 | 0 | 0 | 16 | K | 2 |  |  |  | ROZPOCET | 0 | 0 | 0 | 0 | 0 | 1 | 0 | 16 | 597674371
| VV |  | "schema ZA71" 1 "pol. odměřena ve výkr. části SO11-část stavební" |  | 1 | [13 empty] | VV | 2 | 2 | True | 1 | ROZPOCET
548 | K | 767085 | Dodávka inter. pož. stěny s nadsvětlíkem dveře otočné 2kř. vč. kování EI 30 DP1 C-S 1500/2300mm | ks | 1 |  | 0 |  |  |  | základní |  | 0 | 0 | 0 | 0 | 0 | 16 | K | 2 |  |  |  | ROZPOCET | 0 | 0 | 0 | 0 | 0 | 1 | 0 | 16 | -839031687
| VV |  | "schema ZA72" 1 "pol. odměřena ve výkr. části SO11-část stavební" |  | 1 | [13 empty] | VV | 2 | 2 | True | 1 | ROZPOCET
549 | K | 767086 | Dodávka inter. prosklené stěny s dveřmi autom. s nadsvětlíkem 1700/2300mm vč. kování | ks | 1 |  | 0 |  |  |  | základní |  | 0 | 0 | 0 | 0 | 0 | 16 | K | 2 |  |  |  | ROZPOCET | 0 | 0 | 0 | 0 | 0 | 1 | 0 | 16 | 1062622496
| VV |  | "schema ZA73" 1 "pol. odměřena ve výkr. části SO11-část stavební" |  | 1 | [13 empty] | VV | 2 | 2 | True | 1 | ROZPOCET
550 | K | 767087 | Dodávka inter. stěny prosklené pož. odolnost EI 30 DP1-C-S 1900/2300mm vč. kování s autom. otočnými dveřmi 2kř. s nadsvětlíkem do ŽB | ks | 1 |  | 0 |  |  |  | základní |  | 0 | 0 | 0 | 0 | 0 | 16 | K | 2 |  |  |  | ROZPOCET | 0 | 0 | 0 | 0 | 0 | 1 | 0 | 16 | 1934196365
| VV |  | "schema ZA74" 1 "pol. odměřena ve výkr. části SO11-část stavební" |  | 1 | [13 empty] | VV | 2 | 2 | True | 1 | ROZPOCET
551 | K | 767088 | Dodávka inter. prosklené stěny s dveřmi otočnými 2kř. s nadsvětlíkem 4925/2600mm | ks | 1 |  | 0 |  |  |  | základní |  | 0 | 0 | 0 | 0 | 0 | 16 | K | 2 |  |  |  | ROZPOCET | 0 | 0 | 0 | 0 | 0 | 1 | 0 | 16 | -962934674
| VV |  | "schema ZA75" 1 "pol. odměřena ve výkr. části SO11-část stavební" |  | 1 | [13 empty] | VV | 2 | 2 | True | 1 | ROZPOCET
552 | K | 767089 | Dodávka inter. prosklené stěny pož. odolnost EI30 DP1-C-S vč. kování dveře autom. 2kř. 3450/2300mm | ks | 1 |  | 0 |  |  |  | základní |  | 0 | 0 | 0 | 0 | 0 | 16 | K | 2 |  |  |  | ROZPOCET | 0 | 0 | 0 | 0 | 0 | 1 | 0 | 16 | -1860124284
| VV |  | "schema ZA76" 1 "pol. odměřena ve výkr. části SO11-část stavební" |  | 1 | [13 empty] | VV | 2 | 2 | True | 1 | ROZPOCET
553 | K | 767090 | Dodávka inter. prosklené stěny s otočnými 2kř. dveřmi vč. kování sklo bezpečn. čiré 1900/2150mm | ks | 1 |  | 0 |  |  |  | základní |  | 0 | 0 | 0 | 0 | 0 | 16 | K | 2 |  |  |  | ROZPOCET | 0 | 0 | 0 | 0 | 0 | 1 | 0 | 16 | 852873386
| VV |  | "schema ZA77" 1 "pol. odměřena ve výkr. části SO11-část stavební" |  | 1 | [13 empty] | VV | 2 | 2 | True | 1 | ROZPOCET
554 | K | 767091 | Dodávka prosklené pož. stěny s dveřmi otočnými s nadsvětlíkem vč. kování pož. odolnost E30 DP1-C-S 1900/2600mm | ks | 1 |  | 0 |  |  |  | základní |  | 0 | 0 | 0 | 0 | 0 | 16 | K | 2 |  |  |  | ROZPOCET | 0 | 0 | 0 | 0 | 0 | 1 | 0 | 16 | 1903471541
| VV |  | "schema ZA78" 1 "pol. odměřena ve výkr. části SO11-část stavební" |  | 1 | [13 empty] | VV | 2 | 2 | True | 1 | ROZPOCET
555 | K | 767092 | dtto,avšak 1700/2600mm | ks | 1 |  | 0 |  |  |  | základní |  | 0 | 0 | 0 | 0 | 0 | 16 | K | 2 |  |  |  | ROZPOCET | 0 | 0 | 0 | 0 | 0 | 1 | 0 | 16 | -921755983
| VV |  | "schema ZA79" 1 "pol. odměřena ve výkr. části SO11-část stavební" |  | 1 | [13 empty] | VV | 2 | 2 | True | 1 | ROZPOCET
556 | K | 767093 | Dodávka inter. prosklené stěny dveře otočné 2kř. s nadsvětlíkem 1700/2600mm vč. kování | ks | 1 |  | 0 |  |  |  | základní |  | 0 | 0 | 0 | 0 | 0 | 16 | K | 2 |  |  |  | ROZPOCET | 0 | 0 | 0 | 0 | 0 | 1 | 0 | 16 | -1656069462
| VV |  | "schema ZA80" 1 "pol. odměřena ve výkr. části SO11-část stavební" |  | 1 | [13 empty] | VV | 2 | 2 | True | 1 | ROZPOCET
557 | K | 767094 | Dodávka inter. prosklené stěny s dveřmi otočnými 2kř. 1700/2150mm vč. kování | ks | 1 |  | 0 |  |  |  | základní |  | 0 | 0 | 0 | 0 | 0 | 16 | K | 2 |  |  |  | ROZPOCET | 0 | 0 | 0 | 0 | 0 | 1 | 0 | 16 | -1902628006
| VV |  | "schema ZA81" 1 "pol. odměřena ve výkr. části SO11-část stavební" |  | 1 | [13 empty] | VV | 2 | 2 | True | 1 | ROZPOCET
558 | K | 767095 | Dodávka interier. prosklené stěny s pož. odolností EI 30 DP1-C vč. kování dveře autom. 2kř. 3575/2600mm | ks | 1 |  | 0 |  |  |  | základní |  | 0 | 0 | 0 | 0 | 0 | 16 | K | 2 |  |  |  | ROZPOCET | 0 | 0 | 0 | 0 | 0 | 1 | 0 | 16 | 1256257687
| VV |  | "schema ZA82" 1 "pol. odměřena ve výkr. části SO11-část stavební" |  | 1 | [13 empty] | VV | 2 | 2 | True | 1 | ROZPOCET
559 | K | 767096 | Dodávka inter. prosklené stěny s dveřmi 2kř. s nadsvětlíkem 3575/2600mm vč. kování | ks | 1 |  | 0 |  |  |  | základní |  | 0 | 0 | 0 | 0 | 0 | 16 | K | 2 |  |  |  | ROZPOCET | 0 | 0 | 0 | 0 | 0 | 1 | 0 | 16 | 1713698760
| VV |  | "schema ZA83" 1 "pol. odměřena ve výkr. části SO11-část stavební" |  | 1 | [13 empty] | VV | 2 | 2 | True | 1 | ROZPOCET
560 | K | 767097 | Dodávka inter. prosklené stěny s dveřmi otočnými 2kř. s pož. odolností EI 30 DP1-C-S vč. kování 5170/2600mm | ks | 1 |  | 0 |  |  |  | základní |  | 0 | 0 | 0 | 0 | 0 | 16 | K | 2 |  |  |  | ROZPOCET | 0 | 0 | 0 | 0 | 0 | 1 | 0 | 16 | 1953413902
| VV |  | "schema ZA84" 1 "pol. odměřena ve výkr. části SO11-část stavební" |  | 1 | [13 empty] | VV | 2 | 2 | True | 1 | ROZPOCET
561 | K | 767098 | Dodávka inter. prosklené stěny s dveřmi 1kř. vč. kování 1000/2150mm | ks | 1 |  | 0 |  |  |  | základní |  | 0 | 0 | 0 | 0 | 0 | 16 | K | 2 |  |  |  | ROZPOCET | 0 | 0 | 0 | 0 | 0 | 1 | 0 | 16 | -1381256079
| VV |  | "schema ZA86" 1 "pol. odměřena ve výkr. části SO11-část stavební" |  | 1 | [13 empty] | VV | 2 | 2 | True | 1 | ROZPOCET
562 | K | 767099 | Dodávka inter. prosklené stěny s pož. odolností EI 30 DP1-C-S s autom.dveřmi posuvnými vč. kování 3650/2100mm | ks | 1 |  | 0 |  |  |  | základní |  | 0 | 0 | 0 | 0 | 0 | 16 | K | 2 |  |  |  | ROZPOCET | 0 | 0 | 0 | 0 | 0 | 1 | 0 | 16 | 610092372
| VV |  | "schema ZA87" 1 "pol. odměřena ve výkr. části SO11-část stavební" |  | 1 | [13 empty] | VV | 2 | 2 | True | 1 | ROZPOCET
563 | K | 767099a | Montáž prosklených stěn hliníkových interierových s dveřmi | m2 | 741.637 |  | 0 |  |  |  | základní |  | 0 | 0 | 0 | 0 | 0 | 16 | K | 2 |  |  |  | ROZPOCET | 0 | 0 | 0 | 0 | 0 | 1 | 0 | 16 | -1029416296
| VV |  | 1,9*2,6+1,9*2,4*5+1,9*2,4+3,65*2,4*7+1,7*2,4*11+1,9*2,4*6+1,9*2,2+3,4*2,6+5,45*2,6+3,65*2,6 |  | 202.54 | [13 empty] | VV | 2 | 2 | True | 0 | ROZPOCET
| VV |  | 1,7*2,6*3+3,5*2,6+1,9*2,6+1,9*2,4*6+1,9*2,4*2+3,65*2,6+1,2*2,02*3+1,2*2,02+1,2*2,02*2 |  | 87.814 | [13 empty] | VV | 2 | 2 | True | 0 | ROZPOCET
| VV |  | 3,37*2,4+1,5*2,4*2+1,5*2,6*2+1,6*2,2+1,2*2,2+1,2*2,2*2+1,2*2,2+5,5*2,2+1,1*2,02+3,5*2,4*2 |  | 68.29 | [13 empty] | VV | 2 | 2 | True | 0 | ROZPOCET
| VV |  | 3,45*2,4*2+1,7*2,4*2+3,575*2,4+1,2*2,1+3,3*2,1+1,4*2,1*3+1,4*2,1*2+1,6*2,1+1,6*2,1 |  | 64.17 | [13 empty] | VV | 2 | 2 | True | 0 | ROZPOCET
| VV |  | 4,925*2,4+4,225*2,4+0,9*2,1+0,9*2,1+2,5*2,1+3,425*2,1+5,3*2,1+5,25*2,1+1,6*2,4 |  | 64.178 | [13 empty] | VV | 2 | 2 | True | 0 | ROZPOCET
| VV |  | 1,6*2,4*2+1,6*2,6+5,25*2,1+4,775*2,4*3+4,0*2,1+3,5*2,3+1,5*2,3+1,7*2,3+1,9*2,3+4,925*2,6 |  | 98.23 | [13 empty] | VV | 2 | 2 | True | 0 | ROZPOCET
| VV |  | 3,45*2,3+1,9*2,15+1,9*2,6+1,7*2,6+1,7*2,6+1,7*2,15+3,575*2,6*2+5,17*2,6+1,0*2,15+3,65*2,1 |  | 71.302 | [13 empty] | VV | 2 | 2 | True | 0 | ROZPOCET
| VV |  | 1,7*2,6+4,7*2,4+3,8*2,6+2,685*2,6+3,775*2,6+1,9*2,6*2+1,2*2,1*2+1,8*2,6+7,145*2,6+1,9*2,4 |  | 85.113 | [13 empty] | VV | 2 | 2 | True | 0 | ROZPOCET
| VV |  | Součet "pol. odměřena ve výkr. části SO11-část stavební" |  | 741.637 | [13 empty] | VV | 2 | 4 | True | 1 | ROZPOCET
564 | K | 767099b | Montáž prosklených stěn hliníkových bez dveří | m2 | 130.336 |  | 0 |  |  |  | základní |  | 0 | 0 | 0 | 0 | 0 | 16 | K | 2 |  |  |  | ROZPOCET | 0 | 0 | 0 | 0 | 0 | 1 | 0 | 16 | 457643932
| VV |  | 1,05*1,5+1,2*1,5+1,2*1,5*2+3,46*2,6+0,85*0,7+3,5*2,4+5,1*2,4+3,345*2,4+2,4*1,5*2+2,8*1,5*9 |  | 90.234 | [13 empty] | VV | 2 | 2 | True | 0 | ROZPOCET
| VV |  | 3,345*2,4+2,1*1,5+5,1*2,3+3,345*2,3+1,0*1,5+2,5*1,5+2,5*1,7 |  | 40.102 | [13 empty] | VV | 2 | 2 | True | 0 | ROZPOCET
| VV |  | Součet "pol. odměřena ve výkr. části SO11-část stavební" |  | 130.336 | [13 empty] | VV | 2 | 4 | True | 1 | ROZPOCET
607 | K | 767100 | D+M čistící zona kobercová 1,5m2 | m2 | 51 |  | 0 |  |  |  | základní |  | 0 | 0 | 0 | 0 | 0 | 16 | K | 2 |  |  |  | ROZPOCET | 0 | 0 | 0 | 0 | 0 | 1 | 0 | 16 | 1237781838
| VV |  | "schema K.os.39" 51 "pol. odměřena ve výkr. části SO11-část stavební" |  | 51 | [13 empty] | VV | 2 | 2 | True | 1 | ROZPOCET
608 | K | 767101 | D+M čistící zona hliníková 2,25m2 | m2 | 17 |  | 0 |  |  |  | základní |  | 0 | 0 | 0 | 0 | 0 | 16 | K | 2 |  |  |  | ROZPOCET | 0 | 0 | 0 | 0 | 0 | 1 | 0 | 16 | 175444364
| VV |  | "schema K.os.40" 17 "pol. odměřena ve výkr. části SO11-část stavební" |  | 17 | [13 empty] | VV | 2 | 2 | True | 1 | ROZPOCET
615 | K | 767102 | D+M konstrukce typového madla 140/38mm hliník | bm | 30.75 |  | 0 |  |  |  | základní |  | 0 | 0 | 0 | 0 | 0 | 16 | K | 2 |  |  |  | ROZPOCET | 0 | 0 | 0 | 0 | 0 | 1 | 0 | 16 | -414060777
| VV |  | "schema ZA01,ZA02" 15,75+15,0 "pol. odměřena ve výkr. části SO11-část stavební" |  | 30.75 | [13 empty] | VV | 2 | 2 | True | 1 | ROZPOCET
617 | K | 767103 | Dodávka schodiště s nástupní plošinou a zábradlím povrch žárově zinkovaný | kg | 675 |  | 0 |  |  |  | základní |  | 0 | 0 | 0 | 0 | 0 | 16 | K | 2 |  |  |  | ROZPOCET | 0 | 0 | 0 | 0 | 0 | 1 | 0 | 16 | -747730482
| VV |  | "schema K.Z01" 675,0 "pol. odměřena ve výkr. části SO11-část stavební" |  | 675 | [13 empty] | VV | 2 | 2 | True | 1 | ROZPOCET
618 | K | 767103a | dtto,avšak montáž | kg | 675 |  | 0 |  |  |  | základní |  | 0 | 0 | 0 | 0 | 0 | 16 | K | 2 |  |  |  | ROZPOCET | 0 | 0 | 0 | 0 | 0 | 1 | 0 | 16 | -1938951501
619 | K | 767104 | Dodávka zábradlí hlavního schodiště vč. madel nerezových | kg | 1800 |  | 0 |  |  |  | základní |  | 0 | 0 | 0 | 0 | 0 | 16 | K | 2 |  |  |  | ROZPOCET | 0 | 0 | 0 | 0 | 0 | 1 | 0 | 16 | 458327398
| VV |  | "schema K.Z02,Z03,Z07-09,Z27-35,Z40-50" 1800,0 "pol. odměřena ve výkr. části SO11-část stavební" |  | 1800 | [13 empty] | VV | 2 | 2 | True | 1 | ROZPOCET
620 | K | 767104a | dtto,avšak montáž | kg | 1800 |  | 0 |  |  |  | základní |  | 0 | 0 | 0 | 0 | 0 | 16 | K | 2 |  |  |  | ROZPOCET | 0 | 0 | 0 | 0 | 0 | 1 | 0 | 16 | 1559820296
621 | K | 767105 | Dodávka revizního poklopu do ocelového rámu hladký plech povrch žárově zinkovaný | kg | 195 |  | 0 |  |  |  | základní |  | 0 | 0 | 0 | 0 | 0 | 16 | K | 2 |  |  |  | ROZPOCET | 0 | 0 | 0 | 0 | 0 | 1 | 0 | 16 | -1107733625
| VV |  | "schema K.Z04" 65,0*3 "pol. odměřena ve výkr. části SO11-část stavební" |  | 195 | [13 empty] | VV | 2 | 2 | True | 1 | ROZPOCET
622 | K | 767105a | dtto,avšak montáž | kg | 195 |  | 0 |  |  |  | základní |  | 0 | 0 | 0 | 0 | 0 | 16 | K | 2 |  |  |  | ROZPOCET | 0 | 0 | 0 | 0 | 0 | 1 | 0 | 16 | -749052162
623 | K | 767106 | Dodávka ocel. konstrukce dvojité podlahy | m2 | 111.544 |  | 0 |  |  |  | základní |  | 0 | 0 | 0 | 0 | 0 | 16 | K | 2 |  |  |  | ROZPOCET | 0 | 0 | 0 | 0 | 0 | 1 | 0 | 16 | -1327676882
| VV |  | "schema K.Z05,69" 6,525*9,75+ 4,85*7,1+4,95*1,0+3,05*2,8 "pol. odměřena ve výkr. části SO11-část stavební" |  | 111.544 | [13 empty] | VV | 2 | 2 | True | 1 | ROZPOCET
624 | K | 767106a | dtto,avšak montáž | m2 | 111.544 |  | 0 |  |  |  | základní |  | 0 | 0 | 0 | 0 | 0 | 16 | K | 2 |  |  |  | ROZPOCET | 0 | 0 | 0 | 0 | 0 | 1 | 0 | 16 | -223917256
625 | K | 767107 | Dodávka revizního poklopu na stáv. šachtuS4 úhelníkový rám +plech povrch žárově zinkovaný 800/800mm | kg | 85 |  | 0 |  |  |  | základní |  | 0 | 0 | 0 | 0 | 0 | 16 | K | 2 |  |  |  | ROZPOCET | 0 | 0 | 0 | 0 | 0 | 1 | 0 | 16 | -1272037159
| VV |  | "schema K.Z06" 85,0 "pol. odměřena ve výkr. části SO11-část stavební" |  | 85 | [13 empty] | VV | 2 | 2 | True | 1 | ROZPOCET
626 | K | 767107a | dtto,avšak montáž | kg | 85 |  | 0 |  |  |  | základní |  | 0 | 0 | 0 | 0 | 0 | 16 | K | 2 |  |  |  | ROZPOCET | 0 | 0 | 0 | 0 | 0 | 1 | 0 | 16 | -2118494097
627 | K | 767108 | Dodávka nerezového madla rampy | kg | 200 |  | 0 |  |  |  | základní |  | 0 | 0 | 0 | 0 | 0 | 16 | K | 2 |  |  |  | ROZPOCET | 0 | 0 | 0 | 0 | 0 | 1 | 0 | 16 | 228784856
| VV |  | "schema K.Z10,Z13" 100,0*2 "pol. odměřena ve výkr. části SO11-část stavební" |  | 200 | [13 empty] | VV | 2 | 2 | True | 1 | ROZPOCET
628 | K | 767108a | dtto,avšak montáž | kg | 200 |  | 0 |  |  |  | základní |  | 0 | 0 | 0 | 0 | 0 | 16 | K | 2 |  |  |  | ROZPOCET | 0 | 0 | 0 | 0 | 0 | 1 | 0 | 16 | -448668692
629 | K | 767109 | Dodávka ocelové konstrukce v rozvodně z uzavř. profilů MSH povrch žárově zinkovaný | kg | 4450 |  | 0 |  |  |  | základní |  | 0 | 0 | 0 | 0 | 0 | 16 | K | 2 |  |  |  | ROZPOCET | 0 | 0 | 0 | 0 | 0 | 1 | 0 | 16 | 63659178
| VV |  | "schema K.Z11,Z12" 2550,0+1900,0 "pol. odměřena ve výkr. části SO11-část stavební" |  | 4450 | [13 empty] | VV | 2 | 2 | True | 1 | ROZPOCET
630 | K | 767109a | dtto,avšak montáž | kg | 4450 |  | 0 |  |  |  | základní |  | 0 | 0 | 0 | 0 | 0 | 16 | K | 2 |  |  |  | ROZPOCET | 0 | 0 | 0 | 0 | 0 | 1 | 0 | 16 | 188323604
631 | K | 767110 | Spojovací a kotevní materiál pro nakotvení technologické skříně RTG | kpl | 1 |  | 0 |  |  |  | základní |  | 0 | 0 | 0 | 0 | 0 | 16 | K | 2 |  |  |  | ROZPOCET | 0 | 0 | 0 | 0 | 0 | 1 | 0 | 16 | 1178261762
| VV |  | "schema K.Z15" 1 "pol. odměřena ve výkr. části SO11-část stavební" |  | 1 | [13 empty] | VV | 2 | 2 | True | 1 | ROZPOCET
632 | K | 767111 | Dodávka typového bodového střešního světlíku plochého se skleněnou výplní s PO EI 30 DP1 materiál ocel,hliník dvojsklo | m2 | 29.28 |  | 0 |  |  |  | základní |  | 0 | 0 | 0 | 0 | 0 | 16 | K | 2 |  |  |  | ROZPOCET | 0 | 0 | 0 | 0 | 0 | 1 | 0 | 16 | 2029732470
| VV |  | "schema K.Z17-Z20" 1,6*4,1+3,1*4,1+1,0*1,0+2,65*3,4 "pol. odměřena ve výkr. části SO11-část stavební" |  | 29.28 | [13 empty] | VV | 2 | 2 | True | 1 | ROZPOCET
633 | K | 767111a | dtto,avšak montáž | m2 | 29.28 |  | 0 |  |  |  | základní |  | 0 | 0 | 0 | 0 | 0 | 16 | K | 2 |  |  |  | ROZPOCET | 0 | 0 | 0 | 0 | 0 | 1 | 0 | 16 | -11226239
634 | K | 767112 | Dodávka vnější konstrukce na odpad z válc. profilů jaklu a profilovaného plechu povrch žárově zinkovaný | kg | 1580 |  | 0 |  |  |  | základní |  | 0 | 0 | 0 | 0 | 0 | 16 | K | 2 |  |  |  | ROZPOCET | 0 | 0 | 0 | 0 | 0 | 1 | 0 | 16 | 280934704
| VV |  | "schema K.Z21" 1580,0 "pol. odměřena ve výkr. části SO11-část stavební" |  | 1580 | [13 empty] | VV | 2 | 2 | True | 1 | ROZPOCET
635 | K | 767112a | dtto,avšak montáž | kg | 1580 |  | 0 |  |  |  | základní |  | 0 | 0 | 0 | 0 | 0 | 16 | K | 2 |  |  |  | ROZPOCET | 0 | 0 | 0 | 0 | 0 | 1 | 0 | 16 | 1561861187
636 | K | 767113 | Dodávka sanitárních příček z U profilů výplň HPL laminát nožičky nerez | bm | 104.5 |  | 0 |  |  |  | základní |  | 0 | 0 | 0 | 0 | 0 | 16 | K | 2 |  |  |  | ROZPOCET | 0 | 0 | 0 | 0 | 0 | 1 | 0 | 16 | 438561911
| VV |  | "schema K.Z22,36,39,52-55,71,82-87,91" 3,6+3,9+5,4*5+6,7+6,2+6,4+6,4+3,2+6,4*2+6,9*2+3,7 |  | 93.7 | [13 empty] | VV | 2 | 2 | True | 0 | ROZPOCET
| VV |  | 2,4+2,4+3,0+3,0 |  | 10.8 | [13 empty] | VV | 2 | 2 | True | 0 | ROZPOCET
| VV |  | Součet "pol. odměřena ve výkr. části SO11-část stavební" |  | 104.5 | [13 empty] | VV | 2 | 4 | True | 1 | ROZPOCET
637 | K | 767113a | dtt,avšak montáž | bm | 104.5 |  | 0 |  |  |  | základní |  | 0 | 0 | 0 | 0 | 0 | 16 | K | 2 |  |  |  | ROZPOCET | 0 | 0 | 0 | 0 | 0 | 1 | 0 | 16 | -1085424498
| VV |  | 104,5 "pol. odměřena ve výkr. části SO11-část stavební" |  | 104.5 | [13 empty] | VV | 2 | 2 | True | 1 | ROZPOCET
638 | K | 767114 | Dodávka instalačního kanálu podlahového s krytem do úhelníkového rámu vel. 200/100mm | kg | 830 |  | 0 |  |  |  | základní |  | 0 | 0 | 0 | 0 | 0 | 16 | K | 2 |  |  |  | ROZPOCET | 0 | 0 | 0 | 0 | 0 | 1 | 0 | 16 | 476124412
| VV |  | "schema K.Z23" 830,0 "pol. odměřena ve výkr. části SO11-část stavební" |  | 830 | [13 empty] | VV | 2 | 2 | True | 1 | ROZPOCET
639 | K | 767114a | dtto,avšak montáž | kg | 830 |  | 0 |  |  |  | základní |  | 0 | 0 | 0 | 0 | 0 | 16 | K | 2 |  |  |  | ROZPOCET | 0 | 0 | 0 | 0 | 0 | 1 | 0 | 16 | 1527674240
640 | K | 767115 | Dodávka a osazení stupadel revizních šachet nerez | ks | 165 |  | 0 |  |  |  | základní |  | 0 | 0 | 0 | 0 | 0 | 16 | K | 2 |  |  |  | ROZPOCET | 0 | 0 | 0 | 0 | 0 | 1 | 0 | 16 | -512077265
| VV |  | "schema K.Z25" 165 "pol. odměřena ve výkr. části SO11-část stavební" |  | 165 | [13 empty] | VV | 2 | 2 | True | 1 | ROZPOCET
641 | K | 767116 | Dodávka zastřešení anglického dvorku vč. zasklení bezpečn. sklem vč. nátěru | m2 | 42.402 |  | 0 |  |  |  | základní |  | 0 | 0 | 0 | 0 | 0 | 16 | K | 2 |  |  |  | ROZPOCET | 0 | 0 | 0 | 0 | 0 | 1 | 0 | 16 | -1974076556
| VV |  | "schema K.Z26" 19,1*2,22 "pol. odměřena ve výkr. části SO11-část stavební" |  | 42.402 | [13 empty] | VV | 2 | 2 | True | 1 | ROZPOCET
642 | K | 767116a | dtto,avšak montáž | m2 | 42.402 |  | 0 |  |  |  | základní |  | 0 | 0 | 0 | 0 | 0 | 16 | K | 2 |  |  |  | ROZPOCET | 0 | 0 | 0 | 0 | 0 | 1 | 0 | 16 | -1516077925
643 | K | 767117 | Vystrojení stáv. šachty Š4 | kpl | 1 |  | 0 |  |  |  | základní |  | 0 | 0 | 0 | 0 | 0 | 16 | K | 2 |  |  |  | ROZPOCET | 0 | 0 | 0 | 0 | 0 | 1 | 0 | 16 | 318839329
| VV |  | "schema K.Z24" 1 "pol. odměřena ve výkr. části SO11-část stavební" |  | 1 | [13 empty] | VV | 2 | 2 | True | 1 | ROZPOCET
644 | K | 767118 | Dodávka prokládací nerezové skříně pro VZD s dveřmi 1200/1700/600mm | ks | 1 |  | 0 |  |  |  | základní |  | 0 | 0 | 0 | 0 | 0 | 16 | K | 2 |  |  |  | ROZPOCET | 0 | 0 | 0 | 0 | 0 | 1 | 0 | 16 | 1432550960
| VV |  | "schema K.Z37" 1 "pol. odměřena ve výkr. části SO11-část stavební" |  | 1 | [13 empty] | VV | 2 | 2 | True | 1 | ROZPOCET
645 | K | 767118a | dtto,avšak montáž | ks | 1 |  | 0 |  |  |  | základní |  | 0 | 0 | 0 | 0 | 0 | 16 | K | 2 |  |  |  | ROZPOCET | 0 | 0 | 0 | 0 | 0 | 1 | 0 | 16 | 612662665
646 | K | 767119 | Dodávka závěsného profilu pro osazení vzduchové clony | ks | 6 |  | 0 |  |  |  | základní |  | 0 | 0 | 0 | 0 | 0 | 16 | K | 2 |  |  |  | ROZPOCET | 0 | 0 | 0 | 0 | 0 | 1 | 0 | 16 | 598971570
| VV |  | "schema K.Z38" 6 "pol. odměřena ve výkr. části SO11-část stavební" |  | 6 | [13 empty] | VV | 2 | 2 | True | 1 | ROZPOCET
647 | K | 767119a | dtto,avšak montáž | ks | 6 |  | 0 |  |  |  | základní |  | 0 | 0 | 0 | 0 | 0 | 16 | K | 2 |  |  |  | ROZPOCET | 0 | 0 | 0 | 0 | 0 | 1 | 0 | 16 | -1704253896
648 | K | 767120 | Dodávka variabilní mobilní zástěny plast,kov | m2 | 16.313 |  | 0 |  |  |  | základní |  | 0 | 0 | 0 | 0 | 0 | 16 | K | 2 |  |  |  | ROZPOCET | 0 | 0 | 0 | 0 | 0 | 1 | 0 | 16 | 2098672246
| VV |  | "schema K.Z51" 2,25*1,45*5 "pol. odměřena ve výkr. části SO11-část stavební" |  | 16.313 | [13 empty] | VV | 2 | 2 | True | 1 | ROZPOCET
649 | K | 767120a | dtto,avšak montáž | m2 | 16.313 |  | 0 |  |  |  | základní |  | 0 | 0 | 0 | 0 | 0 | 16 | K | 2 |  |  |  | ROZPOCET | 0 | 0 | 0 | 0 | 0 | 1 | 0 | 16 | 511755156
650 | K | 767121 | Dodávka zábradlí a madel schodiště dvouramenného nerez | kg | 2070 |  | 0 |  |  |  | základní |  | 0 | 0 | 0 | 0 | 0 | 16 | K | 2 |  |  |  | ROZPOCET | 0 | 0 | 0 | 0 | 0 | 1 | 0 | 16 | -1330378399
| VV |  | "schema K.56-66,72-81,96-103" 2070,0 "pol. odměřena ve výkr. části SO11-část stavební" |  | 2070 | [13 empty] | VV | 2 | 2 | True | 1 | ROZPOCET
651 | K | 767121a | dtto,avšak montáž | kg | 2070 |  | 0 |  |  |  | základní |  | 0 | 0 | 0 | 0 | 0 | 16 | K | 2 |  |  |  | ROZPOCET | 0 | 0 | 0 | 0 | 0 | 1 | 0 | 16 | 1439163301
652 | K | 767122 | Dodávka schodiště vč. zábradlí z profilů U 220 +podlahový rošt povrch žárově zinkovaný | kg | 560 |  | 0 |  |  |  | základní |  | 0 | 0 | 0 | 0 | 0 | 16 | K | 2 |  |  |  | ROZPOCET | 0 | 0 | 0 | 0 | 0 | 1 | 0 | 16 | -567452811
| VV |  | "schema K.Z67" 280,0*2"pol. odměřena ve výkr. části SO11-část stavební" |  | 560 | [13 empty] | VV | 2 | 2 | True | 1 | ROZPOCET
653 | K | 767122a | dtto,avšak montáž | kg | 560 |  | 0 |  |  |  | základní |  | 0 | 0 | 0 | 0 | 0 | 16 | K | 2 |  |  |  | ROZPOCET | 0 | 0 | 0 | 0 | 0 | 1 | 0 | 16 | 720776986
654 | K | 767123 | Dodávka schodiště z U 220,plechu a pororoštu vč. žárového zinkování | kg | 620 |  | 0 |  |  |  | základní |  | 0 | 0 | 0 | 0 | 0 | 16 | K | 2 |  |  |  | ROZPOCET | 0 | 0 | 0 | 0 | 0 | 1 | 0 | 16 | -1682158002
| VV |  | "schema K.Z68" 310,0*2 "pol. odměřena ve výkr. části SO11-část stavební" |  | 620 | [13 empty] | VV | 2 | 2 | True | 1 | ROZPOCET
655 | K | 767123a | dtto,avšak montáž | kg | 620 |  | 0 |  |  |  | základní |  | 0 | 0 | 0 | 0 | 0 | 16 | K | 2 |  |  |  | ROZPOCET | 0 | 0 | 0 | 0 | 0 | 1 | 0 | 16 | 1031661844
656 | K | 767124 | Dodávka pomocné OK rámové z MSH 80/800/4 na rámy osazen plech tl.8mm povrch žárově zinkován | kpl | 3 |  | 0 |  |  |  | základní |  | 0 | 0 | 0 | 0 | 0 | 16 | K | 2 |  |  |  | ROZPOCET | 0 | 0 | 0 | 0 | 0 | 1 | 0 | 16 | 1209081407
| VV |  | "schema K.Z88" 3 "pol. odměřena ve výkr. části SO11-část stavební" |  | 3 | [13 empty] | VV | 2 | 2 | True | 1 | ROZPOCET
657 | K | 767124a | dtto,avšak montáž | kpl | 3 |  | 0 |  |  |  | základní |  | 0 | 0 | 0 | 0 | 0 | 16 | K | 2 |  |  |  | ROZPOCET | 0 | 0 | 0 | 0 | 0 | 1 | 0 | 16 | -1751889716
658 | K | 767125 | Dodávka pomocné konstrukce pro LCD monitory povrch žárově zinkován | ks | 37 |  | 0 |  |  |  | základní |  | 0 | 0 | 0 | 0 | 0 | 16 | K | 2 |  |  |  | ROZPOCET | 0 | 0 | 0 | 0 | 0 | 1 | 0 | 16 | -1014808902
| VV |  | "schema K.Z89" 37 "pol. odměřena ve výkr. části SO11-část stavební" |  | 37 | [13 empty] | VV | 2 | 2 | True | 1 | ROZPOCET
659 | K | 767125a | dtto,avšak montáž | ks | 37 |  | 0 |  |  |  | základní |  | 0 | 0 | 0 | 0 | 0 | 16 | K | 2 |  |  |  | ROZPOCET | 0 | 0 | 0 | 0 | 0 | 1 | 0 | 16 | 968790021
660 | K | 767126 | Dodávka pomocné OK pro diaprojektor z uzavř. profilů 80/800/4mm +plech žárově zinkováno | ks | 7 |  | 0 |  |  |  | základní |  | 0 | 0 | 0 | 0 | 0 | 16 | K | 2 |  |  |  | ROZPOCET | 0 | 0 | 0 | 0 | 0 | 1 | 0 | 16 | 634614063
| VV |  | "schema K.Z90" 7 "pol. odměřena ve výkr. části SO11-část stavební" |  | 7 | [13 empty] | VV | 2 | 2 | True | 1 | ROZPOCET
661 | K | 767126a | dtto,avšak montáž | ks | 7 |  | 0 |  |  |  | základní |  | 0 | 0 | 0 | 0 | 0 | 16 | K | 2 |  |  |  | ROZPOCET | 0 | 0 | 0 | 0 | 0 | 1 | 0 | 16 | 2121000571
662 | K | 767127 | Dodávka a osazení ochranného sloupku protinárazového nerez průměr 204mm výška 900mm | ks | 244 |  | 0 |  |  |  | základní |  | 0 | 0 | 0 | 0 | 0 | 16 | K | 2 |  |  |  | ROZPOCET | 0 | 0 | 0 | 0 | 0 | 1 | 0 | 16 | 2057566128
| VV |  | "schema K.Z93" 244 "pol. odměřena ve výkr. části SO11-část stavební" |  | 244 | [13 empty] | VV | 2 | 2 | True | 1 | ROZPOCET
663 | K | 767128 | Dodávka zábradlí a madel nerez u schodiště čtyřramenného | kg | 1900 |  | 0 |  |  |  | základní |  | 0 | 0 | 0 | 0 | 0 | 16 | K | 2 |  |  |  | ROZPOCET | 0 | 0 | 0 | 0 | 0 | 1 | 0 | 16 | 556101510
| VV |  | "schema K.Z104-106,110-120,122-129,138-140,161-171" 1900,0 "pol. odměřena ve výkr. části SO11-část stavební" |  | 1900 | [13 empty] | VV | 2 | 2 | True | 1 | ROZPOCET
664 | K | 767128a | dtto,avšak montáž | kg | 1900 |  | 0 |  |  |  | základní |  | 0 | 0 | 0 | 0 | 0 | 16 | K | 2 |  |  |  | ROZPOCET | 0 | 0 | 0 | 0 | 0 | 1 | 0 | 16 | -1979844244
665 | K | 767129 | Dodávka zábradlí terasy nerez DN42,4 | kg | 330 |  | 0 |  |  |  | základní |  | 0 | 0 | 0 | 0 | 0 | 16 | K | 2 |  |  |  | ROZPOCET | 0 | 0 | 0 | 0 | 0 | 1 | 0 | 16 | -259309179
| VV |  | "schema K.Z121" 330,0 "pol. odměřena ve výkr. části SO11-část stavební" |  | 330 | [13 empty] | VV | 2 | 2 | True | 1 | ROZPOCET
666 | K | 767129a | dtto,avšak montáž | kg | 330 |  | 0 |  |  |  | základní |  | 0 | 0 | 0 | 0 | 0 | 16 | K | 2 |  |  |  | ROZPOCET | 0 | 0 | 0 | 0 | 0 | 1 | 0 | 16 | 1208174367
667 | K | 767130 | Dodávka zarážek rampy ,zábradlé z nerezové oceli | kg | 65 |  | 0 |  |  |  | základní |  | 0 | 0 | 0 | 0 | 0 | 16 | K | 2 |  |  |  | ROZPOCET | 0 | 0 | 0 | 0 | 0 | 1 | 0 | 16 | -1461776996
| VV |  | "schema K.Z130" 65,0 "pol. odměřena ve výkr. části SO11-část stavební" |  | 65 | [13 empty] | VV | 2 | 2 | True | 1 | ROZPOCET
668 | K | 767130a | dtto,avšak montáž | kg | 65 |  | 0 |  |  |  | základní |  | 0 | 0 | 0 | 0 | 0 | 16 | K | 2 |  |  |  | ROZPOCET | 0 | 0 | 0 | 0 | 0 | 1 | 0 | 16 | -189765392
669 | K | 767131 | Dodávka zábradlí schodiště podia nerez z trubek 42,4/4,5,25/4 a tyčí DN 10mm | kg | 85 |  | 0 |  |  |  | základní |  | 0 | 0 | 0 | 0 | 0 | 16 | K | 2 |  |  |  | ROZPOCET | 0 | 0 | 0 | 0 | 0 | 1 | 0 | 16 | -1378174886
| VV |  | "schema K.Z131" 85,0 "pol. odměřena ve výkr. části SO11-část stavební" |  | 85 | [13 empty] | VV | 2 | 2 | True | 1 | ROZPOCET
670 | K | 767131a | dtto,avšak montáž | kg | 85 |  | 0 |  |  |  | základní |  | 0 | 0 | 0 | 0 | 0 | 16 | K | 2 |  |  |  | ROZPOCET | 0 | 0 | 0 | 0 | 0 | 1 | 0 | 16 | -11112063
671 | K | 767132 | Dodávka schodiště podia z U 220 plechů,trubek a pororoštů povrch žárově zinkovaný | kg | 200 |  | 0 |  |  |  | základní |  | 0 | 0 | 0 | 0 | 0 | 16 | K | 2 |  |  |  | ROZPOCET | 0 | 0 | 0 | 0 | 0 | 1 | 0 | 16 | -519995705
| VV |  | "schema Z.K132" 200,0 "pol. odměřena ve výkr. části SO11-část stavební" |  | 200 | [13 empty] | VV | 2 | 2 | True | 1 | ROZPOCET
672 | K | 767132a | dtto,avšak montáž | kg | 200 |  | 0 |  |  |  | základní |  | 0 | 0 | 0 | 0 | 0 | 16 | K | 2 |  |  |  | ROZPOCET | 0 | 0 | 0 | 0 | 0 | 1 | 0 | 16 | -685350474
673 | K | 767133 | Dodávka ocelové konstrukce oplocení z jakl. profilů 50/50/5 a plechů P10 | kg | 3000 |  | 0 |  |  |  | základní |  | 0 | 0 | 0 | 0 | 0 | 16 | K | 2 |  |  |  | ROZPOCET | 0 | 0 | 0 | 0 | 0 | 1 | 0 | 16 | -189159451
| VV |  | "schema K.Z134" 3000,0 "pol. odměřena ve výkr. části SO11-část stavební" |  | 3000 | [13 empty] | VV | 2 | 2 | True | 1 | ROZPOCET
674 | K | 767133a | dtto,avšak montáž | kg | 3000 |  | 0 |  |  |  | základní |  | 0 | 0 | 0 | 0 | 0 | 16 | K | 2 |  |  |  | ROZPOCET | 0 | 0 | 0 | 0 | 0 | 1 | 0 | 16 | 1598397810
675 | K | 767134 | Dodávka zábradlí terasy a branky z jakl. profilů 50/50/5 a plechů P10 | kg | 1450 |  | 0 |  |  |  | základní |  | 0 | 0 | 0 | 0 | 0 | 16 | K | 2 |  |  |  | ROZPOCET | 0 | 0 | 0 | 0 | 0 | 1 | 0 | 16 | -1815519705
| VV |  | "schema K.Z135" 1450,0 "pol. odměřena ve výkr. části SO11-část stavební" |  | 1450 | [13 empty] | VV | 2 | 2 | True | 1 | ROZPOCET
676 | K | 767134a | dtto,avšak montáž | kg | 1450 |  | 0 |  |  |  | základní |  | 0 | 0 | 0 | 0 | 0 | 16 | K | 2 |  |  |  | ROZPOCET | 0 | 0 | 0 | 0 | 0 | 1 | 0 | 16 | -1693756215
677 | K | 767135 | Dodávka madla vč. žárového zinkování TR 42,4/4,5 | kg | 20 |  | 0 |  |  |  | základní |  | 0 | 0 | 0 | 0 | 0 | 16 | K | 2 |  |  |  | ROZPOCET | 0 | 0 | 0 | 0 | 0 | 1 | 0 | 16 | 1414466541
| VV |  | "schema K.Z141" 20,0 "pol. odměřena ve výkr. části SO11-část stavební" |  | 20 | [13 empty] | VV | 2 | 2 | True | 1 | ROZPOCET
678 | K | 767135a | dtto,avšak montáž | kg | 20 |  | 0 |  |  |  | základní |  | 0 | 0 | 0 | 0 | 0 | 16 | K | 2 |  |  |  | ROZPOCET | 0 | 0 | 0 | 0 | 0 | 1 | 0 | 16 | -1841489545
679 | K | 767136 | Dodávka nástěnného žebříku do strojoven 520mm hliník | bm | 5.34 |  | 0 |  |  |  | základní |  | 0 | 0 | 0 | 0 | 0 | 16 | K | 2 |  |  |  | ROZPOCET | 0 | 0 | 0 | 0 | 0 | 1 | 0 | 16 | -923081618
| VV |  | "schema K.Z142" 5,34 "pol. odměřena ve výkr. části SO11-část stavební" |  | 5.34 | [13 empty] | VV | 2 | 2 | True | 1 | ROZPOCET
680 | K | 767136a | dtto,avšak montáž | bm | 5.34 |  | 0 |  |  |  | základní |  | 0 | 0 | 0 | 0 | 0 | 16 | K | 2 |  |  |  | ROZPOCET | 0 | 0 | 0 | 0 | 0 | 1 | 0 | 16 | -659542925
681 | K | 767137 | Dodávka střešního výlezu 900/1200mm výška podstavy 50cm zateplený ocelový vč. nátěru | ks | 1 |  | 0 |  |  |  | základní |  | 0 | 0 | 0 | 0 | 0 | 16 | K | 2 |  |  |  | ROZPOCET | 0 | 0 | 0 | 0 | 0 | 1 | 0 | 16 | -1254255470
| VV |  | "schema K.Z143" 1 "pol. odměřena ve výkr. části SO11-část stavební" |  | 1 | [13 empty] | VV | 2 | 2 | True | 1 | ROZPOCET
682 | K | 767137a | dtto,avšak montáž | ks | 1 |  | 0 |  |  |  | základní |  | 0 | 0 | 0 | 0 | 0 | 16 | K | 2 |  |  |  | ROZPOCET | 0 | 0 | 0 | 0 | 0 | 1 | 0 | 16 | -1746532863
683 | K | 767138 | Dodávka nástěnného žebříku výlezu na střechu materiál hliník šířka 570mm délka 4530mm | ks | 1 |  | 0 |  |  |  | základní |  | 0 | 0 | 0 | 0 | 0 | 16 | K | 2 |  |  |  | ROZPOCET | 0 | 0 | 0 | 0 | 0 | 1 | 0 | 16 | -1352329222
| VV |  | "schema K.Z144" 1 "pol. odměřena ve výkr. části SO11-část stavební" |  | 1 | [13 empty] | VV | 2 | 2 | True | 1 | ROZPOCET
684 | K | 767138a | dtto,avšak montáž | ks | 1 |  | 0 |  |  |  | základní |  | 0 | 0 | 0 | 0 | 0 | 16 | K | 2 |  |  |  | ROZPOCET | 0 | 0 | 0 | 0 | 0 | 1 | 0 | 16 | -1689661378
685 | K | 767139 | Dodávka držáku antény provedení nerez průměr 40/2mm délka stožáru 2m | ks | 1 |  | 0 |  |  |  | základní |  | 0 | 0 | 0 | 0 | 0 | 16 | K | 2 |  |  |  | ROZPOCET | 0 | 0 | 0 | 0 | 0 | 1 | 0 | 16 | -2146865411
| VV |  | "schema K.Z146" 1 "pol. odměřena ve výkr. části SO11-část stavební" |  | 1 | [13 empty] | VV | 2 | 2 | True | 1 | ROZPOCET
686 | K | 767139a | dtto,avšak montáž | ks | 1 |  | 0 |  |  |  | základní |  | 0 | 0 | 0 | 0 | 0 | 16 | K | 2 |  |  |  | ROZPOCET | 0 | 0 | 0 | 0 | 0 | 1 | 0 | 16 | 62071200
687 | K | 767140 | Dodávka koncového prvku zábradlí schodiště nerez | ks | 3 |  | 0 |  |  |  | základní |  | 0 | 0 | 0 | 0 | 0 | 16 | K | 2 |  |  |  | ROZPOCET | 0 | 0 | 0 | 0 | 0 | 1 | 0 | 16 | 1817065483
| VV |  | "schema K.Z147" 3 "pol. odměřena ve výkr. části SO11-část stavební" |  | 3 | [13 empty] | VV | 2 | 2 | True | 1 | ROZPOCET
688 | K | 767140a | dtto,avšak montáž | ks | 3 |  | 0 |  |  |  | základní |  | 0 | 0 | 0 | 0 | 0 | 16 | K | 2 |  |  |  | ROZPOCET | 0 | 0 | 0 | 0 | 0 | 1 | 0 | 16 | -2131554748
689 | K | 767141 | Dodávka nápisu OBLASTNI NEMOCNICE NACHOD Al korpusy o hloubce 110cm | kpl | 2 |  | 0 |  |  |  | základní |  | 0 | 0 | 0 | 0 | 0 | 16 | K | 2 |  |  |  | ROZPOCET | 0 | 0 | 0 | 0 | 0 | 1 | 0 | 16 | 1797631772
690 | K | 767141a | dtto,avšak montáž | ks | 2 |  | 0 |  |  |  | základní |  | 0 | 0 | 0 | 0 | 0 | 16 | K | 2 |  |  |  | ROZPOCET | 0 | 0 | 0 | 0 | 0 | 1 | 0 | 16 | -437618161
691 | K | 767142 | Dodávka konzolových kotev pro zavěšení prvků ve větrané fasáděsvítidla a pro prvky VZD | ks | 504 |  | 0 |  |  |  | základní |  | 0 | 0 | 0 | 0 | 0 | 16 | K | 2 |  |  |  | ROZPOCET | 0 | 0 | 0 | 0 | 0 | 1 | 0 | 16 | -315776395
| VV |  | "schema K.Z150,151" 504 "pol. odměřena ve výkr. části SO11-část stavební" |  | 504 | [13 empty] | VV | 2 | 2 | True | 1 | ROZPOCET
692 | K | 767142a | dtto,avšak montáž | ks | 504 |  | 0 |  |  |  | základní |  | 0 | 0 | 0 | 0 | 0 | 16 | K | 2 |  |  |  | ROZPOCET | 0 | 0 | 0 | 0 | 0 | 1 | 0 | 16 | -342903507
693 | K | 767143 | Dodávka vertikálních slunolamů elips. tvaru délky 500mm materiál hliník | bm | 567.16 |  | 0 |  |  |  | základní |  | 0 | 0 | 0 | 0 | 0 | 16 | K | 2 |  |  |  | ROZPOCET | 0 | 0 | 0 | 0 | 0 | 1 | 0 | 16 | 1120580833
| VV |  | "schema K.Z152" 567,16 "pol. odměřena ve výkr. části SO11-část stavební" |  | 567.16 | [13 empty] | VV | 2 | 2 | True | 1 | ROZPOCET
694 | K | 767143a | dtto.avšak montáž | bm | 567.16 |  | 0 |  |  |  | základní |  | 0 | 0 | 0 | 0 | 0 | 16 | K | 2 |  |  |  | ROZPOCET | 0 | 0 | 0 | 0 | 0 | 1 | 0 | 16 | -1081623324
695 | K | 767144 | Dodávka podkladní OK z profilů HEA 180 sloupky 100/100/8 povrch žárově zinkovaný pro venkovní jednotky | kg | 320 |  | 0 |  |  |  | základní |  | 0 | 0 | 0 | 0 | 0 | 16 | K | 2 |  |  |  | ROZPOCET | 0 | 0 | 0 | 0 | 0 | 1 | 0 | 16 | 54726778
| VV |  | "schema K.Z 172" 320,0 "pol. odměřena ve výkr. části SO11-část stavební" |  | 320 | [13 empty] | VV | 2 | 2 | True | 1 | ROZPOCET
696 | K | 767144a | dtto,avšak montáž | kg | 320 |  | 0 |  |  |  | základní |  | 0 | 0 | 0 | 0 | 0 | 16 | K | 2 |  |  |  | ROZPOCET | 0 | 0 | 0 | 0 | 0 | 1 | 0 | 16 | 932123693
| VV |  | 320,0 "pol. odměřena ve výkr. části SO11-část stavební" |  | 320 | [13 empty] | VV | 2 | 2 | True | 1 | ROZPOCET
697 | K | 767145 | Dodávka úchytového systému po obvodě budovy žárově zinkováno | bm | 14.25 |  | 0 |  |  |  | základní |  | 0 | 0 | 0 | 0 | 0 | 16 | K | 2 |  |  |  | ROZPOCET | 0 | 0 | 0 | 0 | 0 | 1 | 0 | 16 | -877073159
| VV |  | "schema K.Z154" 2,75*2+1,0*2+1,0+1,5+2,75+1,5 "pol. odměřena ve výkr. části SO11-část stavební" |  | 14.25 | [13 empty] | VV | 2 | 2 | True | 1 | ROZPOCET
698 | K | 767145a | dtto,avšak montáž | bm | 14.25 |  | 0 |  |  |  | základní |  | 0 | 0 | 0 | 0 | 0 | 16 | K | 2 |  |  |  | ROZPOCET | 0 | 0 | 0 | 0 | 0 | 1 | 0 | 16 | 13667759
699 | K | 767146 | Dodávka protidešťové žaluzie VZT hliník nástřik komaxit | m2 | 41 |  | 0 |  |  |  | základní |  | 0 | 0 | 0 | 0 | 0 | 16 | K | 2 |  |  |  | ROZPOCET | 0 | 0 | 0 | 0 | 0 | 1 | 0 | 16 | 1155419179
| VV |  | "schema K.Z155" 41 "pol. odměřena ve výkr. části SO11-část stavební" |  | 41 | [13 empty] | VV | 2 | 2 | True | 1 | ROZPOCET
700 | K | 767146a | dtto,avšak montáž | m2 | 41 |  | 0 |  |  |  | základní |  | 0 | 0 | 0 | 0 | 0 | 16 | K | 2 |  |  |  | ROZPOCET | 0 | 0 | 0 | 0 | 0 | 1 | 0 | 16 | -326706102
| VV |  | 41 "pol. odměřena ve výkr. části SO11-část stavební" |  | 41 | [13 empty] | VV | 2 | 2 | True | 1 | ROZPOCET
701 | K | 767147 | Dodávka markýzy nad vstupem s prosklením sklem bezpečnostním nátěr RAL 7016 táhla nerez | kg | 300 |  | 0 |  |  |  | základní |  | 0 | 0 | 0 | 0 | 0 | 16 | K | 2 |  |  |  | ROZPOCET | 0 | 0 | 0 | 0 | 0 | 1 | 0 | 16 | 1997961428
| VV |  | "schema K.Z156" 300,0 "pol. odměřena ve výkr. části SO11-část stavební" |  | 300 | [13 empty] | VV | 2 | 2 | True | 1 | ROZPOCET
702 | K | 767147a | dtto,avšak montáž | kg | 300 |  | 0 |  |  |  | základní |  | 0 | 0 | 0 | 0 | 0 | 16 | K | 2 |  |  |  | ROZPOCET | 0 | 0 | 0 | 0 | 0 | 1 | 0 | 16 | -850255871
703 | K | 767148 | Dodávka dilatačních fasádních lišt nerez r.š.850mm | bm | 117 |  | 0 |  |  |  | základní |  | 0 | 0 | 0 | 0 | 0 | 16 | K | 2 |  |  |  | ROZPOCET | 0 | 0 | 0 | 0 | 0 | 1 | 0 | 16 | 1093027915
| VV |  | "schema K.Z157" 117,0 "pol. odměřena ve výkr. části SO11-část stavební" |  | 117 | [13 empty] | VV | 2 | 2 | True | 1 | ROZPOCET
704 | K | 767148a | dtto,avšak montáž | bm | 117 |  | 0 |  |  |  | základní |  | 0 | 0 | 0 | 0 | 0 | 16 | K | 2 |  |  |  | ROZPOCET | 0 | 0 | 0 | 0 | 0 | 1 | 0 | 16 | -340103457
705 | K | 767149 | Dodávka dilatačních podlahových a přechodových lišt typu T nerez | bm | 2642 |  | 0 |  |  |  | základní |  | 0 | 0 | 0 | 0 | 0 | 16 | K | 2 |  |  |  | ROZPOCET | 0 | 0 | 0 | 0 | 0 | 1 | 0 | 16 | 1442818871
| VV |  | "schema K.Z158" 2642,0 "pol. odměřena ve výkr. části SO11-část stavební" |  | 2642 | [13 empty] | VV | 2 | 2 | True | 1 | ROZPOCET
706 | K | 767149a | dtto,avšak montáž | bm | 2642 |  | 0 |  |  |  | základní |  | 0 | 0 | 0 | 0 | 0 | 16 | K | 2 |  |  |  | ROZPOCET | 0 | 0 | 0 | 0 | 0 | 1 | 0 | 16 | -850903695
707 | K | 767150 | Dodávka dilatačních střešních prvků provedení nerez | bm | 435 |  | 0 |  |  |  | základní |  | 0 | 0 | 0 | 0 | 0 | 16 | K | 2 |  |  |  | ROZPOCET | 0 | 0 | 0 | 0 | 0 | 1 | 0 | 16 | -1518802031
| VV |  | "schema K.Z159" 435 "pol. odměřena ve výkr. části SO11-část stavební" |  | 435 | [13 empty] | VV | 2 | 2 | True | 1 | ROZPOCET
708 | K | 767150a | dtto,avšak montáž | bm | 435 |  | 0 |  |  |  | základní |  | 0 | 0 | 0 | 0 | 0 | 16 | K | 2 |  |  |  | ROZPOCET | 0 | 0 | 0 | 0 | 0 | 1 | 0 | 16 | -1268897432
709 | K | 767151 | Dodávka dilatačních prvků v rámci tlakové izolace nerez | bm | 535 |  | 0 |  |  |  | základní |  | 0 | 0 | 0 | 0 | 0 | 16 | K | 2 |  |  |  | ROZPOCET | 0 | 0 | 0 | 0 | 0 | 1 | 0 | 16 | 1900234453
| VV |  | "schema K.Z160" 535,0 "pol. odměřena ve výkr. části SO11-část stavební" |  | 535 | [13 empty] | VV | 2 | 2 | True | 1 | ROZPOCET
710 | K | 767151a | dtto,avšak montáž | bm | 535 |  | 0 |  |  |  | základní |  | 0 | 0 | 0 | 0 | 0 | 16 | K | 2 |  |  |  | ROZPOCET | 0 | 0 | 0 | 0 | 0 | 1 | 0 | 16 | -1627321957
729 | K | 767154 | Dodávka ocelové konstrukce výtahové šachty vč. trapézových plechů | kg | 4812.27 |  | 0 |  |  |  | základní |  | 0 | 0 | 0 | 0 | 0 | 16 | K | 2 |  |  |  | ROZPOCET | 0 | 0 | 0 | 0 | 0 | 1 | 0 | 16 | 409547549
| VV |  | 4662,18+150,09 "pol. odměřena ve výkr. části SO11-část stavební" |  | 4812.27 | [13 empty] | VV | 2 | 2 | True | 1 | ROZPOCET
730 | K | 767154a | dtto,avšak montáž | kg | 4812.27 |  | 0 |  |  |  | základní |  | 0 | 0 | 0 | 0 | 0 | 16 | K | 2 |  |  |  | ROZPOCET | 0 | 0 | 0 | 0 | 0 | 1 | 0 | 16 | -922081539
733 | K | 767155 | D+M dveře vnitřní do rámové ocel. konstrukce s opláštěním z pozink. plechu výplň izolační materiál 1800/2100mm EI 30 DP-1 | ks | 5 |  | 0 |  |  |  | základní |  | 0 | 0 | 0 | 0 | 0 | 16 | K | 2 |  |  |  | ROZPOCET | 0 | 0 | 0 | 0 | 0 | 1 | 0 | 16 | -586691695
| VV |  | "schema D30,D117" 5 "pol. odměřena ve výkr. části SO11-část stavební" |  | 5 | [13 empty] | VV | 2 | 2 | True | 1 | ROZPOCET
734 | K | 767156 | dtto,avšak 1200/1970mm s pož. odolností EW 15 DP1 | ks | 4 |  | 0 |  |  |  | základní |  | 0 | 0 | 0 | 0 | 0 | 16 | K | 2 |  |  |  | ROZPOCET | 0 | 0 | 0 | 0 | 0 | 1 | 0 | 16 | 1109450229
| VV |  | "schema D100" 4 "pol. odměřena ve výkr. části SO11-část stavební" |  | 4 | [13 empty] | VV | 2 | 2 | True | 1 | ROZPOCET
799 | K | 767157 | Dodávka dveří vnitřních pozink, 1500/2100mm EI 30 DP1-C-S-otočné vč. kování | ks | 1 |  | 0 |  |  |  | základní |  | 0 | 0 | 0 | 0 | 0 | 16 | K | 2 |  |  |  | ROZPOCET | 0 | 0 | 0 | 0 | 0 | 1 | 0 | 16 | 756701256
| VV |  | "schema D45" 1 "pol. odměřena ve výkr. části SO11-část stavební" |  | 1 | [13 empty] | VV | 2 | 2 | True | 1 | ROZPOCET
800 | K | 767157a | dtto,avšak montáž | ks | 1 |  | 0 |  |  |  | základní |  | 0 | 0 | 0 | 0 | 0 | 16 | K | 2 |  |  |  | ROZPOCET | 0 | 0 | 0 | 0 | 0 | 1 | 0 | 16 | 1187116331
801 | K | 767158 | Dodávka dveří vnitřních pozink. 90/197cm EI 30 DP-C-S otočných vč. kování | ks | 2 |  | 0 |  |  |  | základní |  | 0 | 0 | 0 | 0 | 0 | 16 | K | 2 |  |  |  | ROZPOCET | 0 | 0 | 0 | 0 | 0 | 1 | 0 | 16 | 749834257
| VV |  | "schema D42" 2 "pol. odměřena ve výkr. části SO11-část stavební" |  | 2 | [13 empty] | VV | 2 | 2 | True | 1 | ROZPOCET
802 | K | 767158a | dtto,avšak montáž | ks | 2 |  | 0 |  |  |  | základní |  | 0 | 0 | 0 | 0 | 0 | 16 | K | 2 |  |  |  | ROZPOCET | 0 | 0 | 0 | 0 | 0 | 1 | 0 | 16 | 196664302
803 | K | 767159 | Dodávka dveří vnitřních 700/1970mm pozink. otočné EW 15 DP1 | ks | 2 |  | 0 |  |  |  | základní |  | 0 | 0 | 0 | 0 | 0 | 16 | K | 2 |  |  |  | ROZPOCET | 0 | 0 | 0 | 0 | 0 | 1 | 0 | 16 | 169930186
| VV |  | "schema D129,D64" 2 "pol. odměřena ve výkr. části SO11-část stavební" |  | 2 | [13 empty] | VV | 2 | 2 | True | 1 | ROZPOCET
804 | K | 767159a | dtto,avšak montáž | ks | 2 |  | 0 |  |  |  | základní |  | 0 | 0 | 0 | 0 | 0 | 16 | K | 2 |  |  |  | ROZPOCET | 0 | 0 | 0 | 0 | 0 | 1 | 0 | 16 | 1413249447
805 | K | 767160 | Dodávka dveří vnitřních pozink. 1600/2100mm EW 45 DP2-C otočné | ks | 2 |  | 0 |  |  |  | základní |  | 0 | 0 | 0 | 0 | 0 | 16 | K | 2 |  |  |  | ROZPOCET | 0 | 0 | 0 | 0 | 0 | 1 | 0 | 16 | 342988712
| VV |  | "schema D87" 2 "pol. odměřena ve výkr. části SO11-část stavební" |  | 2 | [13 empty] | VV | 2 | 2 | True | 1 | ROZPOCET
806 | K | 767160a | dtto,avšak montáž | ks | 2 |  | 0 |  |  |  | základní |  | 0 | 0 | 0 | 0 | 0 | 16 | K | 2 |  |  |  | ROZPOCET | 0 | 0 | 0 | 0 | 0 | 1 | 0 | 16 | 2056433088
866 | K | 767161 | Dodávka dveří vnitřníc pozinkovaných plných hladkých s pož. odolností EW 15 dp-c 600/1970MM | ks | 12 |  | 0 |  |  |  | základní |  | 0 | 0 | 0 | 0 | 0 | 16 | K | 2 |  |  |  | ROZPOCET | 0 | 0 | 0 | 0 | 0 | 1 | 0 | 16 | -1985707462
| VV |  | "schema D19" 12 "pol. odměřena ve výkr. části SO11-část stavební" |  | 12 | [13 empty] | VV | 2 | 2 | True | 1 | ROZPOCET
867 | K | 767161A | dtto,avšak montáž | ks | 12 |  | 0 |  |  |  | základní |  | 0 | 0 | 0 | 0 | 0 | 16 | K | 2 |  |  |  | ROZPOCET | 0 | 0 | 0 | 0 | 0 | 1 | 0 | 16 | 484530371
882 | K | 767162 | D+M systém pro autom. posuv dveří | ks | 37 |  | 0 |  |  |  | základní |  | 0 | 0 | 0 | 0 | 0 | 16 | K | 2 |  |  |  | ROZPOCET | 0 | 0 | 0 | 0 | 0 | 1 | 0 | 16 | -2102773727
884 | K | 767163 | D+M elektrohydraulický pohon dveří 1kř. | ks | 29 |  | 0 |  |  |  | základní |  | 0 | 0 | 0 | 0 | 0 | 16 | K | 2 |  |  |  | ROZPOCET | 0 | 0 | 0 | 0 | 0 | 1 | 0 | 16 | -1863075326
885 | K | 767164 | D+M elektrohydraulický pohon 2kř. dveří | ks | 81 |  | 0 |  |  |  | základní |  | 0 | 0 | 0 | 0 | 0 | 16 | K | 2 |  |  |  | ROZPOCET | 0 | 0 | 0 | 0 | 0 | 1 | 0 | 16 | 1530335031
| VV |  | 81 "pol. odměřena ve výkr. části SO11-část stavební" |  | 81 | [13 empty] | VV | 2 | 2 | True | 1 | ROZPOCET
886 | K | 767165 | D+M magnetický kontakt dveří | ks | 1452 |  | 0 |  |  |  | základní |  | 0 | 0 | 0 | 0 | 0 | 16 | K | 2 |  |  |  | ROZPOCET | 0 | 0 | 0 | 0 | 0 | 1 | 0 | 16 | 2039827420
901 | K | 767166 | Dodávkainteriér. prosklených příček do SDK 1700/2600mm tl.zdi 150mm autom. otočné s PO EI 30 DP1-C-S | ks | 1 |  | 0 |  |  |  | základní |  | 0 | 0 | 0 | 0 | 0 | 16 | K | 2 |  |  |  | ROZPOCET | 0 | 0 | 0 | 0 | 0 | 1 | 0 | 16 | 1145250096
| VV |  | "schema K.ZA88" 1 "pol. odměřena ve výkr. části SO11-část stavební" |  | 1 | [13 empty] | VV | 2 | 2 | True | 1 | ROZPOCET
902 | K | 767167 | Dodávka inter. prosklené púříčky 4700/2400mm do SDK/beton bez PO | ks | 1 |  | 0 |  |  |  | základní |  | 0 | 0 | 0 | 0 | 0 | 16 | K | 2 |  |  |  | ROZPOCET | 0 | 0 | 0 | 0 | 0 | 1 | 0 | 16 | -1372628507
| VV |  | "schema K.ZA89" 1 "pol. odměřena ve výkr. části SO11-část stavební" |  | 1 | [13 empty] | VV | 2 | 2 | True | 1 | ROZPOCET
903 | K | 767168 | Dodávka inter. prosklené příčky do SDK tl.150mm s PO EI 30 DP-C-S vel. 2500/1500mm | ks | 1 |  | 0 |  |  |  | základní |  | 0 | 0 | 0 | 0 | 0 | 16 | K | 2 |  |  |  | ROZPOCET | 0 | 0 | 0 | 0 | 0 | 1 | 0 | 16 | 2066875443
| VV |  | "schema K.Z90" 1 "pol. odměřena ve výkr. části SO11-část stavební" |  | 1 | [13 empty] | VV | 2 | 2 | True | 1 | ROZPOCET
904 | K | 767169 | Dodávka prosklené inter. příčky bez PO do SDK tl.150mm 3800/2600mm | ks | 1 |  | 0 |  |  |  | základní |  | 0 | 0 | 0 | 0 | 0 | 16 | K | 2 |  |  |  | ROZPOCET | 0 | 0 | 0 | 0 | 0 | 1 | 0 | 16 | -187369362
| VV |  | "schema K.ZA 91" 1 "pol. odměřena ve výkr. části SO11-část stavební" |  | 1 | [13 empty] | VV | 2 | 2 | True | 1 | ROZPOCET
906 | K | 767171 | Dodávka prosklené příčky inter. s dveřmi otočnými 2kř. 3775/2600mm bez PO do cihla/beton | ks | 1 |  | 0 |  |  |  | základní |  | 0 | 0 | 0 | 0 | 0 | 16 | K | 2 |  |  |  | ROZPOCET | 0 | 0 | 0 | 0 | 0 | 1 | 0 | 16 | -1813433969
| VV |  | "schema K.ZA93" 1 "pol. odměřena ve výkr. části SO11-část stavební" |  | 1 | [13 empty] | VV | 2 | 2 | True | 1 | ROZPOCET
907 | K | 767172 | Dodávka prosklené příčky inter. do SDK dveře 2kř. otočné 1900/2600mm tl.150mm autom. otočné s EI 30 DP-1-C | ks | 1 |  | 0 |  |  |  | základní |  | 0 | 0 | 0 | 0 | 0 | 16 | K | 2 |  |  |  | ROZPOCET | 0 | 0 | 0 | 0 | 0 | 1 | 0 | 16 | -830938613
| VV |  | "schema K.ZA94" 1 "pol. odměřena ve výkr. části SO11-část stavební" |  | 1 | [13 empty] | VV | 2 | 2 | True | 1 | ROZPOCET
908 | K | 767173 | Dodávka prosklené příčky do SDK tl.150mm dveře autom. otočné bez PO 1900/2600mm | ks | 1 |  | 0 |  |  |  | základní |  | 0 | 0 | 0 | 0 | 0 | 16 | K | 2 |  |  |  | ROZPOCET | 0 | 0 | 0 | 0 | 0 | 1 | 0 | 16 | -908122426
| VV |  | "schema K.ZA95" 1 "pol. odměřena ve výkr. části SO11-část stavební" |  | 1 | [13 empty] | VV | 2 | 2 | True | 1 | ROZPOCET
909 | K | 767174 | Dodávka prosklené příčky do SDK tl.150mm s dveřmi autom. posuvnými 1200/2100mm s PO EI 30 DP1-C | ks | 1 |  | 0 |  |  |  | základní |  | 0 | 0 | 0 | 0 | 0 | 16 | K | 2 |  |  |  | ROZPOCET | 0 | 0 | 0 | 0 | 0 | 1 | 0 | 16 | 1541229760
| VV |  | "schema K.ZA 96" 1 "pol. odměřena ve výkr. části SO11-část stavební" |  | 1 | [13 empty] | VV | 2 | 2 | True | 1 | ROZPOCET
910 | K | 767175 | dtto,avšak bez PO | ks | 1 |  | 0 |  |  |  | základní |  | 0 | 0 | 0 | 0 | 0 | 16 | K | 2 |  |  |  | ROZPOCET | 0 | 0 | 0 | 0 | 0 | 1 | 0 | 16 | 1787691536
| VV |  | "schema K.ZA97" 1 "pol. odměřena ve výkr. části SO11-část stavební" |  | 1 | [13 empty] | VV | 2 | 2 | True | 1 | ROZPOCET
911 | K | 767176 | Dodávka prosklené příčky do SDK tl.ostění150mm pevné s PO EI 30 DP1 2500/1700mm | ks | 1 |  | 0 |  |  |  | základní |  | 0 | 0 | 0 | 0 | 0 | 16 | K | 2 |  |  |  | ROZPOCET | 0 | 0 | 0 | 0 | 0 | 1 | 0 | 16 | -1951931434
| VV |  | "schema K.ZA98" 1 "pol. odměřena ve výkr. části SO11-část stavební" |  | 1 | [13 empty] | VV | 2 | 2 | True | 1 | ROZPOCET
912 | K | 767177 | Dodávka prosklené inte. příčky sdveřmi otočnými do SDK tl. ostění 150mm s PO EI 30 DP-C 1800/2600mm | ks | 1 |  | 0 |  |  |  | základní |  | 0 | 0 | 0 | 0 | 0 | 16 | K | 2 |  |  |  | ROZPOCET | 0 | 0 | 0 | 0 | 0 | 1 | 0 | 16 | 933050945
| VV |  | "schema K.ZA99" 1 "pol. odměřena ve výkr. části SO11-část stavební" |  | 1 | [13 empty] | VV | 2 | 2 | True | 1 | ROZPOCET
565 | K | 767620128 | Montáž oken zdvojených z hliníkových nebo ocelových profilů otevíravých nebo výklopných do zdiva, plochy přes 2,5 m2 | m2 | 1944.823 |  | 0 | CS ÚRS 2016 01 |  |  | základní |  | 0 | 0.00025 | 0.48621 | 0 | 0 | 16 | K | 2 |  |  |  | ROZPOCET | 0 | 0 | 0 | 0 | 0 | 1 | 0 | 16 | 1482874262
| VV |  | "schema K024-094,095-099,103,104" 2,438*1,9*5+0,838*1,9*5+0,624*1,9*5+5,126*1,9*2+1,638*1,9+1,638*1,9 |  | 62.753 | [13 empty] | VV | 2 | 2 | True | 0 | ROZPOCET
| VV |  | 0,8*1,9*3+0,97*1,9*3+5,926*1,9*2+15,15*1,9+1,08*1,9+0,831*1,9+20,0*1,9+20,0*1,9+20,0*1,9 |  | 179.024 | [13 empty] | VV | 2 | 2 | True | 0 | ROZPOCET
| VV |  | 0,63*1,9*3+0,668*1,9*3+24,837*1,9+28,092*1,9+24,633*1,9+24,633*1,9+24,67*1,9+24,67*1,9 |  | 295.315 | [13 empty] | VV | 2 | 2 | True | 0 | ROZPOCET
| VV |  | 1,5*1,5*7+3,75*1,9+3,75*2,8*2+3,75*2,8+3,75*1,9+8,8*1,9+40,0*1,9+40,0*1,9+40,0*1,9 |  | 306.22 | [13 empty] | VV | 2 | 2 | True | 0 | ROZPOCET
| VV |  | 40,0*1,9+31,2*1,9+0,645*1,9*5+0,63*1,9*5+0,63*2,1+0,645*2,1+10,4*2,1+16,0*2,1+2,4*2,1 |  | 210.55 | [13 empty] | VV | 2 | 2 | True | 0 | ROZPOCET
| VV |  | 9,6*1,9+13,638*1,9+24,8*1,9+20,8*1,9+20,8*1,9+24,8*1,9+24,8*2,1+1,8*1,9*7+6,35*1,9 |  | 305.517 | [13 empty] | VV | 2 | 2 | True | 0 | ROZPOCET
| VV |  | 15,2*1,9+1,06*1,9+1,17*1,9+2,4*1,9+1,06*1,9+1,17*1,9+2,4*1,9+4,8*1,9+4,8*1,9+21,6*1,9 |  | 105.754 | [13 empty] | VV | 2 | 2 | True | 0 | ROZPOCET
| VV |  | 21,6*1,9*2+12,0*1,9+5,6*1,9+4,0*2,8+8,8*1,9+8,8*1,9+8,8*1,9*4+8,8*1,9*4+3,45*1,9*4 |  | 320.14 | [13 empty] | VV | 2 | 2 | True | 0 | ROZPOCET
| VV |  | 8,685*1,9*3+4,94*1,9+4,503*2,0+3,45*2,0+4,503*3,0+7,2*1,9 |  | 101.986 | [13 empty] | VV | 2 | 2 | True | 0 | ROZPOCET
| VV |  | 1,976*2,35+2,73*2,35+2,63*2,35+0,885*2,35+0,987*2,35+3,75*1,9+15,158*1,9 |  | 57.564 | [13 empty] | VV | 2 | 2 | True | 0 | ROZPOCET
| VV |  | Součet "pol. odměřena ve výkr. části SO11-část stavební" |  | 1944.823 | [13 empty] | VV | 2 | 4 | True | 1 | ROZPOCET
905 | K | 7678170 | Dodávka prosklené inter. příčky do SDK tl.150mm otočné dveře 2685/2600mm bez PO | ks | 1 |  | 0 |  |  |  | základní |  | 0 | 0 | 0 | 0 | 0 | 16 | K | 2 |  |  |  | ROZPOCET | 0 | 0 | 0 | 0 | 0 | 1 | 0 | 16 | -2036562393
| VV |  | "schema K.ZA92" 1 "pol. odměřena ve výkr. části SO11-část stavební" |  | 1 | [13 empty] | VV | 2 | 2 | True | 1 | ROZPOCET
567 | K | 767995116 | Montáž ostatních atypických zámečnických konstrukcí hmotnosti přes 100 do 250 kg | kg | 344.6 |  | 0 | CS ÚRS 2016 01 |  |  | základní |  | 0 | 5e-05 | 0.01723 | 0 | 0 | 16 | K | 2 |  |  |  | ROZPOCET | 0 | 0 | 0 | 0 | 0 | 1 | 0 | 16 | 41135431
568 | K | 767995117 | Montáž ostatních atypických zámečnických konstrukcí hmotnosti přes 250 do 500 kg | kg | 1319.07 |  | 0 | CS ÚRS 2016 01 |  |  | základní |  | 0 | 5e-05 | 0.065953 | 0 | 0 | 16 | K | 2 |  |  |  | ROZPOCET | 0 | 0 | 0 | 0 | 0 | 1 | 0 | 16 | 16900733
| VV |  | "kotvení rámů v 1NP" 563,23 |  | 563.23 | [13 empty] | VV | 2 | 2 | True | 0 | ROZPOCET
| VV |  | "kotvení rámů v 2NP" 581,64+4,1*14 |  | 639.04 | [13 empty] | VV | 2 | 2 | True | 0 | ROZPOCET
| VV |  | "konstrukce zábradlí a madel ve spojovacím koridoru " 23,5+23,5+10,5+11,3+23,5+24,5 |  | 116.8 | [13 empty] | VV | 2 | 2 | True | 0 | ROZPOCET
| VV |  | Součet "pol. odměřena ve výkr. části SO11-část stavební" |  | 1319.07 | [13 empty] | VV | 2 | 4 | True | 1 | ROZPOCET
569 | K | 767995117 | Montáž ostatních atypických zámečnických konstrukcí hmotnosti přes 250 do 500 kg | kg | 2239 |  | 0 | CS ÚRS 2016 01 |  |  | základní |  | 0 | 5e-05 | 0.11195 | 0 | 0 | 16 | K | 2 |  |  |  | ROZPOCET | 0 | 0 | 0 | 0 | 0 | 1 | 0 | 16 | 343893913
| VV |  | "ocelové točité schodiště" 2239,0 "pol. odměřena ve výkr. části SO11-část stavební" |  | 2239 | [13 empty] | VV | 2 | 2 | True | 1 | ROZPOCET
570 | K | 998767204 | Přesun hmot pro zámečnické konstrukce stanovený procentní sazbou z ceny vodorovná dopravní vzdálenost do 50 m v objektech výšky přes 24 do 36 m | % |  |  | 0 | CS ÚRS 2016 01 |  |  | základní |  | 0 | 0 | 0 | 0 | 0 | 16 | K | 2 |  |  |  | ROZPOCET | 0 | 0 | 0 | 0 | 0 | 1 | 0 | 16 | -447822580
| D | 776 | Podlahy povlakové |  |  |  | 0 | [5 empty] | 0 |  | 81.1448 |  | 0 | 2 | D | 1 |  |  |  | ROZPOCET | [6 empty] | 0
571 | K | 776001 | Sokl koutový-fabion s výztužným profilem XPS radius 38mm | bm | 14243.282 |  | 0 |  |  |  | základní |  | 0 | 0 | 0 | 0 | 0 | 16 | K | 2 |  |  |  | ROZPOCET | 0 | 0 | 0 | 0 | 0 | 1 | 0 | 16 | -641563453
| VV |  | 12024,721*1,15*1,03 "pol. odměřena ve výkr. části SO11-část stavební" |  | 14243.282 | [13 empty] | VV | 2 | 2 | True | 1 | ROZPOCET
572 | K | 776002 | Sametový vinyl dle PD tl.4,3mm | m2 | 2057.074 |  | 0 |  |  |  | základní |  | 0 | 0 | 0 | 0 | 0 | 16 | K | 2 |  |  |  | ROZPOCET | 0 | 0 | 0 | 0 | 0 | 1 | 0 | 16 | -384391963
| VV |  | 1714,228*1,2 "pol. odměřena ve výkr. části SO11-část stavební" |  | 2057.074 | [13 empty] | VV | 2 | 2 | True | 1 | ROZPOCET
573 | K | 776003 | Přírodní linoleum dle PD | m2 | 1086.97 |  | 0 |  |  |  | základní |  | 0 | 0 | 0 | 0 | 0 | 16 | K | 2 |  |  |  | ROZPOCET | 0 | 0 | 0 | 0 | 0 | 1 | 0 | 16 | 921849278
| VV |  | "V3" 13,71+5,28+5,51+10,82+61,52+8,77+36,02+35,42+14,52+12,35+20,08+7,94+5,69+15,29 |  | 252.92 | [13 empty] | VV | 2 | 2 | True | 0 | ROZPOCET
| VV |  | 252,92*1,15 |  | 290.858 | [13 empty] | VV | 2 | 2 | True | 0 | ROZPOCET
| VV |  | "3NP"( 41,27+17,4+12,19+12,61+12,19+8,14)*1,15 |  | 119.37 | [13 empty] | VV | 2 | 2 | True | 0 | ROZPOCET
| VV |  | "4NP" 2,61*1,15 |  | 3.002 | [13 empty] | VV | 2 | 2 | True | 0 | ROZPOCET
| VV |  | "5NP"( 3,08+10,93+7,96+12,43+6,25+11,19+7,42+6,2+3,91+4,71)*1,15 |  | 85.192 | [13 empty] | VV | 2 | 2 | True | 0 | ROZPOCET
| VV |  | "7NP"(4,43+5,85+5,23+6,26+17,74+18,76+9,59+17,6+17,82+16,6+9,69+14,78+7,07+6,05+14,96)*1,15 |  | 198.295 | [13 empty] | VV | 2 | 2 | True | 0 | ROZPOCET
| VV |  | (5,83+4,31+7,92)*1,15 |  | 20.769 | [13 empty] | VV | 2 | 2 | True | 0 | ROZPOCET
| VV |  | "8NP" (18,06+20,54+5,08+16,7+29,93+6,04+5,01)*1,15 |  | 116.564 | [13 empty] | VV | 2 | 2 | True | 0 | ROZPOCET
| VV |  | Součet "pol. odměřena ve výkr. části SO11-část stavební" |  | 1086.97 | [13 empty] | VV | 2 | 4 | True | 1 | ROZPOCET
574 | K | 776004 | Protiskluzný vinyl se vsypem tl.2mm | m2 | 963.824 |  | 0 |  |  |  | základní |  | 0 | 0 | 0 | 0 | 0 | 16 | K | 2 |  |  |  | ROZPOCET | 0 | 0 | 0 | 0 | 0 | 1 | 0 | 16 | 434400407
| VV |  | "V5,V9" (6,07+4,91+1,86+3,84+3,21+13,66+4,31+4,27+3,37+4,67+2,11+3,32+25,27+35,72+2,08)*1,15 |  | 136.471 | [13 empty] | VV | 2 | 2 | True | 0 | ROZPOCET
| VV |  | (2,08+15,85+2,51+6,47+1,55+9,26+1,53+11,04+1,0+4,6+8,96)*1,25 |  | 81.063 | [13 empty] | VV | 2 | 2 | True | 0 | ROZPOCET
| VV |  | "3NP" (16,01+5,84+20,62+13,06+10,46+3,21+18,51+1,62+15,33+14,04)*1,25 |  | 148.375 | [13 empty] | VV | 2 | 2 | True | 0 | ROZPOCET
| VV |  | "4NP"(3,21+4,33+5,78+5,13+3,75+4,43+4,4+2,6)*1,25 |  | 42.038 | [13 empty] | VV | 2 | 2 | True | 0 | ROZPOCET
| VV |  | "5NP"( 3,24+6,1+7,27+6,7+1,68+8,5+12,33+6,82+11,07+15,86+12,6+5,56+4,42+6,69+6,15+7,38)*1,25 |  | 152.963 | [13 empty] | VV | 2 | 2 | True | 0 | ROZPOCET
| VV |  | "6NP" (3,21+4,46+3,15+2,78+4,96+4,4+3,18)*1,25 |  | 32.675 | [13 empty] | VV | 2 | 2 | True | 0 | ROZPOCET
| VV |  | "7NP" (3,9+83,84+6,13+7,09+7,6+7,55+3,25+11,17+3,15+4,65+4,62+5,25+4,14+11,97+8,39+6,93)*1,25 |  | 224.538 | [13 empty] | VV | 2 | 2 | True | 0 | ROZPOCET
| VV |  | (3,25+4,87+3,18+3,54+5,31+11,92+3,06+5,92+6,7+3,06+3,51+3,06)*1,25 |  | 71.725 | [13 empty] | VV | 2 | 2 | True | 0 | ROZPOCET
| VV |  | "8NP"(3,58+5,47+4,03+4,23+19,02+3,84+7,46+3,76+4,18)*1,25 |  | 69.463 | [13 empty] | VV | 2 | 2 | True | 0 | ROZPOCET
| VV |  | "9NP" 3,61*1,25 |  | 4.513 | [13 empty] | VV | 2 | 2 | True | 0 | ROZPOCET
| VV |  | "koridor P1" 46,781,25 | [15 empty] | VV | 2 | 1 | True | 0 | ROZPOCET
| VV |  | Součet "pol. odměřena ve výkr. části SO11-část stavební" |  | 963.824 | [13 empty] | VV | 2 | 4 | True | 1 | ROZPOCET
575 | K | 776005 | Akustický antibakteriální vinyl tl.2,6mm | m2 | 7167.392 |  | 0 |  |  |  | základní |  | 0 | 0 | 0 | 0 | 0 | 16 | K | 2 |  |  |  | ROZPOCET | 0 | 0 | 0 | 0 | 0 | 1 | 0 | 16 | -454898323
| VV |  | "V8" 6506,32*1,25-970,406-829,578 |  | 6332.916 | [13 empty] | VV | 2 | 2 | True | 0 | ROZPOCET
| VV |  | "8NP"( 104,04+96,78+42,0+14,85+26,02+100,2+1,63+56,98+21,81+16,97+26,69)*1,25 |  | 634.963 | [13 empty] | VV | 2 | 2 | True | 0 | ROZPOCET
| VV |  | "9NP" (113,51+14,86+25,9+5,34)*1,25 |  | 199.513 | [13 empty] | VV | 2 | 2 | True | 0 | ROZPOCET
| VV |  | Součet "pol. odměřena ve výkr. části SO11-část stavební" |  | 7167.392 | [13 empty] | VV | 2 | 4 | True | 1 | ROZPOCET
576 | K | 776491111 | Lepení plastové lišty ukončovací samolepicí soklíky a lišty | m | 12024.761 |  | 0 | CS ÚRS 2015 01 |  |  | základní |  | 0 | 0.00015 | 1.8037 | 0 | 0 | 16 | K | 2 |  |  |  | ROZPOCET | 0 | 0 | 0 | 0 | 0 | 1 | 0 | 16 | -454657260
| VV |  | 2186,01*1,15+504,65*1,15 |  | 3094.259 | [13 empty] | VV | 2 | 2 | True | 0 | ROZPOCET
| VV |  | "3NP" 50,42+25,15+62,61+30,16+15,97+24,76+8,0+7,75+8,5+6,15+6,77+8,55+10,85+26,4+17,27 |  | 309.31 | [13 empty] | VV | 2 | 2 | True | 0 | ROZPOCET
| VV |  | 24,76+20,42+93,99+12,13+21,15+17,6+68,65+12,35+34,9+15,95+24,13+16,27+9,87+7,15+6,9 |  | 386.22 | [13 empty] | VV | 2 | 2 | True | 0 | ROZPOCET
| VV |  | 26,27+6,94+6,63+15,57+51,96+13,52+8,4+7,75+4,75+5,0+17,37+17,77+16,77+15,2+5,09 |  | 218.99 | [13 empty] | VV | 2 | 2 | True | 0 | ROZPOCET
| VV |  | 15,87+7,0+7,1+5,9+7,4+24,2+9,9+25,3+9,2+8,97+10,76+12,67+10,14+12,2+25,7+24,74+10,45 |  | 227.5 | [13 empty] | VV | 2 | 2 | True | 0 | ROZPOCET
| VV |  | 13,03+12,49+13,38+13,55+19,37+9,25+15,92+14,4+16,88+16,14+16,27+14,18+10,11+7,58 |  | 192.55 | [13 empty] | VV | 2 | 2 | True | 0 | ROZPOCET
| VV |  | 26,19+23,56+23,7+23,74+23,74+14,07+69,0+14,13+14,12+11,04+18,74+14,35+10,65+50,42 |  | 337.45 | [13 empty] | VV | 2 | 2 | True | 0 | ROZPOCET
| VV |  | 31,55+10,63+32,23+7,6+5,6+51,1+15,87+12,12 |  | 166.7 | [13 empty] | VV | 2 | 2 | True | 0 | ROZPOCET
| VV |  | "4NP" 59,47+50,35+109,91+37,12+15,97+25,36+8,0+7,75+8,7+6,15+6,77+8,6+10,9+29,89 |  | 384.94 | [13 empty] | VV | 2 | 2 | True | 0 | ROZPOCET
| VV |  | 17,27+24,76+113,17+59,72+24,12+66,48+19,37+9,05+8,15+6,71+37,0+6,4+11,85+11,2+7,75 |  | 423 | [13 empty] | VV | 2 | 2 | True | 0 | ROZPOCET
| VV |  | 9,4+19,37+7,75+6,7+10,36+10,41+11,1+7,07+6,35+11,75+6,45+7,6+5,57 |  | 119.88 | [13 empty] | VV | 2 | 2 | True | 0 | ROZPOCET
| VV |  | "5NP" 2052,0-10,94-10,8-9,96-9,7-14,16-25,47-15,77-16,57-18,27-18,34-11,25-11,95-9,6-13,15 |  | 1856.07 | [13 empty] | VV | 2 | 2 | True | 0 | ROZPOCET
| VV |  | -17,09 |  | -17.09 | [13 empty] | VV | 2 | 2 | True | 0 | ROZPOCET
| VV |  | "6NP" 2036,36-10,8-9,96-9,7-14,16-15,67-15,92-20,57-15,82-32,56-16,17-16,17-16,57-15,97 |  | 1826.32 | [13 empty] | VV | 2 | 2 | True | 0 | ROZPOCET
| VV |  | -15,97-16,17-17,67-22,19-19,37-17,37*3-17,77-15,62-31,32-71,96-11,87-12,4-125,72-11,14-12,25 |  | -453.53 | [13 empty] | VV | 2 | 2 | True | 0 | ROZPOCET
| VV |  | -11,95-18,22 |  | -30.17 | [13 empty] | VV | 2 | 2 | True | 0 | ROZPOCET
| VV |  | "7NP" 1936,13*1,15 |  | 2226.55 | [13 empty] | VV | 2 | 2 | True | 0 | ROZPOCET
| VV |  | "8NP"( 59,24+60,21+26,24+16,09+25,04+8,4+9,95+61,32+20,37+9,55+21,07+8,9+21,74)*1,05 |  | 365.526 | [13 empty] | VV | 2 | 2 | True | 0 | ROZPOCET
| VV |  | (9,68+19,99+9,33+17,2+13,35+5,25+23,57+9,25+17,1+10,5+10,7+40,3+19,21+7,65+8,9+28,71)*1,05 |  | 263.225 | [13 empty] | VV | 2 | 2 | True | 0 | ROZPOCET
| VV |  | "9NP" (62,86+16,09+24,76+9,49+7,81)*1,05 |  | 127.061 | [13 empty] | VV | 2 | 2 | True | 0 | ROZPOCET
| VV |  | Součet "pol. odměřena ve výkr. části SO11-část stavební" |  | 12024.761 | [13 empty] | VV | 2 | 4 | True | 1 | ROZPOCET
577 | K | 776521100 | Lepení pásů povlakových podlah plastových | m2 | 8700.17 |  | 0 | CS ÚRS 2015 01 |  |  | základní |  | 0 | 0.00027 | 2.349 | 0 | 0 | 16 | K | 2 |  |  |  | ROZPOCET | 0 | 0 | 0 | 0 | 0 | 1 | 0 | 16 | -2110492695
| VV |  | "V3,V5,V8,V9" | [15 empty] | VV | 2 | 1 | True | 0 | ROZPOCET
| VV |  | "1NP" 144,62+115,72+97,49+25,63+6,2+6,07+2,89+1,68+3,98+3,88+3,05+1,41+1,6+3,36+4,91 |  | 422.49 | [13 empty] | VV | 2 | 2 | True | 0 | ROZPOCET
| VV |  | 13,71+3,79+1,44+1,86+5,04+18,66+42,37+21,91+13,43+16,48+25,9+3,84+14,82+5,28 |  | 188.53 | [13 empty] | VV | 2 | 2 | True | 0 | ROZPOCET
| VV |  | "2NP" 86,6+87,56+145,47+105,74+14,64+25,9+3,98+3,21+3,75+2,13+3,0+4,49+6,94+28,67 |  | 522.08 | [13 empty] | VV | 2 | 2 | True | 0 | ROZPOCET
| VV |  | 16,94+26,04+22,61+90,03+65,22+48,67+13,66+26,65+4,9+9,07+4,31+1,52+7,41+5,51+2,01 |  | 344.55 | [13 empty] | VV | 2 | 2 | True | 0 | ROZPOCET
| VV |  | 2,41+1,92+2,22+4,27+10,82+4,8+34,03+2,07+3,37+4,67+2,11+3,32+1,72+25,27+35,72+44,4 |  | 183.12 | [13 empty] | VV | 2 | 2 | True | 0 | ROZPOCET
| VV |  | 61,52+8,77+16,47+10,03+2,08+1,1+1,3+1,3+1,1+2,08+10,26+15,85+36,02+35,42+14,52+2,51 |  | 220.33 | [13 empty] | VV | 2 | 2 | True | 0 | ROZPOCET
| VV |  | 6,47+23,77+24,37+1,55+9,26+14,49+1,53+11,04+12,35+1,0+4,6+31,76+23,76+20,08+7,94+8,96 |  | 202.93 | [13 empty] | VV | 2 | 2 | True | 0 | ROZPOCET
| VV |  | 5,69+15,29+34,24+21,81+19,68+3,54+1,73 |  | 101.98 | [13 empty] | VV | 2 | 2 | True | 0 | ROZPOCET
| VV |  | "3NP" 86,52+31,69+108,36+19,06+14,63+25,9+3,98+3,21+3,76+2,36+2,69+4,48+7,32+41,27 |  | 355.23 | [13 empty] | VV | 2 | 2 | True | 0 | ROZPOCET
| VV |  | 17,04+25,9+15,69+16,01+13,0+5,84+3,18+2,95+20,62+2,96+2,65+13,06+10,46+3,8+3,21+1,41 |  | 157.78 | [13 empty] | VV | 2 | 2 | True | 0 | ROZPOCET
| VV |  | 1,56+17,4+18,51+1,62+12,19+3,02+3,12+2,1+3,41+15,33+5,17+14,04+4,93+21,91+12,61+3,55 |  | 140.47 | [13 empty] | VV | 2 | 2 | True | 0 | ROZPOCET
| VV |  | 38,54+1,8+33,86+12,19+8,14 |  | 94.53 | [13 empty] | VV | 2 | 2 | True | 0 | ROZPOCET
| VV |  | "4NP" 101,82+86,69+190,5+66,67+14,63+27,58+3,98+3,21+3,75+2,36+2,69+4,53+7,39+32,12 |  | 547.92 | [13 empty] | VV | 2 | 2 | True | 0 | ROZPOCET
| VV |  | 17,04+25,9+92,48+93,59+18,04+55,48+22,77+4,33+4,15+2,73+2,4+5,78+5,13+3,75+5,2+21,91 |  | 380.68 | [13 empty] | VV | 2 | 2 | True | 0 | ROZPOCET
| VV |  | 3,5+2,61+4,43+4,4+7,1+2,8+2,52+7,48+2,6+3,55+1,82 |  | 42.81 | [13 empty] | VV | 2 | 2 | True | 0 | ROZPOCET
| VV |  | "5NP" 87,92+53,45+174,05+15,0+27,58+3,98+3,24+3,75+2,36+2,68+4,54+7,38+21,11+17,04 |  | 424.08 | [13 empty] | VV | 2 | 2 | True | 0 | ROZPOCET
| VV |  | 25,9+69,26+10,16+6,1+7,27+6,7+1,68+3,08+10,93+5,58+7,96+6,8+10,76+8,5+12,43+6,25 |  | 199.36 | [13 empty] | VV | 2 | 2 | True | 0 | ROZPOCET
| VV |  | 12,33+21,91+3,12+6,29+6,82+11,19+4,52+11,07+7,42+15,86+6,2+12,6+5,56+8,56+4,42+6,69 |  | 144.56 | [13 empty] | VV | 2 | 2 | True | 0 | ROZPOCET
| VV |  | 10,46+4,06+5,93+3,93+6,0+13,52+6,15+3,91+13,05+32,84+5,7+19,55+3,55+1,83+11,04+7,38 |  | 148.9 | [13 empty] | VV | 2 | 2 | True | 0 | ROZPOCET
| VV |  | 4,71 |  | 4.71 | [13 empty] | VV | 2 | 2 | True | 0 | ROZPOCET
| VV |  | "6NP" 30,41+189,98+68,22+15,0+3,98+3,21+3,75+2,36+2,68+4,53+7,39+29,06+17,04+32,16 |  | 409.77 | [13 empty] | VV | 2 | 2 | True | 0 | ROZPOCET
| VV |  | 93,25+63,24+32,83+4,46+3,15+63,3+17,43+30,5+2,09+1,89+2,78+1,9+5,2+4,4+4,96+4,4+7,1 |  | 342.88 | [13 empty] | VV | 2 | 2 | True | 0 | ROZPOCET
| VV |  | 3,66+3,04+7,48+2,48+1,52+3,18+1,9+1,9+1,9+3,55+1,83+1318,95 |  | 1351.39 | [13 empty] | VV | 2 | 2 | True | 0 | ROZPOCET
| VV |  | "7NP" 141,34+57,32+109,52+32,31+15,0+6,14+3,98+29,04+17,04+3,84+6,13+7,09+7,6+7,55 |  | 443.9 | [13 empty] | VV | 2 | 2 | True | 0 | ROZPOCET
| VV |  | 3,25+3,96+11,17+3,15+4,43+3,31+1,46+11,59+9,54+7,81+1,75+2,25+4,65+4,62+7,72+5,85 |  | 86.51 | [13 empty] | VV | 2 | 2 | True | 0 | ROZPOCET
| VV |  | 7,48+5,25+8,16+4,14+5,23+2,64+1,54+11,97+8,39+6,93+6,26+3,25+4,87+17,74+3,18+3,54 |  | 100.57 | [13 empty] | VV | 2 | 2 | True | 0 | ROZPOCET
| VV |  | 2,05+5,31+2,15+18,76+11,92+9,59+13,73+3,06+5,92+17,6+17,82+16,6+9,7+9,69+14,78+15,01 |  | 173.69 | [13 empty] | VV | 2 | 2 | True | 0 | ROZPOCET
| VV |  | 7,07+1,69+1,41+6,7+6,05+9,36+14,96+5,83+4,31+3,24+3,55+3,06+1,91+7,92+3,51+3,06+5,89 |  | 89.52 | [13 empty] | VV | 2 | 2 | True | 0 | ROZPOCET
| VV |  | "8NP" 104,04+96,78+42,0+14,85+26,02+3,58+5,47+100,2+18,06+4,03+20,54+4,23+19,02+5,08 |  | 463.9 | [13 empty] | VV | 2 | 2 | True | 0 | ROZPOCET
| VV |  | 16,7+3,84+7,46+1,63+29,93+3,76+6,04+5,01+56,98+21,81+16,97+4,18+26,69 |  | 201 | [13 empty] | VV | 2 | 2 | True | 0 | ROZPOCET
| VV |  | "9NP" 113,51+14,86+25,9+5,34+3,61 |  | 163.22 | [13 empty] | VV | 2 | 2 | True | 0 | ROZPOCET
| VV |  | "koridor-P1" 46,78 |  | 46.78 | [13 empty] | VV | 2 | 2 | True | 0 | ROZPOCET
| VV |  | Součet "pol. odměřena ve výkr. části SO11-část stavební" |  | 8700.17 | [13 empty] | VV | 2 | 4 | True | 1 | ROZPOCET
578 | K | 776521230 | Lepení čtverců povlakových podlah plastových elektrostaticky vodivých | m2 | 3415.09 |  | 0 | CS ÚRS 2015 01 |  |  | základní |  | 0 | 0.0005 | 1.7075 | 0 | 0 | 16 | K | 2 |  |  |  | ROZPOCET | 0 | 0 | 0 | 0 | 0 | 1 | 0 | 16 | -503164590
| VV |  | "skladba V1,V2" 3381,79+16,53+16,77 "pol. odměřena ve výkr. části SO11-část stavební" |  | 3415.09 | [13 empty] | VV | 2 | 2 | True | 1 | ROZPOCET
579 | M | 284102420 | Podlahoviny z polyvinylchloridu bez podkladu homogenní podlahová krytina rozměr 608 x 608 mm Elektrostatik tl 2,0 mm | m2 | 3927.354 |  | 0 | CS ÚRS 2016 01 |  |  | základní |  | 0 | 0.0026 | 10.2111 | 0 | 0 | 32 | M | 2 |  |  |  | ROZPOCET | 0 | 0 | 0 | 0 | 0 | 1 | 0 | 16 | 1270666646
| VV |  | "skladba V1,V2" 3415,09*1,15 "pol. odměřena ve výkr. části SO11-část stavební" |  | 3927.354 | [13 empty] | VV | 2 | 2 | True | 1 | ROZPOCET
580 | K | 776525115 | Spoj podlah z plastů svařováním za studena | m | 7557.417 |  | 0 | CS ÚRS 2015 01 |  |  | základní |  | 0 | 0 | 0 | 0 | 0 | 16 | K | 2 |  |  |  | ROZPOCET | 0 | 0 | 0 | 0 | 0 | 1 | 0 | 16 | 561120437
| VV |  | 10749,53*0,7+46,78*0,7 "pol. odměřena ve výkr. části SO11-část stavební" |  | 7557.417 | [13 empty] | VV | 2 | 2 | True | 1 | ROZPOCET
581 | K | 776572100a | Lepení pásů povlakových podlah textilních vč. soklíků | m2 | 1714.228 |  | 0 |  |  |  | základní |  | 0 | 3e-05 | 0.051427 | 0 | 0 | 16 | K | 2 |  |  |  | ROZPOCET | 0 | 0 | 0 | 0 | 0 | 1 | 0 | 16 | 1971937855
| VV |  | "V6" | [15 empty] | VV | 2 | 1 | True | 0 | ROZPOCET
| VV |  | "1NP"(39,62+23,6)*1,15 |  | 72.703 | [13 empty] | VV | 2 | 2 | True | 0 | ROZPOCET
| VV |  | "2NP" (15,25+13,87+15,68+14,71)*1,15 |  | 68.437 | [13 empty] | VV | 2 | 2 | True | 0 | ROZPOCET
| VV |  | "3NP" (19,77+18,64+14,86+15,73+15,73+13,51+13,78+16,49+17,91+13,6+9,01)*1,15 |  | 194.385 | [13 empty] | VV | 2 | 2 | True | 0 | ROZPOCET
| VV |  | "4NP" (13,78+26,19+12,99+17,64+51,05+14,71+30,91+14,04+14,18+14,31+15,65+18,48)*1,15 |  | 280.52 | [13 empty] | VV | 2 | 2 | True | 0 | ROZPOCET
| VV |  | (26,69+17,48+17,63+17,78+18,22+13,32+29,56+10,9+6,65)*1,15 |  | 181.965 | [13 empty] | VV | 2 | 2 | True | 0 | ROZPOCET
| VV |  | "5NP"( 25,59+13,87+15,46+19,6+17,06+7,25+10,13)*1,15 |  | 125.304 | [13 empty] | VV | 2 | 2 | True | 0 | ROZPOCET
| VV |  | "6NP" (12,92+13,78+21,54+13,7+51,03+14,7+14,38+15,63+13,99+14,21+14,38+15,62+18,43)*1,15 |  | 269.457 | [13 empty] | VV | 2 | 2 | True | 0 | ROZPOCET
| VV |  | (27,02+22,68+17,45+17,56+17,82+18,2+13,3+38,8+7,87+8,03+20,05)*1,15 |  | 240.097 | [13 empty] | VV | 2 | 2 | True | 0 | ROZPOCET
| VV |  | "7NP" (2,16+24,06+32,75+31,99+11,83+12,52+15,48+6,88+19,81+12,31)*1,15 |  | 195.259 | [13 empty] | VV | 2 | 2 | True | 0 | ROZPOCET
| VV |  | "8NP" (16,88+9,9+48,09)*1,15 |  | 86.101 | [13 empty] | VV | 2 | 2 | True | 0 | ROZPOCET
| VV |  | Součet "pol. odměřena ve výkr. části SO11-část stavební" |  | 1714.228 | [13 empty] | VV | 2 | 4 | True | 1 | ROZPOCET
584 | K | 776590150 | Úprava podkladu nášlapných ploch penetrací | m2 | 12510.54 |  | 0 | CS ÚRS 2015 01 |  |  | základní |  | 0 | 0 | 0 | 0 | 0 | 16 | K | 2 |  |  |  | ROZPOCET | 0 | 0 | 0 | 0 | 0 | 1 | 0 | 16 | -1016651247
| VV |  | 12463,76+46,78 "pol. odměřena ve výkr. části SO11-část stavební" |  | 12510.54 | [13 empty] | VV | 2 | 2 | True | 1 | ROZPOCET
585 | K | 776990111 | Vyrovnání podkladu samonivelační stěrkou tl 3 mm pevnosti 15 Mpa | m2 | 12130.96 |  | 0 | CS ÚRS 2015 01 |  |  | základní |  | 0 | 0.00536 | 65.0219 | 0 | 0 | 16 | K | 2 |  |  |  | ROZPOCET | 0 | 0 | 0 | 0 | 0 | 1 | 0 | 16 | -78516720
| VV |  | 8286,554 |  | 8286.554 | [13 empty] | VV | 2 | 2 | True | 0 | ROZPOCET
| VV |  | 3844,406 "změněno na základě požadavku zadavatele" |  | 3844.406 | [13 empty] | VV | 2 | 2 | True | 0 | ROZPOCET
| VV |  | Součet "pol. odměřena ve výkr. části SO11-část stavební" |  | 12130.96 | [13 empty] | VV | 2 | 4 | True | 1 | ROZPOCET
586 | K | 998776204 | Přesun hmot pro podlahy povlakové stanovený procentní sazbou z ceny vodorovná dopravní vzdálenost do 50 m v objektech výšky přes 24 do 36 m | % |  |  | 0 | CS ÚRS 2016 01 |  |  | základní |  | 0 | 0 | 0 | 0 | 0 | 16 | K | 2 |  |  |  | ROZPOCET | 0 | 0 | 0 | 0 | 0 | 1 | 0 | 16 | 87189226
| D | 777 | Podlahy lité |  |  |  | 0 | [5 empty] | 0 |  | 33.0404 |  | 0 | 2 | D | 1 |  |  |  | ROZPOCET | [6 empty] | 0
587 | K | 777510002 | Podlahy ze stěrky epoxidové tl. 2 mm dle PD | m2 | 653.755 |  | 0 | CS ÚRS 2016 01 |  |  | základní |  | 0 | 0.0029 | 1.8959 | 0 | 0 | 16 | K | 2 |  |  |  | ROZPOCET | 0 | 0 | 0 | 0 | 0 | 1 | 0 | 16 | -55713150
| VV |  | "schodišťové stupně vč. mezipodesty" | [15 empty] | VV | 2 | 1 | True | 0 | ROZPOCET
| VV |  | "1NP" (21,91+25,9)*1,15 |  | 54.982 | [13 empty] | VV | 2 | 2 | True | 0 | ROZPOCET
| VV |  | "2NP" (25,9+26,04+21,81)*1,15 |  | 84.813 | [13 empty] | VV | 2 | 2 | True | 0 | ROZPOCET
| VV |  | "3NP" (25,9+25,9+21,91)*1,15 |  | 84.767 | [13 empty] | VV | 2 | 2 | True | 0 | ROZPOCET
| VV |  | "4NP" (27,58+25,9+21,91)*1,15 |  | 86.699 | [13 empty] | VV | 2 | 2 | True | 0 | ROZPOCET
| VV |  | "5NP" (27,58+25,9+21,91)*1,15 |  | 86.699 | [13 empty] | VV | 2 | 2 | True | 0 | ROZPOCET
| VV |  | "6NP" (27,29+25,9+21,81)*1,15 |  | 86.25 | [13 empty] | VV | 2 | 2 | True | 0 | ROZPOCET
| VV |  | "7NP"(25,89+25,9+21,91)*1,15 |  | 84.755 | [13 empty] | VV | 2 | 2 | True | 0 | ROZPOCET
| VV |  | "8NP" (26,02+21,81)*1,15 |  | 55.005 | [13 empty] | VV | 2 | 2 | True | 0 | ROZPOCET
| VV |  | "9NP" 25,9*1,15 |  | 29.785 | [13 empty] | VV | 2 | 2 | True | 0 | ROZPOCET
| VV |  | Součet "pol. odměřena ve výkr. části SO11-část stavební" |  | 653.755 | [13 empty] | VV | 2 | 4 | True | 1 | ROZPOCET
588 | K | 777510041 | Podlahy ze stěrky epoxidové tl. 4 mm dle PD, celý systém | m2 | 2756.151 |  | 0 | CS ÚRS 2016 01 |  |  | základní |  | 0 | 0.0113 | 31.1445 | 0 | 0 | 16 | K | 2 |  |  |  | ROZPOCET | 0 | 0 | 0 | 0 | 0 | 1 | 0 | 16 | -657962198
| VV |  | "1NP-S1,S2" (16,84+9,61+18,36+6,47+4,93+40,78+10,87+10,97+73,44+210,58+43,44+34,96)*1,15 |  | 553.438 | [13 empty] | VV | 2 | 2 | True | 0 | ROZPOCET
| VV |  | (20,59+6,49+128,08)*1,15 |  | 178.434 | [13 empty] | VV | 2 | 2 | True | 0 | ROZPOCET
| VV |  | "2NP" (6,14+4,25+10,87+28,17+18,63+28,48+17,91+5,69+5,61)*1,15 |  | 144.613 | [13 empty] | VV | 2 | 2 | True | 0 | ROZPOCET
| VV |  | "3NP"( 6,13+6,14+4,26+10,87+8,35+17,91+4,37)*1,15 |  | 66.735 | [13 empty] | VV | 2 | 2 | True | 0 | ROZPOCET
| VV |  | "4NP"(6,13+6,14+4,26+10,87+180,88+7,29+367,05+6,5+7,95)*1,15 |  | 686.631 | [13 empty] | VV | 2 | 2 | True | 0 | ROZPOCET
| VV |  | "5NP" (6,15+6,14+4,25+10,87+7,95+5,19)*1,15 |  | 46.633 | [13 empty] | VV | 2 | 2 | True | 0 | ROZPOCET
| VV |  | "6NP"(6,15+6,14+4,26+10,87+171,69+8,16+365,85+6,77+7,95)*1,15 |  | 676.016 | [13 empty] | VV | 2 | 2 | True | 0 | ROZPOCET
| VV |  | "7NP" (6,15+4,26+10,87+7,95)*1,15 |  | 33.615 | [13 empty] | VV | 2 | 2 | True | 0 | ROZPOCET
| VV |  | "8NP" (6,13+6,14+134,68+5,05+4,0+3,65)*1,15 |  | 183.598 | [13 empty] | VV | 2 | 2 | True | 0 | ROZPOCET
| VV |  | "9NP"(6,29+155,83)*1,15 |  | 186.438 | [13 empty] | VV | 2 | 2 | True | 0 | ROZPOCET
| VV |  | Součet "pol. odměřena ve výkr. části SO11-část stavební" |  | 2756.151 | [13 empty] | VV | 2 | 4 | True | 1 | ROZPOCET
589 | K | 998777204 | Přesun hmot pro podlahy lité stanovený procentní sazbou z ceny vodorovná dopravní vzdálenost do 50 m v objektech výšky přes 24 do 36 m | % |  |  | 0 | CS ÚRS 2016 01 |  |  | základní |  | 0 | 0 | 0 | 0 | 0 | 16 | K | 2 |  |  |  | ROZPOCET | 0 | 0 | 0 | 0 | 0 | 1 | 0 | 16 | -564079607
| D | 781 | Dokončovací práce - obklady |  |  |  | 0 | [5 empty] | 0 |  | 130.5331 |  | 0 | 2 | D | 1 |  |  |  | ROZPOCET | [6 empty] | 0
590 | K | 781414112 | Montáž obkladů vnitřních stěn z obkladaček a dekorů (listel) pórovinových lepených flexibilním lepidlem z obkladaček pravoúhlých přes 22 do 25 ks/m2 | m2 | 491.322 |  | 0 | CS ÚRS 2016 01 |  |  | základní |  | 0 | 0.003 | 1.474 | 0 | 0 | 16 | K | 2 |  |  |  | ROZPOCET | 0 | 0 | 0 | 0 | 0 | 1 | 0 | 16 | 921494195
| VV |  | "T2-v=1,5m" | [15 empty] | VV | 2 | 1 | True | 0 | ROZPOCET
| VV |  | "1.NP" | [15 empty] | VV | 2 | 1 | True | 0 | ROZPOCET
| VV |  | "009" 4,0*1,5 |  | 6 | [13 empty] | VV | 2 | 2 | True | 0 | ROZPOCET
| VV |  | "011" 4,0*1,5 |  | 6 | [13 empty] | VV | 2 | 2 | True | 0 | ROZPOCET
| VV |  | "015" 1,85*1,5+6,825*1,5+0,575*1,5 |  | 13.875 | [13 empty] | VV | 2 | 2 | True | 0 | ROZPOCET
| VV |  | "023" 4,0*1,5 |  | 6 | [13 empty] | VV | 2 | 2 | True | 0 | ROZPOCET
| VV |  | "031" 3,7*1,5 |  | 5.55 | [13 empty] | VV | 2 | 2 | True | 0 | ROZPOCET
| VV |  | "034" 2,5*1,5 |  | 3.75 | [13 empty] | VV | 2 | 2 | True | 0 | ROZPOCET
| VV |  | "069" 1,3*1,5 |  | 1.95 | [13 empty] | VV | 2 | 2 | True | 0 | ROZPOCET
| VV |  | "2.NP" | [15 empty] | VV | 2 | 1 | True | 0 | ROZPOCET
| VV |  | "028" 4,485*1,5 |  | 6.728 | [13 empty] | VV | 2 | 2 | True | 0 | ROZPOCET
| VV |  | "031" 1,5*1,5 |  | 2.25 | [13 empty] | VV | 2 | 2 | True | 0 | ROZPOCET
| VV |  | "036" (5,235+0,7)*1,5 |  | 8.903 | [13 empty] | VV | 2 | 2 | True | 0 | ROZPOCET
| VV |  | "049" 3,785*1,5 |  | 5.678 | [13 empty] | VV | 2 | 2 | True | 0 | ROZPOCET
| VV |  | "050" 1,6*1,5 |  | 2.4 | [13 empty] | VV | 2 | 2 | True | 0 | ROZPOCET
| VV |  | "076" 4,775*1,5 |  | 7.163 | [13 empty] | VV | 2 | 2 | True | 0 | ROZPOCET
| VV |  | "085" (4,675+0,5+0,65)*1,5 |  | 8.738 | [13 empty] | VV | 2 | 2 | True | 0 | ROZPOCET
| VV |  | "089" 4,65*1,5 |  | 6.975 | [13 empty] | VV | 2 | 2 | True | 0 | ROZPOCET
| VV |  | "3NP" | [15 empty] | VV | 2 | 1 | True | 0 | ROZPOCET
| VV |  | "016"3,1*1,5 |  | 4.65 | [13 empty] | VV | 2 | 2 | True | 0 | ROZPOCET
| VV |  | "039" 2,75*1,5 |  | 4.125 | [13 empty] | VV | 2 | 2 | True | 0 | ROZPOCET
| VV |  | "040" 2,45*1,5 |  | 3.675 | [13 empty] | VV | 2 | 2 | True | 0 | ROZPOCET
| VV |  | "041" 2,45*1,5 |  | 3.675 | [13 empty] | VV | 2 | 2 | True | 0 | ROZPOCET
| VV |  | "043" 4,1*1,5 |  | 6.15 | [13 empty] | VV | 2 | 2 | True | 0 | ROZPOCET
| VV |  | "044" 1,5*1,5 |  | 2.25 | [13 empty] | VV | 2 | 2 | True | 0 | ROZPOCET
| VV |  | "045" 1,5*1,5 |  | 2.25 | [13 empty] | VV | 2 | 2 | True | 0 | ROZPOCET
| VV |  | "054" 4,8*1,5 |  | 7.2 | [13 empty] | VV | 2 | 2 | True | 0 | ROZPOCET
| VV |  | "055" 4,2*1,5 |  | 6.3 | [13 empty] | VV | 2 | 2 | True | 0 | ROZPOCET
| VV |  | "056" 1,8*1,5 |  | 2.7 | [13 empty] | VV | 2 | 2 | True | 0 | ROZPOCET
| VV |  | "057" 3,7*1,5 |  | 5.55 | [13 empty] | VV | 2 | 2 | True | 0 | ROZPOCET
| VV |  | "4.NP" | [15 empty] | VV | 2 | 1 | True | 0 | ROZPOCET
| VV |  | "025" 1,5*1,5 |  | 2.25 | [13 empty] | VV | 2 | 2 | True | 0 | ROZPOCET
| VV |  | "026" 1,0*1,5 |  | 1.5 | [13 empty] | VV | 2 | 2 | True | 0 | ROZPOCET
| VV |  | "027" 1,5*1,5 |  | 2.25 | [13 empty] | VV | 2 | 2 | True | 0 | ROZPOCET
| VV |  | "028,029" 2,0*1,5*2 |  | 6 | [13 empty] | VV | 2 | 2 | True | 0 | ROZPOCET
| VV |  | "030" 1,0*1,5 |  | 1.5 | [13 empty] | VV | 2 | 2 | True | 0 | ROZPOCET
| VV |  | "031" 1,8*1,5 |  | 2.7 | [13 empty] | VV | 2 | 2 | True | 0 | ROZPOCET
| VV |  | "033" 1,5*1,5 |  | 2.25 | [13 empty] | VV | 2 | 2 | True | 0 | ROZPOCET
| VV |  | "034,035,036,037" 1,05*1,5*4 |  | 6.3 | [13 empty] | VV | 2 | 2 | True | 0 | ROZPOCET
| VV |  | "038"2,025*1,5 |  | 3.038 | [13 empty] | VV | 2 | 2 | True | 0 | ROZPOCET
| VV |  | "039"2,3*1,5 |  | 3.45 | [13 empty] | VV | 2 | 2 | True | 0 | ROZPOCET
| VV |  | "040" 2,25*1,5 |  | 3.375 | [13 empty] | VV | 2 | 2 | True | 0 | ROZPOCET
| VV |  | "041" 2,2*1,5 |  | 3.3 | [13 empty] | VV | 2 | 2 | True | 0 | ROZPOCET
| VV |  | "042" 1,8*1,5 |  | 2.7 | [13 empty] | VV | 2 | 2 | True | 0 | ROZPOCET
| VV |  | "043,044" 1,2*1,5*2 |  | 3.6 | [13 empty] | VV | 2 | 2 | True | 0 | ROZPOCET
| VV |  | "045" 2,0*1,5 |  | 3 | [13 empty] | VV | 2 | 2 | True | 0 | ROZPOCET
| VV |  | "047" 4,15*1,5 |  | 6.225 | [13 empty] | VV | 2 | 2 | True | 0 | ROZPOCET
| VV |  | "072"4,825*1,5 |  | 7.238 | [13 empty] | VV | 2 | 2 | True | 0 | ROZPOCET
| VV |  | "5.NP" | [15 empty] | VV | 2 | 1 | True | 0 | ROZPOCET
| VV |  | "025" 4,55*1,5 |  | 6.825 | [13 empty] | VV | 2 | 2 | True | 0 | ROZPOCET
| VV |  | "027" 2,05*1,5 |  | 3.075 | [13 empty] | VV | 2 | 2 | True | 0 | ROZPOCET
| VV |  | "029" 1,8*1,5 |  | 2.7 | [13 empty] | VV | 2 | 2 | True | 0 | ROZPOCET
| VV |  | "031" 4,45*1,5 |  | 6.675 | [13 empty] | VV | 2 | 2 | True | 0 | ROZPOCET
| VV |  | "032,033" 3,6*1,5*2 |  | 10.8 | [13 empty] | VV | 2 | 2 | True | 0 | ROZPOCET
| VV |  | "034,035" 3,65*1,5*2 |  | 10.95 | [13 empty] | VV | 2 | 2 | True | 0 | ROZPOCET
| VV |  | "036" 2,9*1,5 |  | 4.35 | [13 empty] | VV | 2 | 2 | True | 0 | ROZPOCET
| VV |  | "037" 1,9*1,5 |  | 2.85 | [13 empty] | VV | 2 | 2 | True | 0 | ROZPOCET
| VV |  | "038" 1,8*1,5 |  | 2.7 | [13 empty] | VV | 2 | 2 | True | 0 | ROZPOCET
| VV |  | "043" 2,3*1,5 |  | 3.45 | [13 empty] | VV | 2 | 2 | True | 0 | ROZPOCET
| VV |  | "044" 2,8*1,5 |  | 4.2 | [13 empty] | VV | 2 | 2 | True | 0 | ROZPOCET
| VV |  | "045" 2,6*1,5 |  | 3.9 | [13 empty] | VV | 2 | 2 | True | 0 | ROZPOCET
| VV |  | "046" 3,0*1,5 |  | 4.5 | [13 empty] | VV | 2 | 2 | True | 0 | ROZPOCET
| VV |  | "047,048" 2,3*1,5*2 |  | 6.9 | [13 empty] | VV | 2 | 2 | True | 0 | ROZPOCET
| VV |  | "049" 3,7*1,5 |  | 5.55 | [13 empty] | VV | 2 | 2 | True | 0 | ROZPOCET
| VV |  | "050" 4,3*1,5 |  | 6.45 | [13 empty] | VV | 2 | 2 | True | 0 | ROZPOCET
| VV |  | "054" 3,2*1,5 |  | 4.8 | [13 empty] | VV | 2 | 2 | True | 0 | ROZPOCET
| VV |  | "056" 4,1*1,5 |  | 6.15 | [13 empty] | VV | 2 | 2 | True | 0 | ROZPOCET
| VV |  | "075" 6,0*1,5 |  | 9 | [13 empty] | VV | 2 | 2 | True | 0 | ROZPOCET
| VV |  | "096" 4,1*1,5 |  | 6.15 | [13 empty] | VV | 2 | 2 | True | 0 | ROZPOCET
| VV |  | "101" 4,3*1,5+5,7*1,5 |  | 15 | [13 empty] | VV | 2 | 2 | True | 0 | ROZPOCET
| VV |  | "103" 2,5*1,5 |  | 3.75 | [13 empty] | VV | 2 | 2 | True | 0 | ROZPOCET
| VV |  | "6.NP" | [15 empty] | VV | 2 | 1 | True | 0 | ROZPOCET
| VV |  | "027" 2,2*1,5 |  | 3.3 | [13 empty] | VV | 2 | 2 | True | 0 | ROZPOCET
| VV |  | "028" 2,5*1,5 |  | 3.75 | [13 empty] | VV | 2 | 2 | True | 0 | ROZPOCET
| VV |  | "030" 2,0*1,5 |  | 3 | [13 empty] | VV | 2 | 2 | True | 0 | ROZPOCET
| VV |  | "032" 1,9*1,5 |  | 2.85 | [13 empty] | VV | 2 | 2 | True | 0 | ROZPOCET
| VV |  | "034" 2,995*1,5 |  | 4.493 | [13 empty] | VV | 2 | 2 | True | 0 | ROZPOCET
| VV |  | "035" 1,5*1,5 |  | 2.25 | [13 empty] | VV | 2 | 2 | True | 0 | ROZPOCET
| VV |  | "036" 2,0*1,5 |  | 3 | [13 empty] | VV | 2 | 2 | True | 0 | ROZPOCET
| VV |  | "037" 1,8*1,5 |  | 2.7 | [13 empty] | VV | 2 | 2 | True | 0 | ROZPOCET
| VV |  | "038" 1,7*1,5 |  | 2.55 | [13 empty] | VV | 2 | 2 | True | 0 | ROZPOCET
| VV |  | "039,040,041,042" 1,8*1,5*4 |  | 10.8 | [13 empty] | VV | 2 | 2 | True | 0 | ROZPOCET
| VV |  | "043" 2,0*1,5 |  | 3 | [13 empty] | VV | 2 | 2 | True | 0 | ROZPOCET
| VV |  | "044" 2,5*1,5 |  | 3.75 | [13 empty] | VV | 2 | 2 | True | 0 | ROZPOCET
| VV |  | "0,45,046,047,048" 2,0*1,5*4 |  | 12 | [13 empty] | VV | 2 | 2 | True | 0 | ROZPOCET
| VV |  | "0,49" 2,0*1,5 |  | 3 | [13 empty] | VV | 2 | 2 | True | 0 | ROZPOCET
| VV |  | "050" 2,0*1,5 |  | 3 | [13 empty] | VV | 2 | 2 | True | 0 | ROZPOCET
| VV |  | "053" 1,8*1,5 |  | 2.7 | [13 empty] | VV | 2 | 2 | True | 0 | ROZPOCET
| VV |  | "059" 3,5*1,5 |  | 5.25 | [13 empty] | VV | 2 | 2 | True | 0 | ROZPOCET
| VV |  | "060,062,077" 4,0*1,5*3 |  | 18 | [13 empty] | VV | 2 | 2 | True | 0 | ROZPOCET
| VV |  | "083" 1,5*1,5 |  | 2.25 | [13 empty] | VV | 2 | 2 | True | 0 | ROZPOCET
| VV |  | "7.NP" | [15 empty] | VV | 2 | 1 | True | 0 | ROZPOCET
| VV |  | "011" 2,75*1,5 |  | 4.125 | [13 empty] | VV | 2 | 2 | True | 0 | ROZPOCET
| VV |  | "012" 1,3*1,5 |  | 1.95 | [13 empty] | VV | 2 | 2 | True | 0 | ROZPOCET
| VV |  | "043" 6,8*1,5 |  | 10.2 | [13 empty] | VV | 2 | 2 | True | 0 | ROZPOCET
| VV |  | "074" 4,4*1,5 |  | 6.6 | [13 empty] | VV | 2 | 2 | True | 0 | ROZPOCET
| VV |  | "088" 3,0*1,5 |  | 4.5 | [13 empty] | VV | 2 | 2 | True | 0 | ROZPOCET
| VV |  | "093" 4,4*1,5 |  | 6.6 | [13 empty] | VV | 2 | 2 | True | 0 | ROZPOCET
| VV |  | "094"1,5*1,5 |  | 2.25 | [13 empty] | VV | 2 | 2 | True | 0 | ROZPOCET
| VV |  | "109" 4,4*1,5 |  | 6.6 | [13 empty] | VV | 2 | 2 | True | 0 | ROZPOCET
| VV |  | "110" 3,0*1,5 |  | 4.5 | [13 empty] | VV | 2 | 2 | True | 0 | ROZPOCET
| VV |  | "8.NP" | [15 empty] | VV | 2 | 1 | True | 0 | ROZPOCET
| VV |  | "017" 3,345*1,5 |  | 5.018 | [13 empty] | VV | 2 | 2 | True | 0 | ROZPOCET
| VV |  | "027" 5,5*1,5 |  | 8.25 | [13 empty] | VV | 2 | 2 | True | 0 | ROZPOCET
| VV |  | "029" 4,8*1,5 |  | 7.2 | [13 empty] | VV | 2 | 2 | True | 0 | ROZPOCET
| VV |  | Součet "pol. odměřena ve výkr. části SO11-část stavební" |  | 491.322 | [13 empty] | VV | 2 | 4 | True | 1 | ROZPOCET
591 | M | 597610560A | Obkládačky a dlaždice keramické koupelny - obkládačky formát 20 x 40 x 0,8 cm (barevné) I.j. (cen.skup. 82) | m2 | 540.454 |  | 0 | CS ÚRS 2016 01 |  |  | základní |  | 0 | 0.0138 | 7.4583 | 0 | 0 | 32 | M | 2 |  |  |  | ROZPOCET | 0 | 0 | 0 | 0 | 0 | 1 | 0 | 16 | -1554286986
| VV |  | 491,322*1,1 "pol. odměřena ve výkr. části SO11-část stavební" |  | 540.454 | [13 empty] | VV | 2 | 2 | True | 1 | ROZPOCET
592 | K | 781414112 | Montáž obkladů vnitřních stěn z obkladaček a dekorů (listel) pórovinových lepených flexibilním lepidlem z obkladaček pravoúhlých přes 22 do 25 ks/m2 | m2 | 6463.618 |  | 0 | CS ÚRS 2016 01 |  |  | základní |  | 0 | 0.003 | 19.3909 | 0 | 0 | 16 | K | 2 |  |  |  | ROZPOCET | 0 | 0 | 0 | 0 | 0 | 1 | 0 | 16 | 958432733
| VV |  | "T3- celá výška" | [15 empty] | VV | 2 | 1 | True | 0 | ROZPOCET
| VV |  | "1.NP" | [15 empty] | VV | 2 | 1 | True | 0 | ROZPOCET
| VV |  | "014" 10,1*2,6 |  | 26.26 | [13 empty] | VV | 2 | 2 | True | 0 | ROZPOCET
| VV |  | "017" 9,99*2,6 |  | 25.974 | [13 empty] | VV | 2 | 2 | True | 0 | ROZPOCET
| VV |  | "018" 6,85*2,6 |  | 17.81 | [13 empty] | VV | 2 | 2 | True | 0 | ROZPOCET
| VV |  | "019" 5,2*2,6 |  | 13.52 | [13 empty] | VV | 2 | 2 | True | 0 | ROZPOCET
| VV |  | "026" 8,08*2,6 |  | 21.008 | [13 empty] | VV | 2 | 2 | True | 0 | ROZPOCET
| VV |  | "027" 7,38*2,6 |  | 19.188 | [13 empty] | VV | 2 | 2 | True | 0 | ROZPOCET
| VV |  | "028" 4,75*2,6 |  | 12.35 | [13 empty] | VV | 2 | 2 | True | 0 | ROZPOCET
| VV |  | "029" 5,1*2,6 |  | 13.26 | [13 empty] | VV | 2 | 2 | True | 0 | ROZPOCET
| VV |  | "030" 8,0*2,6 |  | 20.8 | [13 empty] | VV | 2 | 2 | True | 0 | ROZPOCET
| VV |  | "033" 12,0*2,6 |  | 31.2 | [13 empty] | VV | 2 | 2 | True | 0 | ROZPOCET
| VV |  | "039" 8,5*2,6 |  | 22.1 | [13 empty] | VV | 2 | 2 | True | 0 | ROZPOCET
| VV |  | "040" 4,8*2,6 |  | 12.48 | [13 empty] | VV | 2 | 2 | True | 0 | ROZPOCET
| VV |  | "041" 5,45*2,6 |  | 14.17 | [13 empty] | VV | 2 | 2 | True | 0 | ROZPOCET
| VV |  | "042" 9,1*2,6 |  | 23.66 | [13 empty] | VV | 2 | 2 | True | 0 | ROZPOCET
| VV |  | "055" 14,9*2,6 |  | 38.74 | [13 empty] | VV | 2 | 2 | True | 0 | ROZPOCET
| VV |  | "065" 7,9*2,6 |  | 20.54 | [13 empty] | VV | 2 | 2 | True | 0 | ROZPOCET
| VV |  | "odpočet"-0,8*1,97*16 |  | -25.216 | [13 empty] | VV | 2 | 2 | True | 0 | ROZPOCET
| VV |  | "2..NP" | [15 empty] | VV | 2 | 1 | True | 0 | ROZPOCET
| VV |  | "009" 8,0*2,6 |  | 20.8 | [13 empty] | VV | 2 | 2 | True | 0 | ROZPOCET
| VV |  | "010" 7,75*2,6 |  | 20.15 | [13 empty] | VV | 2 | 2 | True | 0 | ROZPOCET
| VV |  | "012" 5,85*2,6 |  | 15.21 | [13 empty] | VV | 2 | 2 | True | 0 | ROZPOCET
| VV |  | "013" 7,3*2,6 |  | 18.98 | [13 empty] | VV | 2 | 2 | True | 0 | ROZPOCET
| VV |  | "014" 8,55*2,6 |  | 22.23 | [13 empty] | VV | 2 | 2 | True | 0 | ROZPOCET
| VV |  | "015" 10,55*2,6 |  | 27.43 | [13 empty] | VV | 2 | 2 | True | 0 | ROZPOCET
| VV |  | " 026" 16,55*2,8 |  | 46.34 | [13 empty] | VV | 2 | 2 | True | 0 | ROZPOCET
| VV |  | "034" 9,1*2,6 |  | 23.66 | [13 empty] | VV | 2 | 2 | True | 0 | ROZPOCET
| VV |  | "038" 10,4*2,6 |  | 27.04 | [13 empty] | VV | 2 | 2 | True | 0 | ROZPOCET
| VV |  | "039" 5,1*2,6 |  | 13.26 | [13 empty] | VV | 2 | 2 | True | 0 | ROZPOCET
| VV |  | " 042" 5,75*2,6 |  | 14.95 | [13 empty] | VV | 2 | 2 | True | 0 | ROZPOCET
| VV |  | "043" 6,32*2,6 |  | 16.432 | [13 empty] | VV | 2 | 2 | True | 0 | ROZPOCET
| VV |  | "044" 5,6*2,6 |  | 14.56 | [13 empty] | VV | 2 | 2 | True | 0 | ROZPOCET
| VV |  | " 045" 6,05*2,6 |  | 15.73 | [13 empty] | VV | 2 | 2 | True | 0 | ROZPOCET
| VV |  | "046" 8,65*2,6 |  | 22.49 | [13 empty] | VV | 2 | 2 | True | 0 | ROZPOCET
| VV |  | "048" 8,85*2,6 |  | 23.01 | [13 empty] | VV | 2 | 2 | True | 0 | ROZPOCET
| VV |  | "053" 11,95*2,6 |  | 31.07 | [13 empty] | VV | 2 | 2 | True | 0 | ROZPOCET
| VV |  | "055" 6,25*2,6 |  | 16.25 | [13 empty] | VV | 2 | 2 | True | 0 | ROZPOCET
| VV |  | "056" 8,26*2,6 |  | 21.476 | [13 empty] | VV | 2 | 2 | True | 0 | ROZPOCET
| VV |  | "057" 9,36*2,6 |  | 24.336 | [13 empty] | VV | 2 | 2 | True | 0 | ROZPOCET
| VV |  | "058" 6,35*2,6 |  | 16.51 | [13 empty] | VV | 2 | 2 | True | 0 | ROZPOCET
| VV |  | "059" 7,55*2,6 |  | 19.63 | [13 empty] | VV | 2 | 2 | True | 0 | ROZPOCET
| VV |  | "060" 8,19*2,6 |  | 21.294 | [13 empty] | VV | 2 | 2 | True | 0 | ROZPOCET
| VV |  | "061" 41,01*2,6 |  | 106.626 | [13 empty] | VV | 2 | 2 | True | 0 | ROZPOCET
| VV |  | "063" 16,52*2,6 |  | 42.952 | [13 empty] | VV | 2 | 2 | True | 0 | ROZPOCET
| VV |  | "064" 5,63*2,6 |  | 14.638 | [13 empty] | VV | 2 | 2 | True | 0 | ROZPOCET
| VV |  | "065" 10,83*2,6 |  | 28.158 | [13 empty] | VV | 2 | 2 | True | 0 | ROZPOCET
| VV |  | "066" 20,75*2,6 |  | 53.95 | [13 empty] | VV | 2 | 2 | True | 0 | ROZPOCET
| VV |  | "067" 32,6*2,6 |  | 84.76 | [13 empty] | VV | 2 | 2 | True | 0 | ROZPOCET
| VV |  | "078" 6,35*2,6 |  | 16.51 | [13 empty] | VV | 2 | 2 | True | 0 | ROZPOCET
| VV |  | "079" 4,2*2,6 |  | 10.92 | [13 empty] | VV | 2 | 2 | True | 0 | ROZPOCET
| VV |  | "080,081" 4,6*2,6*2 |  | 23.92 | [13 empty] | VV | 2 | 2 | True | 0 | ROZPOCET
| VV |  | "082" 4,2*2,6 |  | 10.92 | [13 empty] | VV | 2 | 2 | True | 0 | ROZPOCET
| VV |  | "083" 6,15*2,6 |  | 15.99 | [13 empty] | VV | 2 | 2 | True | 0 | ROZPOCET
| VV |  | "090" 6,78*2,6 |  | 17.628 | [13 empty] | VV | 2 | 2 | True | 0 | ROZPOCET
| VV |  | "091" 12,62*2,6 |  | 32.812 | [13 empty] | VV | 2 | 2 | True | 0 | ROZPOCET
| VV |  | "0,94" 5,03*2,6 |  | 13.078 | [13 empty] | VV | 2 | 2 | True | 0 | ROZPOCET
| VV |  | "095" 15,12*2,6 |  | 39.312 | [13 empty] | VV | 2 | 2 | True | 0 | ROZPOCET
| VV |  | "097" 5,15*2,6 |  | 13.39 | [13 empty] | VV | 2 | 2 | True | 0 | ROZPOCET
| VV |  | "098" 16,8*2,6 |  | 43.68 | [13 empty] | VV | 2 | 2 | True | 0 | ROZPOCET
| VV |  | "100" 6,1*2,6 |  | 15.86 | [13 empty] | VV | 2 | 2 | True | 0 | ROZPOCET
| VV |  | "101" 10,7*2,6 |  | 27.82 | [13 empty] | VV | 2 | 2 | True | 0 | ROZPOCET
| VV |  | "106" 12,95*2,6 |  | 33.67 | [13 empty] | VV | 2 | 2 | True | 0 | ROZPOCET
| VV |  | "117" 17,34*2,6 |  | 45.084 | [13 empty] | VV | 2 | 2 | True | 0 | ROZPOCET
| VV |  | "118" 7,59*2,6 |  | 19.734 | [13 empty] | VV | 2 | 2 | True | 0 | ROZPOCET
| VV |  | "119" 5,45*3,0 |  | 16.35 | [13 empty] | VV | 2 | 2 | True | 0 | ROZPOCET
| VV |  | "odpočet" -0,8*1,97*47 |  | -74.072 | [13 empty] | VV | 2 | 2 | True | 0 | ROZPOCET
| VV |  | "3NP-místn. č.009" 8,0*2,6 |  | 20.8 | [13 empty] | VV | 2 | 2 | True | 0 | ROZPOCET
| VV |  | "010" 7,75*2,6 |  | 20.15 | [13 empty] | VV | 2 | 2 | True | 0 | ROZPOCET
| VV |  | "012" 6,15*2,6 |  | 15.99 | [13 empty] | VV | 2 | 2 | True | 0 | ROZPOCET
| VV |  | "013" 6,77*2,6 |  | 17.602 | [13 empty] | VV | 2 | 2 | True | 0 | ROZPOCET
| VV |  | "014" 8,55*2,6 |  | 22.23 | [13 empty] | VV | 2 | 2 | True | 0 | ROZPOCET
| VV |  | "015" 10,85*2,6 |  | 28.21 | [13 empty] | VV | 2 | 2 | True | 0 | ROZPOCET
| VV |  | "031" 24,13*2,6 |  | 62.738 | [13 empty] | VV | 2 | 2 | True | 0 | ROZPOCET
| VV |  | "033" 9,87*2,8 |  | 27.636 | [13 empty] | VV | 2 | 2 | True | 0 | ROZPOCET
| VV |  | "034" 7,15*2,6 |  | 18.59 | [13 empty] | VV | 2 | 2 | True | 0 | ROZPOCET
| VV |  | "035" 6,9*2,6 |  | 17.94 | [13 empty] | VV | 2 | 2 | True | 0 | ROZPOCET
| VV |  | "036" 26,27*2,8 |  | 73.556 | [13 empty] | VV | 2 | 2 | True | 0 | ROZPOCET
| VV |  | "037" 6,94*2,6 |  | 18.044 | [13 empty] | VV | 2 | 2 | True | 0 | ROZPOCET
| VV |  | "038" 6,63*2,6 |  | 17.238 | [13 empty] | VV | 2 | 2 | True | 0 | ROZPOCET
| VV |  | "042" 15,57*2,7 |  | 42.039 | [13 empty] | VV | 2 | 2 | True | 0 | ROZPOCET
| VV |  | "046" 51,96*2,7 |  | 140.292 | [13 empty] | VV | 2 | 2 | True | 0 | ROZPOCET
| VV |  | "047" 13,52*2,8 |  | 37.856 | [13 empty] | VV | 2 | 2 | True | 0 | ROZPOCET
| VV |  | "049" 7,75*2,6 |  | 20.15 | [13 empty] | VV | 2 | 2 | True | 0 | ROZPOCET
| VV |  | "050" 4,75*2,6 |  | 12.35 | [13 empty] | VV | 2 | 2 | True | 0 | ROZPOCET
| VV |  | "051" 5,0*2,6 |  | 13 | [13 empty] | VV | 2 | 2 | True | 0 | ROZPOCET
| VV |  | "052" 17,37*2,7 |  | 46.899 | [13 empty] | VV | 2 | 2 | True | 0 | ROZPOCET
| VV |  | "053" 17,77*2,7 |  | 47.979 | [13 empty] | VV | 2 | 2 | True | 0 | ROZPOCET
| VV |  | "058" 5,09*2,6 |  | 13.234 | [13 empty] | VV | 2 | 2 | True | 0 | ROZPOCET
| VV |  | "060" 7,0*2,6 |  | 18.2 | [13 empty] | VV | 2 | 2 | True | 0 | ROZPOCET
| VV |  | "061" 7,1*2,6 |  | 18.46 | [13 empty] | VV | 2 | 2 | True | 0 | ROZPOCET
| VV |  | "062" 5,9*2,6 |  | 15.34 | [13 empty] | VV | 2 | 2 | True | 0 | ROZPOCET
| VV |  | "063" 7,4*2,6 |  | 19.24 | [13 empty] | VV | 2 | 2 | True | 0 | ROZPOCET
| VV |  | "064" 24,2*2,6 |  | 62.92 | [13 empty] | VV | 2 | 2 | True | 0 | ROZPOCET
| VV |  | "066" 25,3*2,6 |  | 65.78 | [13 empty] | VV | 2 | 2 | True | 0 | ROZPOCET
| VV |  | "110" 7,6*2,6 |  | 19.76 | [13 empty] | VV | 2 | 2 | True | 0 | ROZPOCET
| VV |  | "111" 5,6*2,8 |  | 15.68 | [13 empty] | VV | 2 | 2 | True | 0 | ROZPOCET
| VV |  | "4NP-místn. č.009" 8,0*2,6 |  | 20.8 | [13 empty] | VV | 2 | 2 | True | 0 | ROZPOCET
| VV |  | "010" 7,75*2,6 |  | 20.15 | [13 empty] | VV | 2 | 2 | True | 0 | ROZPOCET
| VV |  | "012" 6,15*2,6 |  | 15.99 | [13 empty] | VV | 2 | 2 | True | 0 | ROZPOCET
| VV |  | "013" 6,77*2,6 |  | 17.602 | [13 empty] | VV | 2 | 2 | True | 0 | ROZPOCET
| VV |  | "014" 8,6*2,8 |  | 24.08 | [13 empty] | VV | 2 | 2 | True | 0 | ROZPOCET
| VV |  | "015" 10,9*2,8 |  | 30.52 | [13 empty] | VV | 2 | 2 | True | 0 | ROZPOCET
| VV |  | "048" 9,05*2,6 |  | 23.53 | [13 empty] | VV | 2 | 2 | True | 0 | ROZPOCET
| VV |  | "049" 8,15*2,6 |  | 21.19 | [13 empty] | VV | 2 | 2 | True | 0 | ROZPOCET
| VV |  | "050" 6,71*2,6 |  | 17.446 | [13 empty] | VV | 2 | 2 | True | 0 | ROZPOCET
| VV |  | "054" 6,4*2,6 |  | 16.64 | [13 empty] | VV | 2 | 2 | True | 0 | ROZPOCET
| VV |  | "055" 11,85*2,6 |  | 30.81 | [13 empty] | VV | 2 | 2 | True | 0 | ROZPOCET
| VV |  | "056" 11,2*2,6 |  | 29.12 | [13 empty] | VV | 2 | 2 | True | 0 | ROZPOCET
| VV |  | "057" 7,75*2,6 |  | 20.15 | [13 empty] | VV | 2 | 2 | True | 0 | ROZPOCET
| VV |  | "064" 10,36*2,6 |  | 26.936 | [13 empty] | VV | 2 | 2 | True | 0 | ROZPOCET
| VV |  | "065" 10,41*2,6 |  | 27.066 | [13 empty] | VV | 2 | 2 | True | 0 | ROZPOCET
| VV |  | "067" 11,1*2,6 |  | 28.86 | [13 empty] | VV | 2 | 2 | True | 0 | ROZPOCET
| VV |  | "068" 7,07*2,6 |  | 18.382 | [13 empty] | VV | 2 | 2 | True | 0 | ROZPOCET
| VV |  | "069" 6,35*2,6 |  | 16.51 | [13 empty] | VV | 2 | 2 | True | 0 | ROZPOCET
| VV |  | "070" 11,75*2,6 |  | 30.55 | [13 empty] | VV | 2 | 2 | True | 0 | ROZPOCET
| VV |  | "071" 6,45*2,6 |  | 16.77 | [13 empty] | VV | 2 | 2 | True | 0 | ROZPOCET
| VV |  | "074" 7,6*2,6 |  | 19.76 | [13 empty] | VV | 2 | 2 | True | 0 | ROZPOCET
| VV |  | "075" 5,57*2,8 |  | 15.596 | [13 empty] | VV | 2 | 2 | True | 0 | ROZPOCET
| VV |  | "5NP-místn. č.009" 8,0*2,6 |  | 20.8 | [13 empty] | VV | 2 | 2 | True | 0 | ROZPOCET
| VV |  | "010" 7,8*2,6 |  | 20.28 | [13 empty] | VV | 2 | 2 | True | 0 | ROZPOCET
| VV |  | "č.012" 6,15*2,6 |  | 15.99 | [13 empty] | VV | 2 | 2 | True | 0 | ROZPOCET
| VV |  | "013" 6,76*2,6 |  | 17.576 | [13 empty] | VV | 2 | 2 | True | 0 | ROZPOCET
| VV |  | "014" 8,61*2,8 |  | 24.108 | [13 empty] | VV | 2 | 2 | True | 0 | ROZPOCET
| VV |  | "015" 10,9*2,6 |  | 28.34 | [13 empty] | VV | 2 | 2 | True | 0 | ROZPOCET
| VV |  | "022" 19,02*2,6 |  | 49.452 | [13 empty] | VV | 2 | 2 | True | 0 | ROZPOCET
| VV |  | "026" 10,2*2,6 |  | 26.52 | [13 empty] | VV | 2 | 2 | True | 0 | ROZPOCET
| VV |  | "028" 11,07*2,6 |  | 28.782 | [13 empty] | VV | 2 | 2 | True | 0 | ROZPOCET
| VV |  | "039" 10,92*2,6 |  | 28.392 | [13 empty] | VV | 2 | 2 | True | 0 | ROZPOCET
| VV |  | "040" 10,77*2,8 |  | 30.156 | [13 empty] | VV | 2 | 2 | True | 0 | ROZPOCET
| VV |  | "041" 5,25*2,6 |  | 13.65 | [13 empty] | VV | 2 | 2 | True | 0 | ROZPOCET
| VV |  | "052" 9,85*2,6 |  | 25.61 | [13 empty] | VV | 2 | 2 | True | 0 | ROZPOCET
| VV |  | "053" 11,85*2,6 |  | 30.81 | [13 empty] | VV | 2 | 2 | True | 0 | ROZPOCET
| VV |  | "059" 18,0*2,6 |  | 46.8 | [13 empty] | VV | 2 | 2 | True | 0 | ROZPOCET
| VV |  | "060" 15,92*2,6 |  | 41.392 | [13 empty] | VV | 2 | 2 | True | 0 | ROZPOCET
| VV |  | "062" 18,75*2,6 |  | 48.75 | [13 empty] | VV | 2 | 2 | True | 0 | ROZPOCET
| VV |  | "063" 21,45*2,6 |  | 55.77 | [13 empty] | VV | 2 | 2 | True | 0 | ROZPOCET
| VV |  | "065" 14,6*2,6 |  | 37.96 | [13 empty] | VV | 2 | 2 | True | 0 | ROZPOCET
| VV |  | "068" 7,21*2,6 |  | 18.746 | [13 empty] | VV | 2 | 2 | True | 0 | ROZPOCET
| VV |  | "069" 10,15*2,6 |  | 26.39 | [13 empty] | VV | 2 | 2 | True | 0 | ROZPOCET
| VV |  | "070" 10,45*2,6 |  | 27.17 | [13 empty] | VV | 2 | 2 | True | 0 | ROZPOCET
| VV |  | "073" 8,59*2,6 |  | 22.334 | [13 empty] | VV | 2 | 2 | True | 0 | ROZPOCET
| VV |  | "077" 13,6*2,6 |  | 35.36 | [13 empty] | VV | 2 | 2 | True | 0 | ROZPOCET
| VV |  | "079" 16,7*2,6 |  | 43.42 | [13 empty] | VV | 2 | 2 | True | 0 | ROZPOCET
| VV |  | "081" 15,55*2,6 |  | 40.43 | [13 empty] | VV | 2 | 2 | True | 0 | ROZPOCET
| VV |  | "082" 20,55*2,6 |  | 53.43 | [13 empty] | VV | 2 | 2 | True | 0 | ROZPOCET
| VV |  | "083" 9,5*2,8 |  | 26.6 | [13 empty] | VV | 2 | 2 | True | 0 | ROZPOCET
| VV |  | "085" 11,9*2,6 |  | 30.94 | [13 empty] | VV | 2 | 2 | True | 0 | ROZPOCET
| VV |  | "086" 9,4*2,6 |  | 24.44 | [13 empty] | VV | 2 | 2 | True | 0 | ROZPOCET
| VV |  | "087" 11,45*2,6 |  | 29.77 | [13 empty] | VV | 2 | 2 | True | 0 | ROZPOCET
| VV |  | "088" 16,3*2,6 |  | 42.38 | [13 empty] | VV | 2 | 2 | True | 0 | ROZPOCET
| VV |  | "089" 8,85*2,6 |  | 23.01 | [13 empty] | VV | 2 | 2 | True | 0 | ROZPOCET
| VV |  | "090" 10,23*2,6 |  | 26.598 | [13 empty] | VV | 2 | 2 | True | 0 | ROZPOCET
| VV |  | "091" 8,65*2,6 |  | 22.49 | [13 empty] | VV | 2 | 2 | True | 0 | ROZPOCET
| VV |  | "092" 10,08*2,6 |  | 26.208 | [13 empty] | VV | 2 | 2 | True | 0 | ROZPOCET
| VV |  | "093" 21,34*2,6 |  | 55.484 | [13 empty] | VV | 2 | 2 | True | 0 | ROZPOCET
| VV |  | "094" 12,25*2,6 |  | 31.85 | [13 empty] | VV | 2 | 2 | True | 0 | ROZPOCET
| VV |  | "099" 9,86*2,6 |  | 25.636 | [13 empty] | VV | 2 | 2 | True | 0 | ROZPOCET
| VV |  | "106" 7,6*2,6 |  | 19.76 | [13 empty] | VV | 2 | 2 | True | 0 | ROZPOCET
| VV |  | "107" 5,58*2,8 |  | 15.624 | [13 empty] | VV | 2 | 2 | True | 0 | ROZPOCET
| VV |  | "109" 17,0*2,6 |  | 44.2 | [13 empty] | VV | 2 | 2 | True | 0 | ROZPOCET
| VV |  | "110" 13,68*2,6 |  | 35.568 | [13 empty] | VV | 2 | 2 | True | 0 | ROZPOCET
| VV |  | "odpočet dveře"- 0,8*1,97*94 |  | -148.144 | [13 empty] | VV | 2 | 2 | True | 0 | ROZPOCET
| VV |  | "6.NP" | [15 empty] | VV | 2 | 1 | True | 0 | ROZPOCET
| VV |  | "009" 8,0*2,6 |  | 20.8 | [13 empty] | VV | 2 | 2 | True | 0 | ROZPOCET
| VV |  | "010" 7,75*2,6 |  | 20.15 | [13 empty] | VV | 2 | 2 | True | 0 | ROZPOCET
| VV |  | "012" 6,15*2,6 |  | 15.99 | [13 empty] | VV | 2 | 2 | True | 0 | ROZPOCET
| VV |  | "013" 6,77*2,6 |  | 17.602 | [13 empty] | VV | 2 | 2 | True | 0 | ROZPOCET
| VV |  | "014" 8,62*2,8 |  | 24.136 | [13 empty] | VV | 2 | 2 | True | 0 | ROZPOCET
| VV |  | "015" 10,9*2,8 |  | 30.52 | [13 empty] | VV | 2 | 2 | True | 0 | ROZPOCET
| VV |  | "029" 9,7*2,6 |  | 25.22 | [13 empty] | VV | 2 | 2 | True | 0 | ROZPOCET
| VV |  | "031" 7,31*2,6 |  | 19.006 | [13 empty] | VV | 2 | 2 | True | 0 | ROZPOCET
| VV |  | "054" 5,8*2,6 |  | 15.08 | [13 empty] | VV | 2 | 2 | True | 0 | ROZPOCET
| VV |  | "055" 5,55*2,6 |  | 14.43 | [13 empty] | VV | 2 | 2 | True | 0 | ROZPOCET
| VV |  | "063" 6,73*2,6 |  | 17.498 | [13 empty] | VV | 2 | 2 | True | 0 | ROZPOCET
| VV |  | "064" 5,8*2,6 |  | 15.08 | [13 empty] | VV | 2 | 2 | True | 0 | ROZPOCET
| VV |  | "070" 11,13*2,6 |  | 28.938 | [13 empty] | VV | 2 | 2 | True | 0 | ROZPOCET
| VV |  | "071" 10,41*2,6 |  | 27.066 | [13 empty] | VV | 2 | 2 | True | 0 | ROZPOCET
| VV |  | " 073" 11,1*2,6 |  | 28.86 | [13 empty] | VV | 2 | 2 | True | 0 | ROZPOCET
| VV |  | " 074" 7,95*2,6 |  | 20.67 | [13 empty] | VV | 2 | 2 | True | 0 | ROZPOCET
| VV |  | " 075" 7,0*2,6 |  | 18.2 | [13 empty] | VV | 2 | 2 | True | 0 | ROZPOCET
| VV |  | "076" 11,74*2,6 |  | 30.524 | [13 empty] | VV | 2 | 2 | True | 0 | ROZPOCET
| VV |  | " 078" 6,3*2,6 |  | 16.38 | [13 empty] | VV | 2 | 2 | True | 0 | ROZPOCET
| VV |  | "079" 5,1*2,6 |  | 13.26 | [13 empty] | VV | 2 | 2 | True | 0 | ROZPOCET
| VV |  | " 081" 7,35*2,6 |  | 19.11 | [13 empty] | VV | 2 | 2 | True | 0 | ROZPOCET
| VV |  | "085,086,087" 5,8*2,6*3 |  | 45.24 | [13 empty] | VV | 2 | 2 | True | 0 | ROZPOCET
| VV |  | "088" 7,6*2,6 |  | 19.76 | [13 empty] | VV | 2 | 2 | True | 0 | ROZPOCET
| VV |  | "089" 5,57*2,8 |  | 15.596 | [13 empty] | VV | 2 | 2 | True | 0 | ROZPOCET
| VV |  | "7.NP" | [15 empty] | VV | 2 | 1 | True | 0 | ROZPOCET
| VV |  | "009" 8,0*2,6 |  | 20.8 | [13 empty] | VV | 2 | 2 | True | 0 | ROZPOCET
| VV |  | "010" 6,0*2,6 |  | 15.6 | [13 empty] | VV | 2 | 2 | True | 0 | ROZPOCET
| VV |  | "023" 8,3*2,6 |  | 21.58 | [13 empty] | VV | 2 | 2 | True | 0 | ROZPOCET
| VV |  | "024" 17,97*2,8 |  | 50.316 | [13 empty] | VV | 2 | 2 | True | 0 | ROZPOCET
| VV |  | "026" 16,75*2,8 |  | 46.9 | [13 empty] | VV | 2 | 2 | True | 0 | ROZPOCET
| VV |  | " 028" 24,54*2,7 |  | 66.258 | [13 empty] | VV | 2 | 2 | True | 0 | ROZPOCET
| VV |  | " 029" 10,14*2,8 |  | 28.392 | [13 empty] | VV | 2 | 2 | True | 0 | ROZPOCET
| VV |  | " 030" 10,95*2,8 |  | 30.66 | [13 empty] | VV | 2 | 2 | True | 0 | ROZPOCET
| VV |  | "031" 22,29*2,7 |  | 60.183 | [13 empty] | VV | 2 | 2 | True | 0 | ROZPOCET
| VV |  | "032" 22,89*2,7 |  | 61.803 | [13 empty] | VV | 2 | 2 | True | 0 | ROZPOCET
| VV |  | " 033" 11,17*2,6 |  | 29.042 | [13 empty] | VV | 2 | 2 | True | 0 | ROZPOCET
| VV |  | " 034" 11,15*2,8 |  | 31.22 | [13 empty] | VV | 2 | 2 | True | 0 | ROZPOCET
| VV |  | " 035" 21,67*2,7 |  | 58.509 | [13 empty] | VV | 2 | 2 | True | 0 | ROZPOCET
| VV |  | " 036" 23,52*2,7 |  | 63.504 | [13 empty] | VV | 2 | 2 | True | 0 | ROZPOCET
| VV |  | " 037" 7,65*2,6 |  | 19.89 | [13 empty] | VV | 2 | 2 | True | 0 | ROZPOCET
| VV |  | "041" 13,4*2,6 |  | 34.84 | [13 empty] | VV | 2 | 2 | True | 0 | ROZPOCET
| VV |  | "042" 7,1*2,6 |  | 18.46 | [13 empty] | VV | 2 | 2 | True | 0 | ROZPOCET
| VV |  | "044" 9,5*2,6 |  | 24.7 | [13 empty] | VV | 2 | 2 | True | 0 | ROZPOCET
| VV |  | "047" 8,6*2,6 |  | 22.36 | [13 empty] | VV | 2 | 2 | True | 0 | ROZPOCET
| VV |  | "048" 4,95*2,6 |  | 12.87 | [13 empty] | VV | 2 | 2 | True | 0 | ROZPOCET
| VV |  | "051" 13,38*2,6 |  | 34.788 | [13 empty] | VV | 2 | 2 | True | 0 | ROZPOCET
| VV |  | "052" 5,3*2,6 |  | 13.78 | [13 empty] | VV | 2 | 2 | True | 0 | ROZPOCET
| VV |  | "053" 6,10*2,6 |  | 15.86 | [13 empty] | VV | 2 | 2 | True | 0 | ROZPOCET
| VV |  | "054" 9,8*2,6 |  | 25.48 | [13 empty] | VV | 2 | 2 | True | 0 | ROZPOCET
| VV |  | "055" 9,4*2,6 |  | 24.44 | [13 empty] | VV | 2 | 2 | True | 0 | ROZPOCET
| VV |  | "058" 13,4*2,6 |  | 34.84 | [13 empty] | VV | 2 | 2 | True | 0 | ROZPOCET
| VV |  | " 061" 9,35*2,6 |  | 24.31 | [13 empty] | VV | 2 | 2 | True | 0 | ROZPOCET
| VV |  | " 053" 8,49*2,6 |  | 22.074 | [13 empty] | VV | 2 | 2 | True | 0 | ROZPOCET
| VV |  | " 068" 6,5*2,6 |  | 16.9 | [13 empty] | VV | 2 | 2 | True | 0 | ROZPOCET
| VV |  | " 069" 5,15*2,6 |  | 13.39 | [13 empty] | VV | 2 | 2 | True | 0 | ROZPOCET
| VV |  | "0,70" 14,58*2,6 |  | 37.908 | [13 empty] | VV | 2 | 2 | True | 0 | ROZPOCET
| VV |  | "0,71" 13,0*2,6 |  | 33.8 | [13 empty] | VV | 2 | 2 | True | 0 | ROZPOCET
| VV |  | " 073" 11,25*2,6 |  | 29.25 | [13 empty] | VV | 2 | 2 | True | 0 | ROZPOCET
| VV |  | " 076" 7,7*2,6 |  | 20.02 | [13 empty] | VV | 2 | 2 | True | 0 | ROZPOCET
| VV |  | " 079" 11,15*2,6 |  | 28.99 | [13 empty] | VV | 2 | 2 | True | 0 | ROZPOCET
| VV |  | " 082" 7,7*2,6 |  | 20.02 | [13 empty] | VV | 2 | 2 | True | 0 | ROZPOCET
| VV |  | " 083" 8,3*2,6 |  | 21.58 | [13 empty] | VV | 2 | 2 | True | 0 | ROZPOCET
| VV |  | " 084" 6,01*2,6 |  | 15.626 | [13 empty] | VV | 2 | 2 | True | 0 | ROZPOCET
| VV |  | " 085" 9,35*2,6 |  | 24.31 | [13 empty] | VV | 2 | 2 | True | 0 | ROZPOCET
| VV |  | " 086" 16,5*2,8 |  | 46.2 | [13 empty] | VV | 2 | 2 | True | 0 | ROZPOCET
| VV |  | " 087" 6,1*2,6 |  | 15.86 | [13 empty] | VV | 2 | 2 | True | 0 | ROZPOCET
| VV |  | "090" 14,45*2,6 |  | 37.57 | [13 empty] | VV | 2 | 2 | True | 0 | ROZPOCET
| VV |  | " 095" 7,5*2,6 |  | 19.5 | [13 empty] | VV | 2 | 2 | True | 0 | ROZPOCET
| VV |  | " 096" 10,1*2,6 |  | 26.26 | [13 empty] | VV | 2 | 2 | True | 0 | ROZPOCET
| VV |  | " 101" 12,5*2,6 |  | 32.5 | [13 empty] | VV | 2 | 2 | True | 0 | ROZPOCET
| VV |  | " 103" 19,85*2,6 |  | 51.61 | [13 empty] | VV | 2 | 2 | True | 0 | ROZPOCET
| VV |  | " 105" 5,25*2,6 |  | 13.65 | [13 empty] | VV | 2 | 2 | True | 0 | ROZPOCET
| VV |  | " 106" 4,75*2,6 |  | 12.35 | [13 empty] | VV | 2 | 2 | True | 0 | ROZPOCET
| VV |  | "107" 10,7*2,6 |  | 27.82 | [13 empty] | VV | 2 | 2 | True | 0 | ROZPOCET
| VV |  | "115" 7,6*2,8 |  | 21.28 | [13 empty] | VV | 2 | 2 | True | 0 | ROZPOCET
| VV |  | "116" 7,6*2,6 |  | 19.76 | [13 empty] | VV | 2 | 2 | True | 0 | ROZPOCET
| VV |  | "118" 7,5*2,6 |  | 19.5 | [13 empty] | VV | 2 | 2 | True | 0 | ROZPOCET
| VV |  | "119" 5,72*2,8 |  | 16.016 | [13 empty] | VV | 2 | 2 | True | 0 | ROZPOCET
| VV |  | "121" 8,25*2,6 |  | 21.45 | [13 empty] | VV | 2 | 2 | True | 0 | ROZPOCET
| VV |  | "122" 7,5*2,6 |  | 19.5 | [13 empty] | VV | 2 | 2 | True | 0 | ROZPOCET
| VV |  | "8.NP" | [15 empty] | VV | 2 | 1 | True | 0 | ROZPOCET
| VV |  | "008" 8,4*2,8 |  | 23.52 | [13 empty] | VV | 2 | 2 | True | 0 | ROZPOCET
| VV |  | "011" 9,95*2,6 |  | 25.87 | [13 empty] | VV | 2 | 2 | True | 0 | ROZPOCET
| VV |  | "014" 9,55*2,6 |  | 24.83 | [13 empty] | VV | 2 | 2 | True | 0 | ROZPOCET
| VV |  | "016"8,9*2,6 |  | 23.14 | [13 empty] | VV | 2 | 2 | True | 0 | ROZPOCET
| VV |  | "020" 9,33*2,6 |  | 24.258 | [13 empty] | VV | 2 | 2 | True | 0 | ROZPOCET
| VV |  | "021" 17,2*2,6 |  | 44.72 | [13 empty] | VV | 2 | 2 | True | 0 | ROZPOCET
| VV |  | "023" 13,35*2,6 |  | 34.71 | [13 empty] | VV | 2 | 2 | True | 0 | ROZPOCET
| VV |  | "024"5,25*2,6 |  | 13.65 | [13 empty] | VV | 2 | 2 | True | 0 | ROZPOCET
| VV |  | "026" 9,25*2,6 |  | 24.05 | [13 empty] | VV | 2 | 2 | True | 0 | ROZPOCET
| VV |  | "039" 8,9*2,6 |  | 23.14 | [13 empty] | VV | 2 | 2 | True | 0 | ROZPOCET
| VV |  | -0,8*1,97*10 |  | -15.76 | [13 empty] | VV | 2 | 2 | True | 0 | ROZPOCET
| VV |  | "9.NP" | [15 empty] | VV | 2 | 1 | True | 0 | ROZPOCET
| VV |  | "007" 7,81*2,6-0,8*1,97 |  | 18.73 | [13 empty] | VV | 2 | 2 | True | 0 | ROZPOCET
| VV |  | Součet "pol. odměřena ve výkr. části SO11-část stavební" |  | 6463.618 | [13 empty] | VV | 2 | 4 | True | 1 | ROZPOCET
593 | M | 597610560A | Obkládačky a dlaždice keramické koupelny - obkládačky formát 20 x 40 x 0,8 cm (barevné) I.j. (cen.skup. 82) | m2 | 7109.98 |  | 0 | CS ÚRS 2016 01 |  |  | základní |  | 0 | 0.0138 | 98.1177 | 0 | 0 | 32 | M | 2 |  |  |  | ROZPOCET | 0 | 0 | 0 | 0 | 0 | 1 | 0 | 16 | -1531641675
| VV |  | 6463,618*1,1 "pol. odměřena ve výkr. části SO11-část stavební" |  | 7109.98 | [13 empty] | VV | 2 | 2 | True | 1 | ROZPOCET
741 | K | 781419197 | Montáž obkladů vnitřních stěn z obkladaček a dekorů (listel) pórovinových Příplatek k cenám obkladaček za spárování silikonem | m | 16300 |  | 0 | CS ÚRS 2016 01 |  |  | základní |  | 0 | 9e-05 | 1.467 | 0 | 0 | 16 | K | 2 |  |  |  | ROZPOCET | 0 | 0 | 0 | 0 | 0 | 1 | 0 | 16 | -1670314245
742 | K | 781494111a | Nerezové profily rohové lepené flexibilním lepidlem | m | 1260 |  | 0 |  |  |  | základní |  | 0 | 0.00031 | 0.3906 | 0 | 0 | 16 | K | 2 |  |  |  | ROZPOCET | 0 | 0 | 0 | 0 | 0 | 1 | 0 | 16 | -1879168288
743 | K | 781494511a | Nerezové profily ukončovací lepené flexibilním lepidlem | m | 570 |  | 0 |  |  |  | základní |  | 0 | 0.00026 | 0.1482 | 0 | 0 | 16 | K | 2 |  |  |  | ROZPOCET | 0 | 0 | 0 | 0 | 0 | 1 | 0 | 16 | 39926476
744 | K | 781495111 | Ostatní prvky ostatní práce penetrace podkladu | m2 | 6954.94 |  | 0 | CS ÚRS 2016 01 |  |  | základní |  | 0 | 0.0003 | 2.0865 | 0 | 0 | 16 | K | 2 |  |  |  | ROZPOCET | 0 | 0 | 0 | 0 | 0 | 1 | 0 | 16 | 306319085
| VV |  | 491,322+6463,618 "pol. odměřena ve výkr. části SO11-část stavební" |  | 6954.94 | [13 empty] | VV | 2 | 2 | True | 1 | ROZPOCET
594 | K | 998781204 | Přesun hmot pro obklady keramické stanovený procentní sazbou z ceny vodorovná dopravní vzdálenost do 50 m v objektech výšky přes 24 do 36 m | % |  |  | 0 | CS ÚRS 2016 01 |  |  | základní |  | 0 | 0 | 0 | 0 | 0 | 16 | K | 2 |  |  |  | ROZPOCET | 0 | 0 | 0 | 0 | 0 | 1 | 0 | 16 | -2127284838
| D | 783 | Dokončovací práce - nátěry |  |  |  | 0 | [5 empty] | 0 |  | 6.8607 |  | 0 | 2 | D | 1 |  |  |  | ROZPOCET | [6 empty] | 0
595 | K | 783001 | Uzavírací nátěr pro vnitřní použití paropropustný otěruvzdorný | m2 | 595.015 |  | 0 |  |  |  | základní |  | 0 | 0 | 0 | 0 | 0 | 16 | K | 2 |  |  |  | ROZPOCET | 0 | 0 | 0 | 0 | 0 | 1 | 0 | 16 | 1251624465
| VV |  | "skladba M2" | [15 empty] | VV | 2 | 1 | True | 0 | ROZPOCET
| VV |  | "1NP" 10,3*3,05+29,55*3,05+98,59*3,05+47,95*3,15 |  | 573.285 | [13 empty] | VV | 2 | 2 | True | 0 | ROZPOCET
| VV |  | "koridor-P2,P3" 21,73 |  | 21.73 | [13 empty] | VV | 2 | 2 | True | 0 | ROZPOCET
| VV |  | Součet "pol. odměřena ve výkr. části SO11-část stavební" |  | 595.015 | [13 empty] | VV | 2 | 4 | True | 1 | ROZPOCET
596 | K | 783002 | Antibakteriální nátěr disperzní omyvatelný | m2 | 8097.978 |  | 0 |  |  |  | základní |  | 0 | 0 | 0 | 0 | 0 | 16 | K | 2 |  |  |  | ROZPOCET | 0 | 0 | 0 | 0 | 0 | 1 | 0 | 16 | 1711538228
| VV |  | "skladba M3" | [15 empty] | VV | 2 | 1 | True | 0 | ROZPOCET
| VV |  | "1NP" 11,2*2,6+9,7*2,6+24,85*2,8+17,57*2,8+23,48*2,6+8,7*2,6+9,1*2,6+26,18*2,8+29,34*2,6 |  | 430.032 | [13 empty] | VV | 2 | 2 | True | 0 | ROZPOCET
| VV |  | 31,22*2,6+25,95*2,8+8,85*2,6+13,0*2,6+18,97*2,6+28,74*2,6+14,9*2,6 |  | 373.428 | [13 empty] | VV | 2 | 2 | True | 0 | ROZPOCET
| VV |  | "2NP" 9,2*2,6+16,99*2,95+18,75*2,95+32,01*3,0+8,25*2,6+8,72*3,0+8,9*2,6+34,06*2,6 |  | 384.689 | [13 empty] | VV | 2 | 2 | True | 0 | ROZPOCET
| VV |  | 12,05*2,6+24,45*2,6+16,0*2,8+16,7*2,6+18,2*2,6+11,65*2,6+9,55*2,6+16,8*2,6 |  | 329.24 | [13 empty] | VV | 2 | 2 | True | 0 | ROZPOCET
| VV |  | "3NP" 20,42*2,6+93,99*2,6+12,13*2,6+21,15*2,6+17,6*2,6+65,65*2,6+12,35*2,6+34,9*2,6 |  | 723.294 | [13 empty] | VV | 2 | 2 | True | 0 | ROZPOCET
| VV |  | 19,19*2,8+16,57*2,7+16,57*2,7+16,57*2,7+15,77*2,7+15,77*2,7+16,77*2,7+17,57*2,7+15,77*2,7 |  | 408.404 | [13 empty] | VV | 2 | 2 | True | 0 | ROZPOCET
| VV |  | 15,2*2,6+12,07*2,7+13,55*2,6+14,4*2,6+69,0*2,6+31,55*2,6+51,1*2,6+12,45*2,6 |  | 571.439 | [13 empty] | VV | 2 | 2 | True | 0 | ROZPOCET
| VV |  | "5NP" 34,84*2,6+16,67*2,7+20,77*2,7+23,42*2,7+23,42*2,7+23,42*2,7+23,42*2,7+18,97*2,7 |  | 495.827 | [13 empty] | VV | 2 | 2 | True | 0 | ROZPOCET
| VV |  | 24,94*2,8+15,77*2,7+16,57*2,7+18,37*2,7+18,27*2,7+18,69*2,7+19,0*2,7+19,97*2,7+20,91*2,7 |  | 468.217 | [13 empty] | VV | 2 | 2 | True | 0 | ROZPOCET
| VV |  | 19,4*2,9+15,72*2,6+18,34*2,8+10,8*2,6+21,56*2,6+13,95*2,6+20,0*2,9+13,5*2,6+185,81*2,6 |  | 845.096 | [13 empty] | VV | 2 | 2 | True | 0 | ROZPOCET
| VV |  | 117,57*2,6+18,67*2,7+18,1*2,8 |  | 406.771 | [13 empty] | VV | 2 | 2 | True | 0 | ROZPOCET
| VV |  | "6NP" 18,82*2,8+18,82*2,8+24,59*2,8+21,51*2,8 |  | 234.472 | [13 empty] | VV | 2 | 2 | True | 0 | ROZPOCET
| VV |  | "7NP" 161,76*2,6+20,86*2,8+12,95*2,6+16,9*2,6+11,95*2,6+8,5*2,6+18,35*2,6+12,9*2,6 |  | 691.014 | [13 empty] | VV | 2 | 2 | True | 0 | ROZPOCET
| VV |  | 10,5*2,6+10,27*2,6+29,4*2,6+18,3*2,6+19,19*2,7+125,28*2,7+12,5*2,6+19,69*2,7+13,6*2,6 |  | 689.114 | [13 empty] | VV | 2 | 2 | True | 0 | ROZPOCET
| VV |  | 16,04*2,7+18,62*2,7+18,82*2,7+18,67*2,7+13,25*2,7+19,85*2,6+12,4*2,6+18,5*2,8+9,82*2,8 |  | 393.726 | [13 empty] | VV | 2 | 2 | True | 0 | ROZPOCET
| VV |  | 11,3*2,6 |  | 29.38 | [13 empty] | VV | 2 | 2 | True | 0 | ROZPOCET
| VV |  | "8NP" (61,32+20,37+21,07+9,68+19,99+23,57+17,1+40,3+17,65)*2,7 |  | 623.835 | [13 empty] | VV | 2 | 2 | True | 0 | ROZPOCET
| VV |  | Součet "pol. odměřena ve výkr. části SO11-část stavební" |  | 8097.978 | [13 empty] | VV | 2 | 4 | True | 1 | ROZPOCET
597 | K | 783215400 | Nátěry olejové kovových doplňkových konstrukcí dvojnásobné a 1x email a tmelení | m2 | 800.4 |  | 0 | CS ÚRS 2015 01 |  |  | základní |  | 0 | 0.00027 | 0.21611 | 0 | 0 | 16 | K | 2 |  |  |  | ROZPOCET | 0 | 0 | 0 | 0 | 0 | 1 | 0 | 16 | 912835280
| VV |  | "zárubně " 563*1,2+78*1,6 "pol. odměřena ve výkr. části SO11-část stavební" |  | 800.4 | [13 empty] | VV | 2 | 2 | True | 1 | ROZPOCET
598 | K | 783814110 | Nátěr transparentní bezprašný vodoporopustný povrchů stropů | m2 | 15101.288 |  | 0 | CS ÚRS 2015 01 |  |  | základní |  | 0 | 0.00044 | 6.6446 | 0 | 0 | 16 | K | 2 |  |  |  | ROZPOCET | 0 | 0 | 0 | 0 | 0 | 1 | 0 | 16 | -474317782
| VV |  | "skladba M1" | [15 empty] | VV | 2 | 1 | True | 0 | ROZPOCET
| VV |  | "1NP" 1710,06-10,97-43,44+23,85*3,0 |  | 1727.2 | [13 empty] | VV | 2 | 2 | True | 0 | ROZPOCET
| VV |  | "2NP" 2010,56 |  | 2010.56 | [13 empty] | VV | 2 | 2 | True | 0 | ROZPOCET
| VV |  | "3NP" 1982,86 |  | 1982.86 | [13 empty] | VV | 2 | 2 | True | 0 | ROZPOCET
| VV |  | "4NP" 2033,25 |  | 2033.25 | [13 empty] | VV | 2 | 2 | True | 0 | ROZPOCET
| VV |  | "5NP" 2052,0 |  | 2052 | [13 empty] | VV | 2 | 2 | True | 0 | ROZPOCET
| VV |  | "6NP" 2036,36 |  | 2036.36 | [13 empty] | VV | 2 | 2 | True | 0 | ROZPOCET
| VV |  | "7NP" 1936,13+8,49*2,6+12,49*2,6 |  | 1990.678 | [13 empty] | VV | 2 | 2 | True | 0 | ROZPOCET
| VV |  | "8NP" 932,72 |  | 932.72 | [13 empty] | VV | 2 | 2 | True | 0 | ROZPOCET
| VV |  | "9NP" 335,66 |  | 335.66 | [13 empty] | VV | 2 | 2 | True | 0 | ROZPOCET
| VV |  | Součet "pol. odměřena ve výkr. části SO11-část stavební" |  | 15101.288 | [13 empty] | VV | 2 | 4 | True | 1 | ROZPOCET
| D | 784 | Dokončovací práce - malby a tapety |  |  |  | 0 | [5 empty] | 0 |  | 9.6758 |  | 0 | 2 | D | 1 |  |  |  | ROZPOCET | [6 empty] | 0
599 | K | 784181101 | Penetrace podkladu jednonásobná základní akrylátová v místnostech výšky do 3,80 m | m2 | 523.06 |  | 0 | CS ÚRS 2016 01 |  |  | základní |  | 0 | 0.0002 | 0.10461 | 0 | 0 | 16 | K | 2 |  |  |  | ROZPOCET | 0 | 0 | 0 | 0 | 0 | 1 | 0 | 16 | 763487715
| VV |  | "stropy" | [15 empty] | VV | 2 | 1 | True | 0 | ROZPOCET
| VV |  | "1NP" 10,97+43,44 |  | 54.41 | [13 empty] | VV | 2 | 2 | True | 0 | ROZPOCET
| VV |  | "3NP" 25,9+25,9+21,91 |  | 73.71 | [13 empty] | VV | 2 | 2 | True | 0 | ROZPOCET
| VV |  | "4NP" 27,58+25,9+21,91 |  | 75.39 | [13 empty] | VV | 2 | 2 | True | 0 | ROZPOCET
| VV |  | "5NP" 27,58+25,9+21,91 |  | 75.39 | [13 empty] | VV | 2 | 2 | True | 0 | ROZPOCET
| VV |  | "6NP" 27,29+25,9+21,81 |  | 75 | [13 empty] | VV | 2 | 2 | True | 0 | ROZPOCET
| VV |  | "7NP" 25,89+25,9+21,91 |  | 73.7 | [13 empty] | VV | 2 | 2 | True | 0 | ROZPOCET
| VV |  | "8NP" 26,02+21,81 |  | 47.83 | [13 empty] | VV | 2 | 2 | True | 0 | ROZPOCET
| VV |  | "9NP" 25,9 |  | 25.9 | [13 empty] | VV | 2 | 2 | True | 0 | ROZPOCET
| VV |  | "spojovací koridor A-K" 21,73 |  | 21.73 | [13 empty] | VV | 2 | 2 | True | 0 | ROZPOCET
| VV |  | Součet "pol. odměřena ve výkr. části SO11-část stavební" |  | 523.06 | [13 empty] | VV | 2 | 4 | True | 1 | ROZPOCET
600 | K | 784181101 | Penetrace podkladu jednonásobná základní akrylátová v místnostech výšky do 3,80 m | m2 | 19223.411 |  | 0 | CS ÚRS 2016 01 |  |  | základní |  | 0 | 0.0002 | 3.8447 | 0 | 0 | 16 | K | 2 |  |  |  | ROZPOCET | 0 | 0 | 0 | 0 | 0 | 1 | 0 | 16 | -708701747
| VV |  | "stěny" | [15 empty] | VV | 2 | 1 | True | 0 | ROZPOCET
| VV |  | "1NP" 82,6*2,6+47,27*2,7+61,65*2,4+21,17*2,6+30,25*2,8+18,57*2,6+8,23*2,6+19,8*2,6 |  | 751.251 | [13 empty] | VV | 2 | 2 | True | 0 | ROZPOCET
| VV |  | 12,85*2,8+17,22*2,4+18,2*3,05+16,7*3,05+19,4*3,05+9,45*3,05+19,37*2,6+18,15*2,6+20,9*2,8 |  | 427.818 | [13 empty] | VV | 2 | 2 | True | 0 | ROZPOCET
| VV |  | 9,8*2,8+16,97*2,6+25,33*2,6+14,16*2,8+14,8*2,8+11,95*3,05+40,65*3,05+28,25*3,05+29,52*2,4 |  | 535.949 | [13 empty] | VV | 2 | 2 | True | 0 | ROZPOCET
| VV |  | 21,2*2,8+18,37*7,57+10,2*2,8+9,7*2,6 |  | 252.201 | [13 empty] | VV | 2 | 2 | True | 0 | ROZPOCET
| VV |  | "2NP" 50,47*2,6+50,4*2,6+86,23*2,6+58,65*2,8+10,8*2,8+15,97*2,6+24,76*2,6+9,96*2,8 |  | 814.706 | [13 empty] | VV | 2 | 2 | True | 0 | ROZPOCET
| VV |  | 8,5*2,6+21,95*2,6+10,2*2,8+17,1*2,6+24,93*2,6+14,16*2,8+23,58*3,0+55,05*2,6+28,35*2,8 |  | 549.906 | [13 empty] | VV | 2 | 2 | True | 0 | ROZPOCET
| VV |  | 57,55*2,6+41,2*2,6+22,27*2,95+16,57*2,9+15,77*2,9+14,8*2,6+11,5*2,6+10,5*2,6+13,25*2,6 |  | 546.363 | [13 empty] | VV | 2 | 2 | True | 0 | ROZPOCET
| VV |  | 16,67*3,0+16,32*2,9+17,75*2,8+26,6*2,6+29,7*2,6+17,0*2,6+16,2*2,6+14,55*2,6+14,5*2,6 |  | 455.268 | [13 empty] | VV | 2 | 2 | True | 0 | ROZPOCET
| VV |  | 16,6*2,6+24,45*2,6+21,65*2,6+24,65*2,6+21,25*2,6+15,5*2,6+30,7*2,6+30,0*2,6+37,5*2,6 |  | 577.98 | [13 empty] | VV | 2 | 2 | True | 0 | ROZPOCET
| VV |  | 19,2*2,6+16,95*2,8+9,55*2,8+23,3*2,6+10,0*2,8 |  | 212.7 | [13 empty] | VV | 2 | 2 | True | 0 | ROZPOCET
| VV |  | "3NP" 50,42*2,6+25,15*2,6+62,61*2,6+30,16*2,8+15,97*2,6+10,8*2,8+24,76*2,6+9,96*2,8 |  | 607.742 | [13 empty] | VV | 2 | 2 | True | 0 | ROZPOCET
| VV |  | 8,5*2,6+18,5*2,8+26,4*2,7+9,7*2,8+17,27*2,6+24,76*2,6+14,16*2,8+15,95*2,6+16,27*2,8 |  | 408.292 | [13 empty] | VV | 2 | 2 | True | 0 | ROZPOCET
| VV |  | 8,4*2,6+15,87*2,6+9,9*2,6+9,2*2,6+19,37*2,6+16,27*2,6+12,15*2,8+50,42*2,8+32,23*2,8 |  | 470.866 | [13 empty] | VV | 2 | 2 | True | 0 | ROZPOCET
| VV |  | 16,95*2,8+8,45*2,8+15,87*2,6+12,12*2,6 |  | 143.894 | [13 empty] | VV | 2 | 2 | True | 0 | ROZPOCET
| VV |  | "4NP" 59,47*2,6+50,35*2,6+109,91*2,6+37,12*2,8+10,8*2,8+15,97*2,6+25,36*2,6+9,96*2,8 |  | 840.82 | [13 empty] | VV | 2 | 2 | True | 0 | ROZPOCET
| VV |  | 8,7*2,6+29,89*2,6+9,7*2,8+17,27*2,6+24,76*2,6+14,16*2,8+113,17*2,6+59,72*2,7+24,12*2,6 |  | 794.618 | [13 empty] | VV | 2 | 2 | True | 0 | ROZPOCET
| VV |  | 66,48*2,6+15,92*2,8+20,47*2,8+15,67*2,8+17,67*2,8+32,51*2,8+16,17*2,8+22,57*2,8+15,97*2,8 |  | 612.308 | [13 empty] | VV | 2 | 2 | True | 0 | ROZPOCET
| VV |  | 15,97*2,8+16,17*2,8+16,57*2,8+17,67*2,8+21,82*2,8+19,37*2,8+17,37*2,8+17,54*2,8+17,35*2,8 |  | 447.524 | [13 empty] | VV | 2 | 2 | True | 0 | ROZPOCET
| VV |  | 17,77*2,8+15,7*2,8+23,16*2,8+13,4*2,8+37,0*2,8+70,26*2,3+17,18*2,8+9,4*2,6+19,37*2,6 |  | 584.188 | [13 empty] | VV | 2 | 2 | True | 0 | ROZPOCET
| VV |  | 126,96*2,3+7,75*2,6+6,7*2,6+13,14*2,8+11,6*2,8+11,95*2,8 |  | 432.31 | [13 empty] | VV | 2 | 2 | True | 0 | ROZPOCET
| VV |  | "5NP" 10,94*2,8+52,0*2,7+36,6*2,6+98,89*2,6+10,8*2,8+16,17*2,6+25,38*2,6+9,96*2,8 |  | 689.464 | [13 empty] | VV | 2 | 2 | True | 0 | ROZPOCET
| VV |  | 8,0*2,6+8,5*2,6+21,6*2,6+9,7*2,8+17,57*2,6+14,16*2,8+24,76*2,6+39,93*2,8+25,47*2,7 |  | 456.499 | [13 empty] | VV | 2 | 2 | True | 0 | ROZPOCET
| VV |  | 7,05*2,6+18,27*2,8+11,25*2,6+14,2*2,6+10,25*2,6+19,37*2,6+11,95*2,8+11,0*2,6+10,15*2,6 |  | 301.118 | [13 empty] | VV | 2 | 2 | True | 0 | ROZPOCET
| VV |  | 9,6*2,8+8,75*2,6+13,15*2,6+15,8*2,6+23,05*2,8+17,09*2,8+9,2*2,6 |  | 261.212 | [13 empty] | VV | 2 | 2 | True | 0 | ROZPOCET
| VV |  | "6NP" 22,66*2,6+45,75*2,6+109,34*2,7+36,51*2,8+10,8*2,8+16,17*2,6+30,06*2,6+9,96*2,8 |  | 753.638 | [13 empty] | VV | 2 | 2 | True | 0 | ROZPOCET
| VV |  | 8,5*2,6+21,6*2,8+9,7*2,8+17,27*2,6+24,76*2,6+14,16*2,8+40,25*2,6+113,75*2,6+23,05*2,8 |  | 723.606 | [13 empty] | VV | 2 | 2 | True | 0 | ROZPOCET
| VV |  | 15,67*2,8+15,92*2,8+20,57*2,8+15,82*2,8+56,32*2,6+32,56*2,8+16,17*2,8+16,17*2,8+16,57*2,8 |  | 564.892 | [13 empty] | VV | 2 | 2 | True | 0 | ROZPOCET
| VV |  | 15,97*2,8+15,97*2,8+16,17*2,8+16,57*2,8+17,67*2,8+22,19*2,8+19,37*2,8+17,37*2,8+17,37*2,8 |  | 444.22 | [13 empty] | VV | 2 | 2 | True | 0 | ROZPOCET
| VV |  | 17,37*2,8+17,77*2,8+19,82*2,8+24,33*2,8+15,62*2,8+31,32*2,8+71,96*2,3+11,87*2,8+12,4*2,8 |  | 586.908 | [13 empty] | VV | 2 | 2 | True | 0 | ROZPOCET
| VV |  | 9,4*2,6+19,2*2,6+125,72*2,3+8,6*2,6+11,14*2,8+12,25*2,8+11,95*2,8+18,22*2,8 |  | 535.844 | [13 empty] | VV | 2 | 2 | True | 0 | ROZPOCET
| VV |  | "7NP" 80,68*2,6+39,05*2,6+63,2*2,6+26,51*2,7+16,17*2,6+10,8*2,8+24,76*2,8+9,96*2,6 |  | 714.701 | [13 empty] | VV | 2 | 2 | True | 0 | ROZPOCET
| VV |  | 21,2*2,8+23,05*2,8+21,6*2,8+17,27*2,6+9,7*2,8+24,76*2,6+14,16*2,8+24,77*2,8+14,33*2,8 |  | 469.946 | [13 empty] | VV | 2 | 2 | True | 0 | ROZPOCET
| VV |  | 17,92*2,6+8,45*2,6+11,2*2,6+11,6*2,6+18,26*2,7+11,9*2,6+10,65*2,6+19,67*2,7+14,05*2,6 |  | 325.413 | [13 empty] | VV | 2 | 2 | True | 0 | ROZPOCET
| VV |  | 12,5*2,6+5,25*2,6+11,95*2,8+8,8*2,6+19,37*2,6+9,85*2,6 |  | 178.462 | [13 empty] | VV | 2 | 2 | True | 0 | ROZPOCET
| VV |  | "8NP" (59,24+60,21+26,24+10,8+16,09+25,04+9,96+54,21+17,02+13,0+39,39+10,5+10,7)*2,7 |  | 951.48 | [13 empty] | VV | 2 | 2 | True | 0 | ROZPOCET
| VV |  | (9,6+8,0+8,05+19,2+8,9+28,71)*2,7 |  | 222.642 | [13 empty] | VV | 2 | 2 | True | 0 | ROZPOCET
| VV |  | "9NP" (62,86+16,09+10,8+24,76+14,53+9,49+63,27)*2,7 |  | 544.86 | [13 empty] | VV | 2 | 2 | True | 0 | ROZPOCET
| VV |  | "koridor" (15,646+14.642)*1,05 |  | 31.802 | [13 empty] | VV | 2 | 2 | True | 0 | ROZPOCET
| VV |  | Součet "pol. odměřena ve výkr. části SO11-část stavební" |  | 19223.411 | [13 empty] | VV | 2 | 4 | True | 1 | ROZPOCET
601 | K | 784221101 | Malby z malířských směsí otěruvzdorných za sucha dvojnásobné, bílé za sucha otěruvzdorné dobře v místnostech výšky do 3,80 m | m2 | 19746.471 |  | 0 | CS ÚRS 2016 01 |  |  | základní |  | 0 | 0.00029 | 5.7265 | 0 | 0 | 16 | K | 2 |  |  |  | ROZPOCET | 0 | 0 | 0 | 0 | 0 | 1 | 0 | 16 | 1040679163
| VV |  | 501,33+19191,609+21,73+31,802 "pol. odměřena ve výkr. části SO11-část stavební" |  | 19746.471 | [13 empty] | VV | 2 | 2 | True | 1 | ROZPOCET
| D | M | Práce a dodávky M |  |  |  | 0 | [5 empty] | 0 |  | 0 |  | 0 | 3 | D | 0 |  |  |  | ROZPOCET | [6 empty] | 0
| D | 33-M | Montáže dopr.zaříz.,sklad. zař. a váh |  |  |  | 0 | [5 empty] | 0 |  | 0 |  | 0 | 3 | D | 1 |  |  |  | ROZPOCET | [6 empty] | 0
602 | K | 330001 | D+M výtahy bezstrojovnové (veškré v celém projektu = všechny výtahy) | kpl | 1 |  | 0 |  |  |  | základní |  | 0 | 0 | 0 | 0 | 0 | 64 | K | 2 |  |  |  | ROZPOCET | 0 | 0 | 0 | 0 | 0 | 1 | 0 | 64 | -1245002785
| VV |  | "dle specifikace" 1 "pol. odměřena ve výkr. části SO11-část stavební" |  | 1 | [13 empty] | VV | 2 | 2 | True | 1 | ROZPOCET
603 | K | 330002 | D+M hydraulická plošina | kpl | 1 |  | 0 |  |  |  | základní |  | 0 | 0 | 0 | 0 | 0 | 64 | K | 2 |  |  |  | ROZPOCET | 0 | 0 | 0 | 0 | 0 | 1 | 0 | 64 | 612536980
604 | K | 330003 | Příplatek za cílené řízení | kpl | 1 |  | 0 |  |  |  | základní |  | 0 | 0 | 0 | 0 | 0 | 64 | K | 2 |  |  |  | ROZPOCET | 0 | 0 | 0 | 0 | 0 | 1 | 0 | 64 | -176301834
| VV |  | 1 "pol. odměřena ve výkr. části SO11-část stavební" |  | 1 | [13 empty] | VV | 2 | 2 | True | 1 | ROZPOCET

## NA02.2 - Zařízení zdravot...
| List obsahuje: |  | 1) Krycí list soupisu | 2) Rekapitulace |  |  | 3) Soupis prací | Zpět na list: | Rekapitulace stavby
[9 empty] | >> skryté sloupce << | [9 empty] | {fb30ab16-a112-4358-b9e4-2f10d30b8a23}
2
| KRYCÍ LIST SOUPISU | [8 empty] | v --- níže se nacházejí doplnkové a pomocné údaje k sestavám --- v | [8 empty] | False
Stavba:
Modernizace a dostavba Oblastní nemocnice Náchod - 1.etapa
Objekt:
NA02 - SO11 - Objekt K
Soupis:
NA02.2 - Zařízení zdravotechniky
| KSO: |  |  |  |  | CC-CZ:
| Místo: |  | Náchod |  |  | Datum: | 6.5.2016
| Zadavatel: |  |  |  |  | IČ:
|  | Královéhradecký kraj |  |  |  | DIČ:
| Uchazeč: |  |  |  |  | IČ:
DIČ:
| Projektant: |  |  |  |  | IČ:
|  | JIKA-CZ s.r.o. |  |  |  | DIČ:
Poznámka:
| Cena bez DPH | [5 empty] | 0
|  |  | Základ daně |  |  | Sazba daně | Výše daně
| DPH | základní | 0 |  |  | 21% | 0
|  | snížená | 0 |  |  | 15% | 0
|  | zákl. přenesená | 0 |  |  | 21% | 0
|  | sníž. přenesená | 0 |  |  | 15% | 0
|  | nulová | 0 |  |  | 0% | 0
| Cena s DPH |  |  | v | CZK |  | 0
REKAPITULACE ČLENĚNÍ SOUPISU PRACÍ
Stavba:
Modernizace a dostavba Oblastní nemocnice Náchod - 1.etapa
Objekt:
NA02 - SO11 - Objekt K
Soupis:
NA02.2 - Zařízení zdravotechniky
Místo: |  |  | Náchod |  |  | Datum: | 6.5.2016
Zadavatel: |  |  | Královéhradecký kraj |  |  | Projektant: | JIKA-CZ s.r.o.
Uchazeč:
Kód dílu - Popis | [6 empty] | Cena celkem [CZK]
Náklady soupisu celkem | [6 empty] | 0 | [12 empty] | -1
| PSV - Práce a dodávky PSV | [5 empty] | 0
| 721 - Zdravotechnika - vnitřní kanalizace | [5 empty] | 0
SOUPIS PRACÍ
Stavba:
Modernizace a dostavba Oblastní nemocnice Náchod - 1.etapa
Objekt:
NA02 - SO11 - Objekt K
Soupis:
NA02.2 - Zařízení zdravotechniky
Místo: |  |  | Náchod |  |  | Datum: | 6.5.2016
Zadavatel: |  |  | Královéhradecký kraj |  |  | Projektant: | JIKA-CZ s.r.o.
Uchazeč:
PČ | Typ | Kód | Popis | MJ | Množství | J.cena [CZK] | Cena celkem [CZK] | Cenová soustava |  | Poznámka | DPH | J. Nh [h] | Nh celkem [h] | J. hmotnost [t] | Hmotnost celkem [t] | J. suť [t] | Suť Celkem [t]
Náklady soupisu celkem | [6 empty] | 0 | [5 empty] | 0 |  | 0 |  | 0 |  | D | -1 | [7 empty] | 0
| D | PSV | Práce a dodávky PSV |  |  |  | 0 | [5 empty] | 0 |  | 0 |  | 0 | 2 | D | 0 | ROZPOCET | [6 empty] | 0
| D | 721 | Zdravotechnika - vnitřní kanalizace |  |  |  | 0 | [5 empty] | 0 |  | 0 |  | 0 | 2 | D | 1 | ROZPOCET | [6 empty] | 0
1 | K | 721001 | D+M vnitřní rozvody vody,kanalizace vč. zařiz. předmětů,izolací a zemních prací | kpl | 1 |  | 0 |  |  |  | základní |  | 0 | 0 | 0 | 0 | 0 | 16 | K | 2 | ROZPOCET | 0 | 0 | 0 | 0 | 0 | 1 | 0 | 16 | 415053816

## NA02.3 - Zařízení vzducho...
| List obsahuje: |  | 1) Krycí list soupisu | 2) Rekapitulace |  |  | 3) Soupis prací | Zpět na list: | Rekapitulace stavby
[9 empty] | >> skryté sloupce << | [9 empty] | {3f2e9689-7e31-4e2d-995c-da822bfcf193}
2
| KRYCÍ LIST SOUPISU | [8 empty] | v --- níže se nacházejí doplnkové a pomocné údaje k sestavám --- v | [8 empty] | False
Stavba:
Modernizace a dostavba Oblastní nemocnice Náchod - 1.etapa
Objekt:
NA02 - SO11 - Objekt K
Soupis:
NA02.3 - Zařízení vzduchotechniky
| KSO: |  |  |  |  | CC-CZ:
| Místo: |  | Náchod |  |  | Datum: | 6.5.2016
| Zadavatel: |  |  |  |  | IČ:
|  | Královéhradecký kraj |  |  |  | DIČ:
| Uchazeč: |  |  |  |  | IČ:
DIČ:
| Projektant: |  |  |  |  | IČ:
|  | JIKA-CZ s.r.o. |  |  |  | DIČ:
Poznámka:
| Cena bez DPH | [5 empty] | 0
|  |  | Základ daně |  |  | Sazba daně | Výše daně
| DPH | základní | 0 |  |  | 21% | 0
|  | snížená | 0 |  |  | 15% | 0
|  | zákl. přenesená | 0 |  |  | 21% | 0
|  | sníž. přenesená | 0 |  |  | 15% | 0
|  | nulová | 0 |  |  | 0% | 0
| Cena s DPH |  |  | v | CZK |  | 0
REKAPITULACE ČLENĚNÍ SOUPISU PRACÍ
Stavba:
Modernizace a dostavba Oblastní nemocnice Náchod - 1.etapa
Objekt:
NA02 - SO11 - Objekt K
Soupis:
NA02.3 - Zařízení vzduchotechniky
Místo: |  |  | Náchod |  |  | Datum: | 6.5.2016
Zadavatel: |  |  | Královéhradecký kraj |  |  | Projektant: | JIKA-CZ s.r.o.
Uchazeč:
Kód dílu - Popis | [6 empty] | Cena celkem [CZK]
Náklady soupisu celkem | [6 empty] | 0 | [12 empty] | -1
| M - Práce a dodávky M | [5 empty] | 0
| 24-M - Montáže vzduchotechnických zařízení | [5 empty] | 0
SOUPIS PRACÍ
Stavba:
Modernizace a dostavba Oblastní nemocnice Náchod - 1.etapa
Objekt:
NA02 - SO11 - Objekt K
Soupis:
NA02.3 - Zařízení vzduchotechniky
Místo: |  |  | Náchod |  |  | Datum: | 6.5.2016
Zadavatel: |  |  | Královéhradecký kraj |  |  | Projektant: | JIKA-CZ s.r.o.
Uchazeč:
PČ | Typ | Kód | Popis | MJ | Množství | J.cena [CZK] | Cena celkem [CZK] | Cenová soustava |  | Poznámka | DPH | J. Nh [h] | Nh celkem [h] | J. hmotnost [t] | Hmotnost celkem [t] | J. suť [t] | Suť Celkem [t]
Náklady soupisu celkem | [6 empty] | 0 | [5 empty] | 0 |  | 0 |  | 0 |  | D | -1 | [7 empty] | 0
| D | M | Práce a dodávky M |  |  |  | 0 | [5 empty] | 0 |  | 0 |  | 0 | 3 | D | 0 | ROZPOCET | [6 empty] | 0
| D | 24-M | Montáže vzduchotechnických zařízení |  |  |  | 0 | [5 empty] | 0 |  | 0 |  | 0 | 3 | D | 1 | ROZPOCET | [6 empty] | 0
1 | K | 240001 | Zařízení vzduchotechniky | kpl | 1 |  | 0 |  |  |  | základní |  | 0 | 0 | 0 | 0 | 0 | 64 | K | 2 | ROZPOCET | 0 | 0 | 0 | 0 | 0 | 1 | 0 | 64 | -1973629956

## NA02.4 - Zařízení pro vyt...
| List obsahuje: |  | 1) Krycí list soupisu | 2) Rekapitulace |  |  | 3) Soupis prací | Zpět na list: | Rekapitulace stavby
[9 empty] | >> skryté sloupce << | [9 empty] | {5123bd6e-38c1-4c26-bb2d-893599a3b96f}
2
| KRYCÍ LIST SOUPISU | [8 empty] | v --- níže se nacházejí doplnkové a pomocné údaje k sestavám --- v | [8 empty] | False
Stavba:
Modernizace a dostavba Oblastní nemocnice Náchod - 1.etapa
Objekt:
NA02 - SO11 - Objekt K
Soupis:
NA02.4 - Zařízení pro vytápění a ochlazování staveb
| KSO: |  |  |  |  | CC-CZ:
| Místo: |  | Náchod |  |  | Datum: | 6.5.2016
| Zadavatel: |  |  |  |  | IČ:
|  | Královéhradecký kraj |  |  |  | DIČ:
| Uchazeč: |  |  |  |  | IČ:
DIČ:
| Projektant: |  |  |  |  | IČ:
|  | JIKA-CZ s.r.o. |  |  |  | DIČ:
Poznámka:
| Cena bez DPH | [5 empty] | 0
|  |  | Základ daně |  |  | Sazba daně | Výše daně
| DPH | základní | 0 |  |  | 21% | 0
|  | snížená | 0 |  |  | 15% | 0
|  | zákl. přenesená | 0 |  |  | 21% | 0
|  | sníž. přenesená | 0 |  |  | 15% | 0
|  | nulová | 0 |  |  | 0% | 0
| Cena s DPH |  |  | v | CZK |  | 0
REKAPITULACE ČLENĚNÍ SOUPISU PRACÍ
Stavba:
Modernizace a dostavba Oblastní nemocnice Náchod - 1.etapa
Objekt:
NA02 - SO11 - Objekt K
Soupis:
NA02.4 - Zařízení pro vytápění a ochlazování staveb
Místo: |  |  | Náchod |  |  | Datum: | 6.5.2016
Zadavatel: |  |  | Královéhradecký kraj |  |  | Projektant: | JIKA-CZ s.r.o.
Uchazeč:
Kód dílu - Popis | [6 empty] | Cena celkem [CZK]
Náklady soupisu celkem | [6 empty] | 0 | [12 empty] | -1
| PSV - Práce a dodávky PSV | [5 empty] | 0
| 731 - Ústřední vytápění - kotelny | [5 empty] | 0
SOUPIS PRACÍ
Stavba:
Modernizace a dostavba Oblastní nemocnice Náchod - 1.etapa
Objekt:
NA02 - SO11 - Objekt K
Soupis:
NA02.4 - Zařízení pro vytápění a ochlazování staveb
Místo: |  |  | Náchod |  |  | Datum: | 6.5.2016
Zadavatel: |  |  | Královéhradecký kraj |  |  | Projektant: | JIKA-CZ s.r.o.
Uchazeč:
PČ | Typ | Kód | Popis | MJ | Množství | J.cena [CZK] | Cena celkem [CZK] | Cenová soustava |  | Poznámka | DPH | J. Nh [h] | Nh celkem [h] | J. hmotnost [t] | Hmotnost celkem [t] | J. suť [t] | Suť Celkem [t]
Náklady soupisu celkem | [6 empty] | 0 | [5 empty] | 0 |  | 0 |  | 0 |  | D | -1 | [7 empty] | 0
| D | PSV | Práce a dodávky PSV |  |  |  | 0 | [5 empty] | 0 |  | 0 |  | 0 | 2 | D | 0 | ROZPOCET | [6 empty] | 0
| D | 731 | Ústřední vytápění - kotelny |  |  |  | 0 | [5 empty] | 0 |  | 0 |  | 0 | 2 | D | 1 | ROZPOCET | [6 empty] | 0
1 | K | 731001 | Zařízení pro vytápění staveb -izolace,nátěry,kotelny,strojovny,rozvody trubní ,armatury,otopná tělesa | kpl | 1 |  | 0 |  |  |  | základní |  | 0 | 0 | 0 | 0 | 0 | 16 | K | 2 | ROZPOCET | 0 | 0 | 0 | 0 | 0 | 1 | 0 | 16 | -1980537781
2 | K | 731002 | Zařízení pro ochlazování staveb -izolace,nátěry,kotelny,potrubí ,armatury | kpl | 1 |  | 0 |  |  |  | základní |  | 0 | 0 | 0 | 0 | 0 | 16 | K | 2 | ROZPOCET | 0 | 0 | 0 | 0 | 0 | 1 | 0 | 16 | -260560833

## NA02.5 - Silnoproudá elek...
| List obsahuje: |  | 1) Krycí list soupisu | 2) Rekapitulace |  |  | 3) Soupis prací | Zpět na list: | Rekapitulace stavby
[9 empty] | >> skryté sloupce << | [9 empty] | {fe0970c1-7d71-47eb-8244-410ca65a5b6b}
2
| KRYCÍ LIST SOUPISU | [8 empty] | v --- níže se nacházejí doplnkové a pomocné údaje k sestavám --- v | [8 empty] | False
Stavba:
Modernizace a dostavba Oblastní nemocnice Náchod - 1.etapa
Objekt:
NA02 - SO11 - Objekt K
Soupis:
NA02.5 - Silnoproudá elektrotechnická zařízení staveb
| KSO: |  |  |  |  | CC-CZ:
| Místo: |  | Náchod |  |  | Datum: | 6.5.2016
| Zadavatel: |  |  |  |  | IČ:
|  | Královéhradecký kraj |  |  |  | DIČ:
| Uchazeč: |  |  |  |  | IČ:
DIČ:
| Projektant: |  |  |  |  | IČ:
|  | JIKA-CZ s.r.o. |  |  |  | DIČ:
Poznámka:
| Cena bez DPH | [5 empty] | 0
|  |  | Základ daně |  |  | Sazba daně | Výše daně
| DPH | základní | 0 |  |  | 21% | 0
|  | snížená | 0 |  |  | 15% | 0
|  | zákl. přenesená | 0 |  |  | 21% | 0
|  | sníž. přenesená | 0 |  |  | 15% | 0
|  | nulová | 0 |  |  | 0% | 0
| Cena s DPH |  |  | v | CZK |  | 0
REKAPITULACE ČLENĚNÍ SOUPISU PRACÍ
Stavba:
Modernizace a dostavba Oblastní nemocnice Náchod - 1.etapa
Objekt:
NA02 - SO11 - Objekt K
Soupis:
NA02.5 - Silnoproudá elektrotechnická zařízení staveb
Místo: |  |  | Náchod |  |  | Datum: | 6.5.2016
Zadavatel: |  |  | Královéhradecký kraj |  |  | Projektant: | JIKA-CZ s.r.o.
Uchazeč:
Kód dílu - Popis | [6 empty] | Cena celkem [CZK]
Náklady soupisu celkem | [6 empty] | 0 | [12 empty] | -1
| M - Práce a dodávky M | [5 empty] | 0
| 21-M - Elektromontáže | [5 empty] | 0
SOUPIS PRACÍ
Stavba:
Modernizace a dostavba Oblastní nemocnice Náchod - 1.etapa
Objekt:
NA02 - SO11 - Objekt K
Soupis:
NA02.5 - Silnoproudá elektrotechnická zařízení staveb
Místo: |  |  | Náchod |  |  | Datum: | 6.5.2016
Zadavatel: |  |  | Královéhradecký kraj |  |  | Projektant: | JIKA-CZ s.r.o.
Uchazeč:
PČ | Typ | Kód | Popis | MJ | Množství | J.cena [CZK] | Cena celkem [CZK] | Cenová soustava |  | Poznámka | DPH | J. Nh [h] | Nh celkem [h] | J. hmotnost [t] | Hmotnost celkem [t] | J. suť [t] | Suť Celkem [t]
Náklady soupisu celkem | [6 empty] | 0 | [5 empty] | 0 |  | 0 |  | 0 |  | D | -1 | [7 empty] | 0
| D | M | Práce a dodávky M |  |  |  | 0 | [5 empty] | 0 |  | 0 |  | 0 | 3 | D | 0 | ROZPOCET | [6 empty] | 0
| D | 21-M | Elektromontáže |  |  |  | 0 | [5 empty] | 0 |  | 0 |  | 0 | 3 | D | 1 | ROZPOCET | [6 empty] | 0
1 | K | 210001 | D+M rozvody elektro vč. svítidel,rozvaděčů | kpl | 1 |  | 0 |  |  |  | základní |  | 0 | 0 | 0 | 0 | 0 | 64 | K | 2 | ROZPOCET | 0 | 0 | 0 | 0 | 0 | 1 | 0 | 64 | 2115058244
2 | K | 210002 | D+M hromosvody | kpl | 1 |  | 0 |  |  |  | základní |  | 0 | 0 | 0 | 0 | 0 | 64 | K | 2 | ROZPOCET | 0 | 0 | 0 | 0 | 0 | 1 | 0 | 64 | 2013809576
3 | K | 210003 | D+M osvětlení nadzemního koridoru A-K | kpl | 1 |  | 0 |  |  |  | základní |  | 0 | 0 | 0 | 0 | 0 | 64 | K | 2 | ROZPOCET | 0 | 0 | 0 | 0 | 0 | 1 | 0 | 64 | 1738193987

## NA02.6 - Měření a regulace
| List obsahuje: |  | 1) Krycí list soupisu | 2) Rekapitulace |  |  | 3) Soupis prací | Zpět na list: | Rekapitulace stavby
[9 empty] | >> skryté sloupce << | [9 empty] | {b0849033-989a-4a0f-87c1-aaf6ce1967d5}
2
| KRYCÍ LIST SOUPISU | [8 empty] | v --- níže se nacházejí doplnkové a pomocné údaje k sestavám --- v | [8 empty] | False
Stavba:
Modernizace a dostavba Oblastní nemocnice Náchod - 1.etapa
Objekt:
NA02 - SO11 - Objekt K
Soupis:
NA02.6 - Měření a regulace
| KSO: |  |  |  |  | CC-CZ:
| Místo: |  | Náchod |  |  | Datum: | 6.5.2016
| Zadavatel: |  |  |  |  | IČ:
|  | Královéhradecký kraj |  |  |  | DIČ:
| Uchazeč: |  |  |  |  | IČ:
DIČ:
| Projektant: |  |  |  |  | IČ:
|  | JIKA-CZ s.r.o. |  |  |  | DIČ:
Poznámka:
| Cena bez DPH | [5 empty] | 0
|  |  | Základ daně |  |  | Sazba daně | Výše daně
| DPH | základní | 0 |  |  | 21% | 0
|  | snížená | 0 |  |  | 15% | 0
|  | zákl. přenesená | 0 |  |  | 21% | 0
|  | sníž. přenesená | 0 |  |  | 15% | 0
|  | nulová | 0 |  |  | 0% | 0
| Cena s DPH |  |  | v | CZK |  | 0
REKAPITULACE ČLENĚNÍ SOUPISU PRACÍ
Stavba:
Modernizace a dostavba Oblastní nemocnice Náchod - 1.etapa
Objekt:
NA02 - SO11 - Objekt K
Soupis:
NA02.6 - Měření a regulace
Místo: |  |  | Náchod |  |  | Datum: | 6.5.2016
Zadavatel: |  |  | Královéhradecký kraj |  |  | Projektant: | JIKA-CZ s.r.o.
Uchazeč:
Kód dílu - Popis | [6 empty] | Cena celkem [CZK]
Náklady soupisu celkem | [6 empty] | 0 | [12 empty] | -1
| M - Práce a dodávky M | [5 empty] | 0
| 23-M - Montáže potrubí | [5 empty] | 0
SOUPIS PRACÍ
Stavba:
Modernizace a dostavba Oblastní nemocnice Náchod - 1.etapa
Objekt:
NA02 - SO11 - Objekt K
Soupis:
NA02.6 - Měření a regulace
Místo: |  |  | Náchod |  |  | Datum: | 6.5.2016
Zadavatel: |  |  | Královéhradecký kraj |  |  | Projektant: | JIKA-CZ s.r.o.
Uchazeč:
PČ | Typ | Kód | Popis | MJ | Množství | J.cena [CZK] | Cena celkem [CZK] | Cenová soustava |  | Poznámka | DPH | J. Nh [h] | Nh celkem [h] | J. hmotnost [t] | Hmotnost celkem [t] | J. suť [t] | Suť Celkem [t]
Náklady soupisu celkem | [6 empty] | 0 | [5 empty] | 0 |  | 0 |  | 0 |  | D | -1 | [7 empty] | 0
| D | M | Práce a dodávky M |  |  |  | 0 | [5 empty] | 0 |  | 0 |  | 0 | 3 | D | 0 | ROZPOCET | [6 empty] | 0
| D | 23-M | Montáže potrubí |  |  |  | 0 | [5 empty] | 0 |  | 0 |  | 0 | 3 | D | 1 | ROZPOCET | [6 empty] | 0
1 | K | 230001 | D+M MAR | kpl | 1 |  | 0 |  |  |  | základní |  | 0 | 0 | 0 | 0 | 0 | 64 | K | 2 | ROZPOCET | 0 | 0 | 0 | 0 | 0 | 1 | 0 | 64 | 1934047060

## NA02.7 - Slaboproudá elek...
| List obsahuje: |  | 1) Krycí list soupisu | 2) Rekapitulace |  |  | 3) Soupis prací | Zpět na list: | Rekapitulace stavby
[9 empty] | >> skryté sloupce << | [9 empty] | {e6ea9bed-aea7-4a14-a6ff-3d6b56dc7256}
2
| KRYCÍ LIST SOUPISU | [8 empty] | v --- níže se nacházejí doplnkové a pomocné údaje k sestavám --- v | [8 empty] | False
Stavba:
Modernizace a dostavba Oblastní nemocnice Náchod - 1.etapa
Objekt:
NA02 - SO11 - Objekt K
Soupis:
NA02.7 - Slaboproudá elektrotechnická zařízení staveb
| KSO: |  |  |  |  | CC-CZ:
| Místo: |  | Náchod |  |  | Datum: | 6.5.2016
| Zadavatel: |  |  |  |  | IČ:
|  | Královéhradecký kraj |  |  |  | DIČ:
| Uchazeč: |  |  |  |  | IČ:
DIČ:
| Projektant: |  |  |  |  | IČ:
|  | JIKA-CZ s.r.o. |  |  |  | DIČ:
Poznámka:
| Cena bez DPH | [5 empty] | 0
|  |  | Základ daně |  |  | Sazba daně | Výše daně
| DPH | základní | 0 |  |  | 21% | 0
|  | snížená | 0 |  |  | 15% | 0
|  | zákl. přenesená | 0 |  |  | 21% | 0
|  | sníž. přenesená | 0 |  |  | 15% | 0
|  | nulová | 0 |  |  | 0% | 0
| Cena s DPH |  |  | v | CZK |  | 0
REKAPITULACE ČLENĚNÍ SOUPISU PRACÍ
Stavba:
Modernizace a dostavba Oblastní nemocnice Náchod - 1.etapa
Objekt:
NA02 - SO11 - Objekt K
Soupis:
NA02.7 - Slaboproudá elektrotechnická zařízení staveb
Místo: |  |  | Náchod |  |  | Datum: | 6.5.2016
Zadavatel: |  |  | Královéhradecký kraj |  |  | Projektant: | JIKA-CZ s.r.o.
Uchazeč:
Kód dílu - Popis | [6 empty] | Cena celkem [CZK]
Náklady soupisu celkem | [6 empty] | 0 | [12 empty] | -1
| HSV - HSV | [5 empty] | 0
| 47-M - Slaboproudá elektrotechnická zařízení staveb | [5 empty] | 0
SOUPIS PRACÍ
Stavba:
Modernizace a dostavba Oblastní nemocnice Náchod - 1.etapa
Objekt:
NA02 - SO11 - Objekt K
Soupis:
NA02.7 - Slaboproudá elektrotechnická zařízení staveb
Místo: |  |  | Náchod |  |  | Datum: | 6.5.2016
Zadavatel: |  |  | Královéhradecký kraj |  |  | Projektant: | JIKA-CZ s.r.o.
Uchazeč:
PČ | Typ | Kód | Popis | MJ | Množství | J.cena [CZK] | Cena celkem [CZK] | Cenová soustava |  | Poznámka | DPH | J. Nh [h] | Nh celkem [h] | J. hmotnost [t] | Hmotnost celkem [t] | J. suť [t] | Suť Celkem [t]
Náklady soupisu celkem | [6 empty] | 0 | [5 empty] | 0 |  | 0 |  | 0 |  | D | -1 | [7 empty] | 0
| D | HSV | HSV |  |  |  | 0 | [5 empty] | 0 |  | 0 |  | 0 | 1 | D | 0 | ROZPOCET | [6 empty] | 0
| D | 47-M | Slaboproudá elektrotechnická zařízení staveb |  |  |  | 0 | [5 empty] | 0 |  | 0 |  | 0 | 1 | D | 1 | ROZPOCET | [6 empty] | 0
1 | K | 470001 | D+M SLP,EPS | kpl | 1 |  | 0 |  |  |  | základní |  | 0 | 0 | 0 | 0 | 0 | 4 | K | 2 | ROZPOCET | 0 | 0 | 0 | 0 | 0 | 1 | 0 | 4 | 711335130

## NA03.1 - Stavební část
| List obsahuje: |  | 1) Krycí list soupisu | 2) Rekapitulace |  |  | 3) Soupis prací | Zpět na list: | Rekapitulace stavby
[9 empty] | >> skryté sloupce << | [9 empty] | {b2ec0f67-3837-46a2-a46f-7b8287672bb6}
2
| KRYCÍ LIST SOUPISU | [8 empty] | v --- níže se nacházejí doplnkové a pomocné údaje k sestavám --- v | [8 empty] | False
Stavba:
Modernizace a dostavba Oblastní nemocnice Náchod - 1.etapa
Objekt:
NA03 - SO16 - Zdroje medicinálních plynů
Soupis:
NA03.1 - Stavební část
| KSO: |  |  |  |  | CC-CZ:
| Místo: |  | Náchod |  |  | Datum: | 6.5.2016
| Zadavatel: |  |  |  |  | IČ:
|  | Královéhradecký kraj |  |  |  | DIČ:
| Uchazeč: |  |  |  |  | IČ:
DIČ:
| Projektant: |  |  |  |  | IČ:
|  | JIKA-CZ s.r.o. |  |  |  | DIČ:
Poznámka:
| Cena bez DPH | [5 empty] | 0
|  |  | Základ daně |  |  | Sazba daně | Výše daně
| DPH | základní | 0 |  |  | 21% | 0
|  | snížená | 0 |  |  | 15% | 0
|  | zákl. přenesená | 0 |  |  | 21% | 0
|  | sníž. přenesená | 0 |  |  | 15% | 0
|  | nulová | 0 |  |  | 0% | 0
| Cena s DPH |  |  | v | CZK |  | 0
REKAPITULACE ČLENĚNÍ SOUPISU PRACÍ
Stavba:
Modernizace a dostavba Oblastní nemocnice Náchod - 1.etapa
Objekt:
NA03 - SO16 - Zdroje medicinálních plynů
Soupis:
NA03.1 - Stavební část
Místo: |  |  | Náchod |  |  | Datum: | 6.5.2016
Zadavatel: |  |  | Královéhradecký kraj |  |  | Projektant: | JIKA-CZ s.r.o.
Uchazeč:
Kód dílu - Popis | [6 empty] | Cena celkem [CZK]
Náklady soupisu celkem | [6 empty] | 0 | [12 empty] | -1
| HSV - Práce a dodávky HSV | [5 empty] | 0
| 1 - Zemní práce | [5 empty] | 0
| 2 - Zakládání | [5 empty] | 0
| 3 - Svislé a kompletní konstrukce | [5 empty] | 0
| 4 - Vodorovné konstrukce | [5 empty] | 0
| 6 - Úpravy povrchů, podlahy a osazování výplní | [5 empty] | 0
| 9 - Ostatní konstrukce a práce, bourání | [5 empty] | 0
| 998 - Přesun hmot | [5 empty] | 0
| PSV - Práce a dodávky PSV | [5 empty] | 0
| 711 - Izolace proti vodě, vlhkosti a plynům | [5 empty] | 0
| 712 - Povlakové krytiny | [5 empty] | 0
| 713 - Izolace tepelné | [5 empty] | 0
| 715 - Izolace proti chemickým vlivům | [5 empty] | 0
| 762 - Konstrukce tesařské | [5 empty] | 0
| 763 - Konstrukce suché výstavby | [5 empty] | 0
| 764 - Konstrukce klempířské | [5 empty] | 0
| 767 - Konstrukce zámečnické | [5 empty] | 0
| 784 - Dokončovací práce - malby a tapety | [5 empty] | 0
SOUPIS PRACÍ
Stavba:
Modernizace a dostavba Oblastní nemocnice Náchod - 1.etapa
Objekt:
NA03 - SO16 - Zdroje medicinálních plynů
Soupis:
NA03.1 - Stavební část
Místo: |  |  | Náchod |  |  | Datum: | 6.5.2016
Zadavatel: |  |  | Královéhradecký kraj |  |  | Projektant: | JIKA-CZ s.r.o.
Uchazeč:
PČ | Typ | Kód | Popis | MJ | Množství | J.cena [CZK] | Cena celkem [CZK] | Cenová soustava |  | Poznámka | DPH | J. Nh [h] | Nh celkem [h] | J. hmotnost [t] | Hmotnost celkem [t] | J. suť [t] | Suť Celkem [t]
Náklady soupisu celkem | [6 empty] | 0 | [5 empty] | 0 |  | 159.8757 |  | 0 |  | D | -1 | [10 empty] | 0
| D | HSV | Práce a dodávky HSV |  |  |  | 0 | [5 empty] | 0 |  | 154.3659 |  | 0 | 1 | D | 0 |  |  |  | ROZPOCET | [6 empty] | 0
| D | 1 | Zemní práce |  |  |  | 0 | [5 empty] | 0 |  | 0 |  | 0 | 1 | D | 1 |  |  |  | ROZPOCET | [6 empty] | 0
1 | K | 122201101 | Odkopávky a prokopávky nezapažené s přehozením výkopku na vzdálenost do 3 m nebo s naložením na dopravní prostředek v hornině tř. 3 do 100 m3 | m3 | 32.424 |  | 0 | CS ÚRS 2016 01 |  |  | základní |  | 0 | 0 | 0 | 0 | 0 | 4 | K | 2 |  |  |  | ROZPOCET | 0 | 0 | 0 | 0 | 0 | 1 | 0 | 4 | -678549042
| VV |  | 9,65*4,8*0,7 "položka odměřena ve výkr. části SO16-část stavební" |  | 32.424 | [13 empty] | VV | 2 | 2 | True | 1 | ROZPOCET
2 | K | 122201109 | Odkopávky a prokopávky nezapažené s přehozením výkopku na vzdálenost do 3 m nebo s naložením na dopravní prostředek v hornině tř. 3 Příplatek k cenám za lepivost horniny tř. 3 | m3 | 16.212 |  | 0 | CS ÚRS 2016 01 |  |  | základní |  | 0 | 0 | 0 | 0 | 0 | 4 | K | 2 |  |  |  | ROZPOCET | 0 | 0 | 0 | 0 | 0 | 1 | 0 | 4 | 1505412432
| VV |  | 32,424*0,5 "položka odměřena ve výkr. části SO16-část stavební" |  | 16.212 | [13 empty] | VV | 2 | 2 | True | 1 | ROZPOCET
3 | K | 132201101 | Hloubení zapažených i nezapažených rýh šířky do 600 mm s urovnáním dna do předepsaného profilu a spádu v hornině tř. 3 do 100 m3 | m3 | 4.992 |  | 0 | CS ÚRS 2016 01 |  |  | základní |  | 0 | 0 | 0 | 0 | 0 | 4 | K | 2 |  |  |  | ROZPOCET | 0 | 0 | 0 | 0 | 0 | 1 | 0 | 4 | -1560487606
| VV |  | (7,0+3,4)*2*0,3*0,8 "položka odměřena ve výkr. části SO16-část stavební" |  | 4.992 | [13 empty] | VV | 2 | 2 | True | 1 | ROZPOCET
4 | K | 132201109 | Hloubení zapažených i nezapažených rýh šířky do 600 mm s urovnáním dna do předepsaného profilu a spádu v hornině tř. 3 Příplatek k cenám za lepivost horniny tř. 3 | m3 | 2.496 |  | 0 | CS ÚRS 2016 01 |  |  | základní |  | 0 | 0 | 0 | 0 | 0 | 4 | K | 2 |  |  |  | ROZPOCET | 0 | 0 | 0 | 0 | 0 | 1 | 0 | 4 | -1887990666
| VV |  | 4,992*0,5 "položka odměřena ve výkr. části SO16-část stavební" |  | 2.496 | [13 empty] | VV | 2 | 2 | True | 1 | ROZPOCET
5 | K | 132201201 | Hloubení zapažených i nezapažených rýh šířky přes 600 do 2 000 mm s urovnáním dna do předepsaného profilu a spádu v hornině tř. 3 do 100 m3 | m3 | 26.04 |  | 0 | CS ÚRS 2016 01 |  |  | základní |  | 0 | 0 | 0 | 0 | 0 | 4 | K | 2 |  |  |  | ROZPOCET | 0 | 0 | 0 | 0 | 0 | 1 | 0 | 4 | 1774250686
| VV |  | (9,65*2+1,05*2+4,8*2)*1,05*0,8 "položka odměřena ve výkr. části SO16-část stavební" |  | 26.04 | [13 empty] | VV | 2 | 2 | True | 1 | ROZPOCET
6 | K | 132201209 | Hloubení zapažených i nezapažených rýh šířky přes 600 do 2 000 mm s urovnáním dna do předepsaného profilu a spádu v hornině tř. 3 Příplatek k cenám za lepivost horniny tř. 3 | m3 | 13.02 |  | 0 | CS ÚRS 2016 01 |  |  | základní |  | 0 | 0 | 0 | 0 | 0 | 4 | K | 2 |  |  |  | ROZPOCET | 0 | 0 | 0 | 0 | 0 | 1 | 0 | 4 | -846481219
| VV |  | 26,04*0,5 "položka odměřena ve výkr. části SO16-část stavební" |  | 13.02 | [13 empty] | VV | 2 | 2 | True | 1 | ROZPOCET
7 | K | 162301101 | Vodorovné přemístění výkopku nebo sypaniny po suchu na obvyklém dopravním prostředku, bez naložení výkopku, avšak se složením bez rozhrnutí z horniny tř. 1 až 4 na vzdálenost přes 50 do 500 m | m3 | 156.672 |  | 0 | CS ÚRS 2016 01 |  |  | základní |  | 0 | 0 | 0 | 0 | 0 | 4 | K | 2 |  |  |  | ROZPOCET | 0 | 0 | 0 | 0 | 0 | 1 | 0 | 4 | 1375357527
| VV |  | (32,424+4,992+26,04+14,88)*2 "položka odměřena ve výkr. části SO16-část stavební" |  | 156.672 | [13 empty] | VV | 2 | 2 | True | 1 | ROZPOCET
8 | K | 162701105 | Vodorovné přemístění výkopku nebo sypaniny po suchu na obvyklém dopravním prostředku, bez naložení výkopku, avšak se složením bez rozhrnutí z horniny tř. 1 až 4 na vzdálenost přes 9 000 do 10 000 m | m3 | 48.576 |  | 0 | CS ÚRS 2016 01 |  |  | základní |  | 0 | 0 | 0 | 0 | 0 | 4 | K | 2 |  |  |  | ROZPOCET | 0 | 0 | 0 | 0 | 0 | 1 | 0 | 4 | -814342361
| VV |  | 32,424+4,992+26,04-14,88 "položka odměřena ve výkr. části SO16-část stavební" |  | 48.576 | [13 empty] | VV | 2 | 2 | True | 1 | ROZPOCET
9 | K | 167101102 | Nakládání, skládání a překládání neulehlého výkopku nebo sypaniny nakládání, množství přes 100 m3, z hornin tř. 1 až 4 | m3 | 156.672 |  | 0 | CS ÚRS 2016 01 |  |  | základní |  | 0 | 0 | 0 | 0 | 0 | 4 | K | 2 |  |  |  | ROZPOCET | 0 | 0 | 0 | 0 | 0 | 1 | 0 | 4 | 2019178176
10 | K | 171201201 | Uložení sypaniny na skládky | m3 | 48.576 |  | 0 | CS ÚRS 2016 01 |  |  | základní |  | 0 | 0 | 0 | 0 | 0 | 4 | K | 2 |  |  |  | ROZPOCET | 0 | 0 | 0 | 0 | 0 | 1 | 0 | 4 | 1727774885
11 | K | 171201211 | Uložení sypaniny poplatek za uložení sypaniny na skládce (skládkovné) | t | 87.437 |  | 0 | CS ÚRS 2016 01 |  |  | základní |  | 0 | 0 | 0 | 0 | 0 | 4 | K | 2 |  |  |  | ROZPOCET | 0 | 0 | 0 | 0 | 0 | 1 | 0 | 4 | -1579508850
| VV |  | 48,576*1,8 "položka odměřena ve výkr. části SO16-část stavební" |  | 87.437 | [13 empty] | VV | 2 | 2 | True | 1 | ROZPOCET
12 | K | 174101101 | Zásyp sypaninou z jakékoliv horniny s uložením výkopku ve vrstvách se zhutněním jam, šachet, rýh nebo kolem objektů v těchto vykopávkách | m3 | 14.88 |  | 0 | CS ÚRS 2016 01 |  |  | základní |  | 0 | 0 | 0 | 0 | 0 | 4 | K | 2 |  |  |  | ROZPOCET | 0 | 0 | 0 | 0 | 0 | 1 | 0 | 4 | 1416897363
| VV |  | (9,65*2+1,05*2+4,8*2)*0,6*0,8 "položka odměřena ve výkr. části SO16-část stavební" |  | 14.88 | [13 empty] | VV | 2 | 2 | True | 1 | ROZPOCET
13 | K | 181951102 | Úprava pláně vyrovnáním výškových rozdílů v hornině tř. 1 až 4 se zhutněním | m2 | 74.32 |  | 0 | CS ÚRS 2016 01 |  |  | základní |  | 0 | 0 | 0 | 0 | 0 | 4 | K | 2 |  |  |  | ROZPOCET | 0 | 0 | 0 | 0 | 0 | 1 | 0 | 4 | -1352050660
| VV |  | 7,0*4,0+9,65*4,8 "položka odměřena ve výkr. části SO16-část stavební" |  | 74.32 | [13 empty] | VV | 2 | 2 | True | 1 | ROZPOCET
| D | 2 | Zakládání |  |  |  | 0 | [5 empty] | 0 |  | 76.6381 |  | 0 | 1 | D | 1 |  |  |  | ROZPOCET | [6 empty] | 0
14 | K | 273321311 | Základy z betonu železového (bez výztuže) desky z betonu bez zvýšených nároků na prostředí tř. C 16/20 | m3 | 19.6 |  | 0 | CS ÚRS 2016 01 |  |  | základní |  | 0 | 2.2563 | 44.2243 | 0 | 0 | 4 | K | 2 |  |  |  | ROZPOCET | 0 | 0 | 0 | 0 | 0 | 1 | 0 | 4 | -1108674026
| VV |  | 7,0*4,0*0,7 "položka odměřena ve výkr. části SO16-část stavební" |  | 19.6 | [13 empty] | VV | 2 | 2 | True | 1 | ROZPOCET
15 | K | 273351215 | Bednění základových stěn desek svislé nebo šikmé (odkloněné), půdorysně přímé nebo zalomené ve volných nebo zapažených jámách, rýhách, šachtách, včetně případných vzpěr zřízení | m2 | 15.4 |  | 0 | CS ÚRS 2016 01 |  |  | základní |  | 0 | 0.00103 | 0.015862 | 0 | 0 | 4 | K | 2 |  |  |  | ROZPOCET | 0 | 0 | 0 | 0 | 0 | 1 | 0 | 4 | 573593490
| VV |  | (7,0+4,0)*2*0,7 "položka odměřena ve výkr. části SO16-část stavební" |  | 15.4 | [13 empty] | VV | 2 | 2 | True | 1 | ROZPOCET
16 | K | 273351216 | Bednění základových stěn desek svislé nebo šikmé (odkloněné), půdorysně přímé nebo zalomené ve volných nebo zapažených jámách, rýhách, šachtách, včetně případných vzpěr odstranění | m2 | 15.4 |  | 0 | CS ÚRS 2016 01 |  |  | základní |  | 0 | 0 | 0 | 0 | 0 | 4 | K | 2 |  |  |  | ROZPOCET | 0 | 0 | 0 | 0 | 0 | 1 | 0 | 4 | -818436212
17 | K | 274313611 | Základy z betonu prostého pasy betonu kamenem neprokládaného tř. C 16/20 | m3 | 14.355 |  | 0 | CS ÚRS 2016 01 |  |  | základní |  | 0 | 2.2563 | 32.3898 | 0 | 0 | 4 | K | 2 |  |  |  | ROZPOCET | 0 | 0 | 0 | 0 | 0 | 1 | 0 | 4 | -1680205642
| VV |  | (7,0*2+3,4*2)*0,3*0,8*1,035+(9,45+3,9)*2*0,35*0,95*1,035 "položka odměřena ve výkr. části SO16-část stavební" |  | 14.355 | [13 empty] | VV | 2 | 2 | True | 1 | ROZPOCET
18 | K | 274351215 | Bednění základových stěn pasů svislé nebo šikmé (odkloněné), půdorysně přímé nebo zalomené ve volných nebo zapažených jámách, rýhách, šachtách, včetně případných vzpěr zřízení | m2 | 8.01 |  | 0 | CS ÚRS 2016 01 |  |  | základní |  | 0 | 0.00103 | 0.0082503 | 0 | 0 | 4 | K | 2 |  |  |  | ROZPOCET | 0 | 0 | 0 | 0 | 0 | 1 | 0 | 4 | -1629173422
| VV |  | (9,45*2+3,9*2)*0,15*2 "položka odměřena ve výkr. části SO16-část stavební" |  | 8.01 | [13 empty] | VV | 2 | 2 | True | 1 | ROZPOCET
19 | K | 274351216 | Bednění základových stěn pasů svislé nebo šikmé (odkloněné), půdorysně přímé nebo zalomené ve volných nebo zapažených jámách, rýhách, šachtách, včetně případných vzpěr odstranění | m2 | 8.01 |  | 0 | CS ÚRS 2016 01 |  |  | základní |  | 0 | 0 | 0 | 0 | 0 | 4 | K | 2 |  |  |  | ROZPOCET | 0 | 0 | 0 | 0 | 0 | 1 | 0 | 4 | 1507050970
| D | 3 | Svislé a kompletní konstrukce |  |  |  | 0 | [5 empty] | 0 |  | 24.796 |  | 0 | 1 | D | 1 |  |  |  | ROZPOCET | [6 empty] | 0
20 | K | 311238116 | Zdivo nosné jednovrstvé z cihel děrovaných vnitřní klasické, spojené na pero a drážku na maltu MVC, pevnost cihel P15, tl. zdiva 300 mm | m2 | 57.377 |  | 0 | CS ÚRS 2016 01 |  |  | základní |  | 0 | 0.30381 | 17.4317 | 0 | 0 | 4 | K | 2 |  |  |  | ROZPOCET | 0 | 0 | 0 | 0 | 0 | 1 | 0 | 4 | 696976635
| VV |  | (4,6*2+8,85*2)*2,45-1,04*2,05*4 "položka odměřena ve výkr. části SO16-část stavební" |  | 57.377 | [13 empty] | VV | 2 | 2 | True | 1 | ROZPOCET
21 | K | 317168132 | Překlady keramické vysoké osazené do maltového lože, šířky překladu 7 cm výšky 23,8 cm, délky 150 cm | kus | 12 |  | 0 | CS ÚRS 2016 01 |  |  | základní |  | 0 | 0.05563 | 0.66756 | 0 | 0 | 4 | K | 2 |  |  |  | ROZPOCET | 0 | 0 | 0 | 0 | 0 | 1 | 0 | 4 | 2115424282
22 | K | 342248113 | Příčky jednoduché z cihel děrovaných spojených na pero a drážku klasických na maltu MVC, pevnost cihel P 10, tl. příčky 140 mm | m2 | 46.7 |  | 0 | CS ÚRS 2016 01 |  |  | základní |  | 0 | 0.1434 | 6.6968 | 0 | 0 | 4 | K | 2 |  |  |  | ROZPOCET | 0 | 0 | 0 | 0 | 0 | 1 | 0 | 4 | 2105688023
| VV |  | 4,0*3*2,75 |  | 33 | [13 empty] | VV | 2 | 2 | True | 0 | ROZPOCET
| VV |  | "atika" (4,6*2+9,1*2)*0,5 |  | 13.7 | [13 empty] | VV | 2 | 2 | True | 0 | ROZPOCET
| VV |  | Součet "položka odměřena ve výkr. části SO16-část stavební" |  | 46.7 | [13 empty] | VV | 2 | 4 | True | 1 | ROZPOCET
| D | 4 | Vodorovné konstrukce |  |  |  | 0 | [5 empty] | 0 |  | 26.8894 |  | 0 | 1 | D | 1 |  |  |  | ROZPOCET | [6 empty] | 0
23 | K | 411321515 | Stropy z betonu železového (bez výztuže) stropů deskových, plochých střech, desek balkonových, desek hřibových stropů včetně hlavic hřibových sloupů tř. C 20/25 | m3 | 6.372 |  | 0 | CS ÚRS 2016 01 |  |  | základní |  | 0 | 2.4534 | 15.6333 | 0 | 0 | 4 | K | 2 |  |  |  | ROZPOCET | 0 | 0 | 0 | 0 | 0 | 1 | 0 | 4 | 1799913381
| VV |  | 4,0*8,85*0,18 "položka odměřena ve výkr. části SO16-část stavební" |  | 6.372 | [13 empty] | VV | 2 | 2 | True | 1 | ROZPOCET
24 | K | 411351101 | Bednění stropů, kleneb nebo skořepin bez podpěrné konstrukce stropů deskových, balkonových nebo plošných konzol plné, rovné, popř. s náběhy zřízení | m2 | 35.4 |  | 0 | CS ÚRS 2016 01 |  |  | základní |  | 0 | 0.00215 | 0.07611 | 0 | 0 | 4 | K | 2 |  |  |  | ROZPOCET | 0 | 0 | 0 | 0 | 0 | 1 | 0 | 4 | 236109106
| VV |  | 4,0*8,85 "položka odměřena ve výkr. části SO16-část stavební" |  | 35.4 | [13 empty] | VV | 2 | 2 | True | 1 | ROZPOCET
25 | K | 411351102 | Bednění stropů, kleneb nebo skořepin bez podpěrné konstrukce stropů deskových, balkonových nebo plošných konzol plné, rovné, popř. s náběhy odstranění | m2 | 35.4 |  | 0 | CS ÚRS 2016 01 |  |  | základní |  | 0 | 0 | 0 | 0 | 0 | 4 | K | 2 |  |  |  | ROZPOCET | 0 | 0 | 0 | 0 | 0 | 1 | 0 | 4 | -306393900
26 | K | 411354173 | Podpěrná konstrukce stropů výšky do 4 m se zesílením dna bednění na výměru m2 půdorysu pro zatížení betonovou směsí a výztuží přes 5 do 12 kPa zřízení | m2 | 35.4 |  | 0 | CS ÚRS 2016 01 |  |  | základní |  | 0 | 0.00524 | 0.1855 | 0 | 0 | 4 | K | 2 |  |  |  | ROZPOCET | 0 | 0 | 0 | 0 | 0 | 1 | 0 | 4 | 1528016657
27 | K | 411354174 | Podpěrná konstrukce stropů výšky do 4 m se zesílením dna bednění na výměru m2 půdorysu pro zatížení betonovou směsí a výztuží přes 5 do 12 kPa odstranění | m2 | 35.4 |  | 0 | CS ÚRS 2016 01 |  |  | základní |  | 0 | 0 | 0 | 0 | 0 | 4 | K | 2 |  |  |  | ROZPOCET | 0 | 0 | 0 | 0 | 0 | 1 | 0 | 4 | -2009856955
28 | K | 411361821 | Výztuž stropů prostě uložených, vetknutých, spojitých, deskových, trámových (žebrových, kazetových), s keramickými a jinými vložkami, konsolových nebo balkonových, hřibových včetně hlavic hřibových sloupů, plochých střech a pro zavěšení železobetonových podhledů z betonářské oceli 10 505 (R) nebo BSt 500 | t | 0.722 |  | 0 | CS ÚRS 2016 01 |  |  | základní |  | 0 | 1.0552 | 0.76183 | 0 | 0 | 4 | K | 2 |  |  |  | ROZPOCET | 0 | 0 | 0 | 0 | 0 | 1 | 0 | 4 | -862790310
| VV |  | 4,0*8,85*0,17*0,12 "položka odměřena ve výkr. části SO16-část stavební" |  | 0.722 | [13 empty] | VV | 2 | 2 | True | 1 | ROZPOCET
29 | K | 417321414 | Ztužující pásy a věnce z betonu železového (bez výztuže) tř. C 20/25 | m3 | 3.914 |  | 0 | CS ÚRS 2016 01 |  |  | základní |  | 0 | 2.4534 | 9.6026 | 0 | 0 | 4 | K | 2 |  |  |  | ROZPOCET | 0 | 0 | 0 | 0 | 0 | 1 | 0 | 4 | 122593105
| VV |  | (4,6*2+8,85*2)*0,3*0,485 "položka odměřena ve výkr. části SO16-část stavební" |  | 3.914 | [13 empty] | VV | 2 | 2 | True | 1 | ROZPOCET
30 | K | 417351115 | Bednění bočnic ztužujících pásů a věnců včetně vzpěr zřízení | m2 | 26.093 |  | 0 | CS ÚRS 2016 01 |  |  | základní |  | 0 | 0.00519 | 0.13542 | 0 | 0 | 4 | K | 2 |  |  |  | ROZPOCET | 0 | 0 | 0 | 0 | 0 | 1 | 0 | 4 | -457842909
| VV |  | (8,85*2+4,6*2)*0,485*2 "položka odměřena ve výkr. části SO16-část stavební" |  | 26.093 | [13 empty] | VV | 2 | 2 | True | 1 | ROZPOCET
31 | K | 417351116 | Bednění bočnic ztužujících pásů a věnců včetně vzpěr odstranění | m2 | 26.093 |  | 0 | CS ÚRS 2016 01 |  |  | základní |  | 0 | 0 | 0 | 0 | 0 | 4 | K | 2 |  |  |  | ROZPOCET | 0 | 0 | 0 | 0 | 0 | 1 | 0 | 4 | -938629491
32 | K | 417361821 | Výztuž ztužujících pásů a věnců z betonářské oceli 10 505 (R) nebo BSt 500 | t | 0.47 |  | 0 | CS ÚRS 2016 01 |  |  | základní |  | 0 | 1.0526 | 0.4947 | 0 | 0 | 4 | K | 2 |  |  |  | ROZPOCET | 0 | 0 | 0 | 0 | 0 | 1 | 0 | 4 | -766433228
| VV |  | 3,914*0,12 "položka odměřena ve výkr. části SO16-část stavební" |  | 0.47 | [13 empty] | VV | 2 | 2 | True | 1 | ROZPOCET
| D | 6 | Úpravy povrchů, podlahy a osazování výplní |  |  |  | 0 | [5 empty] | 0 |  | 21.754 |  | 0 | 1 | D | 1 |  |  |  | ROZPOCET | [6 empty] | 0
33 | K | 611321141 | Omítka vápenocementová vnitřních ploch nanášená ručně dvouvrstvá, tloušťky jádrové omítky do 10 mm a tloušťky štuku do 3 mm štuková vodorovných konstrukcí stropů rovných | m2 | 34.24 |  | 0 | CS ÚRS 2016 01 |  |  | základní |  | 0 | 0.01838 | 0.62933 | 0 | 0 | 4 | K | 2 |  |  |  | ROZPOCET | 0 | 0 | 0 | 0 | 0 | 1 | 0 | 4 | 406989944
| VV |  | 9,0+8,2+8,04+9,0 "položka odměřena ve výkr. části SO16-část stavební" |  | 34.24 | [13 empty] | VV | 2 | 2 | True | 1 | ROZPOCET
34 | K | 611321191 | Omítka vápenocementová vnitřních ploch nanášená ručně Příplatek k cenám za každých dalších i započatých 5 mm tloušťky omítky přes 10 mm stropů | m2 | 34.24 |  | 0 | CS ÚRS 2016 01 |  |  | základní |  | 0 | 0.0079 | 0.2705 | 0 | 0 | 4 | K | 2 |  |  |  | ROZPOCET | 0 | 0 | 0 | 0 | 0 | 1 | 0 | 4 | 585758421
35 | K | 612142001 | Potažení vnitřních ploch pletivem v ploše nebo pruzích, na plném podkladu sklovláknitým vtlačením do tmelu stěn | m2 | 15 |  | 0 | CS ÚRS 2016 01 |  |  | základní |  | 0 | 0.00489 | 0.07335 | 0 | 0 | 4 | K | 2 |  |  |  | ROZPOCET | 0 | 0 | 0 | 0 | 0 | 1 | 0 | 4 | 612842213
36 | K | 612321141 | Omítka vápenocementová vnitřních ploch nanášená ručně dvouvrstvá, tloušťky jádrové omítky do 10 mm a tloušťky štuku do 3 mm štuková svislých konstrukcí stěn | m2 | 123.196 |  | 0 | CS ÚRS 2016 01 |  |  | základní |  | 0 | 0.01838 | 2.2643 | 0 | 0 | 4 | K | 2 |  |  |  | ROZPOCET | 0 | 0 | 0 | 0 | 0 | 1 | 0 | 4 | -1580505268
| VV |  | "místn. č.101" (2,2+4,0)*2*2,615+0,2*(1,04+2,05*2)-1,04*2,05 |  | 31.322 | [13 empty] | VV | 2 | 2 | True | 0 | ROZPOCET
| VV |  | "č.102"(2,0+4,0)*2*2,615+0,2*(1,04+2,05*2)-1,04*2,05 |  | 30.276 | [13 empty] | VV | 2 | 2 | True | 0 | ROZPOCET
| VV |  | "č.103"(2,0+4,0)*2*2,615+0,2*(1,04+2,05*2)-1,04*2,05 |  | 30.276 | [13 empty] | VV | 2 | 2 | True | 0 | ROZPOCET
| VV |  | "č.104"(2,2+4,0)*2*2,615+0,2*(1,04+2,05*2)-1,04*2,05 |  | 31.322 | [13 empty] | VV | 2 | 2 | True | 0 | ROZPOCET
| VV |  | Součet "položka odměřena ve výkr. části SO16-část stavební" |  | 123.196 | [13 empty] | VV | 2 | 4 | True | 1 | ROZPOCET
37 | K | 612321191 | Omítka vápenocementová vnitřních ploch nanášená ručně Příplatek k cenám za každých dalších i započatých 5 mm tloušťky omítky přes 10 mm stěn | m2 | 123.196 |  | 0 | CS ÚRS 2016 01 |  |  | základní |  | 0 | 0.0079 | 0.97325 | 0 | 0 | 4 | K | 2 |  |  |  | ROZPOCET | 0 | 0 | 0 | 0 | 0 | 1 | 0 | 4 | 1185459093
38 | K | 622001 | Dodávka provětrávané fasády -materiál sklo | m2 | 64.75 |  | 0 |  |  |  | základní |  | 0 | 0 | 0 | 0 | 0 | 4 | K | 2 |  |  |  | ROZPOCET | 0 | 0 | 0 | 0 | 0 | 1 | 0 | 4 | -1595390666
| VV |  | (4,5*2+9,85)*3,435 "položka odměřena ve výkr. části SO16-část stavební" |  | 64.75 | [13 empty] | VV | 2 | 2 | True | 1 | ROZPOCET
39 | K | 622002 | Dodávka provětrávané fasády-materiál kámen | m2 | 37.27 |  | 0 |  |  |  | základní |  | 0 | 0 | 0 | 0 | 0 | 4 | K | 2 |  |  |  | ROZPOCET | 0 | 0 | 0 | 0 | 0 | 1 | 0 | 4 | 2102719326
| VV |  | (9,85+0,5*2)*3,435 "položka odměřena ve výkr. části SO16-část stavební" |  | 37.27 | [13 empty] | VV | 2 | 2 | True | 1 | ROZPOCET
40 | K | 622143004 | Montáž omítkových profilů plastových nebo pozinkovaných, upevněných vtlačením do podkladní vrstvy nebo přibitím začišťovacích samolepících (APU lišty) | m | 20.56 |  | 0 | CS ÚRS 2016 01 |  |  | základní |  | 0 | 0 | 0 | 0 | 0 | 4 | K | 2 |  |  |  | ROZPOCET | 0 | 0 | 0 | 0 | 0 | 1 | 0 | 4 | 1574668126
| VV |  | 1,04*4+2,05*2*4 "položka odměřena ve výkr. části SO16-část stavební" |  | 20.56 | [13 empty] | VV | 2 | 2 | True | 1 | ROZPOCET
41 | M | 590514760 | Kontaktní zateplovací systémy příslušenství kontaktních zateplovacích systémů profil okenní začišťovací s tkaninou 9 mm/2,4 m | m | 21.588 |  | 0 | CS ÚRS 2016 01 |  |  | základní |  | 0 | 4e-05 | 0.00086352 | 0 | 0 | 8 | M | 2 |  |  |  | ROZPOCET | 0 | 0 | 0 | 0 | 0 | 1 | 0 | 4 | -606100466
| P |  | Poznámka k položce: délka 2,4 m, přesah tkaniny 100 mm | [15 empty] | P | 2
| VV |  | 20,56*1,05 "Přepočtené koeficientem množství položka odměřena ve výkr. části SO16-část stavební " |  | 21.588 | [13 empty] | VV | 2 | 2 | True | 1 | ROZPOCET
42 | K | 622211021 | Montáž kontaktního zateplení z polystyrenových desek nebo z kombinovaných desek na vnější stěny, tloušťky desek přes 80 do 120 mm | m2 | 126.162 |  | 0 | CS ÚRS 2016 01 |  |  | základní |  | 0 | 0.00832 | 1.0497 | 0 | 0 | 4 | K | 2 |  |  |  | ROZPOCET | 0 | 0 | 0 | 0 | 0 | 1 | 0 | 4 | 730080524
| VV |  | (9,85*2+5,0*2)*3,435-1,04*2,05*4 |  | 93.492 | [13 empty] | VV | 2 | 2 | True | 0 | ROZPOCET
| VV |  | (9,85*2+5,0*2)*1,1 |  | 32.67 | [13 empty] | VV | 2 | 2 | True | 0 | ROZPOCET
| VV |  | Součet "položka odměřena ve výkr. části SO16-část stavební" |  | 126.162 | [13 empty] | VV | 2 | 4 | True | 1 | ROZPOCET
43 | M | 283763720 | Desky z lehčených plastů desky z extrudovaného polystyrenu desky z extrudovaného polystyrenu epelně izolační desky s třídou hořlavosti "C1" - těžce hořlavý rovná hrana - I (G) polodrážka - L (S) perodrážka - FT (NF) povrch hladký nebo strukturovaný (PZ) základní rozměr desek 1250 x 600 mm - 100 mm | m2 | 33.323 |  | 0 | CS ÚRS 2016 01 |  |  | základní |  | 0 | 0.003 | 0.099969 | 0 | 0 | 8 | M | 2 |  |  |  | ROZPOCET | 0 | 0 | 0 | 0 | 0 | 1 | 0 | 4 | -894196820
| P |  | Poznámka k položce: lambda=0,036 [W / m K] | [15 empty] | P | 2
| VV |  | 32,67*1,02 "Přepočtené koeficientem množství |  | 33.323 | [13 empty] | VV | 2 | 2 | True | 1 | ROZPOCET
44 | M | 283759380 | Desky z lehčených plastů desky polystyrénové fasádní typ EPS 70 F fasádní, stabilizovaný, samozhášivý objemová hmotnost 15 až 20 kg/m3 rozměr 1000 x 500 mm, lambda 0,039 W/m K 1000 x 500 x 100 mm | m2 | 95.362 |  | 0 | CS ÚRS 2016 01 |  |  | základní |  | 0 | 0.0017 | 0.16212 | 0 | 0 | 8 | M | 2 |  |  |  | ROZPOCET | 0 | 0 | 0 | 0 | 0 | 1 | 0 | 4 | 623533674
| P |  | Poznámka k položce: lambda=0,039 [W / m K] | [15 empty] | P | 2
| VV |  | 93,492*1,02 "Přepočtené koeficientem množství položka odměřena ve výkr. části SO16-část stavební " |  | 95.362 | [13 empty] | VV | 2 | 2 | True | 1 | ROZPOCET
45 | K | 622272011 | Montáž zavěšené odvětrávané fasády na ocelové nosné konstrukci z fasádních desek na jednosměrné nosné konstrukci opláštění připevněné mechanickým viditelným spojem, (nýty) stěn 60 mm s vložením tepelné izolace, tloušťky | m2 | 93.492 |  | 0 | CS ÚRS 2016 01 |  |  | základní |  | 0 | 0.00666 | 0.62266 | 0 | 0 | 4 | K | 2 |  |  |  | ROZPOCET | 0 | 0 | 0 | 0 | 0 | 1 | 0 | 4 | 115153696
| VV |  | (9,85*2+5,0*2)*3,435-1,04*2,05*4 "položka odměřena ve výkr. části SO16-část stavební" |  | 93.492 | [13 empty] | VV | 2 | 2 | True | 1 | ROZPOCET
46 | K | 622511111 | Omítka tenkovrstvá akrylátová vnějších ploch probarvená, včetně penetrace podkladu mozaiková střednězrnná stěn | m2 | 5.94 |  | 0 | CS ÚRS 2016 01 |  |  | základní |  | 0 | 0.00628 | 0.037303 | 0 | 0 | 4 | K | 2 |  |  |  | ROZPOCET | 0 | 0 | 0 | 0 | 0 | 1 | 0 | 4 | 1187588152
| VV |  | (9,85*2+5,0*2)*0,2 "položka odměřena ve výkr. části SO16-část stavební" |  | 5.94 | [13 empty] | VV | 2 | 2 | True | 1 | ROZPOCET
47 | K | 631311134 | Mazanina z betonu prostého bez zvýšených nároků na prostředí tl. přes 120 do 240 mm tř. C 16/20 | m3 | 5.119 |  | 0 | CS ÚRS 2016 01 |  |  | základní |  | 0 | 2.2563 | 11.5502 | 0 | 0 | 4 | K | 2 |  |  |  | ROZPOCET | 0 | 0 | 0 | 0 | 0 | 1 | 0 | 4 | -1082861816
| VV |  | 8,75*3,9*0,15 "položka odměřena ve výkr. části SO16-část stavební" |  | 5.119 | [13 empty] | VV | 2 | 2 | True | 1 | ROZPOCET
48 | K | 632441225 | Potěr anhydritový samonivelační litý (cementová pěna) tř. C 30, tl. přes 45 do 50 mm | m2 | 34.24 |  | 0 | CS ÚRS 2016 01 |  |  | základní |  | 0 | 0.1173 | 4.0164 | 0 | 0 | 4 | K | 2 |  |  |  | ROZPOCET | 0 | 0 | 0 | 0 | 0 | 1 | 0 | 4 | -1207387767
49 | K | 632481213 | Separační vrstva k oddělení podlahových vrstev z polyetylénové fólie | m2 | 34.24 |  | 0 | CS ÚRS 2016 01 |  |  | základní |  | 0 | 0.00012 | 0.0041088 | 0 | 0 | 4 | K | 2 |  |  |  | ROZPOCET | 0 | 0 | 0 | 0 | 0 | 1 | 0 | 4 | 1113571980
| D | 9 | Ostatní konstrukce a práce, bourání |  |  |  | 0 | [5 empty] | 0 |  | 4.2883 |  | 0 | 1 | D | 1 |  |  |  | ROZPOCET | [6 empty] | 0
50 | K | 916331112 | Osazení zahradního obrubníku betonového s ložem tl. od 50 do 100 mm z betonu prostého tř. C 12/15 s boční opěrou z betonu prostého tř. C 12/15 | m | 11.05 |  | 0 | CS ÚRS 2016 01 |  |  | základní |  | 0 | 0.10095 | 1.1155 | 0 | 0 | 4 | K | 2 |  |  |  | ROZPOCET | 0 | 0 | 0 | 0 | 0 | 1 | 0 | 4 | 1453712919
| VV |  | 9,85+0,6*2 "položka odměřena ve výkr. části SO16-část stavební" |  | 11.05 | [13 empty] | VV | 2 | 2 | True | 1 | ROZPOCET
51 | M | 592172140 | Obrubníky betonové a železobetonové obrubník záhonový šedý (přírodní) 50 x 5 x 25 | kus | 23.205 |  | 0 | CS ÚRS 2016 01 |  |  | základní |  | 0 | 0.014 | 0.32487 | 0 | 0 | 8 | M | 2 |  |  |  | ROZPOCET | 0 | 0 | 0 | 0 | 0 | 1 | 0 | 4 | 1462750570
| VV |  | 11,05*2*1,05 "položka odměřena ve výkr. části SO16-část stavební" |  | 23.205 | [13 empty] | VV | 2 | 2 | True | 1 | ROZPOCET
52 | K | 935111211 | Osazení betonového příkopového žlabu s vyplněním a zatřením spár cementovou maltou s ložem tl. 100 mm z kameniva těženého nebo štěrkopísku z betonových příkopových tvárnic šířky přes 500 do 800 mm | m | 9.85 |  | 0 | CS ÚRS 2016 01 |  |  | základní |  | 0 | 0.14761 | 1.454 | 0 | 0 | 4 | K | 2 |  |  |  | ROZPOCET | 0 | 0 | 0 | 0 | 0 | 1 | 0 | 4 | -2116029351
53 | M | 592277280 | Tvárnice meliorační a příkopové betonové a železobetonové žlaby odvodňovací TBZ 50/65/16 51 x 65 x 15,7 | kus | 20.685 |  | 0 | CS ÚRS 2016 01 |  |  | základní |  | 0 | 0.067 | 1.3859 | 0 | 0 | 8 | M | 2 |  |  |  | ROZPOCET | 0 | 0 | 0 | 0 | 0 | 1 | 0 | 4 | -653898487
| VV |  | 9,85*2*1,05 "položka odměřena ve výkr. části SO16-část stavební" |  | 20.685 | [13 empty] | VV | 2 | 2 | True | 1 | ROZPOCET
54 | K | 949101111 | Lešení pomocné pracovní pro objekty pozemních staveb pro zatížení do 150 kg/m2, o výšce lešeňové podlahy do 1,9 m | m2 | 47.16 |  | 0 | CS ÚRS 2016 01 |  |  | základní |  | 0 | 0.00013 | 0.0061308 | 0 | 0 | 4 | K | 2 |  |  |  | ROZPOCET | 0 | 0 | 0 | 0 | 0 | 1 | 0 | 4 | -1502680431
| VV |  | (9,85+1,2*2+9,85+1,2*2+5,0*2+1,2*4)*1,2 "položka odměřena ve výkr. části SO16-část stavební" |  | 47.16 | [13 empty] | VV | 2 | 2 | True | 1 | ROZPOCET
105 | K | 952001 | D+M přenosný hasící přístroj sněhový s hasící schopností 21A vč. nosné nástěnné konstrukce | ks | 1 |  | 0 |  |  |  | základní |  | 0 | 0 | 0 | 0 | 0 | 4 | K | 2 |  |  |  | ROZPOCET | 0 | 0 | 0 | 0 | 0 | 1 | 0 | 4 | 1200233702
| VV |  | "schema OS 01" 1 "položka odměřena ve výkr. části SO16-část stavební" |  | 1 | [13 empty] | VV | 2 | 2 | True | 1 | ROZPOCET
106 | K | 952002 | D+M revizní dvířka do SDK 200/200mm plastová | ks | 1 |  | 0 |  |  |  | základní |  | 0 | 0 | 0 | 0 | 0 | 4 | K | 2 |  |  |  | ROZPOCET | 0 | 0 | 0 | 0 | 0 | 1 | 0 | 4 | 1162041747
| VV |  | "schema OS 02" 1 "položka odměřena ve výkr. části SO16-část stavební" |  | 1 | [13 empty] | VV | 2 | 2 | True | 1 | ROZPOCET
107 | K | 952003 | D+M revizní dvířka do fasády 600/400mm rám hliník výplň vodní panel | ks | 1 |  | 0 |  |  |  | základní |  | 0 | 0 | 0 | 0 | 0 | 4 | K | 2 |  |  |  | ROZPOCET | 0 | 0 | 0 | 0 | 0 | 1 | 0 | 4 | 690537172
| VV |  | "schema OS 03" 1 "položka odměřena ve výkr. části SO16-část stavební" |  | 1 | [13 empty] | VV | 2 | 2 | True | 1 | ROZPOCET
55 | K | 952901221 | Vyčištění budov nebo objektů před předáním do užívání průmyslových budov a objektů výrobních, skladovacích, garáží, dílen nebo hal apod. s nespalnou podlahou-zametení podlahy, umytí dlažeb nebo keramických podlah v přilehlých místnostech, chodbách a schodištích, umytí obkladů, schodů, vyčištění a umytí oken a dveří s rámy a zárubněmi, umytí a vyčištění jiných zasklených a natíraných ploch a zařizovacích předmětů jakékoliv výšky podlaží | m2 | 49.25 |  | 0 | CS ÚRS 2016 01 |  |  | základní |  | 0 | 4e-05 | 0.00197 | 0 | 0 | 4 | K | 2 |  |  |  | ROZPOCET | 0 | 0 | 0 | 0 | 0 | 1 | 0 | 4 | 1309617386
| VV |  | 9,85*5,0 "položka odměřena ve výkr. části SO16-část stavební" |  | 49.25 | [13 empty] | VV | 2 | 2 | True | 1 | ROZPOCET
| D | 998 | Přesun hmot |  |  |  | 0 | [5 empty] | 0 |  | 0 |  | 0 | 1 | D | 1 |  |  |  | ROZPOCET | [6 empty] | 0
56 | K | 998011001 | Přesun hmot pro budovy občanské výstavby, bydlení, výrobu a služby s nosnou svislou konstrukcí zděnou z cihel, tvárnic nebo kamene vodorovná dopravní vzdálenost do 100 m pro budovy výšky do 6 m | t | 154.366 |  | 0 | CS ÚRS 2016 01 |  |  | základní |  | 0 | 0 | 0 | 0 | 0 | 4 | K | 2 |  |  |  | ROZPOCET | 0 | 0 | 0 | 0 | 0 | 1 | 0 | 4 | 1727243300
| D | PSV | Práce a dodávky PSV |  |  |  | 0 | [5 empty] | 0 |  | 5.5098 |  | 0 | 2 | D | 0 |  |  |  | ROZPOCET | [6 empty] | 0
| D | 711 | Izolace proti vodě, vlhkosti a plynům |  |  |  | 0 | [5 empty] | 0 |  | 0.57379 |  | 0 | 2 | D | 1 |  |  |  | ROZPOCET | [6 empty] | 0
57 | K | 711111001 | Provedení izolace proti zemní vlhkosti natěradly a tmely za studena na ploše vodorovné V nátěrem penetračním | m2 | 47.817 |  | 0 | CS ÚRS 2016 01 |  |  | základní |  | 0 | 0 | 0 | 0 | 0 | 16 | K | 2 |  |  |  | ROZPOCET | 0 | 0 | 0 | 0 | 0 | 1 | 0 | 16 | -426948710
| VV |  | 9,45*4,6*1,1 "položka odměřena ve výkr. části SO16-část stavební" |  | 47.817 | [13 empty] | VV | 2 | 2 | True | 1 | ROZPOCET
58 | M | 111631500 | Výrobky asfaltové izolační a zálivkové hmoty asfalty oxidované stavebně-izolační k penetraci suchých a očištěných podkladů pod asfaltové izolační krytiny a izolace ALP/9 bal 9 kg | t | 0.014 |  | 0 | CS ÚRS 2016 01 |  |  | základní |  | 0 | 1 | 0.014 | 0 | 0 | 32 | M | 2 |  |  |  | ROZPOCET | 0 | 0 | 0 | 0 | 0 | 1 | 0 | 16 | -424397807
| P |  | Poznámka k položce: Spotřeba 0,3-0,4kg/m2 dle povrchu, ředidlo technický benzín | [15 empty] | P | 2
| VV |  | 47,817*0,0003 "Přepočtené koeficientem množství položka odměřena ve výkr. části SO16-část stavební " |  | 0.014 | [13 empty] | VV | 2 | 2 | True | 1 | ROZPOCET
59 | K | 711141559 | Provedení izolace proti zemní vlhkosti pásy přitavením NAIP na ploše vodorovné V | m2 | 95.634 |  | 0 | CS ÚRS 2016 01 |  |  | základní |  | 0 | 0.0004 | 0.038254 | 0 | 0 | 16 | K | 2 |  |  |  | ROZPOCET | 0 | 0 | 0 | 0 | 0 | 1 | 0 | 16 | 2007469142
| VV |  | 9,45*4,6*1,1*2 "položka odměřena ve výkr. části SO16-část stavební" |  | 95.634 | [13 empty] | VV | 2 | 2 | True | 1 | ROZPOCET
60 | M | 628321340 | Pásy asfaltované těžké vložka skleněná rohož | m2 | 54.99 |  | 0 | CS ÚRS 2016 01 |  |  | základní |  | 0 | 0.00388 | 0.21336 | 0 | 0 | 32 | M | 2 |  |  |  | ROZPOCET | 0 | 0 | 0 | 0 | 0 | 1 | 0 | 16 | -358180865
| VV |  | 95,634*0,5*1,15 "položka odměřena ve výkr. části SO16-část stavební" |  | 54.99 | [13 empty] | VV | 2 | 2 | True | 1 | ROZPOCET
61 | M | 628361090 | Pásy asfaltované těžké vložka profilovaná kovová folie s Al folií nosnou vložkou | m2 | 54.99 |  | 0 | CS ÚRS 2016 01 |  |  | základní |  | 0 | 0.005 | 0.27495 | 0 | 0 | 32 | M | 2 |  |  |  | ROZPOCET | 0 | 0 | 0 | 0 | 0 | 1 | 0 | 16 | 1242284465
| VV |  | 54,99 "položka odměřena ve výkr. části SO16-část stavební" |  | 54.99 | [13 empty] | VV | 2 | 2 | True | 1 | ROZPOCET
62 | K | 711491172 | Provedení izolace proti povrchové a podpovrchové tlakové vodě ostatní na ploše vodorovné V z textilií, vrstvy ochranné | m2 | 44.275 |  | 0 | CS ÚRS 2016 01 |  |  | základní |  | 0 | 0 | 0 | 0 | 0 | 16 | K | 2 |  |  |  | ROZPOCET | 0 | 0 | 0 | 0 | 0 | 1 | 0 | 16 | 813602100
| VV |  | 8,75*4,6*1,1 "položka odměřena ve výkr. části SO16-část stavební" |  | 44.275 | [13 empty] | VV | 2 | 2 | True | 1 | ROZPOCET
63 | M | 693111010 | Geotextilie geotextilie netkané IMPREGNOVANÝ (směs pestrých regenerovaných vláken) v rolích cca 25 - 50 m/role 300g/m2 šíře 200 cm | m2 | 46.489 |  | 0 | CS ÚRS 2016 01 |  |  | základní |  | 0 | 0.0003 | 0.013947 | 0 | 0 | 32 | M | 2 |  |  |  | ROZPOCET | 0 | 0 | 0 | 0 | 0 | 1 | 0 | 16 | -1770688614
| VV |  | 44,275*1,05 "Přepočtené koeficientem množství položka odměřena ve výkr. části SO16-část stavební " |  | 46.489 | [13 empty] | VV | 2 | 2 | True | 1 | ROZPOCET
64 | K | 711491273 | Provedení izolace proti povrchové a podpovrchové tlakové vodě ostatní na ploše svislé S z textilií, vrstvy z nopové fólie | m2 | 32.67 |  | 0 | CS ÚRS 2016 01 |  |  | základní |  | 0 | 0.00011 | 0.0035937 | 0 | 0 | 16 | K | 2 |  |  |  | ROZPOCET | 0 | 0 | 0 | 0 | 0 | 1 | 0 | 16 | 1138913901
65 | M | 283230240 | Fólie z polyetylénu a jednoduché výrobky z nich fólie hydroizolační (nopové) - víceúčelová protivlhkostní a protiradonová fólie Plus 400, šířka 0,5m | m2 | 39.204 |  | 0 | CS ÚRS 2016 01 |  |  | základní |  | 0 | 0.0004 | 0.015682 | 0 | 0 | 32 | M | 2 |  |  |  | ROZPOCET | 0 | 0 | 0 | 0 | 0 | 1 | 0 | 16 | 602877184
| VV |  | 32,67*1,2 "Přepočtené koeficientem množství položka odměřena ve výkr. části SO16-část stavební " |  | 39.204 | [13 empty] | VV | 2 | 2 | True | 1 | ROZPOCET
66 | K | 998711201 | Přesun hmot pro izolace proti vodě, vlhkosti a plynům stanovený procentní sazbou z ceny vodorovná dopravní vzdálenost do 50 m v objektech výšky do 6 m | % |  |  | 0 | CS ÚRS 2016 01 |  |  | základní |  | 0 | 0 | 0 | 0 | 0 | 16 | K | 2 |  |  |  | ROZPOCET | 0 | 0 | 0 | 0 | 0 | 1 | 0 | 16 | -1319627681
| D | 712 | Povlakové krytiny |  |  |  | 0 | [5 empty] | 0 |  | 0.43433 |  | 0 | 2 | D | 1 |  |  |  | ROZPOCET | [6 empty] | 0
67 | K | 712311101 | Provedení povlakové krytiny střech plochých do 10 st. natěradly a tmely za studena nátěrem lakem penetračním nebo asfaltovým | m2 | 40.02 |  | 0 | CS ÚRS 2016 01 |  |  | základní |  | 0 | 0 | 0 | 0 | 0 | 16 | K | 2 |  |  |  | ROZPOCET | 0 | 0 | 0 | 0 | 0 | 1 | 0 | 16 | -847527385
| VV |  | 9,2*4,35 "položka odměřena ve výkr. části SO16-část stavební" |  | 40.02 | [13 empty] | VV | 2 | 2 | True | 1 | ROZPOCET
68 | M | 111631500 | Výrobky asfaltové izolační a zálivkové hmoty asfalty oxidované stavebně-izolační k penetraci suchých a očištěných podkladů pod asfaltové izolační krytiny a izolace ALP/9 bal 9 kg | t | 0.012 |  | 0 | CS ÚRS 2016 01 |  |  | základní |  | 0 | 1 | 0.012 | 0 | 0 | 32 | M | 2 |  |  |  | ROZPOCET | 0 | 0 | 0 | 0 | 0 | 1 | 0 | 16 | -1079256575
| P |  | Poznámka k položce: Spotřeba 0,3-0,4kg/m2 dle povrchu, ředidlo technický benzín | [15 empty] | P | 2
| VV |  | 40,02*0,0003 "Přepočtené koeficientem množství položka odměřena ve výkr. části SO16-část stavební " |  | 0.012 | [13 empty] | VV | 2 | 2 | True | 1 | ROZPOCET
69 | K | 712341559 | Provedení povlakové krytiny střech plochých do 10 st. pásy přitavením NAIP v plné ploše | m2 | 40.02 |  | 0 | CS ÚRS 2016 01 |  |  | základní |  | 0 | 0.00088 | 0.035218 | 0 | 0 | 16 | K | 2 |  |  |  | ROZPOCET | 0 | 0 | 0 | 0 | 0 | 1 | 0 | 16 | 817998066
70 | M | 628361090 | Pásy asfaltované těžké vložka profilovaná kovová folie s Al folií nosnou vložkou | m2 | 46.023 |  | 0 | CS ÚRS 2016 01 |  |  | základní |  | 0 | 0.005 | 0.23011 | 0 | 0 | 32 | M | 2 |  |  |  | ROZPOCET | 0 | 0 | 0 | 0 | 0 | 1 | 0 | 16 | -185939164
| VV |  | 40,02*1,15 "Přepočtené koeficientem množství položka odměřena ve výkr. části SO16-část stavební " |  | 46.023 | [13 empty] | VV | 2 | 2 | True | 1 | ROZPOCET
71 | K | 712361701 | Provedení povlakové krytiny střech plochých do 10 st. fólií položenou volně s přilepením spojů | m2 | 57.72 |  | 0 | CS ÚRS 2016 01 |  |  | základní |  | 0 | 0.00019 | 0.010967 | 0 | 0 | 16 | K | 2 |  |  |  | ROZPOCET | 0 | 0 | 0 | 0 | 0 | 1 | 0 | 16 | 397200452
| VV |  | 10,4*5,55 "položka odměřena ve výkr. části SO16-část stavební" |  | 57.72 | [13 empty] | VV | 2 | 2 | True | 1 | ROZPOCET
72 | M | 283220120 | Fólie z měkčeného polyvinylchloridu a jednoduché výrobky z nich hydroizolační fólie mPVC fólie střešní kotvená, vyztužená, šířka 1300 mm tl 1,5 mm šedá | m2 | 66.378 |  | 0 | CS ÚRS 2016 01 |  |  | základní |  | 0 | 0.0019 | 0.12612 | 0 | 0 | 32 | M | 2 |  |  |  | ROZPOCET | 0 | 0 | 0 | 0 | 0 | 1 | 0 | 16 | -2063466014
| VV |  | 57,72*1,15 "Přepočtené koeficientem množství položka odměřena ve výkr. části SO16-část stavební " |  | 66.378 | [13 empty] | VV | 2 | 2 | True | 1 | ROZPOCET
73 | K | 712391172 | Provedení povlakové krytiny střech plochých do 10 st. -ostatní práce provedení vrstvy textilní ochranné | m2 | 57.72 |  | 0 | CS ÚRS 2016 01 |  |  | základní |  | 0 | 0 | 0 | 0 | 0 | 16 | K | 2 |  |  |  | ROZPOCET | 0 | 0 | 0 | 0 | 0 | 1 | 0 | 16 | -538468713
74 | M | 693111010 | Geotextilie geotextilie netkané IMPREGNOVANÝ (směs pestrých regenerovaných vláken) v rolích cca 25 - 50 m/role 300g/m2 šíře 200 cm | m2 | 66.378 |  | 0 | CS ÚRS 2016 01 |  |  | základní |  | 0 | 0.0003 | 0.019913 | 0 | 0 | 32 | M | 2 |  |  |  | ROZPOCET | 0 | 0 | 0 | 0 | 0 | 1 | 0 | 16 | -1995737160
| VV |  | 57,72*1,15 "Přepočtené koeficientem množství položka odměřena ve výkr. části SO16-část stavební " |  | 66.378 | [13 empty] | VV | 2 | 2 | True | 1 | ROZPOCET
75 | K | 712391176a | Provedení povlakové krytiny střech do 10° připevnění izolace kotvícími terči vč. dodávky | kus | 288.6 |  | 0 |  |  |  | základní |  | 0 | 0 | 0 | 0 | 0 | 16 | K | 2 |  |  |  | ROZPOCET | 0 | 0 | 0 | 0 | 0 | 1 | 0 | 16 | 1147238072
| VV |  | 57,72*5 "položka odměřena ve výkr. části SO16-část stavební" |  | 288.6 | [13 empty] | VV | 2 | 2 | True | 1 | ROZPOCET
76 | K | 998712201 | Přesun hmot pro povlakové krytiny stanovený procentní sazbou z ceny vodorovná dopravní vzdálenost do 50 m v objektech výšky do 6 m | % |  |  | 0 | CS ÚRS 2016 01 |  |  | základní |  | 0 | 0 | 0 | 0 | 0 | 16 | K | 2 |  |  |  | ROZPOCET | 0 | 0 | 0 | 0 | 0 | 1 | 0 | 16 | 90392200
| D | 713 | Izolace tepelné |  |  |  | 0 | [5 empty] | 0 |  | 0.23553 |  | 0 | 2 | D | 1 |  |  |  | ROZPOCET | [6 empty] | 0
77 | K | 713121111 | Montáž tepelné izolace podlah rohožemi, pásy, deskami, dílci, bloky (izolační materiál ve specifikaci) kladenými volně jednovrstvá | m2 | 34.24 |  | 0 | CS ÚRS 2016 01 |  |  | základní |  | 0 | 0 | 0 | 0 | 0 | 16 | K | 2 |  |  |  | ROZPOCET | 0 | 0 | 0 | 0 | 0 | 1 | 0 | 16 | 708109544
78 | M | 283759070 | Desky z lehčených plastů desky z pěnového polystyrénu - samozhášivého typ EPS 150 S stabil , objemová hmotnost 25-30 kg/m3 tepelně izolační desky pro izolace s velmi vysokými nároky na pevnost v tlaku a ohybu (vysoce zatížené podlahy, střechy apod.) rozměr 1000 x 500 mm, lambda 0,035 W/mK 30 mm | m2 | 34.925 |  | 0 | CS ÚRS 2016 01 |  |  | základní |  | 0 | 0.0009 | 0.031433 | 0 | 0 | 32 | M | 2 |  |  |  | ROZPOCET | 0 | 0 | 0 | 0 | 0 | 1 | 0 | 16 | 397206822
| P |  | Poznámka k položce: lambda=0,035 [W / m K] | [15 empty] | P | 2
| VV |  | 34,24*1,02 "Přepočtené koeficientem množství položka odměřena ve výkr. části SO16-část stavební " |  | 34.925 | [13 empty] | VV | 2 | 2 | True | 1 | ROZPOCET
79 | K | 713141151 | Montáž tepelné izolace střech plochých rohožemi, pásy, deskami, dílci, bloky (izolační materiál ve specifikaci) kladenými volně jednovrstvá | m2 | 40.02 |  | 0 | CS ÚRS 2016 01 |  |  | základní |  | 0 | 0 | 0 | 0 | 0 | 16 | K | 2 |  |  |  | ROZPOCET | 0 | 0 | 0 | 0 | 0 | 1 | 0 | 16 | 1988562439
| VV |  | 9,2*4,35 "položka odměřena ve výkr. části SO16-část stavební" |  | 40.02 | [13 empty] | VV | 2 | 2 | True | 1 | ROZPOCET
80 | M | 283722910 | Desky z lehčených plastů desky z pěnového polystyrénu - samozhášivého typ EPS 70S stabil, objemová hmotnost 15 - 20 kg/m3 tepelně izolační desky pro izolace ploché střechy nebo podlahy rozměr 1000 x 500 mm, lambda=0,039 [W / m K] 200 mm | m2 | 40.82 |  | 0 | CS ÚRS 2016 01 |  |  | základní |  | 0 | 0.005 | 0.2041 | 0 | 0 | 32 | M | 2 |  |  |  | ROZPOCET | 0 | 0 | 0 | 0 | 0 | 1 | 0 | 16 | -1360421070
| P |  | Poznámka k položce: lambda=0,039 [W / m K] | [15 empty] | P | 2
| VV |  | 40,02*1,02 "Přepočtené koeficientem množství položka odměřena ve výkr. části SO16-část stavební " |  | 40.82 | [13 empty] | VV | 2 | 2 | True | 1 | ROZPOCET
81 | K | 998713201 | Přesun hmot pro izolace tepelné stanovený procentní sazbou z ceny vodorovná dopravní vzdálenost do 50 m v objektech výšky do 6 m | % |  |  | 0 | CS ÚRS 2016 01 |  |  | základní |  | 0 | 0 | 0 | 0 | 0 | 16 | K | 2 |  |  |  | ROZPOCET | 0 | 0 | 0 | 0 | 0 | 1 | 0 | 16 | -949696916
| D | 715 | Izolace proti chemickým vlivům |  |  |  | 0 | [5 empty] | 0 |  | 3.4746 |  | 0 | 2 | D | 1 |  |  |  | ROZPOCET | [6 empty] | 0
82 | K | 715174022 | Provedení izolace stavebních konstrukcí speciální dlažbami do tmelů, s úpravou spár čedičovými tl. 25 až 40 mm | m2 | 39.376 |  | 0 | CS ÚRS 2016 01 |  |  | základní |  | 0 | 0.00024 | 0.0094502 | 0 | 0 | 16 | K | 2 |  |  |  | ROZPOCET | 0 | 0 | 0 | 0 | 0 | 1 | 0 | 16 | 221375044
| VV |  | 34,24*1,15 "položka odměřena ve výkr. části SO16-část stavební" |  | 39.376 | [13 empty] | VV | 2 | 2 | True | 1 | ROZPOCET
83 | M | 632326100 | Výrobky z taveného a slinutého čediče protiskluzová dlaždba JR = jemný rastr 250x250x30 JR | m2 | 43.314 |  | 0 | CS ÚRS 2016 01 |  |  | základní |  | 0 | 0.08 | 3.4651 | 0 | 0 | 32 | M | 2 |  |  |  | ROZPOCET | 0 | 0 | 0 | 0 | 0 | 1 | 0 | 16 | 1997391508
| VV |  | 39,376*1,1 "Přepočtené koeficientem množství položka odměřena ve výkr. části SO16-část stavební " |  | 43.314 | [13 empty] | VV | 2 | 2 | True | 1 | ROZPOCET
84 | K | 998715201 | Přesun hmot pro izolace proti chemickým vlivům stanovený procentní sazbou z ceny vodorovná dopravní vzdálenost do 50 m v objektech výšky do 6 m | % |  |  | 0 | CS ÚRS 2016 01 |  |  | základní |  | 0 | 0 | 0 | 0 | 0 | 16 | K | 2 |  |  |  | ROZPOCET | 0 | 0 | 0 | 0 | 0 | 1 | 0 | 16 | 1574898688
| D | 762 | Konstrukce tesařské |  |  |  | 0 | [5 empty] | 0 |  | 0.14227 |  | 0 | 2 | D | 1 |  |  |  | ROZPOCET | [6 empty] | 0
85 | K | 762431014 | Obložení stěn z dřevoštěpkových desek OSB přibíjených na sraz, tloušťky desky 18 mm | m2 | 12.771 |  | 0 | CS ÚRS 2016 01 |  |  | základní |  | 0 | 0.01094 | 0.13971 | 0 | 0 | 16 | K | 2 |  |  |  | ROZPOCET | 0 | 0 | 0 | 0 | 0 | 1 | 0 | 16 | 985439555
| VV |  | "atika" 0,43*(5,0*2+9,85*2) "položka odměřena ve výkr. části SO16-část stavební" |  | 12.771 | [13 empty] | VV | 2 | 2 | True | 1 | ROZPOCET
86 | K | 762495000 | Spojovací prostředky olištování spár, obložení stropů, střešních podhledů a stěn hřebíky, vruty | m2 | 12.771 |  | 0 | CS ÚRS 2016 01 |  |  | základní |  | 0 | 0.0002 | 0.0025542 | 0 | 0 | 16 | K | 2 |  |  |  | ROZPOCET | 0 | 0 | 0 | 0 | 0 | 1 | 0 | 16 | 1053657463
87 | K | 998762201 | Přesun hmot pro konstrukce tesařské stanovený procentní sazbou z ceny vodorovná dopravní vzdálenost do 50 m v objektech výšky do 6 m | % |  |  | 0 | CS ÚRS 2016 01 |  |  | základní |  | 0 | 0 | 0 | 0 | 0 | 16 | K | 2 |  |  |  | ROZPOCET | 0 | 0 | 0 | 0 | 0 | 1 | 0 | 16 | -1145712782
| D | 763 | Konstrukce suché výstavby |  |  |  | 0 | [5 empty] | 0 |  | 0.029549 |  | 0 | 2 | D | 1 |  |  |  | ROZPOCET | [6 empty] | 0
88 | K | 763164231 | Obklad ze sádrokartonových desek konstrukcí dřevěných včetně ochranných úhelníků ve tvaru U rozvinuté šíře přes 0,6 do 1,2 m, opláštěný deskou standardní A, tl. 12,5 mm | m | 2.615 |  | 0 | CS ÚRS 2016 01 |  |  | základní |  | 0 | 0.0113 | 0.029549 | 0 | 0 | 16 | K | 2 |  |  |  | ROZPOCET | 0 | 0 | 0 | 0 | 0 | 1 | 0 | 16 | -1780249874
89 | K | 998763401 | Přesun hmot pro konstrukce montované z desek stanovený procentní sazbou z ceny vodorovná dopravní vzdálenost do 50 m v objektech výšky do 6 m | % |  |  | 0 | CS ÚRS 2016 01 |  |  | základní |  | 0 | 0 | 0 | 0 | 0 | 16 | K | 2 |  |  |  | ROZPOCET | 0 | 0 | 0 | 0 | 0 | 1 | 0 | 16 | 679905388
| D | 764 | Konstrukce klempířské |  |  |  | 0 | [5 empty] | 0 |  | 0 |  | 0 | 2 | D | 1 |  |  |  | ROZPOCET | [6 empty] | 0
90 | K | 764001 | Oplechování atiky lakovaným pozinkovaným plechem tl.0,55mm r.š.600mm | bm | 29.7 |  | 0 |  |  |  | základní |  | 0 | 0 | 0 | 0 | 0 | 16 | K | 2 |  |  |  | ROZPOCET | 0 | 0 | 0 | 0 | 0 | 1 | 0 | 16 | -864115548
| VV |  | "schema č.KL01" 29,7 "položka odměřena ve výkr. části SO16-část stavební" |  | 29.7 | [13 empty] | VV | 2 | 2 | True | 1 | ROZPOCET
91 | K | 764002 | Vnitřní koutová lišta žárově zinkovaný plech tl.0,6mm ze spodní strany lakovaný r.š.100mm | bm | 26.3 |  | 0 |  |  |  | základní |  | 0 | 0 | 0 | 0 | 0 | 16 | K | 2 |  |  |  | ROZPOCET | 0 | 0 | 0 | 0 | 0 | 1 | 0 | 16 | -322737192
| VV |  | "schema č.KL02" 26,3 "položka odměřena ve výkr. části SO16-část stavební" |  | 26.3 | [13 empty] | VV | 2 | 2 | True | 1 | ROZPOCET
92 | K | 764003 | Pojistný přepad DN 50mm s integr. manžetou PVC vč. ochranné mřížky | ks | 1 |  | 0 |  |  |  | základní |  | 0 | 0 | 0 | 0 | 0 | 16 | K | 2 |  |  |  | ROZPOCET | 0 | 0 | 0 | 0 | 0 | 1 | 0 | 16 | 578908382
| VV |  | "schema č.KL 03" 1 "položka odměřena ve výkr. části SO16-část stavební" |  | 1 | [13 empty] | VV | 2 | 2 | True | 1 | ROZPOCET
93 | K | 998764201 | Přesun hmot pro konstrukce klempířské stanovený procentní sazbou z ceny vodorovná dopravní vzdálenost do 50 m v objektech výšky do 6 m | % |  |  | 0 | CS ÚRS 2016 01 |  |  | základní |  | 0 | 0 | 0 | 0 | 0 | 16 | K | 2 |  |  |  | ROZPOCET | 0 | 0 | 0 | 0 | 0 | 1 | 0 | 16 | -2077866508
| D | 767 | Konstrukce zámečnické |  |  |  | 0 | [5 empty] | 0 |  | 0.4206 |  | 0 | 2 | D | 1 |  |  |  | ROZPOCET | [6 empty] | 0
94 | K | 767001 | Montáž oplocení -svařovaná konstrukce z jakl. 50/50/3 a 80/50/3 vč. branky výplň Tahokov výška 200cm | kg | 2572 |  | 0 |  |  |  | základní |  | 0 | 0 | 0 | 0 | 0 | 16 | K | 2 |  |  |  | ROZPOCET | 0 | 0 | 0 | 0 | 0 | 1 | 0 | 16 | -171463272
| VV |  | "schema č.ZA 01-ZA 03" 7,0*160,0+7,0*160,0+4,0*83,0 "položka odměřena ve výkr. části SO16-část stavební" |  | 2572 | [13 empty] | VV | 2 | 2 | True | 1 | ROZPOCET
95 | K | 767002 | Dodávka oplocení povrch-žárově zinkováno | kg | 2572 |  | 0 |  |  |  | základní |  | 0 | 0 | 0 | 0 | 0 | 16 | K | 2 |  |  |  | ROZPOCET | 0 | 0 | 0 | 0 | 0 | 1 | 0 | 16 | -614088323
96 | K | 767003 | Dodávka větracích mřížek nerezových se siťovinou proti hmyzu 150/150mm | ks | 16 |  | 0 |  |  |  | základní |  | 0 | 0 | 0 | 0 | 0 | 16 | K | 2 |  |  |  | ROZPOCET | 0 | 0 | 0 | 0 | 0 | 1 | 0 | 16 | -1674845898
97 | K | 767004 | Dodávka L 160/160/10 žárově zinkováno | kg | 572 |  | 0 |  |  |  | základní |  | 0 | 0 | 0 | 0 | 0 | 16 | K | 2 |  |  |  | ROZPOCET | 0 | 0 | 0 | 0 | 0 | 1 | 0 | 16 | 695987420
98 | K | 767640111 | Montáž dveří ocelových vchodových jednokřídlových bez nadsvětlíku | kus | 4 |  | 0 | CS ÚRS 2016 01 |  |  | základní |  | 0 | 0 | 0 | 0 | 0 | 16 | K | 2 |  |  |  | ROZPOCET | 0 | 0 | 0 | 0 | 0 | 1 | 0 | 16 | -377708602
| VV |  | 4 "položka odměřena ve výkr. části SO16-část stavební" |  | 4 | [13 empty] | VV | 2 | 2 | True | 1 | ROZPOCET
99 | M | 553411570 | Výplně otvorů staveb - kovové dveře kovové dveře exteriérové dvouplášťové PN 74 6563 se speciální zárubní, včetně příslušenství jednokřídlé 110 x 197 cm | kus | 4 |  | 0 | CS ÚRS 2016 01 |  |  | základní |  | 0 | 0.098 | 0.392 | 0 | 0 | 32 | M | 2 |  |  |  | ROZPOCET | 0 | 0 | 0 | 0 | 0 | 1 | 0 | 16 | 766522353
100 | K | 767810112 | Montáž větracích mřížek ocelových čtyřhranných, průřezu přes 0,01 do 0,04 m2 | kus | 16 |  | 0 | CS ÚRS 2016 01 |  |  | základní |  | 0 | 0 | 0 | 0 | 0 | 16 | K | 2 |  |  |  | ROZPOCET | 0 | 0 | 0 | 0 | 0 | 1 | 0 | 16 | 842078356
| VV |  | "schema č.ZA 04,ZA05" 16 "položka odměřena ve výkr. části SO16-část stavební" |  | 16 | [13 empty] | VV | 2 | 2 | True | 1 | ROZPOCET
101 | K | 767995114 | Montáž ostatních atypických zámečnických konstrukcí hmotnosti přes 20 do 50 kg | kg | 572 |  | 0 | CS ÚRS 2016 01 |  |  | základní |  | 0 | 5e-05 | 0.0286 | 0 | 0 | 16 | K | 2 |  |  |  | ROZPOCET | 0 | 0 | 0 | 0 | 0 | 1 | 0 | 16 | 1724390708
| VV |  | "schema č.ZA06" 22,0*26 "položka odměřena ve výkr. části SO16-část stavební" |  | 572 | [13 empty] | VV | 2 | 2 | True | 1 | ROZPOCET
102 | K | 998767201 | Přesun hmot pro zámečnické konstrukce stanovený procentní sazbou z ceny vodorovná dopravní vzdálenost do 50 m v objektech výšky do 6 m | % |  |  | 0 | CS ÚRS 2016 01 |  |  | základní |  | 0 | 0 | 0 | 0 | 0 | 16 | K | 2 |  |  |  | ROZPOCET | 0 | 0 | 0 | 0 | 0 | 1 | 0 | 16 | 656374663
| D | 784 | Dokončovací práce - malby a tapety |  |  |  | 0 | [5 empty] | 0 |  | 0.19916 |  | 0 | 2 | D | 1 |  |  |  | ROZPOCET | [6 empty] | 0
103 | K | 784181101 | Penetrace podkladu jednonásobná základní akrylátová v místnostech výšky do 3,80 m | m2 | 165.964 |  | 0 | CS ÚRS 2016 01 |  |  | základní |  | 0 | 0.0002 | 0.033193 | 0 | 0 | 16 | K | 2 |  |  |  | ROZPOCET | 0 | 0 | 0 | 0 | 0 | 1 | 0 | 16 | 763649214
| VV |  | 34,24+123,196+1,04*2,05*4 "položka odměřena ve výkr. části SO16-část stavební" |  | 165.964 | [13 empty] | VV | 2 | 2 | True | 1 | ROZPOCET
104 | K | 784311011 | Malby ze suchých směsí (práškových) dvojnásobné, bílé v místnostech výšky do 3,80 m | m2 | 165.964 |  | 0 | CS ÚRS 2016 01 |  |  | základní |  | 0 | 0.001 | 0.16596 | 0 | 0 | 16 | K | 2 |  |  |  | ROZPOCET | 0 | 0 | 0 | 0 | 0 | 1 | 0 | 16 | 1569239004

## NA03.2 - Zařízení pro zdr...
| List obsahuje: |  | 1) Krycí list soupisu | 2) Rekapitulace |  |  | 3) Soupis prací | Zpět na list: | Rekapitulace stavby
[9 empty] | >> skryté sloupce << | [9 empty] | {1be752d3-835c-45c5-923a-18c95dbc6015}
2
| KRYCÍ LIST SOUPISU | [8 empty] | v --- níže se nacházejí doplnkové a pomocné údaje k sestavám --- v | [8 empty] | False
Stavba:
Modernizace a dostavba Oblastní nemocnice Náchod - 1.etapa
Objekt:
NA03 - SO16 - Zdroje medicinálních plynů
Soupis:
NA03.2 - Zařízení pro zdravotně technické instalace
| KSO: |  |  |  |  | CC-CZ:
| Místo: |  | Náchod |  |  | Datum: | 6.5.2016
| Zadavatel: |  |  |  |  | IČ:
|  | Královéhradecký kraj |  |  |  | DIČ:
| Uchazeč: |  |  |  |  | IČ:
DIČ:
| Projektant: |  |  |  |  | IČ:
|  | JIKA-CZ s.r.o. |  |  |  | DIČ:
Poznámka:
| Cena bez DPH | [5 empty] | 0
|  |  | Základ daně |  |  | Sazba daně | Výše daně
| DPH | základní | 0 |  |  | 21% | 0
|  | snížená | 0 |  |  | 15% | 0
|  | zákl. přenesená | 0 |  |  | 21% | 0
|  | sníž. přenesená | 0 |  |  | 15% | 0
|  | nulová | 0 |  |  | 0% | 0
| Cena s DPH |  |  | v | CZK |  | 0
REKAPITULACE ČLENĚNÍ SOUPISU PRACÍ
Stavba:
Modernizace a dostavba Oblastní nemocnice Náchod - 1.etapa
Objekt:
NA03 - SO16 - Zdroje medicinálních plynů
Soupis:
NA03.2 - Zařízení pro zdravotně technické instalace
Místo: |  |  | Náchod |  |  | Datum: | 6.5.2016
Zadavatel: |  |  | Královéhradecký kraj |  |  | Projektant: | JIKA-CZ s.r.o.
Uchazeč:
Kód dílu - Popis | [6 empty] | Cena celkem [CZK]
Náklady soupisu celkem | [6 empty] | 0 | [12 empty] | -1
| PSV - Práce a dodávky PSV | [5 empty] | 0
| 721 - Zdravotechnika - vnitřní kanalizace | [5 empty] | 0
SOUPIS PRACÍ
Stavba:
Modernizace a dostavba Oblastní nemocnice Náchod - 1.etapa
Objekt:
NA03 - SO16 - Zdroje medicinálních plynů
Soupis:
NA03.2 - Zařízení pro zdravotně technické instalace
Místo: |  |  | Náchod |  |  | Datum: | 6.5.2016
Zadavatel: |  |  | Královéhradecký kraj |  |  | Projektant: | JIKA-CZ s.r.o.
Uchazeč:
PČ | Typ | Kód | Popis | MJ | Množství | J.cena [CZK] | Cena celkem [CZK] | Cenová soustava |  | Poznámka | DPH | J. Nh [h] | Nh celkem [h] | J. hmotnost [t] | Hmotnost celkem [t] | J. suť [t] | Suť Celkem [t]
Náklady soupisu celkem | [6 empty] | 0 | [5 empty] | 0 |  | 0 |  | 0 |  | D | -1 | [7 empty] | 0
| D | PSV | Práce a dodávky PSV |  |  |  | 0 | [5 empty] | 0 |  | 0 |  | 0 | 2 | D | 0 | ROZPOCET | [6 empty] | 0
| D | 721 | Zdravotechnika - vnitřní kanalizace |  |  |  | 0 | [5 empty] | 0 |  | 0 |  | 0 | 2 | D | 1 | ROZPOCET | [6 empty] | 0
1 | K | 721001 | D+M vnitřní rozvody vody,kanalizace vč. zemních prací a izolací | kpl | 1 |  | 0 |  |  |  | základní |  | 0 | 0 | 0 | 0 | 0 | 16 | K | 2 | ROZPOCET | 0 | 0 | 0 | 0 | 0 | 1 | 0 | 16 | -642624393

## NA03.3 - Zařízení vzducho...
| List obsahuje: |  | 1) Krycí list soupisu | 2) Rekapitulace |  |  | 3) Soupis prací | Zpět na list: | Rekapitulace stavby
[9 empty] | >> skryté sloupce << | [9 empty] | {415c798b-3e61-47e4-9e28-794b304b54d6}
2
| KRYCÍ LIST SOUPISU | [8 empty] | v --- níže se nacházejí doplnkové a pomocné údaje k sestavám --- v | [8 empty] | False
Stavba:
Modernizace a dostavba Oblastní nemocnice Náchod - 1.etapa
Objekt:
NA03 - SO16 - Zdroje medicinálních plynů
Soupis:
NA03.3 - Zařízení vzduchotechniky
| KSO: |  |  |  |  | CC-CZ:
| Místo: |  | Náchod |  |  | Datum: | 6.5.2016
| Zadavatel: |  |  |  |  | IČ:
|  | Královéhradecký kraj |  |  |  | DIČ:
| Uchazeč: |  |  |  |  | IČ:
DIČ:
| Projektant: |  |  |  |  | IČ:
|  | JIKA-CZ s.r.o. |  |  |  | DIČ:
Poznámka:
| Cena bez DPH | [5 empty] | 0
|  |  | Základ daně |  |  | Sazba daně | Výše daně
| DPH | základní | 0 |  |  | 21% | 0
|  | snížená | 0 |  |  | 15% | 0
|  | zákl. přenesená | 0 |  |  | 21% | 0
|  | sníž. přenesená | 0 |  |  | 15% | 0
|  | nulová | 0 |  |  | 0% | 0
| Cena s DPH |  |  | v | CZK |  | 0
REKAPITULACE ČLENĚNÍ SOUPISU PRACÍ
Stavba:
Modernizace a dostavba Oblastní nemocnice Náchod - 1.etapa
Objekt:
NA03 - SO16 - Zdroje medicinálních plynů
Soupis:
NA03.3 - Zařízení vzduchotechniky
Místo: |  |  | Náchod |  |  | Datum: | 6.5.2016
Zadavatel: |  |  | Královéhradecký kraj |  |  | Projektant: | JIKA-CZ s.r.o.
Uchazeč:
Kód dílu - Popis | [6 empty] | Cena celkem [CZK]
Náklady soupisu celkem | [6 empty] | 0 | [12 empty] | -1
| M - Práce a dodávky M | [5 empty] | 0
| 24-M - Montáže vzduchotechnických zařízení | [5 empty] | 0
SOUPIS PRACÍ
Stavba:
Modernizace a dostavba Oblastní nemocnice Náchod - 1.etapa
Objekt:
NA03 - SO16 - Zdroje medicinálních plynů
Soupis:
NA03.3 - Zařízení vzduchotechniky
Místo: |  |  | Náchod |  |  | Datum: | 6.5.2016
Zadavatel: |  |  | Královéhradecký kraj |  |  | Projektant: | JIKA-CZ s.r.o.
Uchazeč:
PČ | Typ | Kód | Popis | MJ | Množství | J.cena [CZK] | Cena celkem [CZK] | Cenová soustava |  | Poznámka | DPH | J. Nh [h] | Nh celkem [h] | J. hmotnost [t] | Hmotnost celkem [t] | J. suť [t] | Suť Celkem [t]
Náklady soupisu celkem | [6 empty] | 0 | [5 empty] | 0 |  | 0 |  | 0 |  | D | -1 | [7 empty] | 0
| D | M | Práce a dodávky M |  |  |  | 0 | [5 empty] | 0 |  | 0 |  | 0 | 3 | D | 0 | ROZPOCET | [6 empty] | 0
| D | 24-M | Montáže vzduchotechnických zařízení |  |  |  | 0 | [5 empty] | 0 |  | 0 |  | 0 | 3 | D | 1 | ROZPOCET | [6 empty] | 0
1 | K | 240001 | D+M zařízení vzduchotechniky | kpl | 1 |  | 0 |  |  |  | základní |  | 0 | 0 | 0 | 0 | 0 | 64 | K | 2 | ROZPOCET | 0 | 0 | 0 | 0 | 0 | 1 | 0 | 64 | -1477332376

## NA03.4 - Silnoproudá elek...
| List obsahuje: |  | 1) Krycí list soupisu | 2) Rekapitulace |  |  | 3) Soupis prací | Zpět na list: | Rekapitulace stavby
[9 empty] | >> skryté sloupce << | [9 empty] | {9676df18-1fe7-425f-a645-ca1363244761}
2
| KRYCÍ LIST SOUPISU | [8 empty] | v --- níže se nacházejí doplnkové a pomocné údaje k sestavám --- v | [8 empty] | False
Stavba:
Modernizace a dostavba Oblastní nemocnice Náchod - 1.etapa
Objekt:
NA03 - SO16 - Zdroje medicinálních plynů
Soupis:
NA03.4 - Silnoproudá elektrotechnická zařízení staveb
| KSO: |  |  |  |  | CC-CZ:
| Místo: |  | Náchod |  |  | Datum: | 6.5.2016
| Zadavatel: |  |  |  |  | IČ:
|  | Královéhradecký kraj |  |  |  | DIČ:
| Uchazeč: |  |  |  |  | IČ:
DIČ:
| Projektant: |  |  |  |  | IČ:
|  | JIKA-CZ s.r.o. |  |  |  | DIČ:
Poznámka:
| Cena bez DPH | [5 empty] | 0
|  |  | Základ daně |  |  | Sazba daně | Výše daně
| DPH | základní | 0 |  |  | 21% | 0
|  | snížená | 0 |  |  | 15% | 0
|  | zákl. přenesená | 0 |  |  | 21% | 0
|  | sníž. přenesená | 0 |  |  | 15% | 0
|  | nulová | 0 |  |  | 0% | 0
| Cena s DPH |  |  | v | CZK |  | 0
REKAPITULACE ČLENĚNÍ SOUPISU PRACÍ
Stavba:
Modernizace a dostavba Oblastní nemocnice Náchod - 1.etapa
Objekt:
NA03 - SO16 - Zdroje medicinálních plynů
Soupis:
NA03.4 - Silnoproudá elektrotechnická zařízení staveb
Místo: |  |  | Náchod |  |  | Datum: | 6.5.2016
Zadavatel: |  |  | Královéhradecký kraj |  |  | Projektant: | JIKA-CZ s.r.o.
Uchazeč:
Kód dílu - Popis | [6 empty] | Cena celkem [CZK]
Náklady soupisu celkem | [6 empty] | 0 | [12 empty] | -1
| M - Práce a dodávky M | [5 empty] | 0
| 21-M - Elektromontáže | [5 empty] | 0
SOUPIS PRACÍ
Stavba:
Modernizace a dostavba Oblastní nemocnice Náchod - 1.etapa
Objekt:
NA03 - SO16 - Zdroje medicinálních plynů
Soupis:
NA03.4 - Silnoproudá elektrotechnická zařízení staveb
Místo: |  |  | Náchod |  |  | Datum: | 6.5.2016
Zadavatel: |  |  | Královéhradecký kraj |  |  | Projektant: | JIKA-CZ s.r.o.
Uchazeč:
PČ | Typ | Kód | Popis | MJ | Množství | J.cena [CZK] | Cena celkem [CZK] | Cenová soustava |  | Poznámka | DPH | J. Nh [h] | Nh celkem [h] | J. hmotnost [t] | Hmotnost celkem [t] | J. suť [t] | Suť Celkem [t]
Náklady soupisu celkem | [6 empty] | 0 | [5 empty] | 0 |  | 0 |  | 0 |  | D | -1 | [7 empty] | 0
| D | M | Práce a dodávky M |  |  |  | 0 | [5 empty] | 0 |  | 0 |  | 0 | 3 | D | 0 | ROZPOCET | [6 empty] | 0
| D | 21-M | Elektromontáže |  |  |  | 0 | [5 empty] | 0 |  | 0 |  | 0 | 3 | D | 1 | ROZPOCET | [6 empty] | 0
1 | K | 210001 | D+M rozvody elektro vč. svítidel | kpl | 1 |  | 0 |  |  |  | základní |  | 0 | 0 | 0 | 0 | 0 | 64 | K | 2 | ROZPOCET | 0 | 0 | 0 | 0 | 0 | 1 | 0 | 64 | -1664034084

## NA03.5 - Zařízení MaR
| List obsahuje: |  | 1) Krycí list soupisu | 2) Rekapitulace |  |  | 3) Soupis prací | Zpět na list: | Rekapitulace stavby
[9 empty] | >> skryté sloupce << | [9 empty] | {3499b82a-bef1-448a-8972-34e6d5869b4d}
2
| KRYCÍ LIST SOUPISU | [8 empty] | v --- níže se nacházejí doplnkové a pomocné údaje k sestavám --- v | [8 empty] | False
Stavba:
Modernizace a dostavba Oblastní nemocnice Náchod - 1.etapa
Objekt:
NA03 - SO16 - Zdroje medicinálních plynů
Soupis:
NA03.5 - Zařízení MaR
| KSO: |  |  |  |  | CC-CZ:
| Místo: |  | Náchod |  |  | Datum: | 6.5.2016
| Zadavatel: |  |  |  |  | IČ:
|  | Královéhradecký kraj |  |  |  | DIČ:
| Uchazeč: |  |  |  |  | IČ:
DIČ:
| Projektant: |  |  |  |  | IČ:
|  | JIKA-CZ s.r.o. |  |  |  | DIČ:
Poznámka:
| Cena bez DPH | [5 empty] | 0
|  |  | Základ daně |  |  | Sazba daně | Výše daně
| DPH | základní | 0 |  |  | 21% | 0
|  | snížená | 0 |  |  | 15% | 0
|  | zákl. přenesená | 0 |  |  | 21% | 0
|  | sníž. přenesená | 0 |  |  | 15% | 0
|  | nulová | 0 |  |  | 0% | 0
| Cena s DPH |  |  | v | CZK |  | 0
REKAPITULACE ČLENĚNÍ SOUPISU PRACÍ
Stavba:
Modernizace a dostavba Oblastní nemocnice Náchod - 1.etapa
Objekt:
NA03 - SO16 - Zdroje medicinálních plynů
Soupis:
NA03.5 - Zařízení MaR
Místo: |  |  | Náchod |  |  | Datum: | 6.5.2016
Zadavatel: |  |  | Královéhradecký kraj |  |  | Projektant: | JIKA-CZ s.r.o.
Uchazeč:
Kód dílu - Popis | [6 empty] | Cena celkem [CZK]
Náklady soupisu celkem | [6 empty] | 0 | [12 empty] | -1
| M - M | [5 empty] | 0
| 48-M - Měření a regulace | [5 empty] | 0
SOUPIS PRACÍ
Stavba:
Modernizace a dostavba Oblastní nemocnice Náchod - 1.etapa
Objekt:
NA03 - SO16 - Zdroje medicinálních plynů
Soupis:
NA03.5 - Zařízení MaR
Místo: |  |  | Náchod |  |  | Datum: | 6.5.2016
Zadavatel: |  |  | Královéhradecký kraj |  |  | Projektant: | JIKA-CZ s.r.o.
Uchazeč:
PČ | Typ | Kód | Popis | MJ | Množství | J.cena [CZK] | Cena celkem [CZK] | Cenová soustava |  | Poznámka | DPH | J. Nh [h] | Nh celkem [h] | J. hmotnost [t] | Hmotnost celkem [t] | J. suť [t] | Suť Celkem [t]
Náklady soupisu celkem | [6 empty] | 0 | [5 empty] | 0 |  | 0 |  | 0 |  | D | -1 | [7 empty] | 0
| D | M | M |  |  |  | 0 | [5 empty] | 0 |  | 0 |  | 0 | 3 | D | 0 | ROZPOCET | [6 empty] | 0
| D | 48-M | Měření a regulace |  |  |  | 0 | [5 empty] | 0 |  | 0 |  | 0 | 3 | D | 1 | ROZPOCET | [6 empty] | 0
1 | K | 480001 | Zařízení měření a regulace | kpl | 1 |  | 0 |  |  |  | základní |  | 0 | 0 | 0 | 0 | 0 | 64 | K | 2 | ROZPOCET | 0 | 0 | 0 | 0 | 0 | 1 | 0 | 64 | -623195593

## NA04.1 - Stavební část
| List obsahuje: |  | 1) Krycí list soupisu | 2) Rekapitulace |  |  | 3) Soupis prací | Zpět na list: | Rekapitulace stavby
[9 empty] | >> skryté sloupce << | [9 empty] | {1180333f-573c-413e-9dd5-ffd9c3a8d401}
2
| KRYCÍ LIST SOUPISU | [8 empty] | v --- níže se nacházejí doplnkové a pomocné údaje k sestavám --- v | [8 empty] | False
Stavba:
Modernizace a dostavba Oblastní nemocnice Náchod - 1.etapa
Objekt:
NA04 - SO18 - Vertikála+podzemní spojovací koridor L - J
Soupis:
NA04.1 - Stavební část
| KSO: |  |  |  |  | CC-CZ:
| Místo: |  | Náchod |  |  | Datum: | 6.5.2016
| Zadavatel: |  |  |  |  | IČ:
|  | Královéhradecký kraj |  |  |  | DIČ:
| Uchazeč: |  |  |  |  | IČ:
DIČ:
| Projektant: |  |  |  |  | IČ:
|  | JIKA-CZ s.r.o. |  |  |  | DIČ:
Poznámka:
| Cena bez DPH | [5 empty] | 0
|  |  | Základ daně |  |  | Sazba daně | Výše daně
| DPH | základní | 0 |  |  | 21% | 0
|  | snížená | 0 |  |  | 15% | 0
|  | zákl. přenesená | 0 |  |  | 21% | 0
|  | sníž. přenesená | 0 |  |  | 15% | 0
|  | nulová | 0 |  |  | 0% | 0
| Cena s DPH |  |  | v | CZK |  | 0
REKAPITULACE ČLENĚNÍ SOUPISU PRACÍ
Stavba:
Modernizace a dostavba Oblastní nemocnice Náchod - 1.etapa
Objekt:
NA04 - SO18 - Vertikála+podzemní spojovací koridor L - J
Soupis:
NA04.1 - Stavební část
Místo: |  |  | Náchod |  |  | Datum: | 6.5.2016
Zadavatel: |  |  | Královéhradecký kraj |  |  | Projektant: | JIKA-CZ s.r.o.
Uchazeč:
Kód dílu - Popis | [6 empty] | Cena celkem [CZK]
Náklady soupisu celkem | [6 empty] | 0 | [12 empty] | -1
| HSV - Práce a dodávky HSV | [5 empty] | 0
| 3 - Svislé a kompletní konstrukce | [5 empty] | 0
| 6 - Úpravy povrchů, podlahy a osazování výplní | [5 empty] | 0
| 9 - Ostatní konstrukce a práce, bourání | [5 empty] | 0
| 997 - Přesun sutě | [5 empty] | 0
| PSV - Práce a dodávky PSV | [5 empty] | 0
| 712 - Povlakové krytiny | [5 empty] | 0
| 713 - Izolace tepelné | [5 empty] | 0
| 762 - Konstrukce tesařské | [5 empty] | 0
| 764 - Konstrukce klempířské | [5 empty] | 0
| 766 - Konstrukce truhlářské | [5 empty] | 0
| 767 - Konstrukce zámečnické | [5 empty] | 0
| 777 - Podlahy lité | [5 empty] | 0
| 783 - Dokončovací práce - nátěry | [5 empty] | 0
| 784 - Dokončovací práce - malby a tapety | [5 empty] | 0
SOUPIS PRACÍ
Stavba:
Modernizace a dostavba Oblastní nemocnice Náchod - 1.etapa
Objekt:
NA04 - SO18 - Vertikála+podzemní spojovací koridor L - J
Soupis:
NA04.1 - Stavební část
Místo: |  |  | Náchod |  |  | Datum: | 6.5.2016
Zadavatel: |  |  | Královéhradecký kraj |  |  | Projektant: | JIKA-CZ s.r.o.
Uchazeč:
PČ | Typ | Kód | Popis | MJ | Množství | J.cena [CZK] | Cena celkem [CZK] | Cenová soustava |  | Poznámka | DPH | J. Nh [h] | Nh celkem [h] | J. hmotnost [t] | Hmotnost celkem [t] | J. suť [t] | Suť Celkem [t]
Náklady soupisu celkem | [6 empty] | 0 | [5 empty] | 0 |  | 41.2299 |  | 23.9431 |  | D | -1 | [10 empty] | 0
| D | HSV | Práce a dodávky HSV |  |  |  | 0 | [5 empty] | 0 |  | 36.0948 |  | 23.5024 | 1 | D | 0 |  |  |  | ROZPOCET | [6 empty] | 0
| D | 3 | Svislé a kompletní konstrukce |  |  |  | 0 | [5 empty] | 0 |  | 3.6934 |  | 0 | 1 | D | 1 |  |  |  | ROZPOCET | [6 empty] | 0
1 | K | 317234410 | Vyzdívka mezi nosníky cihlami pálenými na maltu cementovou | m3 | 0.564 |  | 0 | CS ÚRS 2016 01 |  |  | základní |  | 0 | 1.943 | 1.0959 | 0 | 0 | 4 | K | 2 |  |  |  | ROZPOCET | 0 | 0 | 0 | 0 | 0 | 1 | 0 | 4 | -1067330182
| VV |  | 2,15*0,6*0,25+2,15*0,45*0,25 |  | 0.564 | [13 empty] | VV | 2 | 2 | True | 0 | ROZPOCET
| VV |  | "položka odměřena ve výkr. části SO18-část stavební" | [15 empty] | VV | 2 | 1 | True | 0 | ROZPOCET
| VV |  | Součet |  | 0.564 | [13 empty] | VV | 2 | 4 | True | 1 | ROZPOCET
2 | K | 317944323 | Válcované nosníky dodatečně osazované do připravených otvorů bez zazdění hlav č. 14 až 22 | t | 0.217 |  | 0 | CS ÚRS 2016 01 |  |  | základní |  | 0 | 1.09 | 0.23653 | 0 | 0 | 4 | K | 2 |  |  |  | ROZPOCET | 0 | 0 | 0 | 0 | 0 | 1 | 0 | 4 | 1591995111
| VV |  | "I č.140"(2,15*4+2,15*3)*0,0144 "položka odměřena ve výkr. části SO18-část stavební" |  | 0.217 | [13 empty] | VV | 2 | 2 | True | 1 | ROZPOCET
3 | K | 342248110 | Příčky jednoduché z cihel děrovaných spojených na pero a drážku klasických na maltu MVC, pevnost cihel P 10, tl. příčky 80 mm | m2 | 6.354 |  | 0 | CS ÚRS 2016 01 |  |  | základní |  | 0 | 0.09232 | 0.5866 | 0 | 0 | 4 | K | 2 |  |  |  | ROZPOCET | 0 | 0 | 0 | 0 | 0 | 1 | 0 | 4 | -734038767
| VV |  | "1NP" 2,6*3,05-0,8*1,97 "položka odměřena ve výkr. části SO18-část stavební" |  | 6.354 | [13 empty] | VV | 2 | 2 | True | 1 | ROZPOCET
4 | K | 342248112 | Příčky jednoduché z cihel děrovaných spojených na pero a drážku klasických na maltu MVC, pevnost cihel P 10, tl. příčky 115 mm | m2 | 4.122 |  | 0 | CS ÚRS 2016 01 |  |  | základní |  | 0 | 0.11669 | 0.481 | 0 | 0 | 4 | K | 2 |  |  |  | ROZPOCET | 0 | 0 | 0 | 0 | 0 | 1 | 0 | 4 | 1875212756
| VV |  | 1,676*3,4-0,8*1,97 "položka odměřena ve výkr. části SO18-část stavební" |  | 4.122 | [13 empty] | VV | 2 | 2 | True | 1 | ROZPOCET
5 | K | 349231811 | Přizdívka z cihel ostění s ozubem ve vybouraných otvorech, s vysekáním kapes pro zavázaní přes 80 do 150 mm | m2 | 4.84 |  | 0 | CS ÚRS 2016 01 |  |  | základní |  | 0 | 0.26723 | 1.2934 | 0 | 0 | 4 | K | 2 |  |  |  | ROZPOCET | 0 | 0 | 0 | 0 | 0 | 1 | 0 | 4 | 1776292192
| VV |  | 0,6*2,2*2+0,5*2,2*2 "položka odměřena ve výkr. části SO18-část stavební" |  | 4.84 | [13 empty] | VV | 2 | 2 | True | 1 | ROZPOCET
| D | 6 | Úpravy povrchů, podlahy a osazování výplní |  |  |  | 0 | [5 empty] | 0 |  | 32.3796 |  | 0 | 1 | D | 1 |  |  |  | ROZPOCET | [6 empty] | 0
6 | K | 611325422 | Oprava vápenocementové nebo vápenné omítky vnitřních ploch štukové dvouvrstvé, tloušťky do 20 mm stropů, v rozsahu opravované plochy přes 10 do 30% | m2 | 84.79 |  | 0 | CS ÚRS 2016 01 |  |  | základní |  | 0 | 0.017 | 1.4414 | 0 | 0 | 4 | K | 2 |  |  |  | ROZPOCET | 0 | 0 | 0 | 0 | 0 | 1 | 0 | 4 | 1976776470
7 | K | 612325423 | Oprava vápenocementové nebo vápenné omítky vnitřních ploch štukové dvouvrstvé, tloušťky do 20 mm stěn, v rozsahu opravované plochy přes 30 do 50% | m2 | 288.286 |  | 0 | CS ÚRS 2016 01 |  |  | základní |  | 0 | 0.0284 | 8.1873 | 0 | 0 | 4 | K | 2 |  |  |  | ROZPOCET | 0 | 0 | 0 | 0 | 0 | 1 | 0 | 4 | 1376833661
8 | K | 622143004 | Montáž omítkových profilů plastových nebo pozinkovaných, upevněných vtlačením do podkladní vrstvy nebo přibitím začišťovacích samolepících (APU lišty) | m | 34 |  | 0 | CS ÚRS 2016 01 |  |  | základní |  | 0 | 0 | 0 | 0 | 0 | 4 | K | 2 |  |  |  | ROZPOCET | 0 | 0 | 0 | 0 | 0 | 1 | 0 | 4 | -1180952289
| VV |  | 1,0+2,1*2+1,14*2*5+1,2*2*5+1,0*2,7*2 "položka odměřena ve výkr. části SO18-část stavební" |  | 34 | [13 empty] | VV | 2 | 2 | True | 1 | ROZPOCET
9 | M | 590514760 | Kontaktní zateplovací systémy příslušenství kontaktních zateplovacích systémů profil okenní začišťovací s tkaninou Thermospoj 9 mm/2,4 m | m | 35.7 |  | 0 | CS ÚRS 2016 01 |  |  | základní |  | 0 | 4e-05 | 0.001428 | 0 | 0 | 8 | M | 2 |  |  |  | ROZPOCET | 0 | 0 | 0 | 0 | 0 | 1 | 0 | 4 | 527163053
| P |  | Poznámka k položce: délka 2,4 m, přesah tkaniny 100 mm | [15 empty] | P | 2
| VV |  | 34*1,05 "Přepočtené koeficientem množství položka odměřena ve výkr. části SO18-část stavební " |  | 35.7 | [13 empty] | VV | 2 | 2 | True | 1 | ROZPOCET
10 | K | 622221021 | Montáž kontaktního zateplení z desek z minerální vlny s podélnou orientací vláken na vnější stěny, tloušťky desek přes 80 do 120 mm | m2 | 119.867 |  | 0 | CS ÚRS 2016 01 |  |  | základní |  | 0 | 0.00938 | 1.1244 | 0 | 0 | 4 | K | 2 |  |  |  | ROZPOCET | 0 | 0 | 0 | 0 | 0 | 1 | 0 | 4 | 1963485380
| VV |  | (8,753+8,843+6,98)*5,3-0,9*1,97*2-1,14*1,2*5 "položka odměřena ve výkr. části SO18-část stavební" |  | 119.867 | [13 empty] | VV | 2 | 2 | True | 1 | ROZPOCET
11 | M | 631515290 | Vlákno minerální a výrobky z něj (desky, skruže, pásy, rohože, vložkové pytle apod.) desky z orientovaných vláken - izolace stěn deska s podélnou orientací vláken pro zateplovací systémy 500 x 1000 mm, la = 0,039 W/mK tl. 120 mm | m2 | 122.264 |  | 0 | CS ÚRS 2016 01 |  |  | základní |  | 0 | 0.015 | 1.834 | 0 | 0 | 8 | M | 2 |  |  |  | ROZPOCET | 0 | 0 | 0 | 0 | 0 | 1 | 0 | 4 | -2008073526
| VV |  | 119,867*1,02 "Přepočtené koeficientem množství položka odměřena ve výkr. části SO18-část stavební " |  | 122.264 | [13 empty] | VV | 2 | 2 | True | 1 | ROZPOCET
12 | K | 622252002 | Montáž lišt kontaktního zateplení ostatních stěnových, dilatačních apod. lepených do tmelu | m | 39.344 |  | 0 | CS ÚRS 2016 01 |  |  | základní |  | 0 | 0.00025 | 0.009836 | 0 | 0 | 4 | K | 2 |  |  |  | ROZPOCET | 0 | 0 | 0 | 0 | 0 | 1 | 0 | 4 | -526667716
| VV |  | 34,0+5,344 "položka odměřena ve výkr. části SO18-část stavební" |  | 39.344 | [13 empty] | VV | 2 | 2 | True | 1 | ROZPOCET
13 | M | 590514800 | Kontaktní zateplovací systémy příslušenství kontaktních zateplovacích systémů lišta rohová s tkaninou - rohovník 2,5m Al 10/10 cm | m | 41.311 |  | 0 | CS ÚRS 2016 01 |  |  | základní |  | 0 | 3e-05 | 0.0012393 | 0 | 0 | 8 | M | 2 |  |  |  | ROZPOCET | 0 | 0 | 0 | 0 | 0 | 1 | 0 | 4 | -35132703
| VV |  | 39,344*1,05 "Přepočtené koeficientem množství položka odměřena ve výkr. části SO18-část stavební " |  | 41.311 | [13 empty] | VV | 2 | 2 | True | 1 | ROZPOCET
14 | K | 622325102 | Oprava vápenné nebo vápenocementové omítky vnějších ploch stupně členitosti 1 hladké stěn, v rozsahu opravované plochy přes 10 do 30% | m2 | 119.867 |  | 0 | CS ÚRS 2016 01 |  |  | základní |  | 0 | 0.01146 | 1.3737 | 0 | 0 | 4 | K | 2 |  |  |  | ROZPOCET | 0 | 0 | 0 | 0 | 0 | 1 | 0 | 4 | -1746945989
15 | K | 622511111 | Omítka tenkovrstvá akrylátová vnějších ploch probarvená, včetně penetrace podkladu mozaiková střednězrnná stěn | m2 | 6.144 |  | 0 | CS ÚRS 2016 01 |  |  | základní |  | 0 | 0.00628 | 0.038584 | 0 | 0 | 4 | K | 2 |  |  |  | ROZPOCET | 0 | 0 | 0 | 0 | 0 | 1 | 0 | 4 | 1877348122
| VV |  | "sokl" (8,753+6,98+8,843)*0,25 "položka odměřena ve výkr. části SO18-část stavební" |  | 6.144 | [13 empty] | VV | 2 | 2 | True | 1 | ROZPOCET
16 | K | 622521021 | Omítka tenkovrstvá silikátová vnějších ploch probarvená, včetně penetrace podkladu zrnitá, tloušťky 2,0 mm stěn | m2 | 119.867 |  | 0 | CS ÚRS 2016 01 |  |  | základní |  | 0 | 0.00348 | 0.41714 | 0 | 0 | 4 | K | 2 |  |  |  | ROZPOCET | 0 | 0 | 0 | 0 | 0 | 1 | 0 | 4 | 793009763
17 | K | 623521021 | Omítka tenkovrstvá silikátová vnějších ploch probarvená, včetně penetrace podkladu zrnitá, tloušťky 2,0 mm pilířů nebo sloupů | m2 | 3.714 |  | 0 | CS ÚRS 2016 01 |  |  | základní |  | 0 | 0.00348 | 0.012925 | 0 | 0 | 4 | K | 2 |  |  |  | ROZPOCET | 0 | 0 | 0 | 0 | 0 | 1 | 0 | 4 | -1390498671
| VV |  | "ostění" 0,15*(1,12+1,2*2)*5+0,15*(0,98+2,7*2+0,15*(1,0+2,1*2)) "položka odměřena ve výkr. části SO18-část stavební" |  | 3.714 | [13 empty] | VV | 2 | 2 | True | 1 | ROZPOCET
18 | K | 629995101 | Očištění vnějších ploch tlakovou vodou omytím | m2 | 119.867 |  | 0 | CS ÚRS 2016 01 |  |  | základní |  | 0 | 0 | 0 | 0 | 0 | 4 | K | 2 |  |  |  | ROZPOCET | 0 | 0 | 0 | 0 | 0 | 1 | 0 | 4 | 540766387
19 | K | 632441225 | Potěr anhydritový samonivelační litý (cementový poěr) tř. C 30, tl. přes 45 do 50 mm | m2 | 152.513 |  | 0 | CS ÚRS 2016 01 |  |  | základní |  | 0 | 0.1173 | 17.8898 | 0 | 0 | 4 | K | 2 |  |  |  | ROZPOCET | 0 | 0 | 0 | 0 | 0 | 1 | 0 | 4 | -1238893151
20 | K | 632481213 | Separační vrstva k oddělení podlahových vrstev z polyetylénové fólie | m2 | 152.513 |  | 0 | CS ÚRS 2016 01 |  |  | základní |  | 0 | 0.00012 | 0.018302 | 0 | 0 | 4 | K | 2 |  |  |  | ROZPOCET | 0 | 0 | 0 | 0 | 0 | 1 | 0 | 4 | -1999524465
21 | K | 634112113 | Obvodová dilatace mezi stěnou a samonivelačním potěrem podlahovým páskem výšky 80 mm | m | 175.39 |  | 0 | CS ÚRS 2016 01 |  |  | základní |  | 0 | 1e-05 | 0.0017539 | 0 | 0 | 4 | K | 2 |  |  |  | ROZPOCET | 0 | 0 | 0 | 0 | 0 | 1 | 0 | 4 | 992902210
| VV |  | 152,513*1,15 "položka odměřena ve výkr. části SO18-část stavební" |  | 175.39 | [13 empty] | VV | 2 | 2 | True | 1 | ROZPOCET
22 | K | 634113113 | Výplň dilatačních spár mazanin plastovým profilem výšky 40 mm | m | 10.85 |  | 0 | CS ÚRS 2016 01 |  |  | základní |  | 0 | 5e-05 | 0.0005425 | 0 | 0 | 4 | K | 2 |  |  |  | ROZPOCET | 0 | 0 | 0 | 0 | 0 | 1 | 0 | 4 | 401700166
| VV |  | 2,8*2+1,75*3 "položka odměřena ve výkr. části SO18-část stavební" |  | 10.85 | [13 empty] | VV | 2 | 2 | True | 1 | ROZPOCET
23 | K | 642942611 | Osazování zárubní nebo rámů kovových dveřních lisovaných nebo z úhelníků bez dveřních křídel, na montážní pěnu, o ploše otvoru do 2,5 m2 | kus | 2 |  | 0 | CS ÚRS 2016 01 |  |  | základní |  | 0 | 0.00048 | 0.00096 | 0 | 0 | 4 | K | 2 |  |  |  | ROZPOCET | 0 | 0 | 0 | 0 | 0 | 1 | 0 | 4 | -1472742284
24 | M | 553311430 | Zárubně kovové zárubně ocelové pro zdění H 145 800 L/P | kus | 2 |  | 0 | CS ÚRS 2016 01 |  |  | základní |  | 0 | 0.0132 | 0.0264 | 0 | 0 | 8 | M | 2 |  |  |  | ROZPOCET | 0 | 0 | 0 | 0 | 0 | 1 | 0 | 4 | -1703105454
| D | 9 | Ostatní konstrukce a práce, bourání |  |  |  | 0 | [5 empty] | 0 |  | 0.021822 |  | 23.5024 | 1 | D | 1 |  |  |  | ROZPOCET | [6 empty] | 0
25 | K | 949101111 | Lešení pomocné pracovní pro objekty pozemních staveb pro zatížení do 150 kg/m2, o výšce lešeňové podlahy do 1,9 m | m2 | 84.79 |  | 0 | CS ÚRS 2016 01 |  |  | základní |  | 0 | 0.00013 | 0.011023 | 0 | 0 | 4 | K | 2 |  |  |  | ROZPOCET | 0 | 0 | 0 | 0 | 0 | 1 | 0 | 4 | -1287863579
26 | K | 949101112 | Lešení pomocné pracovní pro objekty pozemních staveb pro zatížení do 150 kg/m2, o výšce lešeňové podlahy přes 1,9 do 3,5 m | m2 | 35.275 |  | 0 | CS ÚRS 2016 01 |  |  | základní |  | 0 | 0.00021 | 0.0074078 | 0 | 0 | 4 | K | 2 |  |  |  | ROZPOCET | 0 | 0 | 0 | 0 | 0 | 1 | 0 | 4 | 133196824
| VV |  | (8,769+8,857+6,97+1,2*4)*1,2 "položka odměřena ve výkr. části SO18-část stavební" |  | 35.275 | [13 empty] | VV | 2 | 2 | True | 1 | ROZPOCET
27 | K | 952901111 | Vyčištění budov nebo objektů před předáním do užívání budov bytové nebo občanské výstavby - zametení a umytí podlah, dlažeb, obkladů, schodů v místnostech, chodbách a schodištích, vyčištění a umytí oken, dveří s rámy, zárubněmi, umytí a vyčištění jiných zasklených a natíraných ploch a zařizovacích předmětů, při světlé výšce podlaží do 4 m | m2 | 84.79 |  | 0 | CS ÚRS 2016 01 |  |  | základní |  | 0 | 4e-05 | 0.0033916 | 0 | 0 | 4 | K | 2 |  |  |  | ROZPOCET | 0 | 0 | 0 | 0 | 0 | 1 | 0 | 4 | -771370605
28 | K | 962032231 | Bourání zdiva nadzákladového z cihel nebo tvárnic z cihel pálených nebo vápenopískových, na maltu vápennou nebo vápenocementovou, objemu přes 1 m3 | m3 | 3.072 |  | 0 | CS ÚRS 2016 01 |  |  | základní |  | 0 | 0 | 0 | 1.8 | 5.5296 | 4 | K | 2 |  |  |  | ROZPOCET | 0 | 0 | 0 | 0 | 0 | 1 | 0 | 4 | -1529646263
| VV |  | 2,8*2,85*0,385 "položka odměřena ve výkr. části SO18-část stavební" |  | 3.072 | [13 empty] | VV | 2 | 2 | True | 1 | ROZPOCET
29 | K | 967031132 | Přisekání (špicování) plošné nebo rovných ostění zdiva z cihel pálených rovných ostění, bez odstupu, po hrubém vybourání otvorů, na maltu vápennou nebo vápenocementovou | m2 | 10.054 |  | 0 | CS ÚRS 2016 01 |  |  | základní |  | 0 | 0 | 0 | 0.055 | 0.55297 | 4 | K | 2 |  |  |  | ROZPOCET | 0 | 0 | 0 | 0 | 0 | 1 | 0 | 4 | 1814229546
| VV |  | 0,6*(1,8+2,2*2)+0,5*(1,8+2,2*2)+0,385*(2,8*2+2,8) "položka odměřena ve výkr. části SO18-část stavební" |  | 10.054 | [13 empty] | VV | 2 | 2 | True | 1 | ROZPOCET
30 | K | 968062747 | Vybourání dřevěných rámů oken s křídly, dveřních zárubní, vrat, stěn, ostění nebo obkladů stěn plných, zasklených nebo výkladních pevných nebo otevíratelných, plochy přes 4 m2 | m2 | 4.62 |  | 0 | CS ÚRS 2016 01 |  |  | základní |  | 0 | 0 | 0 | 0.015 | 0.0693 | 4 | K | 2 |  |  |  | ROZPOCET | 0 | 0 | 0 | 0 | 0 | 1 | 0 | 4 | 1100874285
| VV |  | "3NP" 2,1*2,2 "položka odměřena ve výkr. části SO18-část stavební" |  | 4.62 | [13 empty] | VV | 2 | 2 | True | 1 | ROZPOCET
31 | K | 971033651 | Vybourání otvorů ve zdivu základovém nebo nadzákladovém z cihel, tvárnic, příčkovek z cihel pálených na maltu vápennou nebo vápenocementovou plochy do 4 m2, tl. do 600 mm | m3 | 4.356 |  | 0 | CS ÚRS 2016 01 |  |  | základní |  | 0 | 0 | 0 | 1.8 | 7.8408 | 4 | K | 2 |  |  |  | ROZPOCET | 0 | 0 | 0 | 0 | 0 | 1 | 0 | 4 | 889454030
| VV |  | "2NP" 1,8*2,2*0,6 |  | 2.376 | [13 empty] | VV | 2 | 2 | True | 0 | ROZPOCET
| VV |  | "3NP" 1,8*2,2*0,5 |  | 1.98 | [13 empty] | VV | 2 | 2 | True | 0 | ROZPOCET
| VV |  | Součet "položka odměřena ve výkr. části SO18-část stavební" |  | 4.356 | [13 empty] | VV | 2 | 4 | True | 1 | ROZPOCET
32 | K | 974031666 | Vysekání rýh ve zdivu cihelném na maltu vápennou nebo vápenocementovou pro vtahování nosníků do zdí, před vybouráním otvoru do hl. 150 mm, při v. nosníku do 250 mm | m | 15.05 |  | 0 | CS ÚRS 2016 01 |  |  | základní |  | 0 | 0 | 0 | 0.065 | 0.97825 | 4 | K | 2 |  |  |  | ROZPOCET | 0 | 0 | 0 | 0 | 0 | 1 | 0 | 4 | 531417114
| VV |  | 2,15*4+2,15*3 "položka odměřena ve výkr. části SO18-část stavební" |  | 15.05 | [13 empty] | VV | 2 | 2 | True | 1 | ROZPOCET
33 | K | 978011141 | Otlučení vápenných nebo vápenocementových omítek vnitřních ploch stropů, v rozsahu přes 10 do 30 % | m2 | 84.79 |  | 0 | CS ÚRS 2016 01 |  |  | základní |  | 0 | 0 | 0 | 0.01 | 0.8479 | 4 | K | 2 |  |  |  | ROZPOCET | 0 | 0 | 0 | 0 | 0 | 1 | 0 | 4 | -521627647
| VV |  | 29,29+30,22+25,28 "položka odměřena ve výkr. části SO18-část stavební" |  | 84.79 | [13 empty] | VV | 2 | 2 | True | 1 | ROZPOCET
34 | K | 978013161 | Otlučení vápenných nebo vápenocementových omítek vnitřních ploch stěn s vyškrabáním spar, s očištěním zdiva, v rozsahu přes 30 do 50 % | m2 | 288.286 |  | 0 | CS ÚRS 2016 01 |  |  | základní |  | 0 | 0 | 0 | 0.02 | 5.7657 | 4 | K | 2 |  |  |  | ROZPOCET | 0 | 0 | 0 | 0 | 0 | 1 | 0 | 4 | 688499964
| VV |  | 84,79*3,4 "položka odměřena ve výkr. části SO18-část stavební" |  | 288.286 | [13 empty] | VV | 2 | 2 | True | 1 | ROZPOCET
35 | K | 978015341 | Otlučení vápenných nebo vápenocementových omítek vnějších ploch s vyškrabáním spar a s očištěním zdiva stupně členitosti 1 a 2, v rozsahu přes 10 do 30 % | m2 | 119.867 |  | 0 | CS ÚRS 2016 01 |  |  | základní |  | 0 | 0 | 0 | 0.016 | 1.9179 | 4 | K | 2 |  |  |  | ROZPOCET | 0 | 0 | 0 | 0 | 0 | 1 | 0 | 4 | -860269174
| D | 997 | Přesun sutě |  |  |  | 0 | [5 empty] | 0 |  | 0 |  | 0 | 1 | D | 1 |  |  |  | ROZPOCET | [6 empty] | 0
36 | K | 997013114 | Vnitrostaveništní doprava suti a vybouraných hmot vodorovně do 50 m svisle s použitím mechanizace pro budovy a haly výšky přes 12 do 15 m | t | 23.943 |  | 0 | CS ÚRS 2016 01 |  |  | základní |  | 0 | 0 | 0 | 0 | 0 | 4 | K | 2 |  |  |  | ROZPOCET | 0 | 0 | 0 | 0 | 0 | 1 | 0 | 4 | -343632862
37 | K | 997013501 | Odvoz suti a vybouraných hmot na skládku nebo meziskládku se složením, na vzdálenost do 1 km | t | 23.943 |  | 0 | CS ÚRS 2016 01 |  |  | základní |  | 0 | 0 | 0 | 0 | 0 | 4 | K | 2 |  |  |  | ROZPOCET | 0 | 0 | 0 | 0 | 0 | 1 | 0 | 4 | -702607015
38 | K | 997013509 | Odvoz suti a vybouraných hmot na skládku nebo meziskládku se složením, na vzdálenost Příplatek k ceně za každý další i započatý 1 km přes 1 km | t | 215.487 |  | 0 | CS ÚRS 2016 01 |  |  | základní |  | 0 | 0 | 0 | 0 | 0 | 4 | K | 2 |  |  |  | ROZPOCET | 0 | 0 | 0 | 0 | 0 | 1 | 0 | 4 | -1027601764
| VV |  | 23,943*9 "položka odměřena ve výkr. části SO18-část stavební" |  | 215.487 | [13 empty] | VV | 2 | 2 | True | 1 | ROZPOCET
39 | K | 997013831 | Poplatek za uložení stavebního odpadu na skládce (skládkovné) směsného | t | 23.943 |  | 0 | CS ÚRS 2016 01 |  |  | základní |  | 0 | 0 | 0 | 0 | 0 | 4 | K | 2 |  |  |  | ROZPOCET | 0 | 0 | 0 | 0 | 0 | 1 | 0 | 4 | 1463183450
| D | PSV | Práce a dodávky PSV |  |  |  | 0 | [5 empty] | 0 |  | 5.1351 |  | 0.44071 | 2 | D | 0 |  |  |  | ROZPOCET | [6 empty] | 0
| D | 712 | Povlakové krytiny |  |  |  | 0 | [5 empty] | 0 |  | 0.65674 |  | 0 | 2 | D | 1 |  |  |  | ROZPOCET | [6 empty] | 0
40 | K | 712311101 | Provedení povlakové krytiny střech plochých do 10 st. natěradly a tmely za studena nátěrem lakem penetračním nebo asfaltovým | m2 | 61.336 |  | 0 | CS ÚRS 2016 01 |  |  | základní |  | 0 | 0 | 0 | 0 | 0 | 16 | K | 2 |  |  |  | ROZPOCET | 0 | 0 | 0 | 0 | 0 | 1 | 0 | 16 | -1513985030
41 | M | 111631500 | Výrobky asfaltové izolační a zálivkové hmoty asfalty oxidované stavebně-izolační k penetraci suchých a očištěných podkladů pod asfaltové izolační krytiny a izolace ALP/9 bal 9 kg | t | 0.018 |  | 0 | CS ÚRS 2016 01 |  |  | základní |  | 0 | 1 | 0.018 | 0 | 0 | 32 | M | 2 |  |  |  | ROZPOCET | 0 | 0 | 0 | 0 | 0 | 1 | 0 | 16 | 332455157
| P |  | Poznámka k položce: Spotřeba 0,3-0,4kg/m2 dle povrchu, ředidlo technický benzín | [15 empty] | P | 2
| VV |  | 61,336*0,0003 "Přepočtené koeficientem množství položka odměřena ve výkr. části SO18-část stavební " |  | 0.018 | [13 empty] | VV | 2 | 2 | True | 1 | ROZPOCET
42 | K | 712341559 | Provedení povlakové krytiny střech plochých do 10 st. pásy přitavením NAIP v plné ploše | m2 | 61.336 |  | 0 | CS ÚRS 2016 01 |  |  | základní |  | 0 | 0.00088 | 0.053976 | 0 | 0 | 16 | K | 2 |  |  |  | ROZPOCET | 0 | 0 | 0 | 0 | 0 | 1 | 0 | 16 | 1044697938
43 | M | 628361090 | Pásy asfaltované těžké vložka profilovaná kovová folie s Al folií nosnou vložkou | m2 | 70.536 |  | 0 | CS ÚRS 2016 01 |  |  | základní |  | 0 | 0.005 | 0.35268 | 0 | 0 | 32 | M | 2 |  |  |  | ROZPOCET | 0 | 0 | 0 | 0 | 0 | 1 | 0 | 16 | 97619081
| VV |  | 61,336*1,15 "Přepočtené koeficientem množství položka odměřena ve výkr. části SO18-část stavební " |  | 70.536 | [13 empty] | VV | 2 | 2 | True | 1 | ROZPOCET
44 | K | 712361701 | Provedení povlakové krytiny střech plochých do 10 st. fólií položenou volně s přilepením spojů | m2 | 85.326 |  | 0 | CS ÚRS 2016 01 |  |  | základní |  | 0 | 0.00019 | 0.016212 | 0 | 0 | 16 | K | 2 |  |  |  | ROZPOCET | 0 | 0 | 0 | 0 | 0 | 1 | 0 | 16 | 2046267410
| VV |  | 6,97*8,8+23,99 "položka odměřena ve výkr. části SO18-část stavební" |  | 85.326 | [13 empty] | VV | 2 | 2 | True | 1 | ROZPOCET
45 | M | 283220410 | Fólie z měkčeného polyvinylchloridu a jednoduché výrobky z nich hydroizolační střešní fólie fólie ke kotvení šíře 1,05 - 1,6 - 2,1 m 1,5 mm | m2 | 98.125 |  | 0 | CS ÚRS 2016 01 |  |  | základní |  | 0 | 0.0019 | 0.18644 | 0 | 0 | 32 | M | 2 |  |  |  | ROZPOCET | 0 | 0 | 0 | 0 | 0 | 1 | 0 | 16 | -648440684
| VV |  | 85,326*1,15 "Přepočtené koeficientem množství položka odměřena ve výkr. části SO18-část stavební " |  | 98.125 | [13 empty] | VV | 2 | 2 | True | 1 | ROZPOCET
46 | K | 712363101a | Provedení povlakové krytiny střech do 10° ukotvení fólie talířov hmoždinkou do polystyrenu nebo vlny vč. dodávky | kus | 426.18 |  | 0 |  |  |  | základní |  | 0 | 0 | 0 | 0 | 0 | 16 | K | 2 |  |  |  | ROZPOCET | 0 | 0 | 0 | 0 | 0 | 1 | 0 | 16 | 795989483
| VV |  | 85,236*5 "položka odměřena ve výkr. části SO18-část stavební" |  | 426.18 | [13 empty] | VV | 2 | 2 | True | 1 | ROZPOCET
47 | K | 712391172 | Provedení povlakové krytiny střech plochých do 10 st. -ostatní práce provedení vrstvy textilní ochranné | m2 | 85.326 |  | 0 | CS ÚRS 2016 01 |  |  | základní |  | 0 | 0 | 0 | 0 | 0 | 16 | K | 2 |  |  |  | ROZPOCET | 0 | 0 | 0 | 0 | 0 | 1 | 0 | 16 | -1070222807
48 | M | 693111010 | Geotextilie geotextilie netkané IMPREGNOVANÝ (směs pestrých regenerovaných vláken) v rolích cca 25 - 50 m/role 300g/m2 šíře 200 cm | m2 | 98.125 |  | 0 | CS ÚRS 2016 01 |  |  | základní |  | 0 | 0.0003 | 0.029437 | 0 | 0 | 32 | M | 2 |  |  |  | ROZPOCET | 0 | 0 | 0 | 0 | 0 | 1 | 0 | 16 | 731933230
| VV |  | 85,326*1,15 "Přepočtené koeficientem množství položka odměřena ve výkr. části SO18-část stavební " |  | 98.125 | [13 empty] | VV | 2 | 2 | True | 1 | ROZPOCET
49 | K | 998712201 | Přesun hmot pro povlakové krytiny stanovený procentní sazbou z ceny vodorovná dopravní vzdálenost do 50 m v objektech výšky do 6 m | % |  |  | 0 | CS ÚRS 2016 01 |  |  | základní |  | 0 | 0 | 0 | 0 | 0 | 16 | K | 2 |  |  |  | ROZPOCET | 0 | 0 | 0 | 0 | 0 | 1 | 0 | 16 | 143151867
| D | 713 | Izolace tepelné |  |  |  | 0 | [5 empty] | 0 |  | 0.79974 |  | 0 | 2 | D | 1 |  |  |  | ROZPOCET | [6 empty] | 0
50 | K | 713121111 | Montáž tepelné izolace podlah rohožemi, pásy, deskami, dílci, bloky (izolační materiál ve specifikaci) kladenými volně jednovrstvá | m2 | 152.513 |  | 0 | CS ÚRS 2016 01 |  |  | základní |  | 0 | 0 | 0 | 0 | 0 | 16 | K | 2 |  |  |  | ROZPOCET | 0 | 0 | 0 | 0 | 0 | 1 | 0 | 16 | -1503197191
51 | M | 283759120 | Desky z lehčených plastů desky z pěnového polystyrénu - samozhášivého typ EPS 150 S stabil , objemová hmotnost 25-30 kg/m3 tepelně izolační desky pro izolace s velmi vysokými nároky na pevnost v tlaku a ohybu (vysoce zatížené podlahy, střechy apod.) rozměr 1000 x 500 mm, lambda 0,035 W/mK 80 mm | m2 | 155.563 |  | 0 | CS ÚRS 2016 01 |  |  | základní |  | 0 | 0.0024 | 0.37335 | 0 | 0 | 32 | M | 2 |  |  |  | ROZPOCET | 0 | 0 | 0 | 0 | 0 | 1 | 0 | 16 | 1770083448
| P |  | Poznámka k položce: lambda=0,035 [W / m K] | [15 empty] | P | 2
| VV |  | 152,513*1,02 "Přepočtené koeficientem množství položka odměřena ve výkr. části SO18-část stavební " |  | 155.563 | [13 empty] | VV | 2 | 2 | True | 1 | ROZPOCET
52 | K | 713131145 | Montáž tepelné izolace stěn rohožemi, pásy, deskami, dílci, bloky (izolační materiál ve specifikaci) lepením bodově | m2 | 23.99 |  | 0 | CS ÚRS 2016 01 |  |  | základní |  | 0 | 0.003 | 0.07197 | 0 | 0 | 16 | K | 2 |  |  |  | ROZPOCET | 0 | 0 | 0 | 0 | 0 | 1 | 0 | 16 | -1858373035
| VV |  | "vnitřní strana a vrch atiky" (8,769+8,857+6,97*2)*0,76 "položka odměřena ve výkr. části SO18-část stavební" |  | 23.99 | [13 empty] | VV | 2 | 2 | True | 1 | ROZPOCET
53 | M | 283759380 | Desky z lehčených plastů desky polystyrénové fasádní typ EPS 70 F fasádní, stabilizovaný, samozhášivý objemová hmotnost 15 až 20 kg/m3 rozměr 1000 x 500 mm, lambda 0,039 W/m K 1000 x 500 x 100 mm | m2 | 24.47 |  | 0 | CS ÚRS 2016 01 |  |  | základní |  | 0 | 0.0017 | 0.041599 | 0 | 0 | 32 | M | 2 |  |  |  | ROZPOCET | 0 | 0 | 0 | 0 | 0 | 1 | 0 | 16 | 1817398395
| P |  | Poznámka k položce: lambda=0,039 [W / m K] | [15 empty] | P | 2
| VV |  | 23,99*1,02 "Přepočtené koeficientem množství položka odměřena ve výkr. části SO18-část stavební " |  | 24.47 | [13 empty] | VV | 2 | 2 | True | 1 | ROZPOCET
54 | K | 713141151 | Montáž tepelné izolace střech plochých rohožemi, pásy, deskami, dílci, bloky (izolační materiál ve specifikaci) kladenými volně jednovrstvá | m2 | 61.336 |  | 0 | CS ÚRS 2016 01 |  |  | základní |  | 0 | 0 | 0 | 0 | 0 | 16 | K | 2 |  |  |  | ROZPOCET | 0 | 0 | 0 | 0 | 0 | 1 | 0 | 16 | 1583923876
| VV |  | 85,326-23,99 "položka odměřena ve výkr. části SO18-část stavební" |  | 61.336 | [13 empty] | VV | 2 | 2 | True | 1 | ROZPOCET
55 | M | 283722930 | Desky z lehčených plastů desky z pěnového polystyrénu - samozhášivého typ EPS 70S stabil, objemová hmotnost 15 - 20 kg/m3 tepelně izolační desky pro izolace ploché střechy nebo podlahy rozměr 1000 x 500 mm, lambda=0,039 [W / m K] formát 1000 x 500 (1000) mm | m3 | 15.641 |  | 0 | CS ÚRS 2016 01 |  |  | základní |  | 0 | 0.02 | 0.31282 | 0 | 0 | 32 | M | 2 |  |  |  | ROZPOCET | 0 | 0 | 0 | 0 | 0 | 1 | 0 | 16 | -176442581
| P |  | Poznámka k položce: lambda=0,039 [W / m K] | [15 empty] | P | 2
56 | K | 998713201 | Přesun hmot pro izolace tepelné stanovený procentní sazbou z ceny vodorovná dopravní vzdálenost do 50 m v objektech výšky do 6 m | % |  |  | 0 | CS ÚRS 2016 01 |  |  | základní |  | 0 | 0 | 0 | 0 | 0 | 16 | K | 2 |  |  |  | ROZPOCET | 0 | 0 | 0 | 0 | 0 | 1 | 0 | 16 | -1861640011
| D | 762 | Konstrukce tesařské |  |  |  | 0 | [5 empty] | 0 |  | 0.19944 |  | 0.38042 | 2 | D | 1 |  |  |  | ROZPOCET | [6 empty] | 0
57 | K | 762131811 | Demontáž bednění svislých stěn a nadstřešních stěn z hrubých prken, latí nebo tyčoviny | m2 | 27.173 |  | 0 | CS ÚRS 2016 01 |  |  | základní |  | 0 | 0 | 0 | 0.014 | 0.38042 | 16 | K | 2 |  |  |  | ROZPOCET | 0 | 0 | 0 | 0 | 0 | 1 | 0 | 16 | -443614689
| VV |  | "3NP" 1,41*3,6+(2,1+2,138)*3,6+1,14*1,2*5 "položka odměřena ve výkr. části SO18-část stavební" |  | 27.173 | [13 empty] | VV | 2 | 2 | True | 1 | ROZPOCET
58 | K | 762421016 | Obložení stropů nebo střešních podhledů z dřevoštěpkových desek OSB šroubovaných na sraz, tloušťky desky 22 mm | m2 | 14.6 |  | 0 | CS ÚRS 2016 01 |  |  | základní |  | 0 | 0.01346 | 0.19652 | 0 | 0 | 16 | K | 2 |  |  |  | ROZPOCET | 0 | 0 | 0 | 0 | 0 | 1 | 0 | 16 | -1216081172
| VV |  | 29,2*0,5 "položka odměřena ve výkr. části SO18-část stavební" |  | 14.6 | [13 empty] | VV | 2 | 2 | True | 1 | ROZPOCET
59 | K | 762495000 | Spojovací prostředky olištování spár, obložení stropů, střešních podhledů a stěn hřebíky, vruty | m2 | 14.6 |  | 0 | CS ÚRS 2016 01 |  |  | základní |  | 0 | 0.0002 | 0.00292 | 0 | 0 | 16 | K | 2 |  |  |  | ROZPOCET | 0 | 0 | 0 | 0 | 0 | 1 | 0 | 16 | -1824482929
60 | K | 998762202 | Přesun hmot pro konstrukce tesařské stanovený procentní sazbou z ceny vodorovná dopravní vzdálenost do 50 m v objektech výšky přes 6 do 12 m | % |  |  | 0 | CS ÚRS 2016 01 |  |  | základní |  | 0 | 0 | 0 | 0 | 0 | 16 | K | 2 |  |  |  | ROZPOCET | 0 | 0 | 0 | 0 | 0 | 1 | 0 | 16 | 1625619447
| D | 764 | Konstrukce klempířské |  |  |  | 0 | [5 empty] | 0 |  | 0.21596 |  | 0.060291 | 2 | D | 1 |  |  |  | ROZPOCET | [6 empty] | 0
61 | K | 764001 | Pojistný přepad DN 70 s manžetou vč. ochranné mřížky | ks | 1 |  | 0 |  |  |  | základní |  | 0 | 0 | 0 | 0 | 0 | 16 | K | 2 |  |  |  | ROZPOCET | 0 | 0 | 0 | 0 | 0 | 1 | 0 | 16 | 331573261
| VV |  | "schema č.KL 06" 1 "položka odměřena ve výkr. části SO18-část stavební" |  | 1 | [13 empty] | VV | 2 | 2 | True | 1 | ROZPOCET
62 | K | 764002841 | Demontáž klempířských konstrukcí oplechování horních ploch zdí a nadezdívek do suti | m | 31.566 |  | 0 | CS ÚRS 2016 01 |  |  | základní |  | 0 | 0 | 0 | 0.00191 | 0.060291 | 16 | K | 2 |  |  |  | ROZPOCET | 0 | 0 | 0 | 0 | 0 | 1 | 0 | 16 | 590847056
| VV |  | 6,97*2+8,857+8,769 "položka odměřena ve výkr. části SO18-část stavební" |  | 31.566 | [13 empty] | VV | 2 | 2 | True | 1 | ROZPOCET
63 | K | 764011621 | Dilatační lišta z pozinkovaného plechu s povrchovou úpravou připojovací, včetně tmelení rš 100 mm | m | 28.8 |  | 0 | CS ÚRS 2016 01 |  |  | základní |  | 0 | 0.0009 | 0.02592 | 0 | 0 | 16 | K | 2 |  |  |  | ROZPOCET | 0 | 0 | 0 | 0 | 0 | 1 | 0 | 16 | 1487757952
| VV |  | "schema č.KL05" 28,8 "položka odměřena ve výkr. části SO18-část stavební" |  | 28.8 | [13 empty] | VV | 2 | 2 | True | 1 | ROZPOCET
64 | K | 764214607 | Oplechování horních ploch zdí a nadezdívek (atik) z pozinkovaného plechu s povrchovou úpravou mechanicky kotvené rš 670 mm | m | 22.6 |  | 0 | CS ÚRS 2016 01 |  |  | základní |  | 0 | 0.00584 | 0.13198 | 0 | 0 | 16 | K | 2 |  |  |  | ROZPOCET | 0 | 0 | 0 | 0 | 0 | 1 | 0 | 16 | 848943564
| VV |  | "schema č.KL 03" 22,6 "položka odměřena ve výkr. části SO18-část stavební" |  | 22.6 | [13 empty] | VV | 2 | 2 | True | 1 | ROZPOCET
65 | K | 764214608 | Oplechování horních ploch zdí a nadezdívek (atik) z pozinkovaného plechu s povrchovou úpravou mechanicky kotvené rš 750 mm | m | 6.6 |  | 0 | CS ÚRS 2016 01 |  |  | základní |  | 0 | 0.00653 | 0.043098 | 0 | 0 | 16 | K | 2 |  |  |  | ROZPOCET | 0 | 0 | 0 | 0 | 0 | 1 | 0 | 16 | -1130000219
| VV |  | "schema č.KL 02" 6,6 "položka odměřena ve výkr. části SO18-část stavební" |  | 6.6 | [13 empty] | VV | 2 | 2 | True | 1 | ROZPOCET
66 | K | 764216602 | Oplechování parapetů z pozinkovaného plechu s povrchovou úpravou rovných mechanicky kotvené, bez rohů rš 200 mm | m | 6 |  | 0 | CS ÚRS 2016 01 |  |  | základní |  | 0 | 0.00179 | 0.01074 | 0 | 0 | 16 | K | 2 |  |  |  | ROZPOCET | 0 | 0 | 0 | 0 | 0 | 1 | 0 | 16 | 2068064513
| VV |  | "schema č.KL04" 1,2*5 "položka odměřena ve výkr. části SO18-část stavební" |  | 6 | [13 empty] | VV | 2 | 2 | True | 1 | ROZPOCET
67 | K | 764528421 | Svod z hliníkového plechu včetně objímek, kolen a odskoků kruhový, průměru 80 mm | m | 4.9 |  | 0 | CS ÚRS 2016 01 |  |  | základní |  | 0 | 0.00086 | 0.004214 | 0 | 0 | 16 | K | 2 |  |  |  | ROZPOCET | 0 | 0 | 0 | 0 | 0 | 1 | 0 | 16 | -1262776654
| VV |  | "schema č.KL 01" 4,9 "položka odměřena ve výkr. části SO18-část stavební" |  | 4.9 | [13 empty] | VV | 2 | 2 | True | 1 | ROZPOCET
68 | K | 998764202 | Přesun hmot pro konstrukce klempířské stanovený procentní sazbou z ceny vodorovná dopravní vzdálenost do 50 m v objektech výšky přes 6 do 12 m | % |  |  | 0 | CS ÚRS 2016 01 |  |  | základní |  | 0 | 0 | 0 | 0 | 0 | 16 | K | 2 |  |  |  | ROZPOCET | 0 | 0 | 0 | 0 | 0 | 1 | 0 | 16 | 121468749
| D | 766 | Konstrukce truhlářské |  |  |  | 0 | [5 empty] | 0 |  | 0.019238 |  | 0 | 2 | D | 1 |  |  |  | ROZPOCET | [6 empty] | 0
69 | K | 766001A | Dodávka dveří hliníkových plných do hliníkové zárubně vč. kování 900/1970mm | ks | 2 |  | 0 |  |  |  | základní |  | 0 | 0 | 0 | 0 | 0 | 16 | K | 2 |  |  |  | ROZPOCET | 0 | 0 | 0 | 0 | 0 | 1 | 0 | 16 | -285595353
| VV |  | "schema č.D02" 2 "položka odměřena ve výkr. části SO18-část stavební" |  | 2 | [13 empty] | VV | 2 | 2 | True | 1 | ROZPOCET
70 | K | 766002 | Dodávka dveří plastových prosklených vnějších s nadsvětlíkem trojsklo čiré vč. kování 1000/2700mm | ks | 1 |  | 0 |  |  |  | základní |  | 0 | 0 | 0 | 0 | 0 | 16 | K | 2 |  |  |  | ROZPOCET | 0 | 0 | 0 | 0 | 0 | 1 | 0 | 16 | 675599615
| VV |  | "schema č.002" 1 "položka odměřena ve výkr. části SO18-část stavební" |  | 1 | [13 empty] | VV | 2 | 2 | True | 1 | ROZPOCET
71 | K | 766003 | dtto,avšak bez nadsvětlíku 1000/2070mm | ks | 1 |  | 0 |  |  |  | základní |  | 0 | 0 | 0 | 0 | 0 | 16 | K | 2 |  |  |  | ROZPOCET | 0 | 0 | 0 | 0 | 0 | 1 | 0 | 16 | 1354151882
| VV |  | "schema č.003" 1 "položka odměřena ve výkr. části SO18-část stavební" |  | 1 | [13 empty] | VV | 2 | 2 | True | 1 | ROZPOCET
91 | K | 766004 | Dodávka lastových oken zasklení dvojsklem vč. kování | m2 | 8.55 |  | 0 |  |  |  | základní |  | 0 | 0 | 0 | 0 | 0 | 16 | K | 2 |  |  |  | ROZPOCET | 0 | 0 | 0 | 0 | 0 | 1 | 0 | 16 | 103746833
72 | K | 766622115 | Montáž oken plastových včetně montáže rámu na polyuretanovou pěnu plochy přes 1 m2 pevných do zdiva, výšky do 1,5 m | m2 | 8.55 |  | 0 | CS ÚRS 2016 01 |  |  | základní |  | 0 | 0.00025 | 0.0021375 | 0 | 0 | 16 | K | 2 |  |  |  | ROZPOCET | 0 | 0 | 0 | 0 | 0 | 1 | 0 | 16 | 160808325
| VV |  | "schema č.001" 1,14*1,5*5 "položka odměřena ve výkr. části SO18-část stavební" |  | 8.55 | [13 empty] | VV | 2 | 2 | True | 1 | ROZPOCET
73 | K | 766660001 | Montáž dveřních křídel dřevěných nebo plastových otevíravých do ocelové zárubně povrchově upravených jednokřídlových, šířky do 800 mm | kus | 2 |  | 0 | CS ÚRS 2016 01 |  |  | základní |  | 0 | 0 | 0 | 0 | 0 | 16 | K | 2 |  |  |  | ROZPOCET | 0 | 0 | 0 | 0 | 0 | 1 | 0 | 16 | 254407911
| VV |  | "schema č.D02" 2 "položka odměřena ve výkr. části SO18-část stavební" |  | 2 | [13 empty] | VV | 2 | 2 | True | 1 | ROZPOCET
74 | K | 766660002A | Montáž dveřních křídel hliníkových otevíravých do hliníkové zárubně povrchově upravených jednokřídlových, šířky přes 800 mm | kus | 2 |  | 0 | CS ÚRS 2016 01 |  |  | základní |  | 0 | 0 | 0 | 0 | 0 | 16 | K | 2 |  |  |  | ROZPOCET | 0 | 0 | 0 | 0 | 0 | 1 | 0 | 16 | -1694411804
| VV |  | "schema č.D02" 2 "položka odměřena ve výkr. části SO18-část stavební" |  | 2 | [13 empty] | VV | 2 | 2 | True | 1 | ROZPOCET
75 | K | 766694112 | Montáž ostatních truhlářských konstrukcí parapetních desek dřevěných nebo plastových šířky do 300 mm, délky přes 1000 do 1600 mm | kus | 5 |  | 0 | CS ÚRS 2016 01 |  |  | základní |  | 0 | 0 | 0 | 0 | 0 | 16 | K | 2 |  |  |  | ROZPOCET | 0 | 0 | 0 | 0 | 0 | 1 | 0 | 16 | 570557474
76 | M | 607941010 | Výlisky z hmoty dřevovláknité a dřevotřískové parapety vnitřní dřevotřískové dle PD (hnědá, bílá) rozměr: šířka x 1 m délky 200 mm | m | 5.7 |  | 0 | CS ÚRS 2016 01 |  |  | základní |  | 0 | 0.003 | 0.0171 | 0 | 0 | 32 | M | 2 |  |  |  | ROZPOCET | 0 | 0 | 0 | 0 | 0 | 1 | 0 | 16 | -1860561658
| VV |  | "schema č.T01" 1,14*5 "položka odměřena ve výkr. části SO18-část stavební" |  | 5.7 | [13 empty] | VV | 2 | 2 | True | 1 | ROZPOCET
77 | K | 998766202 | Přesun hmot pro konstrukce truhlářské stanovený procentní sazbou z ceny vodorovná dopravní vzdálenost do 50 m v objektech výšky přes 6 do 12 m | % |  |  | 0 | CS ÚRS 2016 01 |  |  | základní |  | 0 | 0 | 0 | 0 | 0 | 16 | K | 2 |  |  |  | ROZPOCET | 0 | 0 | 0 | 0 | 0 | 1 | 0 | 16 | 1087992206
| D | 767 | Konstrukce zámečnické |  |  |  | 0 | [5 empty] | 0 |  | 0.002448 |  | 0 | 2 | D | 1 |  |  |  | ROZPOCET | [6 empty] | 0
78 | K | 767001 | Dodávka zábradlí z jaklů 40/40/2 žárově zinkováno | kg | 148 |  | 0 |  |  |  | základní |  | 0 | 0 | 0 | 0 | 0 | 16 | K | 2 |  |  |  | ROZPOCET | 0 | 0 | 0 | 0 | 0 | 1 | 0 | 16 | -1983653620
| VV |  | "schema č.ZA01" 148,0 "položka odměřena ve výkr. části SO18-část stavební" |  | 148 | [13 empty] | VV | 2 | 2 | True | 1 | ROZPOCET
79 | K | 767002 | Dodávka madla z jaklů 40/40/2 žárově zinkováno | kg | 40.8 |  | 0 |  |  |  | základní |  | 0 | 0 | 0 | 0 | 0 | 16 | K | 2 |  |  |  | ROZPOCET | 0 | 0 | 0 | 0 | 0 | 1 | 0 | 16 | 315205855
| VV |  | "schema č.ZA02-05" 5,5*2+10,8+9,5+9,5 "položka odměřena ve výkr. části SO18-část stavební" |  | 40.8 | [13 empty] | VV | 2 | 2 | True | 1 | ROZPOCET
80 | K | 767003 | Dodávka dveří hliníkových otočných prosklených 2kř. vč. zárubně a kování ,univerzální klíč s pož. odolností a samozavíračem 1800/2200mm | ks | 1 |  | 0 |  |  |  | základní |  | 0 | 0 | 0 | 0 | 0 | 16 | K | 2 |  |  |  | ROZPOCET | 0 | 0 | 0 | 0 | 0 | 1 | 0 | 16 | -2097456985
| VV |  | "schema č.D01" 1 "položka odměřena ve výkr. části SO18-část stavební" |  | 1 | [13 empty] | VV | 2 | 2 | True | 1 | ROZPOCET
81 | K | 767004 | dtto,avšak 1650/2100mm | ks | 3 |  | 0 |  |  |  | základní |  | 0 | 0 | 0 | 0 | 0 | 16 | K | 2 |  |  |  | ROZPOCET | 0 | 0 | 0 | 0 | 0 | 1 | 0 | 16 | -413324325
| VV |  | "schema č.D03,D04" 3 "položka odměřena ve výkr. části SO18-část stavební" |  | 3 | [13 empty] | VV | 2 | 2 | True | 1 | ROZPOCET
82 | K | 767220410 | Montáž schodišťového zábradlí z profilové oceli do zdiva, hmotnosti 1 m zábradlí do 20 kg | m | 14.223 |  | 0 | CS ÚRS 2016 01 |  |  | základní |  | 0 | 0 | 0 | 0 | 0 | 16 | K | 2 |  |  |  | ROZPOCET | 0 | 0 | 0 | 0 | 0 | 1 | 0 | 16 | -552642557
| VV |  | "schema č.Z1" 4,033+3,42+3,35+3,42 "položka odměřena ve výkr. části SO18-část stavební" |  | 14.223 | [13 empty] | VV | 2 | 2 | True | 1 | ROZPOCET
83 | K | 767640322 | Montáž dveří hliníkových vnitřních dvoukřídlových | kus | 4 |  | 0 | CS ÚRS 2016 01 |  |  | základní |  | 0 | 0 | 0 | 0 | 0 | 16 | K | 2 |  |  |  | ROZPOCET | 0 | 0 | 0 | 0 | 0 | 1 | 0 | 16 | 7915889
| VV |  | "schema č.D01,D03,D04" 4 "položka odměřena ve výkr. části SO18-část stavební" |  | 4 | [13 empty] | VV | 2 | 2 | True | 1 | ROZPOCET
84 | K | 767995112 | Montáž ostatních atypických zámečnických konstrukcí hmotnosti přes 5 do 10 kg | kg | 40.8 |  | 0 | CS ÚRS 2016 01 |  |  | základní |  | 0 | 6e-05 | 0.002448 | 0 | 0 | 16 | K | 2 |  |  |  | ROZPOCET | 0 | 0 | 0 | 0 | 0 | 1 | 0 | 16 | 559676587
| VV |  | "madlo" 5,5*2+10,8+9,5+9,5 "položka odměřena ve výkr. části SO18-část stavební" |  | 40.8 | [13 empty] | VV | 2 | 2 | True | 1 | ROZPOCET
85 | K | 998767202 | Přesun hmot pro zámečnické konstrukce stanovený procentní sazbou z ceny vodorovná dopravní vzdálenost do 50 m v objektech výšky přes 6 do 12 m | % |  |  | 0 | CS ÚRS 2016 01 |  |  | základní |  | 0 | 0 | 0 | 0 | 0 | 16 | K | 2 |  |  |  | ROZPOCET | 0 | 0 | 0 | 0 | 0 | 1 | 0 | 16 | 735834801
| D | 777 | Podlahy lité |  |  |  | 0 | [5 empty] | 0 |  | 2.7932 |  | 0 | 2 | D | 1 |  |  |  | ROZPOCET | [6 empty] | 0
86 | K | 777510041a | Podlahy ze stěrky epoxidové tl 4 mm vč. soklu | m2 | 247.182 |  | 0 |  |  |  | základní |  | 0 | 0.0113 | 2.7932 | 0 | 0 | 16 | K | 2 |  |  |  | ROZPOCET | 0 | 0 | 0 | 0 | 0 | 1 | 0 | 16 | -371493468
| VV |  | "1NP" (102,44+14,5+12,48+3,2)*1,15 |  | 152.513 | [13 empty] | VV | 2 | 2 | True | 0 | ROZPOCET
| VV |  | "2NP" (25,5+11,26+3,74+1,75*0,6)*1,15 |  | 47.783 | [13 empty] | VV | 2 | 2 | True | 0 | ROZPOCET
| VV |  | "3NP"( 29,51+11,26)*1,15 |  | 46.886 | [13 empty] | VV | 2 | 2 | True | 0 | ROZPOCET
| VV |  | Součet "položka odměřena ve výkr. části SO18-část stavební" |  | 247.182 | [13 empty] | VV | 2 | 4 | True | 1 | ROZPOCET
87 | K | 998777201 | Přesun hmot pro podlahy lité stanovený procentní sazbou z ceny vodorovná dopravní vzdálenost do 50 m v objektech výšky do 6 m | % |  |  | 0 | CS ÚRS 2016 01 |  |  | základní |  | 0 | 0 | 0 | 0 | 0 | 16 | K | 2 |  |  |  | ROZPOCET | 0 | 0 | 0 | 0 | 0 | 1 | 0 | 16 | -1929999896
| D | 783 | Dokončovací práce - nátěry |  |  |  | 0 | [5 empty] | 0 |  | 0.00065 |  | 0 | 2 | D | 1 |  |  |  | ROZPOCET | [6 empty] | 0
88 | K | 783215100 | Nátěry olejové kovových doplňkových konstrukcí dvojnásobné a 1x email | m2 | 2.6 |  | 0 | CS ÚRS 2015 01 |  |  | základní |  | 0 | 0.00025 | 0.00065 | 0 | 0 | 16 | K | 2 |  |  |  | ROZPOCET | 0 | 0 | 0 | 0 | 0 | 1 | 0 | 16 | 2134100684
| VV |  | "zárubeň" 0,25*(1,0+2,1*2)*2 "položka odměřena ve výkr. části SO18-část stavební" |  | 2.6 | [13 empty] | VV | 2 | 2 | True | 1 | ROZPOCET
| D | 784 | Dokončovací práce - malby a tapety |  |  |  | 0 | [5 empty] | 0 |  | 0.44769 |  | 0 | 2 | D | 1 |  |  |  | ROZPOCET | [6 empty] | 0
89 | K | 784181101 | Penetrace podkladu jednonásobná základní akrylátová v místnostech výšky do 3,80 m | m2 | 373.076 |  | 0 | CS ÚRS 2016 01 |  |  | základní |  | 0 | 0.0002 | 0.074615 | 0 | 0 | 16 | K | 2 |  |  |  | ROZPOCET | 0 | 0 | 0 | 0 | 0 | 1 | 0 | 16 | -111566159
| VV |  | 288,286+84,79 "položka odměřena ve výkr. části SO18-část stavební" |  | 373.076 | [13 empty] | VV | 2 | 2 | True | 1 | ROZPOCET
90 | K | 784311011 | Malby ze suchých směsí (práškových) dvojnásobné, bílé v místnostech výšky do 3,80 m | m2 | 373.076 |  | 0 | CS ÚRS 2016 01 |  |  | základní |  | 0 | 0.001 | 0.37308 | 0 | 0 | 16 | K | 2 |  |  |  | ROZPOCET | 0 | 0 | 0 | 0 | 0 | 1 | 0 | 16 | 75230446

## NA04.2 - Zařízení vzducho...
| List obsahuje: |  | 1) Krycí list soupisu | 2) Rekapitulace |  |  | 3) Soupis prací | Zpět na list: | Rekapitulace stavby
[9 empty] | >> skryté sloupce << | [9 empty] | {ca79efdf-27d9-4e08-9f22-8a151c725e30}
2
| KRYCÍ LIST SOUPISU | [8 empty] | v --- níže se nacházejí doplnkové a pomocné údaje k sestavám --- v | [8 empty] | False
Stavba:
Modernizace a dostavba Oblastní nemocnice Náchod - 1.etapa
Objekt:
NA04 - SO18 - Vertikála+podzemní spojovací koridor L - J
Soupis:
NA04.2 - Zařízení vzduchotechniky
| KSO: |  |  |  |  | CC-CZ:
| Místo: |  | Náchod |  |  | Datum: | 6.5.2016
| Zadavatel: |  |  |  |  | IČ:
|  | Královéhradecký kraj |  |  |  | DIČ:
| Uchazeč: |  |  |  |  | IČ:
DIČ:
| Projektant: |  |  |  |  | IČ:
|  | JIKA-CZ s.r.o. |  |  |  | DIČ:
Poznámka:
| Cena bez DPH | [5 empty] | 0
|  |  | Základ daně |  |  | Sazba daně | Výše daně
| DPH | základní | 0 |  |  | 21% | 0
|  | snížená | 0 |  |  | 15% | 0
|  | zákl. přenesená | 0 |  |  | 21% | 0
|  | sníž. přenesená | 0 |  |  | 15% | 0
|  | nulová | 0 |  |  | 0% | 0
| Cena s DPH |  |  | v | CZK |  | 0
REKAPITULACE ČLENĚNÍ SOUPISU PRACÍ
Stavba:
Modernizace a dostavba Oblastní nemocnice Náchod - 1.etapa
Objekt:
NA04 - SO18 - Vertikála+podzemní spojovací koridor L - J
Soupis:
NA04.2 - Zařízení vzduchotechniky
Místo: |  |  | Náchod |  |  | Datum: | 6.5.2016
Zadavatel: |  |  | Královéhradecký kraj |  |  | Projektant: | JIKA-CZ s.r.o.
Uchazeč:
Kód dílu - Popis | [6 empty] | Cena celkem [CZK]
Náklady soupisu celkem | [6 empty] | 0 | [12 empty] | -1
| M - Práce a dodávky M | [5 empty] | 0
| 24-M - Montáže vzduchotechnických zařízení | [5 empty] | 0
SOUPIS PRACÍ
Stavba:
Modernizace a dostavba Oblastní nemocnice Náchod - 1.etapa
Objekt:
NA04 - SO18 - Vertikála+podzemní spojovací koridor L - J
Soupis:
NA04.2 - Zařízení vzduchotechniky
Místo: |  |  | Náchod |  |  | Datum: | 6.5.2016
Zadavatel: |  |  | Královéhradecký kraj |  |  | Projektant: | JIKA-CZ s.r.o.
Uchazeč:
PČ | Typ | Kód | Popis | MJ | Množství | J.cena [CZK] | Cena celkem [CZK] | Cenová soustava |  | Poznámka | DPH | J. Nh [h] | Nh celkem [h] | J. hmotnost [t] | Hmotnost celkem [t] | J. suť [t] | Suť Celkem [t]
Náklady soupisu celkem | [6 empty] | 0 | [5 empty] | 0 |  | 0 |  | 0 |  | D | -1 | [7 empty] | 0
| D | M | Práce a dodávky M |  |  |  | 0 | [5 empty] | 0 |  | 0 |  | 0 | 3 | D | 0 | ROZPOCET | [6 empty] | 0
| D | 24-M | Montáže vzduchotechnických zařízení |  |  |  | 0 | [5 empty] | 0 |  | 0 |  | 0 | 3 | D | 1 | ROZPOCET | [6 empty] | 0
1 | K | 240001 | D+M zařízení vzduchotechniky | kpl | 1 |  | 0 |  |  |  | základní |  | 0 | 0 | 0 | 0 | 0 | 64 | K | 2 | ROZPOCET | 0 | 0 | 0 | 0 | 0 | 1 | 0 | 64 | -1079767504

## NA04.3 - Silnoproudá elek...
| List obsahuje: |  | 1) Krycí list soupisu | 2) Rekapitulace |  |  | 3) Soupis prací | Zpět na list: | Rekapitulace stavby
[9 empty] | >> skryté sloupce << | [9 empty] | {b3303523-cac5-4850-a18f-c440c6b03538}
2
| KRYCÍ LIST SOUPISU | [8 empty] | v --- níže se nacházejí doplnkové a pomocné údaje k sestavám --- v | [8 empty] | False
Stavba:
Modernizace a dostavba Oblastní nemocnice Náchod - 1.etapa
Objekt:
NA04 - SO18 - Vertikála+podzemní spojovací koridor L - J
Soupis:
NA04.3 - Silnoproudá elektrotechnická zařízení staveb
| KSO: |  |  |  |  | CC-CZ:
| Místo: |  | Náchod |  |  | Datum: | 6.5.2016
| Zadavatel: |  |  |  |  | IČ:
|  | Královéhradecký kraj |  |  |  | DIČ:
| Uchazeč: |  |  |  |  | IČ:
DIČ:
| Projektant: |  |  |  |  | IČ:
|  | JIKA-CZ s.r.o. |  |  |  | DIČ:
Poznámka:
| Cena bez DPH | [5 empty] | 0
|  |  | Základ daně |  |  | Sazba daně | Výše daně
| DPH | základní | 0 |  |  | 21% | 0
|  | snížená | 0 |  |  | 15% | 0
|  | zákl. přenesená | 0 |  |  | 21% | 0
|  | sníž. přenesená | 0 |  |  | 15% | 0
|  | nulová | 0 |  |  | 0% | 0
| Cena s DPH |  |  | v | CZK |  | 0
REKAPITULACE ČLENĚNÍ SOUPISU PRACÍ
Stavba:
Modernizace a dostavba Oblastní nemocnice Náchod - 1.etapa
Objekt:
NA04 - SO18 - Vertikála+podzemní spojovací koridor L - J
Soupis:
NA04.3 - Silnoproudá elektrotechnická zařízení staveb
Místo: |  |  | Náchod |  |  | Datum: | 6.5.2016
Zadavatel: |  |  | Královéhradecký kraj |  |  | Projektant: | JIKA-CZ s.r.o.
Uchazeč:
Kód dílu - Popis | [6 empty] | Cena celkem [CZK]
Náklady soupisu celkem | [6 empty] | 0 | [12 empty] | -1
| M - Práce a dodávky M | [5 empty] | 0
| 21-M - Elektromontáže | [5 empty] | 0
SOUPIS PRACÍ
Stavba:
Modernizace a dostavba Oblastní nemocnice Náchod - 1.etapa
Objekt:
NA04 - SO18 - Vertikála+podzemní spojovací koridor L - J
Soupis:
NA04.3 - Silnoproudá elektrotechnická zařízení staveb
Místo: |  |  | Náchod |  |  | Datum: | 6.5.2016
Zadavatel: |  |  | Královéhradecký kraj |  |  | Projektant: | JIKA-CZ s.r.o.
Uchazeč:
PČ | Typ | Kód | Popis | MJ | Množství | J.cena [CZK] | Cena celkem [CZK] | Cenová soustava |  | Poznámka | DPH | J. Nh [h] | Nh celkem [h] | J. hmotnost [t] | Hmotnost celkem [t] | J. suť [t] | Suť Celkem [t]
Náklady soupisu celkem | [6 empty] | 0 | [5 empty] | 0 |  | 0 |  | 0 |  | D | -1 | [7 empty] | 0
| D | M | Práce a dodávky M |  |  |  | 0 | [5 empty] | 0 |  | 0 |  | 0 | 3 | D | 0 | ROZPOCET | [6 empty] | 0
| D | 21-M | Elektromontáže |  |  |  | 0 | [5 empty] | 0 |  | 0 |  | 0 | 3 | D | 1 | ROZPOCET | [6 empty] | 0
1 | K | 210001 | D+M rozvody elektro vč. svítidel | kpl | 1 |  | 0 |  |  |  | základní |  | 0 | 0 | 0 | 0 | 0 | 64 | K | 2 | ROZPOCET | 0 | 0 | 0 | 0 | 0 | 1 | 0 | 64 | -1447688015

## NA04.4 - Slaboproudá elek...
| List obsahuje: |  | 1) Krycí list soupisu | 2) Rekapitulace |  |  | 3) Soupis prací | Zpět na list: | Rekapitulace stavby
[9 empty] | >> skryté sloupce << | [9 empty] | {a98a0a01-b8b5-4280-b478-5d585f2d7e88}
2
| KRYCÍ LIST SOUPISU | [8 empty] | v --- níže se nacházejí doplnkové a pomocné údaje k sestavám --- v | [8 empty] | False
Stavba:
Modernizace a dostavba Oblastní nemocnice Náchod - 1.etapa
Objekt:
NA04 - SO18 - Vertikála+podzemní spojovací koridor L - J
Soupis:
NA04.4 - Slaboproudá elektrotechnická zařízení staveb
| KSO: |  |  |  |  | CC-CZ:
| Místo: |  | Náchod |  |  | Datum: | 6.5.2016
| Zadavatel: |  |  |  |  | IČ:
|  | Královéhradecký kraj |  |  |  | DIČ:
| Uchazeč: |  |  |  |  | IČ:
DIČ:
| Projektant: |  |  |  |  | IČ:
|  | JIKA-CZ s.r.o. |  |  |  | DIČ:
Poznámka:
| Cena bez DPH | [5 empty] | 0
|  |  | Základ daně |  |  | Sazba daně | Výše daně
| DPH | základní | 0 |  |  | 21% | 0
|  | snížená | 0 |  |  | 15% | 0
|  | zákl. přenesená | 0 |  |  | 21% | 0
|  | sníž. přenesená | 0 |  |  | 15% | 0
|  | nulová | 0 |  |  | 0% | 0
| Cena s DPH |  |  | v | CZK |  | 0
REKAPITULACE ČLENĚNÍ SOUPISU PRACÍ
Stavba:
Modernizace a dostavba Oblastní nemocnice Náchod - 1.etapa
Objekt:
NA04 - SO18 - Vertikála+podzemní spojovací koridor L - J
Soupis:
NA04.4 - Slaboproudá elektrotechnická zařízení staveb
Místo: |  |  | Náchod |  |  | Datum: | 6.5.2016
Zadavatel: |  |  | Královéhradecký kraj |  |  | Projektant: | JIKA-CZ s.r.o.
Uchazeč:
Kód dílu - Popis | [6 empty] | Cena celkem [CZK]
Náklady soupisu celkem | [6 empty] | 0 | [12 empty] | -1
| HSV - HSV | [5 empty] | 0
| 47-M - Slaboprudá elektrotechnická zařízení staveb | [5 empty] | 0
SOUPIS PRACÍ
Stavba:
Modernizace a dostavba Oblastní nemocnice Náchod - 1.etapa
Objekt:
NA04 - SO18 - Vertikála+podzemní spojovací koridor L - J
Soupis:
NA04.4 - Slaboproudá elektrotechnická zařízení staveb
Místo: |  |  | Náchod |  |  | Datum: | 6.5.2016
Zadavatel: |  |  | Královéhradecký kraj |  |  | Projektant: | JIKA-CZ s.r.o.
Uchazeč:
PČ | Typ | Kód | Popis | MJ | Množství | J.cena [CZK] | Cena celkem [CZK] | Cenová soustava |  | Poznámka | DPH | J. Nh [h] | Nh celkem [h] | J. hmotnost [t] | Hmotnost celkem [t] | J. suť [t] | Suť Celkem [t]
Náklady soupisu celkem | [6 empty] | 0 | [5 empty] | 0 |  | 0 |  | 0 |  | D | -1 | [7 empty] | 0
| D | HSV | HSV |  |  |  | 0 | [5 empty] | 0 |  | 0 |  | 0 | 1 | D | 0 | ROZPOCET | [6 empty] | 0
| D | 47-M | Slaboprudá elektrotechnická zařízení staveb |  |  |  | 0 | [5 empty] | 0 |  | 0 |  | 0 | 1 | D | 1 | ROZPOCET | [6 empty] | 0
1 | K | 470001 | D+M SLP,EPS | kpl | 1 |  | 0 |  |  |  | základní |  | 0 | 0 | 0 | 0 | 0 | 4 | K | 2 | ROZPOCET | 0 | 0 | 0 | 0 | 0 | 1 | 0 | 4 | -1022330602

## NA04.5 - Zdravotní technika
| List obsahuje: |  | 1) Krycí list soupisu | 2) Rekapitulace |  |  | 3) Soupis prací | Zpět na list: | Rekapitulace stavby
[9 empty] | >> skryté sloupce << | [9 empty] | {945ddd99-2194-4de1-8189-176c9dba7647}
2
| KRYCÍ LIST SOUPISU | [8 empty] | v --- níže se nacházejí doplnkové a pomocné údaje k sestavám --- v | [8 empty] | False
Stavba:
Modernizace a dostavba Oblastní nemocnice Náchod - 1.etapa
Objekt:
NA04 - SO18 - Vertikála+podzemní spojovací koridor L - J
Soupis:
NA04.5 - Zdravotní technika
| KSO: |  |  |  |  | CC-CZ:
| Místo: |  | Náchod |  |  | Datum: | 6.5.2016
| Zadavatel: |  |  |  |  | IČ:
|  | Královéhradecký kraj |  |  |  | DIČ:
| Uchazeč: |  |  |  |  | IČ:
DIČ:
| Projektant: |  |  |  |  | IČ:
|  | JIKA-CZ s.r.o. |  |  |  | DIČ:
Poznámka:
| Cena bez DPH | [5 empty] | 0
|  |  | Základ daně |  |  | Sazba daně | Výše daně
| DPH | základní | 0 |  |  | 21% | 0
|  | snížená | 0 |  |  | 15% | 0
|  | zákl. přenesená | 0 |  |  | 21% | 0
|  | sníž. přenesená | 0 |  |  | 15% | 0
|  | nulová | 0 |  |  | 0% | 0
| Cena s DPH |  |  | v | CZK |  | 0
REKAPITULACE ČLENĚNÍ SOUPISU PRACÍ
Stavba:
Modernizace a dostavba Oblastní nemocnice Náchod - 1.etapa
Objekt:
NA04 - SO18 - Vertikála+podzemní spojovací koridor L - J
Soupis:
NA04.5 - Zdravotní technika
Místo: |  |  | Náchod |  |  | Datum: | 6.5.2016
Zadavatel: |  |  | Královéhradecký kraj |  |  | Projektant: | JIKA-CZ s.r.o.
Uchazeč:
Kód dílu - Popis | [6 empty] | Cena celkem [CZK]
Náklady soupisu celkem | [6 empty] | 0 | [12 empty] | -1
| PSV - Práce a dodávky PSV | [5 empty] | 0
| 721 - Zdravotechnika - vnitřní kanalizace | [5 empty] | 0
SOUPIS PRACÍ
Stavba:
Modernizace a dostavba Oblastní nemocnice Náchod - 1.etapa
Objekt:
NA04 - SO18 - Vertikála+podzemní spojovací koridor L - J
Soupis:
NA04.5 - Zdravotní technika
Místo: |  |  | Náchod |  |  | Datum: | 6.5.2016
Zadavatel: |  |  | Královéhradecký kraj |  |  | Projektant: | JIKA-CZ s.r.o.
Uchazeč:
PČ | Typ | Kód | Popis | MJ | Množství | J.cena [CZK] | Cena celkem [CZK] | Cenová soustava |  | Poznámka | DPH | J. Nh [h] | Nh celkem [h] | J. hmotnost [t] | Hmotnost celkem [t] | J. suť [t] | Suť Celkem [t]
Náklady soupisu celkem | [6 empty] | 0 | [5 empty] | 0 |  | 0 |  | 0 |  | D | -1 | [7 empty] | 0
| D | PSV | Práce a dodávky PSV |  |  |  | 0 | [5 empty] | 0 |  | 0 |  | 0 | 2 | D | 0 | ROZPOCET | [6 empty] | 0
| D | 721 | Zdravotechnika - vnitřní kanalizace |  |  |  | 0 | [5 empty] | 0 |  | 0 |  | 0 | 2 | D | 1 | ROZPOCET | [6 empty] | 0
1 | K | 721001 | D+M vnitřní rozvody vody,kanalizace vč. zařizovacích předmětů a zemních prací | kpl | 1 |  | 0 |  |  |  | základní |  | 0 | 0 | 0 | 0 | 0 | 16 | K | 2 | ROZPOCET | 0 | 0 | 0 | 0 | 0 | 1 | 0 | 16 | 1239781874

## NA05.1 - Stavební část
| List obsahuje: |  | 1) Krycí list soupisu | 2) Rekapitulace |  |  | 3) Soupis prací | Zpět na list: | Rekapitulace stavby
[9 empty] | >> skryté sloupce << | [9 empty] | {75427320-b65c-4d8e-be47-242254c99be9}
2
| KRYCÍ LIST SOUPISU | [8 empty] | v --- níže se nacházejí doplnkové a pomocné údaje k sestavám --- v | [8 empty] | False
Stavba:
Modernizace a dostavba Oblastní nemocnice Náchod - 1.etapa
Objekt:
NA05 - SO21 -Stavební úpravy budov A+C+D
Soupis:
NA05.1 - Stavební část
| KSO: |  |  |  |  | CC-CZ:
| Místo: |  | Náchod |  |  | Datum: | 6.5.2016
| Zadavatel: |  |  |  |  | IČ:
|  | Královéhradecký kraj |  |  |  | DIČ:
| Uchazeč: |  |  |  |  | IČ:
DIČ:
| Projektant: |  |  |  |  | IČ:
|  | JIKA-CZ s.r.o. |  |  |  | DIČ:
Poznámka:
| Cena bez DPH | [5 empty] | 0
|  |  | Základ daně |  |  | Sazba daně | Výše daně
| DPH | základní | 0 |  |  | 21% | 0
|  | snížená | 0 |  |  | 15% | 0
|  | zákl. přenesená | 0 |  |  | 21% | 0
|  | sníž. přenesená | 0 |  |  | 15% | 0
|  | nulová | 0 |  |  | 0% | 0
| Cena s DPH |  |  | v | CZK |  | 0
REKAPITULACE ČLENĚNÍ SOUPISU PRACÍ
Stavba:
Modernizace a dostavba Oblastní nemocnice Náchod - 1.etapa
Objekt:
NA05 - SO21 -Stavební úpravy budov A+C+D
Soupis:
NA05.1 - Stavební část
Místo: |  |  | Náchod |  |  | Datum: | 6.5.2016
Zadavatel: |  |  | Královéhradecký kraj |  |  | Projektant: | JIKA-CZ s.r.o.
Uchazeč:
Kód dílu - Popis | [6 empty] | Cena celkem [CZK]
Náklady soupisu celkem | [6 empty] | 0 | [12 empty] | -1
| HSV - Práce a dodávky HSV | [5 empty] | 0
| 3 - Svislé a kompletní konstrukce | [5 empty] | 0
| 6 - Úpravy povrchů, podlahy a osazování výplní | [5 empty] | 0
| 9 - Ostatní konstrukce a práce, bourání | [5 empty] | 0
| 997 - Přesun sutě | [5 empty] | 0
| 998 - Přesun hmot | [5 empty] | 0
| PSV - Práce a dodávky PSV | [5 empty] | 0
| 713 - Izolace tepelné | [5 empty] | 0
| 714 - Akustická a protiotřesová opatření | [5 empty] | 0
| 763 - Konstrukce suché výstavby | [5 empty] | 0
| 764 - Konstrukce klempířské | [5 empty] | 0
| 766 - Konstrukce truhlářské | [5 empty] | 0
| 767 - Konstrukce zámečnické | [5 empty] | 0
| 776 - Podlahy povlakové | [5 empty] | 0
| 783 - Dokončovací práce - nátěry | [5 empty] | 0
| 784 - Dokončovací práce - malby a tapety | [5 empty] | 0
| HZS - Hodinové zúčtovací sazby | [5 empty] | 0
SOUPIS PRACÍ
Stavba:
Modernizace a dostavba Oblastní nemocnice Náchod - 1.etapa
Objekt:
NA05 - SO21 -Stavební úpravy budov A+C+D
Soupis:
NA05.1 - Stavební část
Místo: |  |  | Náchod |  |  | Datum: | 6.5.2016
Zadavatel: |  |  | Královéhradecký kraj |  |  | Projektant: | JIKA-CZ s.r.o.
Uchazeč:
PČ | Typ | Kód | Popis | MJ | Množství | J.cena [CZK] | Cena celkem [CZK] | Cenová soustava |  | Poznámka | DPH | J. Nh [h] | Nh celkem [h] | J. hmotnost [t] | Hmotnost celkem [t] | J. suť [t] | Suť Celkem [t]
Náklady soupisu celkem | [6 empty] | 0 | [5 empty] | 0 |  | 26.7826 |  | 26.3917 |  | D | -1 | [10 empty] | 0
| D | HSV | Práce a dodávky HSV |  |  |  | 0 | [5 empty] | 0 |  | 24.8263 |  | 24.9449 | 1 | D | 0 |  |  |  | ROZPOCET | [6 empty] | 0
| D | 3 | Svislé a kompletní konstrukce |  |  |  | 0 | [5 empty] | 0 |  | 12.8662 |  | 0 | 1 | D | 1 |  |  |  | ROZPOCET | [6 empty] | 0
1 | K | 310239411 | Zazdívka otvorů ve zdivu nadzákladovém cihlami pálenými plochy přes 1 m2 do 4 m2 na maltu cementovou | m3 | 1.505 |  | 0 | CS ÚRS 2016 01 |  |  | základní |  | 0 | 1.8775 | 2.8256 | 0 | 0 | 4 | K | 2 |  |  |  | ROZPOCET | 0 | 0 | 0 | 0 | 0 | 1 | 0 | 4 | 471052988
| VV |  | 1,5*1,0*0,3+2,345*1,0*0,45 |  | 1.505 | [13 empty] | VV | 2 | 2 | True | 0 | ROZPOCET
| VV |  | "položka odměřena ve výkres. části SO21-část stavební" | [15 empty] | VV | 2 | 1 | True | 0 | ROZPOCET
| VV |  | Součet |  | 1.505 | [13 empty] | VV | 2 | 4 | True | 1 | ROZPOCET
2 | K | 317234410 | Vyzdívka mezi nosníky cihlami pálenými na maltu cementovou | m3 | 0.747 |  | 0 | CS ÚRS 2016 01 |  |  | základní |  | 0 | 1.943 | 1.4514 | 0 | 0 | 4 | K | 2 |  |  |  | ROZPOCET | 0 | 0 | 0 | 0 | 0 | 1 | 0 | 4 | -1783717782
| VV |  | 2,8*0,45*0,25+2,4*0,45*0,4 "položka odměřena ve výkres. části SO21-část stavební" |  | 0.747 | [13 empty] | VV | 2 | 2 | True | 1 | ROZPOCET
3 | K | 317944321 | Válcované nosníky dodatečně osazované do připravených otvorů bez zazdění hlav do č. 12 | t | 0.033 |  | 0 | CS ÚRS 2016 01 |  |  | základní |  | 0 | 1.09 | 0.03597 | 0 | 0 | 4 | K | 2 |  |  |  | ROZPOCET | 0 | 0 | 0 | 0 | 0 | 1 | 0 | 4 | -477587548
| VV |  | "L 40/40/5" (2,75*2+1,3*2+1,5*2)*0,00297 "položka odměřena ve výkres. části SO21-část stavební" |  | 0.033 | [13 empty] | VV | 2 | 2 | True | 1 | ROZPOCET
4 | K | 317944323 | Válcované nosníky dodatečně osazované do připravených otvorů bez zazdění hlav č. 14 až 22 | t | 0.104 |  | 0 | CS ÚRS 2016 01 |  |  | základní |  | 0 | 1.09 | 0.11336 | 0 | 0 | 4 | K | 2 |  |  |  | ROZPOCET | 0 | 0 | 0 | 0 | 0 | 1 | 0 | 4 | 2006831166
| VV |  | "I č.140" 2,4*3*0,0144 "položka odměřena ve výkres. části SO21-část stavební" |  | 0.104 | [13 empty] | VV | 2 | 2 | True | 1 | ROZPOCET
5 | K | 342248141 | Příčky jednoduché z cihel děrovaných spojených na pero a drážku broušených, lepených tenkovrstvou maltou, pevnost cihel P10, tl. příčky 115 mm | m2 | 71.31 |  | 0 | CS ÚRS 2016 01 |  |  | základní |  | 0 | 0.10031 | 7.1531 | 0 | 0 | 4 | K | 2 |  |  |  | ROZPOCET | 0 | 0 | 0 | 0 | 0 | 1 | 0 | 4 | -1369384122
| VV |  | "3NP" (1,485+2,677+0,875+0,64)*3,14-1,1*1,97+2,45*3,14-2,25*2,05 |  | 18.739 | [13 empty] | VV | 2 | 2 | True | 0 | ROZPOCET
| VV |  | "4NP"(0,751+2,672+1,189+6,352+0,3+7,212)*3,14-2,25*2,05-0,9*1,97+0,3*3,14 |  | 52.571 | [13 empty] | VV | 2 | 2 | True | 0 | ROZPOCET
| VV |  | Součet "položka odměřena ve výkres. části SO21-část stavební" |  | 71.31 | [13 empty] | VV | 2 | 4 | True | 1 | ROZPOCET
6 | K | 349231811 | Přizdívka z cihel ostění s ozubem ve vybouraných otvorech, s vysekáním kapes pro zavázaní přes 80 do 150 mm | m2 | 4.815 |  | 0 | CS ÚRS 2016 01 |  |  | základní |  | 0 | 0.26723 | 1.2867 | 0 | 0 | 4 | K | 2 |  |  |  | ROZPOCET | 0 | 0 | 0 | 0 | 0 | 1 | 0 | 4 | 1198920774
| VV |  | 0,45*1,8*2+0,45*2,15*2+0,35*1,8*2 "položka odměřena ve výkres. části SO21-část stavební" |  | 4.815 | [13 empty] | VV | 2 | 2 | True | 1 | ROZPOCET
| D | 6 | Úpravy povrchů, podlahy a osazování výplní |  |  |  | 0 | [5 empty] | 0 |  | 11.9483 |  | 0 | 1 | D | 1 |  |  |  | ROZPOCET | [6 empty] | 0
7 | K | 612181001 | Sádrová stěrka vnitřních povrchů tloušťky do 3 mm bez penetrace, včetně následného přebroušení svislých konstrukcí stěn v podlaží i na schodišti | m2 | 146.465 |  | 0 | CS ÚRS 2016 01 |  |  | základní |  | 0 | 0.00391 | 0.57268 | 0 | 0 | 4 | K | 2 |  |  |  | ROZPOCET | 0 | 0 | 0 | 0 | 0 | 1 | 0 | 4 | -244223798
| VV |  | 1,5*1,0+2,345*1,0+71,31*2 "položka odměřena ve výkres. části SO21-část stavební" |  | 146.465 | [13 empty] | VV | 2 | 2 | True | 1 | ROZPOCET
8 | K | 612181011 | Sádrová stěrka vnitřních povrchů Příplatek k cenám za každý další 1 mm stěrky stěn v podlaží i na schodišti | m2 | 146.465 |  | 0 | CS ÚRS 2016 01 |  |  | základní |  | 0 | 0.0013 | 0.1904 | 0 | 0 | 4 | K | 2 |  |  |  | ROZPOCET | 0 | 0 | 0 | 0 | 0 | 1 | 0 | 4 | 1498559722
9 | K | 612325223 | Vápenocementová nebo vápenná omítka jednotlivých malých ploch štuková na stěnách, plochy jednotlivě přes 0,25 do 1 m2 | kus | 1 |  | 0 | CS ÚRS 2016 01 |  |  | základní |  | 0 | 0.0415 | 0.0415 | 0 | 0 | 4 | K | 2 |  |  |  | ROZPOCET | 0 | 0 | 0 | 0 | 0 | 1 | 0 | 4 | 1467868729
10 | K | 612341121 | Omítka sádrová nebo vápenosádrová vnitřních ploch nanášená ručně jednovrstvá, tloušťky do 10 mm hladká svislých konstrukcí stěn | m2 | 146.465 |  | 0 | CS ÚRS 2016 01 |  |  | základní |  | 0 | 0.01103 | 1.6155 | 0 | 0 | 4 | K | 2 |  |  |  | ROZPOCET | 0 | 0 | 0 | 0 | 0 | 1 | 0 | 4 | 1944645828
11 | K | 612341191 | Omítka sádrová nebo vápenosádrová vnitřních ploch nanášená ručně Příplatek k cenám za každých dalších i započatých 5 mm tloušťky omítky přes 10 mm stěn | m2 | 146.465 |  | 0 | CS ÚRS 2016 01 |  |  | základní |  | 0 | 0.00552 | 0.80849 | 0 | 0 | 4 | K | 2 |  |  |  | ROZPOCET | 0 | 0 | 0 | 0 | 0 | 1 | 0 | 4 | -2002901360
12 | K | 612345413 | Oprava sádrové nebo vápenosádrové omítky vnitřních ploch hladké, tloušťky do 20 mm stěn, v rozsahu opravované plochy přes 30 do 50% | m2 | 236.028 |  | 0 | CS ÚRS 2016 01 |  |  | základní |  | 0 | 0.01113 | 2.627 | 0 | 0 | 4 | K | 2 |  |  |  | ROZPOCET | 0 | 0 | 0 | 0 | 0 | 1 | 0 | 4 | 1868180658
| VV |  | (15,02+54,4)*3,4 "položka odměřena ve výkres. části SO21-část stavební" |  | 236.028 | [13 empty] | VV | 2 | 2 | True | 1 | ROZPOCET
13 | K | 622325209 | Oprava vápenné nebo vápenocementové omítky vnějších ploch stupně členitosti 1 štukové stěn, v rozsahu opravované plochy přes 80 do 100% | m2 | 4.43 |  | 0 | CS ÚRS 2016 01 |  |  | základní |  | 0 | 0.04218 | 0.18686 | 0 | 0 | 4 | K | 2 |  |  |  | ROZPOCET | 0 | 0 | 0 | 0 | 0 | 1 | 0 | 4 | -812005252
| VV |  | 0,15*(1,5+1,0*2)+2,4*0,65+2,345*1,0 "položka odměřena ve výkres. části SO21-část stavební" |  | 4.43 | [13 empty] | VV | 2 | 2 | True | 1 | ROZPOCET
14 | K | 632441222 | Potěr anhydritový samonivelační litý (Anhyment) tř. C 30, tl. přes 30 do 35 mm | m2 | 71.52 |  | 0 | CS ÚRS 2016 01 |  |  | základní |  | 0 | 0.08211 | 5.8725 | 0 | 0 | 4 | K | 2 |  |  |  | ROZPOCET | 0 | 0 | 0 | 0 | 0 | 1 | 0 | 4 | -1139167246
| VV |  | 54,4+15,02+4,2*0,5 "položka odměřena ve výkres. části SO21-část stavební" |  | 71.52 | [13 empty] | VV | 2 | 2 | True | 1 | ROZPOCET
15 | K | 632481213 | Separační vrstva k oddělení podlahových vrstev z polyetylénové fólie | m2 | 69.42 |  | 0 | CS ÚRS 2016 01 |  |  | základní |  | 0 | 0.00012 | 0.0083304 | 0 | 0 | 4 | K | 2 |  |  |  | ROZPOCET | 0 | 0 | 0 | 0 | 0 | 1 | 0 | 4 | -799968668
16 | K | 642942611 | Osazování zárubní nebo rámů kovových dveřních lisovaných nebo z úhelníků bez dveřních křídel, na montážní pěnu, o ploše otvoru do 2,5 m2 | kus | 2 |  | 0 | CS ÚRS 2016 01 |  |  | základní |  | 0 | 0.00048 | 0.00096 | 0 | 0 | 4 | K | 2 |  |  |  | ROZPOCET | 0 | 0 | 0 | 0 | 0 | 1 | 0 | 4 | -1818177586
17 | M | 553311190 | Zárubně kovové zárubně ocelové pro zdění H 110 900 L/P | kus | 1 |  | 0 | CS ÚRS 2016 01 |  |  | základní |  | 0 | 0.0114 | 0.0114 | 0 | 0 | 8 | M | 2 |  |  |  | ROZPOCET | 0 | 0 | 0 | 0 | 0 | 1 | 0 | 4 | -660899137
18 | M | 553311210 | Zárubně kovové zárubně ocelové pro zdění H 110 1100 L/P | kus | 1 |  | 0 | CS ÚRS 2016 01 |  |  | základní |  | 0 | 0.0127 | 0.0127 | 0 | 0 | 8 | M | 2 |  |  |  | ROZPOCET | 0 | 0 | 0 | 0 | 0 | 1 | 0 | 4 | 725423957
| D | 9 | Ostatní konstrukce a práce, bourání |  |  |  | 0 | [5 empty] | 0 |  | 0.011801 |  | 24.9449 | 1 | D | 1 |  |  |  | ROZPOCET | [6 empty] | 0
19 | K | 949101111 | Lešení pomocné pracovní pro objekty pozemních staveb pro zatížení do 150 kg/m2, o výšce lešeňové podlahy do 1,9 m | m2 | 69.42 |  | 0 | CS ÚRS 2016 01 |  |  | základní |  | 0 | 0.00013 | 0.0090246 | 0 | 0 | 4 | K | 2 |  |  |  | ROZPOCET | 0 | 0 | 0 | 0 | 0 | 1 | 0 | 4 | -1839870809
| VV |  | 15,02+54,4 "položka odměřena ve výkres. části SO21-část stavební" |  | 69.42 | [13 empty] | VV | 2 | 2 | True | 1 | ROZPOCET
20 | K | 952901111 | Vyčištění budov nebo objektů před předáním do užívání budov bytové nebo občanské výstavby - zametení a umytí podlah, dlažeb, obkladů, schodů v místnostech, chodbách a schodištích, vyčištění a umytí oken, dveří s rámy, zárubněmi, umytí a vyčištění jiných zasklených a natíraných ploch a zařizovacích předmětů, při světlé výšce podlaží do 4 m | m2 | 69.42 |  | 0 | CS ÚRS 2016 01 |  |  | základní |  | 0 | 4e-05 | 0.0027768 | 0 | 0 | 4 | K | 2 |  |  |  | ROZPOCET | 0 | 0 | 0 | 0 | 0 | 1 | 0 | 4 | 317425160
21 | K | 962031132 | Bourání příček z cihel, tvárnic nebo příčkovek z cihel pálených, plných nebo dutých na maltu vápennou nebo vápenocementovou, tl. do 100 mm | m2 | 9.42 |  | 0 | CS ÚRS 2016 01 |  |  | základní |  | 0 | 0 | 0 | 0.131 | 1.234 | 4 | K | 2 |  |  |  | ROZPOCET | 0 | 0 | 0 | 0 | 0 | 1 | 0 | 4 | -2109326947
| VV |  | "pavilon A-4NP" (1,0+1,0+1,0)*3,14 "položka odměřena ve výkres. části SO21-část stavební" |  | 9.42 | [13 empty] | VV | 2 | 2 | True | 1 | ROZPOCET
22 | K | 962031133 | Bourání příček z cihel, tvárnic nebo příčkovek z cihel pálených, plných nebo dutých na maltu vápennou nebo vápenocementovou, tl. do 150 mm | m2 | 37.524 |  | 0 | CS ÚRS 2016 01 |  |  | základní |  | 0 | 0 | 0 | 0.261 | 9.7938 | 4 | K | 2 |  |  |  | ROZPOCET | 0 | 0 | 0 | 0 | 0 | 1 | 0 | 4 | -396246590
| VV |  | "pavilon A-4NP" (1,134+1,895+0,75+6,054)*3,14-0,9*1,97 |  | 29.103 | [13 empty] | VV | 2 | 2 | True | 0 | ROZPOCET
| VV |  | "pavilon A-3NP"(1,2+1,57)*3,04 |  | 8.421 | [13 empty] | VV | 2 | 2 | True | 0 | ROZPOCET
| VV |  | Součet "položka odměřena ve výkres. části SO21-část stavební" |  | 37.524 | [13 empty] | VV | 2 | 4 | True | 1 | ROZPOCET
23 | K | 965042141 | Bourání podkladů pod dlažby nebo litých celistvých podlah a mazanin betonových nebo z litého asfaltu tl. do 100 mm, plochy přes 4 m2 | m3 | 3.471 |  | 0 | CS ÚRS 2016 01 |  |  | základní |  | 0 | 0 | 0 | 2.2 | 7.6362 | 4 | K | 2 |  |  |  | ROZPOCET | 0 | 0 | 0 | 0 | 0 | 1 | 0 | 4 | 1436100188
| VV |  | 69,42*0,05 "položka odměřena ve výkres. části SO21-část stavební" |  | 3.471 | [13 empty] | VV | 2 | 2 | True | 1 | ROZPOCET
24 | K | 968062377 | Vybourání dřevěných rámů oken s křídly, dveřních zárubní, vrat, stěn, ostění nebo obkladů rámů oken s křídly zdvojených, plochy přes 4 m2 | m2 | 4.32 |  | 0 | CS ÚRS 2016 01 |  |  | základní |  | 0 | 0 | 0 | 0.032 | 0.13824 | 4 | K | 2 |  |  |  | ROZPOCET | 0 | 0 | 0 | 0 | 0 | 1 | 0 | 4 | -41955178
| VV |  | 2,4*1,8 "položka odměřena ve výkres. části SO21-část stavební" |  | 4.32 | [13 empty] | VV | 2 | 2 | True | 1 | ROZPOCET
25 | K | 968072455 | Vybourání kovových rámů oken s křídly, dveřních zárubní, vrat, stěn, ostění nebo obkladů dveřních zárubní, plochy do 2 m2 | m2 | 1.773 |  | 0 | CS ÚRS 2016 01 |  |  | základní |  | 0 | 0 | 0 | 0.076 | 0.13475 | 4 | K | 2 |  |  |  | ROZPOCET | 0 | 0 | 0 | 0 | 0 | 1 | 0 | 4 | 483011388
| VV |  | 0,9*1,97 "položka odměřena ve výkres. části SO21-část stavební" |  | 1.773 | [13 empty] | VV | 2 | 2 | True | 1 | ROZPOCET
26 | K | 968072456 | Vybourání kovových rámů oken s křídly, dveřních zárubní, vrat, stěn, ostění nebo obkladů dveřních zárubní, plochy přes 2 m2 | m2 | 19.592 |  | 0 | CS ÚRS 2016 01 |  |  | základní |  | 0 | 0 | 0 | 0.063 | 1.2343 | 4 | K | 2 |  |  |  | ROZPOCET | 0 | 0 | 0 | 0 | 0 | 1 | 0 | 4 | -1314363087
| VV |  | 1,1*1,97+2,25*2,05+1,8*2,05+2,25*2,05+2,2*2,05 "položka odměřena ve výkres. části SO21-část stavební" |  | 19.592 | [13 empty] | VV | 2 | 2 | True | 1 | ROZPOCET
27 | K | 971033651 | Vybourání otvorů ve zdivu základovém nebo nadzákladovém z cihel, tvárnic, příčkovek z cihel pálených na maltu vápennou nebo vápenocementovou plochy do 4 m2, tl. do 600 mm | m3 | 1.782 |  | 0 | CS ÚRS 2016 01 |  |  | základní |  | 0 | 0 | 0 | 1.8 | 3.2076 | 4 | K | 2 |  |  |  | ROZPOCET | 0 | 0 | 0 | 0 | 0 | 1 | 0 | 4 | 238932617
| VV |  | 2,4*0,65*0,45+2,4*1,0*0,45 "položka odměřena ve výkres. části SO21-část stavební" |  | 1.782 | [13 empty] | VV | 2 | 2 | True | 1 | ROZPOCET
28 | K | 974031666 | Vysekání rýh ve zdivu cihelném na maltu vápennou nebo vápenocementovou pro vtahování nosníků do zdí, před vybouráním otvoru do hl. 150 mm, při v. nosníku do 250 mm | m | 8.4 |  | 0 | CS ÚRS 2016 01 |  |  | základní |  | 0 | 0 | 0 | 0.065 | 0.546 | 4 | K | 2 |  |  |  | ROZPOCET | 0 | 0 | 0 | 0 | 0 | 1 | 0 | 4 | 1981432475
| VV |  | 2,8*3 "položka odměřena ve výkres. části SO21-část stavební" |  | 8.4 | [13 empty] | VV | 2 | 2 | True | 1 | ROZPOCET
29 | K | 978059541 | Odsekání obkladů stěn včetně otlučení podkladní omítky až na zdivo z obkládaček vnitřních, z jakýchkoliv materiálů, plochy přes 1 m2 | m2 | 15 |  | 0 | CS ÚRS 2016 01 |  |  | základní |  | 0 | 0 | 0 | 0.068 | 1.02 | 4 | K | 2 |  |  |  | ROZPOCET | 0 | 0 | 0 | 0 | 0 | 1 | 0 | 4 | -352254170
| D | 997 | Přesun sutě |  |  |  | 0 | [5 empty] | 0 |  | 0 |  | 0 | 1 | D | 1 |  |  |  | ROZPOCET | [6 empty] | 0
30 | K | 997013114 | Vnitrostaveništní doprava suti a vybouraných hmot vodorovně do 50 m svisle s použitím mechanizace pro budovy a haly výšky přes 12 do 15 m | t | 26.392 |  | 0 | CS ÚRS 2016 01 |  |  | základní |  | 0 | 0 | 0 | 0 | 0 | 4 | K | 2 |  |  |  | ROZPOCET | 0 | 0 | 0 | 0 | 0 | 1 | 0 | 4 | 1370388054
31 | K | 997013501 | Odvoz suti a vybouraných hmot na skládku nebo meziskládku se složením, na vzdálenost do 1 km | t | 26.392 |  | 0 | CS ÚRS 2016 01 |  |  | základní |  | 0 | 0 | 0 | 0 | 0 | 4 | K | 2 |  |  |  | ROZPOCET | 0 | 0 | 0 | 0 | 0 | 1 | 0 | 4 | 824255794
32 | K | 997013509 | Odvoz suti a vybouraných hmot na skládku nebo meziskládku se složením, na vzdálenost Příplatek k ceně za každý další i započatý 1 km přes 1 km | t | 237.528 |  | 0 | CS ÚRS 2016 01 |  |  | základní |  | 0 | 0 | 0 | 0 | 0 | 4 | K | 2 |  |  |  | ROZPOCET | 0 | 0 | 0 | 0 | 0 | 1 | 0 | 4 | -109616417
| VV |  | 26,392*9 "položka odměřena ve výkres. části SO21-část stavební" |  | 237.528 | [13 empty] | VV | 2 | 2 | True | 1 | ROZPOCET
33 | K | 997013831 | Poplatek za uložení stavebního odpadu na skládce (skládkovné) směsného | t | 26.392 |  | 0 | CS ÚRS 2016 01 |  |  | základní |  | 0 | 0 | 0 | 0 | 0 | 4 | K | 2 |  |  |  | ROZPOCET | 0 | 0 | 0 | 0 | 0 | 1 | 0 | 4 | -1819166159
| D | 998 | Přesun hmot |  |  |  | 0 | [5 empty] | 0 |  | 0 |  | 0 | 1 | D | 1 |  |  |  | ROZPOCET | [6 empty] | 0
34 | K | 998011003 | Přesun hmot pro budovy občanské výstavby, bydlení, výrobu a služby s nosnou svislou konstrukcí zděnou z cihel, tvárnic nebo kamene vodorovná dopravní vzdálenost do 100 m pro budovy výšky přes 12 do 24 m | t | 24.852 |  | 0 | CS ÚRS 2016 01 |  |  | základní |  | 0 | 0 | 0 | 0 | 0 | 4 | K | 2 |  |  |  | ROZPOCET | 0 | 0 | 0 | 0 | 0 | 1 | 0 | 4 | -1434045421
| D | PSV | Práce a dodávky PSV |  |  |  | 0 | [5 empty] | 0 |  | 1.9563 |  | 1.4469 | 2 | D | 0 |  |  |  | ROZPOCET | [6 empty] | 0
| D | 713 | Izolace tepelné |  |  |  | 0 | [5 empty] | 0 |  | 0.042485 |  | 0 | 2 | D | 1 |  |  |  | ROZPOCET | [6 empty] | 0
35 | K | 713121111 | Montáž tepelné izolace podlah rohožemi, pásy, deskami, dílci, bloky (izolační materiál ve specifikaci) kladenými volně jednovrstvá | m2 | 69.42 |  | 0 | CS ÚRS 2016 01 |  |  | základní |  | 0 | 0 | 0 | 0 | 0 | 16 | K | 2 |  |  |  | ROZPOCET | 0 | 0 | 0 | 0 | 0 | 1 | 0 | 16 | 858872542
36 | M | 283758890 | Desky z lehčených plastů desky z pěnového polystyrénu - samozhášivého typ EPS 150 S stabil , objemová hmotnost 25-30 kg/m3 tepelně izolační desky pro izolace s velmi vysokými nároky na pevnost v tlaku a ohybu (vysoce zatížené podlahy, střechy apod.) rozměr 1000 x 500 mm, lambda 0,035 W/mK 20 mm | m2 | 70.808 |  | 0 | CS ÚRS 2016 01 |  |  | základní |  | 0 | 0.0006 | 0.042485 | 0 | 0 | 32 | M | 2 |  |  |  | ROZPOCET | 0 | 0 | 0 | 0 | 0 | 1 | 0 | 16 | 329148305
| P |  | Poznámka k položce: lambda=0,035 [W / m K] | [15 empty] | P | 2
| VV |  | 69,42*1,02 "Přepočtené koeficientem množství položka odměřena ve výkres. části SO21-část stavební" |  | 70.808 | [13 empty] | VV | 2 | 2 | True | 1 | ROZPOCET
37 | K | 998713203 | Přesun hmot pro izolace tepelné stanovený procentní sazbou z ceny vodorovná dopravní vzdálenost do 50 m v objektech výšky přes 12 do 24 m | % |  |  | 0 | CS ÚRS 2016 01 |  |  | základní |  | 0 | 0 | 0 | 0 | 0 | 16 | K | 2 |  |  |  | ROZPOCET | 0 | 0 | 0 | 0 | 0 | 1 | 0 | 16 | -1042266493
| D | 714 | Akustická a protiotřesová opatření |  |  |  | 0 | [5 empty] | 0 |  | 0.8302 |  | 0 | 2 | D | 1 |  |  |  | ROZPOCET | [6 empty] | 0
38 | K | 714121013 | Montáž akustických minerálních panelů podstropních s rozšířenou pohltivostí zvuku zavěšených na rošt skrytý | m2 | 69.42 |  | 0 | CS ÚRS 2016 01 |  |  | základní |  | 0 | 0.00132 | 0.091634 | 0 | 0 | 16 | K | 2 |  |  |  | ROZPOCET | 0 | 0 | 0 | 0 | 0 | 1 | 0 | 16 | -1785603867
| VV |  | 54,4+15,02 "položka odměřena ve výkres. části SO21-část stavební" |  | 69.42 | [13 empty] | VV | 2 | 2 | True | 1 | ROZPOCET
39 | M | 590361290 | Systémy akustických podhledů panely akustické A T24, bílá 010, 600x600x15 mm | m2 | 72.891 |  | 0 | CS ÚRS 2016 01 |  |  | základní |  | 0 | 0.00091 | 0.066331 | 0 | 0 | 32 | M | 2 |  |  |  | ROZPOCET | 0 | 0 | 0 | 0 | 0 | 1 | 0 | 16 | -947657497
| VV |  | 69,42*1,05 "Přepočtené koeficientem množství položka odměřena ve výkres. části SO21-část stavební" |  | 72.891 | [13 empty] | VV | 2 | 2 | True | 1 | ROZPOCET
40 | K | 714121013 | Montáž akustických minerálních panelů podstropních s rozšířenou pohltivostí zvuku zavěšených na rošt skrytý | m2 | 54.61 |  | 0 | CS ÚRS 2016 01 |  |  | základní |  | 0 | 0.00132 | 0.072085 | 0 | 0 | 16 | K | 2 |  |  |  | ROZPOCET | 0 | 0 | 0 | 0 | 0 | 1 | 0 | 16 | 1994887817
41 | M | 590362050 | Systémy akustických podhledů panely akustické bílá T24, NE, bílá 190, 1200x1200x100 mm | m2 | 57.341 |  | 0 | CS ÚRS 2016 01 |  |  | základní |  | 0 | 0.00297 | 0.1703 | 0 | 0 | 32 | M | 2 |  |  |  | ROZPOCET | 0 | 0 | 0 | 0 | 0 | 1 | 0 | 16 | 362896099
| VV |  | 54,61*1,05 "Přepočtené koeficientem množství položka odměřena ve výkres. části SO21-část stavební" |  | 57.341 | [13 empty] | VV | 2 | 2 | True | 1 | ROZPOCET
42 | K | 714121041 | Montáž akustických minerálních panelů napojení na stěnu lištou obvodovou | m | 34 |  | 0 | CS ÚRS 2016 01 |  |  | základní |  | 0 | 0.0002 | 0.0068 | 0 | 0 | 16 | K | 2 |  |  |  | ROZPOCET | 0 | 0 | 0 | 0 | 0 | 1 | 0 | 16 | 1436136658
| VV |  | 7,35*2+9,65*2 "položka odměřena ve výkres. části SO21-část stavební" |  | 34 | [13 empty] | VV | 2 | 2 | True | 1 | ROZPOCET
43 | M | 590362520 | Systémy akustických podhledů nosný rastr - systémové obvodovky + ostatní U-profil , bílá barva 010 Connect U profil 0465, L=2700 mm, H=44mm | m | 35.7 |  | 0 | CS ÚRS 2016 01 |  |  | základní |  | 0 | 0.00034 | 0.012138 | 0 | 0 | 32 | M | 2 |  |  |  | ROZPOCET | 0 | 0 | 0 | 0 | 0 | 1 | 0 | 16 | 2019449263
| VV |  | 34*1,05 "Přepočtené koeficientem množství položka odměřena ve výkres. části SO21-část stavební" |  | 35.7 | [13 empty] | VV | 2 | 2 | True | 1 | ROZPOCET
44 | K | 714123002 | Montáž akustických minerálních panelů stěnových demontovatelných, instalovaných na rošt skrytý | m2 | 102 |  | 0 | CS ÚRS 2016 01 |  |  | základní |  | 0 | 0.00091 | 0.09282 | 0 | 0 | 16 | K | 2 |  |  |  | ROZPOCET | 0 | 0 | 0 | 0 | 0 | 1 | 0 | 16 | -649687277
| VV |  | (7,35*2+9,65*2)*3,0 "položka odměřena ve výkres. části SO21-část stavební" |  | 102 | [13 empty] | VV | 2 | 2 | True | 1 | ROZPOCET
45 | M | 590362050.1 | Systémy akustických podhledů panely akustické dle PD bílá T24, NE, bílá 190, 1200x1200x100 mm | m2 | 107.1 |  | 0 | CS ÚRS 2016 01 |  |  | základní |  | 0 | 0.00297 | 0.31809 | 0 | 0 | 32 | M | 2 |  |  |  | ROZPOCET | 0 | 0 | 0 | 0 | 0 | 1 | 0 | 16 | -85721532
| VV |  | 102*1,05 "Přepočtené koeficientem množství položka odměřena ve výkres. části SO21-část stavební" |  | 107.1 | [13 empty] | VV | 2 | 2 | True | 1 | ROZPOCET
46 | K | 998714203 | Přesun hmot pro akustická a protiotřesová opatření stanovený procentní sazbou z ceny vodorovná dopravní vzdálenost do 50 m v objektech výšky přes 12 do 24 m | % |  |  | 0 | CS ÚRS 2016 01 |  |  | základní |  | 0 | 0 | 0 | 0 | 0 | 16 | K | 2 |  |  |  | ROZPOCET | 0 | 0 | 0 | 0 | 0 | 1 | 0 | 16 | -384319798
| D | 763 | Konstrukce suché výstavby |  |  |  | 0 | [5 empty] | 0 |  | 0 |  | 1.0856 | 2 | D | 1 |  |  |  | ROZPOCET | [6 empty] | 0
47 | K | 763131821 | Demontáž podhledu nebo samostatného požárního předělu ze sádrokartonových desek s nosnou konstrukcí dvouvrstvou z ocelových profilů, opláštění jednoduché | m2 | 54.61 |  | 0 | CS ÚRS 2016 01 |  |  | základní |  | 0 | 0 | 0 | 0.01721 | 0.93984 | 16 | K | 2 |  |  |  | ROZPOCET | 0 | 0 | 0 | 0 | 0 | 1 | 0 | 16 | -404727177
| VV |  | "strojovna potrubní pošty" 54,61 "položka odměřena ve výkres. části SO21-část stavební" |  | 54.61 | [13 empty] | VV | 2 | 2 | True | 1 | ROZPOCET
48 | K | 763431803 | Demontáž podhledu minerálního na zavěšeném na roštu skrytém | m2 | 69.42 |  | 0 | CS ÚRS 2016 01 |  |  | základní |  | 0 | 0 | 0 | 0.0021 | 0.14578 | 16 | K | 2 |  |  |  | ROZPOCET | 0 | 0 | 0 | 0 | 0 | 1 | 0 | 16 | -1146301596
| VV |  | 54,4+15,02 "položka odměřena ve výkres. části SO21-část stavební" |  | 69.42 | [13 empty] | VV | 2 | 2 | True | 1 | ROZPOCET
| D | 764 | Konstrukce klempířské |  |  |  | 0 | [5 empty] | 0 |  | 0 |  | 0 | 2 | D | 1 |  |  |  | ROZPOCET | [6 empty] | 0
49 | K | 764001 | Oplechování parapetů lakovaným pozinkovaným plechem tl.0,55mm lepeným dle PD r.š.250mm | bm | 3.845 |  | 0 |  |  |  | základní |  | 0 | 0 | 0 | 0 | 0 | 16 | K | 2 |  |  |  | ROZPOCET | 0 | 0 | 0 | 0 | 0 | 1 | 0 | 16 | 613888076
| VV |  | "schema č.K01,K02" 2,345+1,5 "položka odměřena ve výkres. části SO21-část stavební" |  | 3.845 | [13 empty] | VV | 2 | 2 | True | 1 | ROZPOCET
50 | K | 998764203 | Přesun hmot pro konstrukce klempířské stanovený procentní sazbou z ceny vodorovná dopravní vzdálenost do 50 m v objektech výšky přes 12 do 24 m | % |  |  | 0 | CS ÚRS 2016 01 |  |  | základní |  | 0 | 0 | 0 | 0 | 0 | 16 | K | 2 |  |  |  | ROZPOCET | 0 | 0 | 0 | 0 | 0 | 1 | 0 | 16 | 2013780550
| D | 766 | Konstrukce truhlářské |  |  |  | 0 | [5 empty] | 0 |  | 0.013329 |  | 0.153 | 2 | D | 1 |  |  |  | ROZPOCET | [6 empty] | 0
51 | K | 766001 | Dodávka oken plastových zasklení čirým trojsklem vč. kování | m2 | 7.175 |  | 0 |  |  |  | základní |  | 0 | 0 | 0 | 0 | 0 | 16 | K | 2 |  |  |  | ROZPOCET | 0 | 0 | 0 | 0 | 0 | 1 | 0 | 16 | 305650549
52 | K | 766002 | Dodávka vnitřní horizontální žaluzie | m2 | 7.175 |  | 0 |  |  |  | základní |  | 0 | 0 | 0 | 0 | 0 | 16 | K | 2 |  |  |  | ROZPOCET | 0 | 0 | 0 | 0 | 0 | 1 | 0 | 16 | -376839942
53 | K | 766003 | Montáž vnitřní horizontální žaluzie lamely plastové | m2 | 7.175 |  | 0 |  |  |  | základní |  | 0 | 0 | 0 | 0 | 0 | 16 | K | 2 |  |  |  | ROZPOCET | 0 | 0 | 0 | 0 | 0 | 1 | 0 | 16 | 1397711528
54 | K | 766004 | Dodávka dveří vnitřních plných hladkých do ocelové zárubně vč. kování povrch HPL 1100/1970mm | ks | 1 |  | 0 |  |  |  | základní |  | 0 | 0 | 0 | 0 | 0 | 16 | K | 2 |  |  |  | ROZPOCET | 0 | 0 | 0 | 0 | 0 | 1 | 0 | 16 | 136783214
| VV |  | "schema č.D01" 1 "položka odměřena ve výkres. části SO21-část stavební" |  | 1 | [13 empty] | VV | 2 | 2 | True | 1 | ROZPOCET
55 | K | 766005 | dtto,avšak 900/1970mm | ks | 1 |  | 0 |  |  |  | základní |  | 0 | 0 | 0 | 0 | 0 | 16 | K | 2 |  |  |  | ROZPOCET | 0 | 0 | 0 | 0 | 0 | 1 | 0 | 16 | 1199125955
| VV |  | "schema č.D03" 1 "položka odměřena ve výkres. části SO21-část stavební" |  | 1 | [13 empty] | VV | 2 | 2 | True | 1 | ROZPOCET
56 | K | 766622116 | Montáž oken plastových včetně montáže rámu na polyuretanovou pěnu plochy přes 1 m2 pevných do zdiva, výšky přes 1,5 do 2,5 m | m2 | 7.175 |  | 0 | CS ÚRS 2016 01 |  |  | základní |  | 0 | 0.00025 | 0.0017937 | 0 | 0 | 16 | K | 2 |  |  |  | ROZPOCET | 0 | 0 | 0 | 0 | 0 | 1 | 0 | 16 | -1929537171
| VV |  | "schema č.001,002" 2,345*1,78+1,64*1,83 "položka odměřena ve výkres. části SO21-část stavební" |  | 7.175 | [13 empty] | VV | 2 | 2 | True | 1 | ROZPOCET
57 | K | 766660002 | Montáž dveřních křídel dřevěných nebo plastových otevíravých do ocelové zárubně povrchově upravených jednokřídlových, šířky přes 800 mm | kus | 2 |  | 0 | CS ÚRS 2016 01 |  |  | základní |  | 0 | 0 | 0 | 0 | 0 | 16 | K | 2 |  |  |  | ROZPOCET | 0 | 0 | 0 | 0 | 0 | 1 | 0 | 16 | -240823942
| VV |  | "schema č.D01,D03" 2 "položka odměřena ve výkres. části SO21-část stavební" |  | 2 | [13 empty] | VV | 2 | 2 | True | 1 | ROZPOCET
58 | K | 766691912 | Ostatní práce vyvěšení nebo zavěšení křídel s případným uložením a opětovným zavěšením po provedení stavebních změn dřevěných okenních, plochy přes 1,5 m2 | kus | 1 |  | 0 | CS ÚRS 2016 01 |  |  | základní |  | 0 | 0 | 0 | 0.017 | 0.017 | 16 | K | 2 |  |  |  | ROZPOCET | 0 | 0 | 0 | 0 | 0 | 1 | 0 | 16 | 1445003231
59 | K | 766691914 | Ostatní práce vyvěšení nebo zavěšení křídel s případným uložením a opětovným zavěšením po provedení stavebních změn dřevěných dveřních, plochy do 2 m2 | kus | 1 |  | 0 | CS ÚRS 2016 01 |  |  | základní |  | 0 | 0 | 0 | 0.024 | 0.024 | 16 | K | 2 |  |  |  | ROZPOCET | 0 | 0 | 0 | 0 | 0 | 1 | 0 | 16 | -1241211033
60 | K | 766691915 | Ostatní práce vyvěšení nebo zavěšení křídel s případným uložením a opětovným zavěšením po provedení stavebních změn dřevěných dveřních, plochy přes 2 m2 | kus | 4 |  | 0 | CS ÚRS 2016 01 |  |  | základní |  | 0 | 0 | 0 | 0.028 | 0.112 | 16 | K | 2 |  |  |  | ROZPOCET | 0 | 0 | 0 | 0 | 0 | 1 | 0 | 16 | 1373487651
61 | K | 766694112 | Montáž ostatních truhlářských konstrukcí parapetních desek dřevěných nebo plastových šířky do 300 mm, délky přes 1000 do 1600 mm | kus | 1 |  | 0 | CS ÚRS 2016 01 |  |  | základní |  | 0 | 0 | 0 | 0 | 0 | 16 | K | 2 |  |  |  | ROZPOCET | 0 | 0 | 0 | 0 | 0 | 1 | 0 | 16 | -1790870249
62 | K | 766694113 | Montáž ostatních truhlářských konstrukcí parapetních desek dřevěných nebo plastových šířky do 300 mm, délky přes 1600 do 2600 mm | kus | 1 |  | 0 | CS ÚRS 2016 01 |  |  | základní |  | 0 | 0 | 0 | 0 | 0 | 16 | K | 2 |  |  |  | ROZPOCET | 0 | 0 | 0 | 0 | 0 | 1 | 0 | 16 | -101372451
63 | M | 607941010 | Výlisky z hmoty dřevovláknité a dřevotřískové parapety vnitřní dřevotřískové Podle PD (hnědá, bílá) rozměr: šířka x 1 m délky 200 mm | m | 3.845 |  | 0 | CS ÚRS 2016 01 |  |  | základní |  | 0 | 0.003 | 0.011535 | 0 | 0 | 32 | M | 2 |  |  |  | ROZPOCET | 0 | 0 | 0 | 0 | 0 | 1 | 0 | 16 | 448337872
| VV |  | 2,345+1,5 "položka odměřena ve výkres. části SO21-část stavební" |  | 3.845 | [13 empty] | VV | 2 | 2 | True | 1 | ROZPOCET
64 | K | 998766203 | Přesun hmot pro konstrukce truhlářské stanovený procentní sazbou z ceny vodorovná dopravní vzdálenost do 50 m v objektech výšky přes 12 do 24 m | % |  |  | 0 | CS ÚRS 2016 01 |  |  | základní |  | 0 | 0 | 0 | 0 | 0 | 16 | K | 2 |  |  |  | ROZPOCET | 0 | 0 | 0 | 0 | 0 | 1 | 0 | 16 | -177590270
| D | 767 | Konstrukce zámečnické |  |  |  | 0 | [5 empty] | 0 |  | 0.0114 |  | 0 | 2 | D | 1 |  |  |  | ROZPOCET | [6 empty] | 0
65 | K | 767001 | Dodávka dveří vnitřních hliníkových 2kř. vč. kování s pož. odolností EW 15 DP 3-C prosklené 1800/2100mm | ks | 1 |  | 0 |  |  |  | základní |  | 0 | 0 | 0 | 0 | 0 | 16 | K | 2 |  |  |  | ROZPOCET | 0 | 0 | 0 | 0 | 0 | 1 | 0 | 16 | -919680893
| VV |  | "schema č.D04" 1 "položka odměřena ve výkres. části SO21-část stavební" |  | 1 | [13 empty] | VV | 2 | 2 | True | 1 | ROZPOCET
66 | K | 767002 | Montáž dveří hliníkových 1800/2100mm | ks | 1 |  | 0 |  |  |  | základní |  | 0 | 0 | 0 | 0 | 0 | 16 | K | 2 |  |  |  | ROZPOCET | 0 | 0 | 0 | 0 | 0 | 1 | 0 | 16 | 447729701
| VV |  | 1 "položka odměřena ve výkres. části SO21-část stavební" |  | 1 | [13 empty] | VV | 2 | 2 | True | 1 | ROZPOCET
67 | K | 767003 | Dodávka dveří vnitřních hliníkových s nadsvětlíkem se zasklením vč. kování 2250/2800mm | ks | 2 |  | 0 |  |  |  | základní |  | 0 | 0 | 0 | 0 | 0 | 16 | K | 2 |  |  |  | ROZPOCET | 0 | 0 | 0 | 0 | 0 | 1 | 0 | 16 | -1292498723
68 | K | 767004 | Montáž dveří hliníkových 2250/2800mm | ks | 2 |  | 0 |  |  |  | základní |  | 0 | 0 | 0 | 0 | 0 | 16 | K | 2 |  |  |  | ROZPOCET | 0 | 0 | 0 | 0 | 0 | 1 | 0 | 16 | -371791280
69 | K | 767005 | Přirážka na univerzální klíč pro dveře hliníkové | ks | 3 |  | 0 |  |  |  | základní |  | 0 | 0 | 0 | 0 | 0 | 16 | K | 2 |  |  |  | ROZPOCET | 0 | 0 | 0 | 0 | 0 | 1 | 0 | 16 | -1816306835
70 | K | 767006 | Dodávka madel t z trubek DN 42,4/2,6mm s výplní z borové překližky tl.4mm vč. nátěrů a kotvení | kg | 99.23 |  | 0 |  |  |  | základní |  | 0 | 0 | 0 | 0 | 0 | 16 | K | 2 |  |  |  | ROZPOCET | 0 | 0 | 0 | 0 | 0 | 1 | 0 | 16 | -1022683032
| VV |  | "schema č.Z1-Z5" 19,0+20,0+39,0+10,0+11,23 "položka odměřena ve výkres. části SO21-část stavební" |  | 99.23 | [13 empty] | VV | 2 | 2 | True | 1 | ROZPOCET
71 | K | 767220110 | Montáž schodišťového zábradlí z trubek nebo tenkostěnných profilů do zdiva, hmotnosti 1 m zábradlí do 15 kg | m | 13.85 |  | 0 | CS ÚRS 2016 01 |  |  | základní |  | 0 | 0 | 0 | 0 | 0 | 4 | K | 2 |  |  |  | ROZPOCET | 0 | 0 | 0 | 0 | 0 | 1 | 0 | 4 | -1333264228
| VV |  | "schema č.Z1-Z5" 2,6+2,8+5,8+1,2+1,45 "položka odměřena ve výkres. části SO21-část stavební" |  | 13.85 | [13 empty] | VV | 2 | 2 | True | 1 | ROZPOCET
72 | K | 767649191 | Montáž dveří ocelových doplňků dveří samozavírače hydraulického | kus | 3 |  | 0 | CS ÚRS 2016 01 |  |  | základní |  | 0 | 0 | 0 | 0 | 0 | 16 | K | 2 |  |  |  | ROZPOCET | 0 | 0 | 0 | 0 | 0 | 1 | 0 | 16 | -1830434267
73 | M | 549172600 | Samozavírače dveří hydraulické samozavírač hydraulický dle PD č. 13 zlatá bronz | kus | 3 |  | 0 | CS ÚRS 2016 01 |  |  | základní |  | 0 | 0.0038 | 0.0114 | 0 | 0 | 32 | M | 2 |  |  |  | ROZPOCET | 0 | 0 | 0 | 0 | 0 | 1 | 0 | 16 | 502698231
74 | K | 998767203 | Přesun hmot pro zámečnické konstrukce stanovený procentní sazbou z ceny vodorovná dopravní vzdálenost do 50 m v objektech výšky přes 12 do 24 m | % |  |  | 0 | CS ÚRS 2016 01 |  |  | základní |  | 0 | 0 | 0 | 0 | 0 | 16 | K | 2 |  |  |  | ROZPOCET | 0 | 0 | 0 | 0 | 0 | 1 | 0 | 16 | 1685223976
| D | 776 | Podlahy povlakové |  |  |  | 0 | [5 empty] | 0 |  | 0.59922 |  | 0.20826 | 2 | D | 1 |  |  |  | ROZPOCET | [6 empty] | 0
75 | K | 776511820 | Demontáž lepených povlakových podlah s podložkou ručně | m2 | 69.42 |  | 0 | CS ÚRS 2015 01 |  |  | základní |  | 0 | 0 | 0 | 0.003 | 0.20826 | 16 | K | 2 |  |  |  | ROZPOCET | 0 | 0 | 0 | 0 | 0 | 1 | 0 | 16 | 487772861
| VV |  | 15,02+54,4 "položka odměřena ve výkres. části SO21-část stavební" |  | 69.42 | [13 empty] | VV | 2 | 2 | True | 1 | ROZPOCET
76 | K | 776521100a | Lepení pásů povlakových podlah plastových vč. soklíků | m2 | 79.833 |  | 0 |  |  |  | základní |  | 0 | 0.00027 | 0.021555 | 0 | 0 | 16 | K | 2 |  |  |  | ROZPOCET | 0 | 0 | 0 | 0 | 0 | 1 | 0 | 16 | 770617018
| VV |  | 69,42*1,15 "položka odměřena ve výkres. části SO21-část stavební" |  | 79.833 | [13 empty] | VV | 2 | 2 | True | 1 | ROZPOCET
77 | M | 284110240 | Podlahoviny z polyvinylchloridu bez podkladu heterogenní podlahová krytina pásy povlakové z PVC, role 2 m heterogenní akustické PVC Sarlon 17 dB, tl. 3,00 mm | m2 | 82.228 |  | 0 | CS ÚRS 2016 01 |  |  | základní |  | 0 | 0.0025 | 0.20557 | 0 | 0 | 32 | M | 2 |  |  |  | ROZPOCET | 0 | 0 | 0 | 0 | 0 | 1 | 0 | 16 | -29763209
| P |  | Poznámka k položce: nášlapná vrstva 0,67 mm, zátěž 34/42, otlak do 0,09 mm, útlum 17 dB, hořlavost Bfl S1 | [15 empty] | P | 2
| VV |  | 79,833*1,03 "Přepočtené koeficientem množství položka odměřena ve výkres. části SO21-část stavební" |  | 82.228 | [13 empty] | VV | 2 | 2 | True | 1 | ROZPOCET
78 | K | 776525115 | Spoj podlah z plastů svařováním za studena | m | 48.594 |  | 0 | CS ÚRS 2015 01 |  |  | základní |  | 0 | 0 | 0 | 0 | 0 | 16 | K | 2 |  |  |  | ROZPOCET | 0 | 0 | 0 | 0 | 0 | 1 | 0 | 16 | -1514670523
| VV |  | 69,42*0,7 "položka odměřena ve výkres. části SO21-část stavební" |  | 48.594 | [13 empty] | VV | 2 | 2 | True | 1 | ROZPOCET
79 | K | 776590150 | Úprava podkladu nášlapných ploch penetrací | m2 | 69.42 |  | 0 | CS ÚRS 2015 01 |  |  | základní |  | 0 | 0 | 0 | 0 | 0 | 16 | K | 2 |  |  |  | ROZPOCET | 0 | 0 | 0 | 0 | 0 | 1 | 0 | 16 | -1283410628
| VV |  | 69,42 "položka odměřena ve výkres. části SO21-část stavební" |  | 69.42 | [13 empty] | VV | 2 | 2 | True | 1 | ROZPOCET
80 | K | 776990111 | Vyrovnání podkladu samonivelační stěrkou tl 3 mm pevnosti 15 Mpa | m2 | 69.42 |  | 0 | CS ÚRS 2015 01 |  |  | základní |  | 0 | 0.00536 | 0.37209 | 0 | 0 | 16 | K | 2 |  |  |  | ROZPOCET | 0 | 0 | 0 | 0 | 0 | 1 | 0 | 16 | -504966332
81 | K | 998776203 | Přesun hmot pro podlahy povlakové stanovený procentní sazbou z ceny vodorovná dopravní vzdálenost do 50 m v objektech výšky přes 12 do 24 m | % |  |  | 0 | CS ÚRS 2016 01 |  |  | základní |  | 0 | 0 | 0 | 0 | 0 | 16 | K | 2 |  |  |  | ROZPOCET | 0 | 0 | 0 | 0 | 0 | 1 | 0 | 16 | -766749367
| D | 783 | Dokončovací práce - nátěry |  |  |  | 0 | [5 empty] | 0 |  | 0.000648 |  | 0 | 2 | D | 1 |  |  |  | ROZPOCET | [6 empty] | 0
82 | K | 783215400 | Nátěry olejové kovových doplňkových konstrukcí dvojnásobné a 1x email a tmelení | m2 | 2.4 |  | 0 | CS ÚRS 2015 01 |  |  | základní |  | 0 | 0.00027 | 0.000648 | 0 | 0 | 16 | K | 2 |  |  |  | ROZPOCET | 0 | 0 | 0 | 0 | 0 | 1 | 0 | 16 | 1085094829
| VV |  | "ocelové zárubně " 1,2*2 "položka odměřena ve výkres. části SO21-část stavební" |  | 2.4 | [13 empty] | VV | 2 | 2 | True | 1 | ROZPOCET
| D | 784 | Dokončovací práce - malby a tapety |  |  |  | 0 | [5 empty] | 0 |  | 0.45899 |  | 0 | 2 | D | 1 |  |  |  | ROZPOCET | [6 empty] | 0
83 | K | 784181101 | Penetrace podkladu jednonásobná základní akrylátová v místnostech výšky do 3,80 m | m2 | 382.493 |  | 0 | CS ÚRS 2016 01 |  |  | základní |  | 0 | 0.0002 | 0.076499 | 0 | 0 | 16 | K | 2 |  |  |  | ROZPOCET | 0 | 0 | 0 | 0 | 0 | 1 | 0 | 16 | -1678398794
| VV |  | 1,5*1,0+2,345*1,0+71,31*2+236,028 "položka odměřena ve výkres. části SO21-část stavební" |  | 382.493 | [13 empty] | VV | 2 | 2 | True | 1 | ROZPOCET
84 | K | 784311011 | Malby ze suchých směsí (práškových) dvojnásobné, bílé v místnostech výšky do 3,80 m | m2 | 382.493 |  | 0 | CS ÚRS 2016 01 |  |  | základní |  | 0 | 0.001 | 0.38249 | 0 | 0 | 16 | K | 2 |  |  |  | ROZPOCET | 0 | 0 | 0 | 0 | 0 | 1 | 0 | 16 | 1322125289
| D | HZS | Hodinové zúčtovací sazby |  |  |  | 0 | [5 empty] | 0 |  | 0 |  | 0 | 4 | D | 0 |  |  |  | ROZPOCET | [6 empty] | 0
85 | K | HZS1291 | Hodinové zúčtovací sazby profesí HSV zemní a pomocné práce pomocný stavební dělník | hod | 60 |  | 0 | CS ÚRS 2016 01 |  |  | základní |  | 0 | 0 | 0 | 0 | 0 | 512 | K | 1 |  |  |  | ROZPOCET | 0 | 0 | 0 | 0 | 0 | 1 | 0 | 512 | -562005650

## NA05.2 - Silnoproudá elek...
| List obsahuje: |  | 1) Krycí list soupisu | 2) Rekapitulace |  |  | 3) Soupis prací | Zpět na list: | Rekapitulace stavby
[9 empty] | >> skryté sloupce << | [9 empty] | {c45b95cb-4134-48f8-b720-3c6ee222d71d}
2
| KRYCÍ LIST SOUPISU | [8 empty] | v --- níže se nacházejí doplnkové a pomocné údaje k sestavám --- v | [8 empty] | False
Stavba:
Modernizace a dostavba Oblastní nemocnice Náchod - 1.etapa
Objekt:
NA05 - SO21 -Stavební úpravy budov A+C+D
Soupis:
NA05.2 - Silnoproudá elektrotechnická zařízení staveb
| KSO: |  |  |  |  | CC-CZ:
| Místo: |  | Náchod |  |  | Datum: | 6.5.2016
| Zadavatel: |  |  |  |  | IČ:
|  | Královéhradecký kraj |  |  |  | DIČ:
| Uchazeč: |  |  |  |  | IČ:
DIČ:
| Projektant: |  |  |  |  | IČ:
|  | JIKA-CZ s.r.o. |  |  |  | DIČ:
Poznámka:
| Cena bez DPH | [5 empty] | 0
|  |  | Základ daně |  |  | Sazba daně | Výše daně
| DPH | základní | 0 |  |  | 21% | 0
|  | snížená | 0 |  |  | 15% | 0
|  | zákl. přenesená | 0 |  |  | 21% | 0
|  | sníž. přenesená | 0 |  |  | 15% | 0
|  | nulová | 0 |  |  | 0% | 0
| Cena s DPH |  |  | v | CZK |  | 0
REKAPITULACE ČLENĚNÍ SOUPISU PRACÍ
Stavba:
Modernizace a dostavba Oblastní nemocnice Náchod - 1.etapa
Objekt:
NA05 - SO21 -Stavební úpravy budov A+C+D
Soupis:
NA05.2 - Silnoproudá elektrotechnická zařízení staveb
Místo: |  |  | Náchod |  |  | Datum: | 6.5.2016
Zadavatel: |  |  | Královéhradecký kraj |  |  | Projektant: | JIKA-CZ s.r.o.
Uchazeč:
Kód dílu - Popis | [6 empty] | Cena celkem [CZK]
Náklady soupisu celkem | [6 empty] | 0 | [12 empty] | -1
| M - Práce a dodávky M | [5 empty] | 0
| 21-M - Elektromontáže | [5 empty] | 0
SOUPIS PRACÍ
Stavba:
Modernizace a dostavba Oblastní nemocnice Náchod - 1.etapa
Objekt:
NA05 - SO21 -Stavební úpravy budov A+C+D
Soupis:
NA05.2 - Silnoproudá elektrotechnická zařízení staveb
Místo: |  |  | Náchod |  |  | Datum: | 6.5.2016
Zadavatel: |  |  | Královéhradecký kraj |  |  | Projektant: | JIKA-CZ s.r.o.
Uchazeč:
PČ | Typ | Kód | Popis | MJ | Množství | J.cena [CZK] | Cena celkem [CZK] | Cenová soustava |  | Poznámka | DPH | J. Nh [h] | Nh celkem [h] | J. hmotnost [t] | Hmotnost celkem [t] | J. suť [t] | Suť Celkem [t]
Náklady soupisu celkem | [6 empty] | 0 | [5 empty] | 0 |  | 0 |  | 0 |  | D | -1 | [10 empty] | 0
| D | M | Práce a dodávky M |  |  |  | 0 | [5 empty] | 0 |  | 0 |  | 0 | 3 | D | 0 |  |  |  | ROZPOCET | [6 empty] | 0
| D | 21-M | Elektromontáže |  |  |  | 0 | [5 empty] | 0 |  | 0 |  | 0 | 3 | D | 1 |  |  |  | ROZPOCET | [6 empty] | 0
1 | K | 210001 | D+M rozvod elektro vč. svítidel,uzemnění | kpl | 1 |  | 0 |  |  |  | základní |  | 0 | 0 | 0 | 0 | 0 | 64 | K | 2 |  |  |  | ROZPOCET | 0 | 0 | 0 | 0 | 0 | 1 | 0 | 64 | 626460816
| VV |  | 1 |  | 1 | [13 empty] | VV | 2 | 2 | True | 1 | ROZPOCET

## NA05.3 - Zdravotní technika
| List obsahuje: |  | 1) Krycí list soupisu | 2) Rekapitulace |  |  | 3) Soupis prací | Zpět na list: | Rekapitulace stavby
[9 empty] | >> skryté sloupce << | [9 empty] | {54867f7b-1dfa-4322-a670-d238e2cd8bda}
2
| KRYCÍ LIST SOUPISU | [8 empty] | v --- níže se nacházejí doplnkové a pomocné údaje k sestavám --- v | [8 empty] | False
Stavba:
Modernizace a dostavba Oblastní nemocnice Náchod - 1.etapa
Objekt:
NA05 - SO21 -Stavební úpravy budov A+C+D
Soupis:
NA05.3 - Zdravotní technika
| KSO: |  |  |  |  | CC-CZ:
| Místo: |  | Náchod |  |  | Datum: | 6.5.2016
| Zadavatel: |  |  |  |  | IČ:
|  | Královéhradecký kraj |  |  |  | DIČ:
| Uchazeč: |  |  |  |  | IČ:
DIČ:
| Projektant: |  |  |  |  | IČ:
|  | JIKA-CZ s.r.o. |  |  |  | DIČ:
Poznámka:
| Cena bez DPH | [5 empty] | 0
|  |  | Základ daně |  |  | Sazba daně | Výše daně
| DPH | základní | 0 |  |  | 21% | 0
|  | snížená | 0 |  |  | 15% | 0
|  | zákl. přenesená | 0 |  |  | 21% | 0
|  | sníž. přenesená | 0 |  |  | 15% | 0
|  | nulová | 0 |  |  | 0% | 0
| Cena s DPH |  |  | v | CZK |  | 0
REKAPITULACE ČLENĚNÍ SOUPISU PRACÍ
Stavba:
Modernizace a dostavba Oblastní nemocnice Náchod - 1.etapa
Objekt:
NA05 - SO21 -Stavební úpravy budov A+C+D
Soupis:
NA05.3 - Zdravotní technika
Místo: |  |  | Náchod |  |  | Datum: | 6.5.2016
Zadavatel: |  |  | Královéhradecký kraj |  |  | Projektant: | JIKA-CZ s.r.o.
Uchazeč:
Kód dílu - Popis | [6 empty] | Cena celkem [CZK]
Náklady soupisu celkem | [6 empty] | 0 | [12 empty] | -1
| PSV - Práce a dodávky PSV | [5 empty] | 0
| 721 - Zdravotechnika - vnitřní kanalizace | [5 empty] | 0
SOUPIS PRACÍ
Stavba:
Modernizace a dostavba Oblastní nemocnice Náchod - 1.etapa
Objekt:
NA05 - SO21 -Stavební úpravy budov A+C+D
Soupis:
NA05.3 - Zdravotní technika
Místo: |  |  | Náchod |  |  | Datum: | 6.5.2016
Zadavatel: |  |  | Královéhradecký kraj |  |  | Projektant: | JIKA-CZ s.r.o.
Uchazeč:
PČ | Typ | Kód | Popis | MJ | Množství | J.cena [CZK] | Cena celkem [CZK] | Cenová soustava |  | Poznámka | DPH | J. Nh [h] | Nh celkem [h] | J. hmotnost [t] | Hmotnost celkem [t] | J. suť [t] | Suť Celkem [t]
Náklady soupisu celkem | [6 empty] | 0 | [5 empty] | 0 |  | 0 |  | 0 |  | D | -1 | [10 empty] | 0
| D | PSV | Práce a dodávky PSV |  |  |  | 0 | [5 empty] | 0 |  | 0 |  | 0 | 2 | D | 0 |  |  |  | ROZPOCET | [6 empty] | 0
| D | 721 | Zdravotechnika - vnitřní kanalizace |  |  |  | 0 | [5 empty] | 0 |  | 0 |  | 0 | 2 | D | 1 |  |  |  | ROZPOCET | [6 empty] | 0
1 | K | 721001 | D+M vnitřní rozvody kanalizace,vody vč. zařizovacích předmětů | kpl | 1 |  | 0 |  |  |  | základní |  | 0 | 0 | 0 | 0 | 0 | 16 | K | 2 |  |  |  | ROZPOCET | 0 | 0 | 0 | 0 | 0 | 1 | 0 | 16 | 1588727876
| VV |  | 1 |  | 1 | [13 empty] | VV | 2 | 2 | True | 1 | ROZPOCET

## NA05.4 - Zařízení pro vyt...
| List obsahuje: |  | 1) Krycí list soupisu | 2) Rekapitulace |  |  | 3) Soupis prací | Zpět na list: | Rekapitulace stavby
[9 empty] | >> skryté sloupce << | [9 empty] | {f780041d-f2fa-4a7d-8b39-af5413e06521}
2
| KRYCÍ LIST SOUPISU | [8 empty] | v --- níže se nacházejí doplnkové a pomocné údaje k sestavám --- v | [8 empty] | False
Stavba:
Modernizace a dostavba Oblastní nemocnice Náchod - 1.etapa
Objekt:
NA05 - SO21 -Stavební úpravy budov A+C+D
Soupis:
NA05.4 - Zařízení pro vytápění a ochlazování staveb
| KSO: |  |  |  |  | CC-CZ:
| Místo: |  | Náchod |  |  | Datum: | 6.5.2016
| Zadavatel: |  |  |  |  | IČ:
|  | Královéhradecký kraj |  |  |  | DIČ:
| Uchazeč: |  |  |  |  | IČ:
DIČ:
| Projektant: |  |  |  |  | IČ:
|  | JIKA-CZ s.r.o. |  |  |  | DIČ:
Poznámka:
| Cena bez DPH | [5 empty] | 0
|  |  | Základ daně |  |  | Sazba daně | Výše daně
| DPH | základní | 0 |  |  | 21% | 0
|  | snížená | 0 |  |  | 15% | 0
|  | zákl. přenesená | 0 |  |  | 21% | 0
|  | sníž. přenesená | 0 |  |  | 15% | 0
|  | nulová | 0 |  |  | 0% | 0
| Cena s DPH |  |  | v | CZK |  | 0
REKAPITULACE ČLENĚNÍ SOUPISU PRACÍ
Stavba:
Modernizace a dostavba Oblastní nemocnice Náchod - 1.etapa
Objekt:
NA05 - SO21 -Stavební úpravy budov A+C+D
Soupis:
NA05.4 - Zařízení pro vytápění a ochlazování staveb
Místo: |  |  | Náchod |  |  | Datum: | 6.5.2016
Zadavatel: |  |  | Královéhradecký kraj |  |  | Projektant: | JIKA-CZ s.r.o.
Uchazeč:
Kód dílu - Popis | [6 empty] | Cena celkem [CZK]
Náklady soupisu celkem | [6 empty] | 0 | [12 empty] | -1
| PSV - Práce a dodávky PSV | [5 empty] | 0
| 731 - Ústřední vytápění - kotelny | [5 empty] | 0
SOUPIS PRACÍ
Stavba:
Modernizace a dostavba Oblastní nemocnice Náchod - 1.etapa
Objekt:
NA05 - SO21 -Stavební úpravy budov A+C+D
Soupis:
NA05.4 - Zařízení pro vytápění a ochlazování staveb
Místo: |  |  | Náchod |  |  | Datum: | 6.5.2016
Zadavatel: |  |  | Královéhradecký kraj |  |  | Projektant: | JIKA-CZ s.r.o.
Uchazeč:
PČ | Typ | Kód | Popis | MJ | Množství | J.cena [CZK] | Cena celkem [CZK] | Cenová soustava |  | Poznámka | DPH | J. Nh [h] | Nh celkem [h] | J. hmotnost [t] | Hmotnost celkem [t] | J. suť [t] | Suť Celkem [t]
Náklady soupisu celkem | [6 empty] | 0 | [5 empty] | 0 |  | 0 |  | 0 |  | D | -1 | [7 empty] | 0
| D | PSV | Práce a dodávky PSV |  |  |  | 0 | [5 empty] | 0 |  | 0 |  | 0 | 2 | D | 0 | ROZPOCET | [6 empty] | 0
| D | 731 | Ústřední vytápění - kotelny |  |  |  | 0 | [5 empty] | 0 |  | 0 |  | 0 | 2 | D | 1 | ROZPOCET | [6 empty] | 0
1 | K | 731001 | D+M rozvody ÚT | kpl | 1 |  | 0 |  |  |  | základní |  | 0 | 0 | 0 | 0 | 0 | 16 | K | 2 | ROZPOCET | 0 | 0 | 0 | 0 | 0 | 1 | 0 | 16 | -2112536278

## NA05.5 - Zařízení vzducho...
| List obsahuje: |  | 1) Krycí list soupisu | 2) Rekapitulace |  |  | 3) Soupis prací | Zpět na list: | Rekapitulace stavby
[9 empty] | >> skryté sloupce << | [9 empty] | {16b4b80a-2bb8-4fff-8ea6-cac9b96dde2a}
2
| KRYCÍ LIST SOUPISU | [8 empty] | v --- níže se nacházejí doplnkové a pomocné údaje k sestavám --- v | [8 empty] | False
Stavba:
Modernizace a dostavba Oblastní nemocnice Náchod - 1.etapa
Objekt:
NA05 - SO21 -Stavební úpravy budov A+C+D
Soupis:
NA05.5 - Zařízení vzduchotechniky
| KSO: |  |  |  |  | CC-CZ:
| Místo: |  | Náchod |  |  | Datum: | 6.5.2016
| Zadavatel: |  |  |  |  | IČ:
|  | Královéhradecký kraj |  |  |  | DIČ:
| Uchazeč: |  |  |  |  | IČ:
DIČ:
| Projektant: |  |  |  |  | IČ:
|  | JIKA-CZ s.r.o. |  |  |  | DIČ:
Poznámka:
| Cena bez DPH | [5 empty] | 0
|  |  | Základ daně |  |  | Sazba daně | Výše daně
| DPH | základní | 0 |  |  | 21% | 0
|  | snížená | 0 |  |  | 15% | 0
|  | zákl. přenesená | 0 |  |  | 21% | 0
|  | sníž. přenesená | 0 |  |  | 15% | 0
|  | nulová | 0 |  |  | 0% | 0
| Cena s DPH |  |  | v | CZK |  | 0
REKAPITULACE ČLENĚNÍ SOUPISU PRACÍ
Stavba:
Modernizace a dostavba Oblastní nemocnice Náchod - 1.etapa
Objekt:
NA05 - SO21 -Stavební úpravy budov A+C+D
Soupis:
NA05.5 - Zařízení vzduchotechniky
Místo: |  |  | Náchod |  |  | Datum: | 6.5.2016
Zadavatel: |  |  | Královéhradecký kraj |  |  | Projektant: | JIKA-CZ s.r.o.
Uchazeč:
Kód dílu - Popis | [6 empty] | Cena celkem [CZK]
Náklady soupisu celkem | [6 empty] | 0 | [12 empty] | -1
| M - Práce a dodávky M | [5 empty] | 0
| 24-M - Montáže vzduchotechnických zařízení | [5 empty] | 0
SOUPIS PRACÍ
Stavba:
Modernizace a dostavba Oblastní nemocnice Náchod - 1.etapa
Objekt:
NA05 - SO21 -Stavební úpravy budov A+C+D
Soupis:
NA05.5 - Zařízení vzduchotechniky
Místo: |  |  | Náchod |  |  | Datum: | 6.5.2016
Zadavatel: |  |  | Královéhradecký kraj |  |  | Projektant: | JIKA-CZ s.r.o.
Uchazeč:
PČ | Typ | Kód | Popis | MJ | Množství | J.cena [CZK] | Cena celkem [CZK] | Cenová soustava |  | Poznámka | DPH | J. Nh [h] | Nh celkem [h] | J. hmotnost [t] | Hmotnost celkem [t] | J. suť [t] | Suť Celkem [t]
Náklady soupisu celkem | [6 empty] | 0 | [5 empty] | 0 |  | 0 |  | 0 |  | D | -1 | [7 empty] | 0
| D | M | Práce a dodávky M |  |  |  | 0 | [5 empty] | 0 |  | 0 |  | 0 | 3 | D | 0 | ROZPOCET | [6 empty] | 0
| D | 24-M | Montáže vzduchotechnických zařízení |  |  |  | 0 | [5 empty] | 0 |  | 0 |  | 0 | 3 | D | 1 | ROZPOCET | [6 empty] | 0
1 | K | 240001 | D+M rozvody VZD | kpl | 1 |  | 0 |  |  |  | základní |  | 0 | 0 | 0 | 0 | 0 | 64 | K | 2 | ROZPOCET | 0 | 0 | 0 | 0 | 0 | 1 | 0 | 64 | 1542590876

## NA06.1 - Stavební část
| List obsahuje: |  | 1) Krycí list soupisu | 2) Rekapitulace |  |  | 3) Soupis prací | Zpět na list: | Rekapitulace stavby
[9 empty] | >> skryté sloupce << | [9 empty] | {b4dcc1d4-9860-4509-b693-cee5ee66ebba}
2
| KRYCÍ LIST SOUPISU | [8 empty] | v --- níže se nacházejí doplnkové a pomocné údaje k sestavám --- v | [8 empty] | False
Stavba:
Modernizace a dostavba Oblastní nemocnice Náchod - 1.etapa
Objekt:
NA06 - SO22 -Stavební úpravy budova E
Soupis:
NA06.1 - Stavební část
| KSO: |  |  |  |  | CC-CZ:
| Místo: |  | Náchod |  |  | Datum: | 6.5.2016
| Zadavatel: |  |  |  |  | IČ:
|  | Královéhradecký kraj |  |  |  | DIČ:
| Uchazeč: |  |  |  |  | IČ:
DIČ:
| Projektant: |  |  |  |  | IČ:
|  | JIKA-CZ s.r.o. |  |  |  | DIČ:
Poznámka:
| Cena bez DPH | [5 empty] | 0
|  |  | Základ daně |  |  | Sazba daně | Výše daně
| DPH | základní | 0 |  |  | 21% | 0
|  | snížená | 0 |  |  | 15% | 0
|  | zákl. přenesená | 0 |  |  | 21% | 0
|  | sníž. přenesená | 0 |  |  | 15% | 0
|  | nulová | 0 |  |  | 0% | 0
| Cena s DPH |  |  | v | CZK |  | 0
REKAPITULACE ČLENĚNÍ SOUPISU PRACÍ
Stavba:
Modernizace a dostavba Oblastní nemocnice Náchod - 1.etapa
Objekt:
NA06 - SO22 -Stavební úpravy budova E
Soupis:
NA06.1 - Stavební část
Místo: |  |  | Náchod |  |  | Datum: | 6.5.2016
Zadavatel: |  |  | Královéhradecký kraj |  |  | Projektant: | JIKA-CZ s.r.o.
Uchazeč:
Kód dílu - Popis | [6 empty] | Cena celkem [CZK]
Náklady soupisu celkem | [6 empty] | 0 | [12 empty] | -1
| HSV - Práce a dodávky HSV | [5 empty] | 0
| 3 - Svislé a kompletní konstrukce | [5 empty] | 0
| 6 - Úpravy povrchů, podlahy a osazování výplní | [5 empty] | 0
| 9 - Ostatní konstrukce a práce, bourání | [5 empty] | 0
| 997 - Přesun sutě | [5 empty] | 0
| 998 - Přesun hmot | [5 empty] | 0
| PSV - Práce a dodávky PSV | [5 empty] | 0
| 712 - Povlakové krytiny | [5 empty] | 0
| 713 - Izolace tepelné | [5 empty] | 0
| 764 - Konstrukce klempířské | [5 empty] | 0
| 766 - Konstrukce truhlářské | [5 empty] | 0
| 767 - Konstrukce zámečnické | [5 empty] | 0
| 783 - Dokončovací práce - nátěry | [5 empty] | 0
SOUPIS PRACÍ
Stavba:
Modernizace a dostavba Oblastní nemocnice Náchod - 1.etapa
Objekt:
NA06 - SO22 -Stavební úpravy budova E
Soupis:
NA06.1 - Stavební část
Místo: |  |  | Náchod |  |  | Datum: | 6.5.2016
Zadavatel: |  |  | Královéhradecký kraj |  |  | Projektant: | JIKA-CZ s.r.o.
Uchazeč:
PČ | Typ | Kód | Popis | MJ | Množství | J.cena [CZK] | Cena celkem [CZK] | Cenová soustava |  | Poznámka | DPH | J. Nh [h] | Nh celkem [h] | J. hmotnost [t] | Hmotnost celkem [t] | J. suť [t] | Suť Celkem [t]
Náklady soupisu celkem | [6 empty] | 0 | [5 empty] | 0 |  | 37.9212 |  | 27.9428 |  | D | -1 | [10 empty] | 0
| D | HSV | Práce a dodávky HSV |  |  |  | 0 | [5 empty] | 0 |  | 37.0015 |  | 27.6438 | 1 | D | 0 |  |  |  | ROZPOCET | [6 empty] | 0
| D | 3 | Svislé a kompletní konstrukce |  |  |  | 0 | [5 empty] | 0 |  | 26.5308 |  | 0 | 1 | D | 1 |  |  |  | ROZPOCET | [6 empty] | 0
1 | K | 310239211 | Zazdívka otvorů ve zdivu nadzákladovém cihlami pálenými plochy přes 1 m2 do 4 m2 na maltu vápenocementovou | m3 | 7.675 |  | 0 | CS ÚRS 2016 01 |  |  | základní |  | 0 | 1.8775 | 14.4098 | 0 | 0 | 4 | K | 2 |  |  |  | ROZPOCET | 0 | 0 | 0 | 0 | 0 | 1 | 0 | 4 | -141319154
| VV |  | "1NP" 1,4*3,0*0,5*1,15 |  | 2.415 | [13 empty] | VV | 2 | 2 | True | 0 | ROZPOCET
| VV |  | "2NP" 1,1*3,0*0,45+2,2*0,8*0,45*1,15 |  | 2.396 | [13 empty] | VV | 2 | 2 | True | 0 | ROZPOCET
| VV |  | "3NP" 1,1*3,0*0,45+2,2*0,8*0,45*1,15 |  | 2.396 | [13 empty] | VV | 2 | 2 | True | 0 | ROZPOCET
| VV |  | "4NP" 0,495*2,1*0,45 |  | 0.468 | [13 empty] | VV | 2 | 2 | True | 0 | ROZPOCET
| VV |  | Součet |  | 7.675 | [13 empty] | VV | 2 | 4 | True | 1 | ROZPOCET
| VV |  | "položka odměřena ve výkres. části SO22-část stavební" | [15 empty] | VV | 2 | 1 | True | 0 | ROZPOCET
2 | K | 317234410 | Vyzdívka mezi nosníky cihlami pálenými na maltu cementovou | m3 | 1.181 |  | 0 | CS ÚRS 2016 01 |  |  | základní |  | 0 | 1.943 | 2.2947 | 0 | 0 | 4 | K | 2 |  |  |  | ROZPOCET | 0 | 0 | 0 | 0 | 0 | 1 | 0 | 4 | 1855536035
| VV |  | 1,5*0,75*0,25+2,6*0,45*0,25*2+1,4*0,45*0,25+1,4*0,45*0,25 "položka odměřena ve výkres. části SO22-část stavební" |  | 1.181 | [13 empty] | VV | 2 | 2 | True | 1 | ROZPOCET
3 | K | 317944321 | Válcované nosníky dodatečně osazované do připravených otvorů bez zazdění hlav do č. 12 | t | 0.019 |  | 0 | CS ÚRS 2016 01 |  |  | základní |  | 0 | 1.09 | 0.02071 | 0 | 0 | 4 | K | 2 |  |  |  | ROZPOCET | 0 | 0 | 0 | 0 | 0 | 1 | 0 | 4 | -174056324
| VV |  | "L40/40/5" (0,7*4+0,9*4)*0,00297"položka odměřena ve výkres. části SO22-část stavební" |  | 0.019 | [13 empty] | VV | 2 | 2 | True | 1 | ROZPOCET
4 | K | 317944323 | Válcované nosníky dodatečně osazované do připravených otvorů bez zazdění hlav č. 14 až 22 | t | 0.431 |  | 0 | CS ÚRS 2016 01 |  |  | základní |  | 0 | 1.09 | 0.46979 | 0 | 0 | 4 | K | 2 |  |  |  | ROZPOCET | 0 | 0 | 0 | 0 | 0 | 1 | 0 | 4 | -603678298
| VV |  | "I č.140" (2,6*6+1,5*3+1,4*4+1,4*3)*0,0144 "položka odměřena ve výkres. části SO22-část stavební" |  | 0.431 | [13 empty] | VV | 2 | 2 | True | 1 | ROZPOCET
5 | K | 319201321 | Vyrovnání nerovného povrchu vnitřního i vnějšího zdiva bez odsekání vadných cihel, maltou (s dodáním hmot) tl. do 30 mm | m2 | 184.988 |  | 0 | CS ÚRS 2016 01 |  |  | základní |  | 0 | 0.02857 | 5.2851 | 0 | 0 | 4 | K | 2 |  |  |  | ROZPOCET | 0 | 0 | 0 | 0 | 0 | 1 | 0 | 4 | 1265351825
| VV |  | (4,17+5,35+3,131)*13,32*1,15-2,2*2,0*2 "položka odměřena ve výkres. části SO22-část stavební" |  | 184.988 | [13 empty] | VV | 2 | 2 | True | 1 | ROZPOCET
6 | K | 342248140 | Příčky jednoduché z cihel děrovaných spojených na pero a drážku broušených, lepených tenkovrstvou maltou, pevnost cihel P8, P10, tl. příčky 80 mm | m2 | 20.866 |  | 0 | CS ÚRS 2016 01 |  |  | základní |  | 0 | 0.06638 | 1.3851 | 0 | 0 | 4 | K | 2 |  |  |  | ROZPOCET | 0 | 0 | 0 | 0 | 0 | 1 | 0 | 4 | -1972536731
| VV |  | "2NP,3NP" (2,8+1,0)*4,3+3,8*2,85-0,7*1,97*2-0,9*1,97*2 "položka odměřena ve výkres. části SO22-část stavební" |  | 20.866 | [13 empty] | VV | 2 | 2 | True | 1 | ROZPOCET
7 | K | 349231811 | Přizdívka z cihel ostění s ozubem ve vybouraných otvorech, s vysekáním kapes pro zavázaní přes 80 do 150 mm | m2 | 9.975 |  | 0 | CS ÚRS 2016 01 |  |  | základní |  | 0 | 0.26723 | 2.6656 | 0 | 0 | 4 | K | 2 |  |  |  | ROZPOCET | 0 | 0 | 0 | 0 | 0 | 1 | 0 | 4 | -25993700
| VV |  | 0,45*2,1+0,6*3,8+0,45*3,8+0,45*2,1*2+0,75*2,1*2 "položka odměřena ve výkres. části SO22-část stavební" |  | 9.975 | [13 empty] | VV | 2 | 2 | True | 1 | ROZPOCET
| D | 6 | Úpravy povrchů, podlahy a osazování výplní |  |  |  | 0 | [5 empty] | 0 |  | 10.4706 |  | 0 | 1 | D | 1 |  |  |  | ROZPOCET | [6 empty] | 0
8 | K | 612325423 | Oprava vápenocementové nebo vápenné omítky vnitřních ploch štukové dvouvrstvé, tloušťky do 20 mm stěn, v rozsahu opravované plochy přes 30 do 50% | m2 | 220 |  | 0 | CS ÚRS 2016 01 |  |  | základní |  | 0 | 0.0284 | 6.248 | 0 | 0 | 4 | K | 2 |  |  |  | ROZPOCET | 0 | 0 | 0 | 0 | 0 | 1 | 0 | 4 | 774478697
| VV |  | 220,0 "položka odměřena ve výkres. části SO22-část stavební" |  | 220 | [13 empty] | VV | 2 | 2 | True | 1 | ROZPOCET
9 | K | 622221121 | Montáž kontaktního zateplení z desek z minerální vlny s kolmou orientací vláken na vnější stěny, tloušťky desek přes 80 do 120 mm | m2 | 159.711 |  | 0 | CS ÚRS 2016 01 |  |  | základní |  | 0 | 0.01136 | 1.8143 | 0 | 0 | 4 | K | 2 |  |  |  | ROZPOCET | 0 | 0 | 0 | 0 | 0 | 1 | 0 | 4 | -1503970669
10 | M | 631515130 | Vlákno minerální a výrobky z něj (desky, skruže, pásy, rohože, vložkové pytle apod.) desky z orientovaných vláken - izolace stěn s kolmou orientací vláken pro zateplovací systémy 333 x 1000 mm tl.100 mm | m2 | 162.905 |  | 0 | CS ÚRS 2016 01 |  |  | základní |  | 0 | 0.01 | 1.6291 | 0 | 0 | 8 | M | 2 |  |  |  | ROZPOCET | 0 | 0 | 0 | 0 | 0 | 1 | 0 | 4 | -505852264
| VV |  | 159,711*1,02 "Přepočtené koeficientem množství položka odměřena ve výkres. části SO22-část stavební " |  | 162.905 | [13 empty] | VV | 2 | 2 | True | 1 | ROZPOCET
11 | K | 622531011 | Omítka tenkovrstvá silikonová vnějších ploch probarvená, včetně penetrace podkladu zrnitá, tloušťky 1,5 mm stěn | m2 | 159.711 |  | 0 | CS ÚRS 2016 01 |  |  | základní |  | 0 | 0.00268 | 0.42803 | 0 | 0 | 4 | K | 2 |  |  |  | ROZPOCET | 0 | 0 | 0 | 0 | 0 | 1 | 0 | 4 | -1099973953
12 | K | 642944121 | Osazení ocelových dveřních zárubní lisovaných nebo z úhelníků dodatečně s vybetonováním prahu, plochy do 2,5 m2 | kus | 6 |  | 0 | CS ÚRS 2016 01 |  |  | základní |  | 0 | 0.04684 | 0.28104 | 0 | 0 | 4 | K | 2 |  |  |  | ROZPOCET | 0 | 0 | 0 | 0 | 0 | 1 | 0 | 4 | -1268299957
| VV |  | "schema č.D01-D05" 6 "položka odměřena ve výkres. části SO22-část stavební" |  | 6 | [13 empty] | VV | 2 | 2 | True | 1 | ROZPOCET
13 | M | 553311150 | Zárubně kovové zárubně ocelové pro zdění H 110 700 L/P | kus | 2 |  | 0 | CS ÚRS 2016 01 |  |  | základní |  | 0 | 0.011 | 0.022 | 0 | 0 | 8 | M | 2 |  |  |  | ROZPOCET | 0 | 0 | 0 | 0 | 0 | 1 | 0 | 4 | -244360058
14 | M | 553311190 | Zárubně kovové zárubně ocelové pro zdění H 110 900 L/P | kus | 2 |  | 0 | CS ÚRS 2016 01 |  |  | základní |  | 0 | 0.0114 | 0.0228 | 0 | 0 | 8 | M | 2 |  |  |  | ROZPOCET | 0 | 0 | 0 | 0 | 0 | 1 | 0 | 4 | 883183588
15 | M | 553311210 | Zárubně kovové zárubně ocelové pro zdění H 110 1100 L/P | kus | 2 |  | 0 | CS ÚRS 2016 01 |  |  | základní |  | 0 | 0.0127 | 0.0254 | 0 | 0 | 8 | M | 2 |  |  |  | ROZPOCET | 0 | 0 | 0 | 0 | 0 | 1 | 0 | 4 | -173447575
| D | 9 | Ostatní konstrukce a práce, bourání |  |  |  | 0 | [5 empty] | 0 |  | 8e-05 |  | 27.6438 | 1 | D | 1 |  |  |  | ROZPOCET | [6 empty] | 0
16 | K | 941111122 | Montáž lešení řadového trubkového lehkého pracovního s podlahami s provozním zatížením tř. 3 do 200 kg/m2 šířky tř. W09 přes 0,9 do 1,2 m, výšky přes 10 do 25 m | m2 | 192.468 |  | 0 | CS ÚRS 2016 01 |  |  | základní |  | 0 | 0 | 0 | 0 | 0 | 4 | K | 2 |  |  |  | ROZPOCET | 0 | 0 | 0 | 0 | 0 | 1 | 0 | 4 | -1243938131
| VV |  | 159,711*1,15+2,2*2,0*2 "položka odměřena ve výkres. části SO22-část stavební" |  | 192.468 | [13 empty] | VV | 2 | 2 | True | 1 | ROZPOCET
17 | K | 941111222 | Montáž lešení řadového trubkového lehkého pracovního s podlahami s provozním zatížením tř. 3 do 200 kg/m2 Příplatek za první a každý další den použití lešení k ceně -1122 | m2 | 5774.04 |  | 0 | CS ÚRS 2016 01 |  |  | základní |  | 0 | 0 | 0 | 0 | 0 | 4 | K | 2 |  |  |  | ROZPOCET | 0 | 0 | 0 | 0 | 0 | 1 | 0 | 4 | -1815330254
| VV |  | 192,468*30 "položka odměřena ve výkres. části SO22-část stavební" |  | 5774.04 | [13 empty] | VV | 2 | 2 | True | 1 | ROZPOCET
18 | K | 941111822 | Demontáž lešení řadového trubkového lehkého pracovního s podlahami s provozním zatížením tř. 3 do 200 kg/m2 šířky tř. W09 přes 0,9 do 1,2 m, výšky přes 10 do 25 m | m2 | 192.468 |  | 0 | CS ÚRS 2016 01 |  |  | základní |  | 0 | 0 | 0 | 0 | 0 | 4 | K | 2 |  |  |  | ROZPOCET | 0 | 0 | 0 | 0 | 0 | 1 | 0 | 4 | -365005255
19 | K | 944511111 | Montáž ochranné sítě zavěšené na konstrukci lešení z textilie z umělých vláken | m2 | 192.468 |  | 0 | CS ÚRS 2016 01 |  |  | základní |  | 0 | 0 | 0 | 0 | 0 | 4 | K | 2 |  |  |  | ROZPOCET | 0 | 0 | 0 | 0 | 0 | 1 | 0 | 4 | -1090084640
20 | K | 944511211 | Montáž ochranné sítě Příplatek za první a každý další den použití sítě k ceně -1111 | m2 | 5774.04 |  | 0 | CS ÚRS 2016 01 |  |  | základní |  | 0 | 0 | 0 | 0 | 0 | 4 | K | 2 |  |  |  | ROZPOCET | 0 | 0 | 0 | 0 | 0 | 1 | 0 | 4 | -18114782
21 | K | 944511811 | Demontáž ochranné sítě zavěšené na konstrukci lešení z textilie z umělých vláken | m2 | 192.468 |  | 0 | CS ÚRS 2016 01 |  |  | základní |  | 0 | 0 | 0 | 0 | 0 | 4 | K | 2 |  |  |  | ROZPOCET | 0 | 0 | 0 | 0 | 0 | 1 | 0 | 4 | -509712254
22 | K | 953961113 | Kotvy chemické s vyvrtáním otvoru do betonu, železobetonu nebo tvrdého kamene tmel, velikost M 12, hloubka 110 mm | kus | 8 |  | 0 | CS ÚRS 2016 01 |  |  | základní |  | 0 | 1e-05 | 8e-05 | 0 | 0 | 4 | K | 2 |  |  |  | ROZPOCET | 0 | 0 | 0 | 0 | 0 | 1 | 0 | 4 | 400857818
23 | K | 962032231 | Bourání zdiva nadzákladového z cihel nebo tvárnic z cihel pálených nebo vápenopískových, na maltu vápennou nebo vápenocementovou, objemu přes 1 m3 | m3 | 1.5 |  | 0 | CS ÚRS 2016 01 |  |  | základní |  | 0 | 0 | 0 | 1.8 | 2.7 | 4 | K | 2 |  |  |  | ROZPOCET | 0 | 0 | 0 | 0 | 0 | 1 | 0 | 4 | 1205699691
| VV |  | 3,75*0,5*0,8 "položka odměřena ve výkres. části SO22-část stavební" |  | 1.5 | [13 empty] | VV | 2 | 2 | True | 1 | ROZPOCET
24 | K | 968062356 | Vybourání dřevěných rámů oken s křídly, dveřních zárubní, vrat, stěn, ostění nebo obkladů rámů oken s křídly dvojitých, plochy do 4 m2 | m2 | 15 |  | 0 | CS ÚRS 2016 01 |  |  | základní |  | 0 | 0 | 0 | 0.054 | 0.81 | 4 | K | 2 |  |  |  | ROZPOCET | 0 | 0 | 0 | 0 | 0 | 1 | 0 | 4 | 825159392
25 | K | 968072455 | Vybourání kovových rámů oken s křídly, dveřních zárubní, vrat, stěn, ostění nebo obkladů dveřních zárubní, plochy do 2 m2 | m2 | 14.381 |  | 0 | CS ÚRS 2016 01 |  |  | základní |  | 0 | 0 | 0 | 0.076 | 1.093 | 4 | K | 2 |  |  |  | ROZPOCET | 0 | 0 | 0 | 0 | 0 | 1 | 0 | 4 | 1040710302
| VV |  | 1,1*1,97+0,9*1,97+0,8*1,97*3+1,1*1,97+0,9*1,97*2 "položka odměřena ve výkres. části SO22-část stavební" |  | 14.381 | [13 empty] | VV | 2 | 2 | True | 1 | ROZPOCET
26 | K | 968072456 | Vybourání kovových rámů oken s křídly, dveřních zárubní, vrat, stěn, ostění nebo obkladů dveřních zárubní, plochy přes 2 m2 | m2 | 6.009 |  | 0 | CS ÚRS 2016 01 |  |  | základní |  | 0 | 0 | 0 | 0.063 | 0.37857 | 4 | K | 2 |  |  |  | ROZPOCET | 0 | 0 | 0 | 0 | 0 | 1 | 0 | 4 | 735071083
| VV |  | 1,6*1,97+1,45*1,97 "položka odměřena ve výkres. části SO22-část stavební" |  | 6.009 | [13 empty] | VV | 2 | 2 | True | 1 | ROZPOCET
27 | K | 971033651 | Vybourání otvorů ve zdivu základovém nebo nadzákladovém z cihel, tvárnic, příčkovek z cihel pálených na maltu vápennou nebo vápenocementovou plochy do 4 m2, tl. do 600 mm | m3 | 7.018 |  | 0 | CS ÚRS 2016 01 |  |  | základní |  | 0 | 0 | 0 | 1.8 | 12.6324 | 4 | K | 2 |  |  |  | ROZPOCET | 0 | 0 | 0 | 0 | 0 | 1 | 0 | 4 | 197185614
| VV |  | "2NP" 1,2*3,8*0,6 |  | 2.736 | [13 empty] | VV | 2 | 2 | True | 0 | ROZPOCET
| VV |  | "3NP" 1,2*3,8*0,45+1,18*2,1*0,45 |  | 3.167 | [13 empty] | VV | 2 | 2 | True | 0 | ROZPOCET
| VV |  | "4NP" 1,18*2,1*0,45 |  | 1.115 | [13 empty] | VV | 2 | 2 | True | 0 | ROZPOCET
| VV |  | Součet "položka odměřena ve výkres. části SO22-část stavební" |  | 7.018 | [13 empty] | VV | 2 | 4 | True | 1 | ROZPOCET
28 | K | 971033681 | Vybourání otvorů ve zdivu základovém nebo nadzákladovém z cihel, tvárnic, příčkovek z cihel pálených na maltu vápennou nebo vápenocementovou plochy do 4 m2, tl. do 900 mm | m3 | 2.048 |  | 0 | CS ÚRS 2016 01 |  |  | základní |  | 0 | 0 | 0 | 1.8 | 3.6864 | 4 | K | 2 |  |  |  | ROZPOCET | 0 | 0 | 0 | 0 | 0 | 1 | 0 | 4 | -406241593
| VV |  | 1,3*2,1*0,75 "položka odměřena ve výkres. části SO22-část stavební" |  | 2.048 | [13 empty] | VV | 2 | 2 | True | 1 | ROZPOCET
29 | K | 974031666 | Vysekání rýh ve zdivu cihelném na maltu vápennou nebo vápenocementovou pro vtahování nosníků do zdí, před vybouráním otvoru do hl. 150 mm, při v. nosníku do 250 mm | m | 29.9 |  | 0 | CS ÚRS 2016 01 |  |  | základní |  | 0 | 0 | 0 | 0.065 | 1.9435 | 4 | K | 2 |  |  |  | ROZPOCET | 0 | 0 | 0 | 0 | 0 | 1 | 0 | 4 | -1769208238
| VV |  | 2,6*6+1,5*3+1,4*4+1,4*3 "položka odměřena ve výkres. části SO22-část stavební" |  | 29.9 | [13 empty] | VV | 2 | 2 | True | 1 | ROZPOCET
30 | K | 978013161 | Otlučení vápenných nebo vápenocementových omítek vnitřních ploch stěn s vyškrabáním spar, s očištěním zdiva, v rozsahu přes 30 do 50 % | m2 | 220 |  | 0 | CS ÚRS 2016 01 |  |  | základní |  | 0 | 0 | 0 | 0.02 | 4.4 | 4 | K | 2 |  |  |  | ROZPOCET | 0 | 0 | 0 | 0 | 0 | 1 | 0 | 4 | 487515845
| D | 997 | Přesun sutě |  |  |  | 0 | [5 empty] | 0 |  | 0 |  | 0 | 1 | D | 1 |  |  |  | ROZPOCET | [6 empty] | 0
31 | K | 997013114 | Vnitrostaveništní doprava suti a vybouraných hmot vodorovně do 50 m svisle s použitím mechanizace pro budovy a haly výšky přes 12 do 15 m | t | 27.943 |  | 0 | CS ÚRS 2016 01 |  |  | základní |  | 0 | 0 | 0 | 0 | 0 | 4 | K | 2 |  |  |  | ROZPOCET | 0 | 0 | 0 | 0 | 0 | 1 | 0 | 4 | 545089256
32 | K | 997013501 | Odvoz suti a vybouraných hmot na skládku nebo meziskládku se složením, na vzdálenost do 1 km | t | 27.943 |  | 0 | CS ÚRS 2016 01 |  |  | základní |  | 0 | 0 | 0 | 0 | 0 | 4 | K | 2 |  |  |  | ROZPOCET | 0 | 0 | 0 | 0 | 0 | 1 | 0 | 4 | 1275777594
33 | K | 997013509 | Odvoz suti a vybouraných hmot na skládku nebo meziskládku se složením, na vzdálenost Příplatek k ceně za každý další i započatý 1 km přes 1 km | t | 251.487 |  | 0 | CS ÚRS 2016 01 |  |  | základní |  | 0 | 0 | 0 | 0 | 0 | 4 | K | 2 |  |  |  | ROZPOCET | 0 | 0 | 0 | 0 | 0 | 1 | 0 | 4 | -411429975
| VV |  | 27,943*9 "položka odměřena ve výkres. části SO22-část stavební" |  | 251.487 | [13 empty] | VV | 2 | 2 | True | 1 | ROZPOCET
34 | K | 997013831 | Poplatek za uložení stavebního odpadu na skládce (skládkovné) směsného | t | 27.943 |  | 0 | CS ÚRS 2016 01 |  |  | základní |  | 0 | 0 | 0 | 0 | 0 | 4 | K | 2 |  |  |  | ROZPOCET | 0 | 0 | 0 | 0 | 0 | 1 | 0 | 4 | -1870237257
| D | 998 | Přesun hmot |  |  |  | 0 | [5 empty] | 0 |  | 0 |  | 0 | 1 | D | 1 |  |  |  | ROZPOCET | [6 empty] | 0
35 | K | 998011003 | Přesun hmot pro budovy občanské výstavby, bydlení, výrobu a služby s nosnou svislou konstrukcí zděnou z cihel, tvárnic nebo kamene vodorovná dopravní vzdálenost do 100 m pro budovy výšky přes 12 do 24 m | t | 37.002 |  | 0 | CS ÚRS 2016 01 |  |  | základní |  | 0 | 0 | 0 | 0 | 0 | 4 | K | 2 |  |  |  | ROZPOCET | 0 | 0 | 0 | 0 | 0 | 1 | 0 | 4 | -1627971577
| D | PSV | Práce a dodávky PSV |  |  |  | 0 | [5 empty] | 0 |  | 0.91969 |  | 0.299 | 2 | D | 0 |  |  |  | ROZPOCET | [6 empty] | 0
| D | 712 | Povlakové krytiny |  |  |  | 0 | [5 empty] | 0 |  | 0.44649 |  | 0 | 2 | D | 1 |  |  |  | ROZPOCET | [6 empty] | 0
36 | K | 712311101 | Provedení povlakové krytiny střech plochých do 10 st. natěradly a tmely za studena nátěrem lakem penetračním nebo asfaltovým | m2 | 44.713 |  | 0 | CS ÚRS 2016 01 |  |  | základní |  | 0 | 0 | 0 | 0 | 0 | 16 | K | 2 |  |  |  | ROZPOCET | 0 | 0 | 0 | 0 | 0 | 1 | 0 | 16 | 390905164
| VV |  | "P1" 12,25*3,65 "položka odměřena ve výkres. části SO22-část stavební" |  | 44.713 | [13 empty] | VV | 2 | 2 | True | 1 | ROZPOCET
37 | M | 111631500 | Výrobky asfaltové izolační a zálivkové hmoty asfalty oxidované stavebně-izolační k penetraci suchých a očištěných podkladů pod asfaltové izolační krytiny a izolace ALP/9 bal 9 kg | t | 0.013 |  | 0 | CS ÚRS 2016 01 |  |  | základní |  | 0 | 1 | 0.013 | 0 | 0 | 32 | M | 2 |  |  |  | ROZPOCET | 0 | 0 | 0 | 0 | 0 | 1 | 0 | 16 | 2090966083
| P |  | Poznámka k položce: Spotřeba 0,3-0,4kg/m2 dle povrchu, ředidlo technický benzín | [15 empty] | P | 2
| VV |  | 44,713*0,0003 "Přepočtené koeficientem množství položka odměřena ve výkres. části SO22-část stavební " |  | 0.013 | [13 empty] | VV | 2 | 2 | True | 1 | ROZPOCET
38 | K | 712341559 | Provedení povlakové krytiny střech plochých do 10 st. pásy přitavením NAIP v plné ploše | m2 | 44.713 |  | 0 | CS ÚRS 2016 01 |  |  | základní |  | 0 | 0.00088 | 0.039347 | 0 | 0 | 16 | K | 2 |  |  |  | ROZPOCET | 0 | 0 | 0 | 0 | 0 | 1 | 0 | 16 | -1079965700
39 | M | 628361090 | Pásy asfaltované těžké vložka profilovaná kovová folie s Al folií nosnou vložkou | m2 | 51.42 |  | 0 | CS ÚRS 2016 01 |  |  | základní |  | 0 | 0.005 | 0.2571 | 0 | 0 | 32 | M | 2 |  |  |  | ROZPOCET | 0 | 0 | 0 | 0 | 0 | 1 | 0 | 16 | 1669221552
| VV |  | 44,713*1,15 "Přepočtené koeficientem množství položka odměřena ve výkres. části SO22-část stavební " |  | 51.42 | [13 empty] | VV | 2 | 2 | True | 1 | ROZPOCET
40 | K | 712361701 | Provedení povlakové krytiny střech plochých do 10 st. fólií položenou volně s přilepením spojů | m2 | 44.713 |  | 0 | CS ÚRS 2016 01 |  |  | základní |  | 0 | 0.00019 | 0.0084955 | 0 | 0 | 16 | K | 2 |  |  |  | ROZPOCET | 0 | 0 | 0 | 0 | 0 | 1 | 0 | 16 | 1167438492
41 | M | 283220120 | Fólie z měkčeného polyvinylchloridu a jednoduché výrobky z nich hydroizolační folie mPVC fólie střešní kotvená, vyztužená, šířka 1300 mm tl 1,5 mm šedá | m2 | 51.42 |  | 0 | CS ÚRS 2016 01 |  |  | základní |  | 0 | 0.0019 | 0.097698 | 0 | 0 | 32 | M | 2 |  |  |  | ROZPOCET | 0 | 0 | 0 | 0 | 0 | 1 | 0 | 16 | 1639785615
| VV |  | 44,713*1,15 "Přepočtené koeficientem množství položka odměřena ve výkres. části SO22-část stavební " |  | 51.42 | [13 empty] | VV | 2 | 2 | True | 1 | ROZPOCET
42 | K | 712391171 | Provedení povlakové krytiny střech plochých do 10 st. -ostatní práce provedení vrstvy textilní podkladní | m2 | 44.713 |  | 0 | CS ÚRS 2016 01 |  |  | základní |  | 0 | 0 | 0 | 0 | 0 | 16 | K | 2 |  |  |  | ROZPOCET | 0 | 0 | 0 | 0 | 0 | 1 | 0 | 16 | 1481933000
43 | M | 693112860 | geotextilie 300 g/m2 š 200 cm | m2 | 51.42 |  | 0 | CS ÚRS 2015 01 |  |  | základní |  | 0 | 0.0006 | 0.030852 | 0 | 0 | 32 | M | 2 |  |  |  | ROZPOCET | 0 | 0 | 0 | 0 | 0 | 1 | 0 | 16 | 1008495564
| VV |  | 44,713*1,15 "Přepočtené koeficientem množství položka odměřena ve výkres. části SO22-část stavební " |  | 51.42 | [13 empty] | VV | 2 | 2 | True | 1 | ROZPOCET
44 | K | 712391176a | Provedení povlakové krytiny střech do 10° připevnění izolace kotvícími terči vč. dodávky | kus | 223.565 |  | 0 |  |  |  | základní |  | 0 | 0 | 0 | 0 | 0 | 16 | K | 2 |  |  |  | ROZPOCET | 0 | 0 | 0 | 0 | 0 | 1 | 0 | 16 | -1504177648
| VV |  | 44,713*5 "položka odměřena ve výkres. části SO22-část stavební" |  | 223.565 | [13 empty] | VV | 2 | 2 | True | 1 | ROZPOCET
45 | K | 998712203 | Přesun hmot pro povlakové krytiny stanovený procentní sazbou z ceny vodorovná dopravní vzdálenost do 50 m v objektech výšky přes 12 do 24 m | % |  |  | 0 | CS ÚRS 2016 01 |  |  | základní |  | 0 | 0 | 0 | 0 | 0 | 16 | K | 2 |  |  |  | ROZPOCET | 0 | 0 | 0 | 0 | 0 | 1 | 0 | 16 | 1955771893
| D | 713 | Izolace tepelné |  |  |  | 0 | [5 empty] | 0 |  | 0.32993 |  | 0 | 2 | D | 1 |  |  |  | ROZPOCET | [6 empty] | 0
46 | K | 713111127 | Montáž tepelné izolace stropů rohožemi, pásy, dílci, deskami, bloky (izolační materiál ve specifikaci) rovných spodem lepením celoplošně | m2 | 7.475 |  | 0 | CS ÚRS 2016 01 |  |  | základní |  | 0 | 0.006 | 0.04485 | 0 | 0 | 16 | K | 2 |  |  |  | ROZPOCET | 0 | 0 | 0 | 0 | 0 | 1 | 0 | 16 | 2084215838
| VV |  | "atika" 14,95*0,5 "položka odměřena ve výkres. části SO22-část stavební" |  | 7.475 | [13 empty] | VV | 2 | 2 | True | 1 | ROZPOCET
47 | M | 283763660 | Desky z lehčených plastů desky z extrudovaného polystyrenu desky z extrudovaného polystyrenu tepelně izolační desky s třídou hořlavosti "C1" - těžce hořlavý rovná hrana - I (G) polodrážka - L (S) perodrážka - FT (NF) povrch hladký nebo strukturovaný (PZ) základní rozměr desek 1250 x 600 mm | m2 | 7.625 |  | 0 | CS ÚRS 2016 01 |  |  | základní |  | 0 | 0.0015 | 0.011437 | 0 | 0 | 32 | M | 2 |  |  |  | ROZPOCET | 0 | 0 | 0 | 0 | 0 | 1 | 0 | 16 | 393195247
| P |  | Poznámka k položce: lambda=0,034 [W / m K] | [15 empty] | P | 2
| VV |  | 7,475*1,02 "Přepočtené koeficientem množství položka odměřena ve výkres. části SO22-část stavební " |  | 7.625 | [13 empty] | VV | 2 | 2 | True | 1 | ROZPOCET
48 | K | 713141151 | Montáž tepelné izolace střech plochých rohožemi, pásy, deskami, dílci, bloky (izolační materiál ve specifikaci) kladenými volně jednovrstvá | m2 | 44.713 |  | 0 | CS ÚRS 2016 01 |  |  | základní |  | 0 | 0 | 0 | 0 | 0 | 16 | K | 2 |  |  |  | ROZPOCET | 0 | 0 | 0 | 0 | 0 | 1 | 0 | 16 | -2031865508
49 | M | 283759930 | Desky z lehčených plastů desky z pěnového polystyrénu - samozhášivého typ EPS 150 S stabil , objemová hmotnost 25-30 kg/m3 tepelně izolační desky pro izolace s velmi vysokými nároky na pevnost v tlaku a ohybu (vysoce zatížené podlahy, střechy apod.) rozměr 1000 x 500 mm, lambda 0,035 W/mK 200 mm | m2 | 45.607 |  | 0 | CS ÚRS 2016 01 |  |  | základní |  | 0 | 0.006 | 0.27364 | 0 | 0 | 32 | M | 2 |  |  |  | ROZPOCET | 0 | 0 | 0 | 0 | 0 | 1 | 0 | 16 | -151102220
| P |  | Poznámka k položce: lambda=0,035 [W / m K] | [15 empty] | P | 2
| VV |  | 44,713*1,02 "Přepočtené koeficientem množství položka odměřena ve výkres. části SO22-část stavební " |  | 45.607 | [13 empty] | VV | 2 | 2 | True | 1 | ROZPOCET
50 | K | 998713203 | Přesun hmot pro izolace tepelné stanovený procentní sazbou z ceny vodorovná dopravní vzdálenost do 50 m v objektech výšky přes 12 do 24 m | % |  |  | 0 | CS ÚRS 2016 01 |  |  | základní |  | 0 | 0 | 0 | 0 | 0 | 16 | K | 2 |  |  |  | ROZPOCET | 0 | 0 | 0 | 0 | 0 | 1 | 0 | 16 | 499869155
| D | 764 | Konstrukce klempířské |  |  |  | 0 | [5 empty] | 0 |  | 0.13588 |  | 0 | 2 | D | 1 |  |  |  | ROZPOCET | [6 empty] | 0
51 | K | 764011620 | Dilatační lišta z pozinkovaného plechu s povrchovou úpravou připojovací, včetně tmelení rš 80 mm | m | 11.65 |  | 0 | CS ÚRS 2016 01 |  |  | základní |  | 0 | 0.00073 | 0.0085045 | 0 | 0 | 16 | K | 2 |  |  |  | ROZPOCET | 0 | 0 | 0 | 0 | 0 | 1 | 0 | 16 | -345884163
| VV |  | "schema č.KL 05" 11,65 "položka odměřena ve výkres. části SO22-část stavební" |  | 11.65 | [13 empty] | VV | 2 | 2 | True | 1 | ROZPOCET
52 | K | 764011621 | Dilatační lišta z pozinkovaného plechu s povrchovou úpravou připojovací, včetně tmelení rš 100 mm | m | 11.7 |  | 0 | CS ÚRS 2016 01 |  |  | základní |  | 0 | 0.0009 | 0.01053 | 0 | 0 | 16 | K | 2 |  |  |  | ROZPOCET | 0 | 0 | 0 | 0 | 0 | 1 | 0 | 16 | 1443826307
| VV |  | "schema č.KL 07" 11,7 "položka odměřena ve výkres. části SO22-část stavební" |  | 11.7 | [13 empty] | VV | 2 | 2 | True | 1 | ROZPOCET
53 | K | 764212432 | Oplechování střešních prvků z pozinkovaného plechu okapu okapovým plechem střechy rovné rš 200 mm | m | 3.75 |  | 0 | CS ÚRS 2016 01 |  |  | základní |  | 0 | 0.00106 | 0.003975 | 0 | 0 | 16 | K | 2 |  |  |  | ROZPOCET | 0 | 0 | 0 | 0 | 0 | 1 | 0 | 16 | -1239169740
| VV |  | "schema č.KL 04" 3,75 "položka odměřena ve výkres. části SO22-část stavební" |  | 3.75 | [13 empty] | VV | 2 | 2 | True | 1 | ROZPOCET
54 | K | 764214607 | Oplechování horních ploch zdí a nadezdívek (atik) z pozinkovaného plechu s povrchovou úpravou mechanicky kotvené rš 670 mm | m | 14.95 |  | 0 | CS ÚRS 2016 01 |  |  | základní |  | 0 | 0.00584 | 0.087308 | 0 | 0 | 16 | K | 2 |  |  |  | ROZPOCET | 0 | 0 | 0 | 0 | 0 | 1 | 0 | 16 | 1096271526
| VV |  | "schema č.KL 03" 14,95 "položka odměřena ve výkres. části SO22-část stavební" |  | 14.95 | [13 empty] | VV | 2 | 2 | True | 1 | ROZPOCET
55 | K | 764216602 | Oplechování parapetů z pozinkovaného plechu s povrchovou úpravou rovných mechanicky kotvené, bez rohů rš 200 mm | m | 1.46 |  | 0 | CS ÚRS 2016 01 |  |  | základní |  | 0 | 0.00179 | 0.0026134 | 0 | 0 | 16 | K | 2 |  |  |  | ROZPOCET | 0 | 0 | 0 | 0 | 0 | 1 | 0 | 16 | 1699220038
| VV |  | "schema č.KL 06" 0,73*2 "položka odměřena ve výkres. části SO22-část stavební" |  | 1.46 | [13 empty] | VV | 2 | 2 | True | 1 | ROZPOCET
56 | K | 764521414 | Žlab podokapní z hliníkového plechu včetně háků a čel hranatý rš 330 mm | m | 4.2 |  | 0 | CS ÚRS 2016 01 |  |  | základní |  | 0 | 0.00116 | 0.004872 | 0 | 0 | 16 | K | 2 |  |  |  | ROZPOCET | 0 | 0 | 0 | 0 | 0 | 1 | 0 | 16 | 1284130083
| VV |  | "schema č.KL 01" 4,2 "položka odměřena ve výkres. části SO22-část stavební" |  | 4.2 | [13 empty] | VV | 2 | 2 | True | 1 | ROZPOCET
57 | K | 764528423 | Svod z hliníkového plechu včetně objímek, kolen a odskoků kruhový, průměru 120 mm | m | 13.1 |  | 0 | CS ÚRS 2016 01 |  |  | základní |  | 0 | 0.00138 | 0.018078 | 0 | 0 | 16 | K | 2 |  |  |  | ROZPOCET | 0 | 0 | 0 | 0 | 0 | 1 | 0 | 16 | 1399142390
| VV |  | "schema č.KL 02" 13,1 "položka odměřena ve výkres. části SO22-část stavební" |  | 13.1 | [13 empty] | VV | 2 | 2 | True | 1 | ROZPOCET
58 | K | 998764203 | Přesun hmot pro konstrukce klempířské stanovený procentní sazbou z ceny vodorovná dopravní vzdálenost do 50 m v objektech výšky přes 12 do 24 m | % |  |  | 0 | CS ÚRS 2016 01 |  |  | základní |  | 0 | 0 | 0 | 0 | 0 | 16 | K | 2 |  |  |  | ROZPOCET | 0 | 0 | 0 | 0 | 0 | 1 | 0 | 16 | -911091718
| D | 766 | Konstrukce truhlářské |  |  |  | 0 | [5 empty] | 0 |  | 0.0056 |  | 0.299 | 2 | D | 1 |  |  |  | ROZPOCET | [6 empty] | 0
59 | K | 766001 | Dodávka dveří vnitřních dřevěných plných do ocelové zárubně povrch křídla HPL vč. kování 70/197cm | ks | 2 |  | 0 |  |  |  | základní |  | 0 | 0 | 0 | 0 | 0 | 16 | K | 2 |  |  |  | ROZPOCET | 0 | 0 | 0 | 0 | 0 | 1 | 0 | 16 | -78656401
| VV |  | "schema č.D01" 2 "položka odměřena ve výkres. části SO22-část stavební" |  | 2 | [13 empty] | VV | 2 | 2 | True | 1 | ROZPOCET
60 | K | 766002 | dtto,avšak 900/1970mm | ks | 2 |  | 0 |  |  |  | základní |  | 0 | 0 | 0 | 0 | 0 | 16 | K | 2 |  |  |  | ROZPOCET | 0 | 0 | 0 | 0 | 0 | 1 | 0 | 16 | 68720504
| VV |  | "schema č.D02,D04" 2 "položka odměřena ve výkres. části SO22-část stavební" |  | 2 | [13 empty] | VV | 2 | 2 | True | 1 | ROZPOCET
61 | K | 766003 | dtto,avšak 1100/1970mm | ks | 2 |  | 0 |  |  |  | základní |  | 0 | 0 | 0 | 0 | 0 | 16 | K | 2 |  |  |  | ROZPOCET | 0 | 0 | 0 | 0 | 0 | 1 | 0 | 16 | -1005953306
| VV |  | "schema č.D03,D05" 2 "položka odměřena ve výkres. části SO22-část stavební" |  | 2 | [13 empty] | VV | 2 | 2 | True | 1 | ROZPOCET
76 | K | 766004 | Dodávka dveří plastových vnějších s prosklením 1240/2490mm | ks | 1 |  | 0 |  |  |  | základní |  | 0 | 0 | 0 | 0 | 0 | 16 | K | 2 |  |  |  | ROZPOCET | 0 | 0 | 0 | 0 | 0 | 1 | 0 | 16 | 1309242450
| VV |  | 1 "položka odměřena ve výkres. části SO22-část stavební" |  | 1 | [13 empty] | VV | 2 | 2 | True | 1 | ROZPOCET
77 | K | 766004a | dtto,avšak montáž | ks | 1 |  | 0 |  |  |  | základní |  | 0 | 0 | 0 | 0 | 0 | 16 | K | 2 |  |  |  | ROZPOCET | 0 | 0 | 0 | 0 | 0 | 1 | 0 | 16 | -1837563973
78 | K | 766005 | Dodávka plastové okno vnější s dveřmi s nadsvětlíkem ,okno 700/2500mm dveře 1200/3400mm | ks | 2 |  | 0 |  |  |  | základní |  | 0 | 0 | 0 | 0 | 0 | 16 | K | 2 |  |  |  | ROZPOCET | 0 | 0 | 0 | 0 | 0 | 1 | 0 | 16 | 1453401099
79 | K | 766005a | dtto,avšak montáž | ks | 2 |  | 0 |  |  |  | základní |  | 0 | 0 | 0 | 0 | 0 | 16 | K | 2 |  |  |  | ROZPOCET | 0 | 0 | 0 | 0 | 0 | 1 | 0 | 16 | -2059794207
80 | K | 766006 | D+M okna plastová s trojsklem | m2 | 5.505 |  | 0 |  |  |  | základní |  | 0 | 0 | 0 | 0 | 0 | 16 | K | 2 |  |  |  | ROZPOCET | 0 | 0 | 0 | 0 | 0 | 1 | 0 | 16 | -645318449
| VV |  | 1,44*2,55+1,03*1,78 "položka odměřena ve výkres. části SO22-část stavební" |  | 5.505 | [13 empty] | VV | 2 | 2 | True | 1 | ROZPOCET
62 | K | 766660001 | Montáž dveřních křídel dřevěných nebo plastových otevíravých do ocelové zárubně povrchově upravených jednokřídlových, šířky do 800 mm | kus | 2 |  | 0 | CS ÚRS 2016 01 |  |  | základní |  | 0 | 0 | 0 | 0 | 0 | 16 | K | 2 |  |  |  | ROZPOCET | 0 | 0 | 0 | 0 | 0 | 1 | 0 | 16 | 1032775527
| VV |  | "schema č.D01" 2 "položka odměřena ve výkres. části SO22-část stavební" |  | 2 | [13 empty] | VV | 2 | 2 | True | 1 | ROZPOCET
63 | K | 766660002 | Montáž dveřních křídel dřevěných nebo plastových otevíravých do ocelové zárubně povrchově upravených jednokřídlových, šířky přes 800 mm | kus | 4 |  | 0 | CS ÚRS 2016 01 |  |  | základní |  | 0 | 0 | 0 | 0 | 0 | 16 | K | 2 |  |  |  | ROZPOCET | 0 | 0 | 0 | 0 | 0 | 1 | 0 | 16 | 562861748
| VV |  | "schema č.D02-D05" 4 "položka odměřena ve výkres. části SO22-část stavební" |  | 4 | [13 empty] | VV | 2 | 2 | True | 1 | ROZPOCET
64 | K | 766691912 | Ostatní práce vyvěšení nebo zavěšení křídel s případným uložením a opětovným zavěšením po provedení stavebních změn dřevěných okenních, plochy přes 1,5 m2 | kus | 3 |  | 0 | CS ÚRS 2016 01 |  |  | základní |  | 0 | 0 | 0 | 0.017 | 0.051 | 16 | K | 2 |  |  |  | ROZPOCET | 0 | 0 | 0 | 0 | 0 | 1 | 0 | 16 | 452802261
65 | K | 766691914 | Ostatní práce vyvěšení nebo zavěšení křídel s případným uložením a opětovným zavěšením po provedení stavebních změn dřevěných dveřních, plochy do 2 m2 | kus | 8 |  | 0 | CS ÚRS 2016 01 |  |  | základní |  | 0 | 0 | 0 | 0.024 | 0.192 | 16 | K | 2 |  |  |  | ROZPOCET | 0 | 0 | 0 | 0 | 0 | 1 | 0 | 16 | -634616008
66 | K | 766691915 | Ostatní práce vyvěšení nebo zavěšení křídel s případným uložením a opětovným zavěšením po provedení stavebních změn dřevěných dveřních, plochy přes 2 m2 | kus | 2 |  | 0 | CS ÚRS 2016 01 |  |  | základní |  | 0 | 0 | 0 | 0.028 | 0.056 | 16 | K | 2 |  |  |  | ROZPOCET | 0 | 0 | 0 | 0 | 0 | 1 | 0 | 16 | 463662978
67 | K | 766694111 | Montáž ostatních truhlářských konstrukcí parapetních desek dřevěných nebo plastových šířky do 300 mm, délky do 1000 mm | kus | 2 |  | 0 | CS ÚRS 2016 01 |  |  | základní |  | 0 | 0 | 0 | 0 | 0 | 16 | K | 2 |  |  |  | ROZPOCET | 0 | 0 | 0 | 0 | 0 | 1 | 0 | 16 | -260460558
68 | M | 607941020 | Výlisky z hmoty dřevovláknité a dřevotřískové parapety vnitřní dřevotřískové POSTFORMING (hnědá, bílá) rozměr: šířka x 1 m délky 260 mm | m | 1.4 |  | 0 | CS ÚRS 2016 01 |  |  | základní |  | 0 | 0.004 | 0.0056 | 0 | 0 | 32 | M | 2 |  |  |  | ROZPOCET | 0 | 0 | 0 | 0 | 0 | 1 | 0 | 16 | -1211826690
| VV |  | "schema č.T01" 0,7*2 "položka odměřena ve výkres. části SO22-část stavební" |  | 1.4 | [13 empty] | VV | 2 | 2 | True | 1 | ROZPOCET
69 | K | 998766203 | Přesun hmot pro konstrukce truhlářské stanovený procentní sazbou z ceny vodorovná dopravní vzdálenost do 50 m v objektech výšky přes 12 do 24 m | % |  |  | 0 | CS ÚRS 2016 01 |  |  | základní |  | 0 | 0 | 0 | 0 | 0 | 16 | K | 2 |  |  |  | ROZPOCET | 0 | 0 | 0 | 0 | 0 | 1 | 0 | 16 | 1689676923
| D | 767 | Konstrukce zámečnické |  |  |  | 0 | [5 empty] | 0 |  | 0.0001363 |  | 0 | 2 | D | 1 |  |  |  | ROZPOCET | [6 empty] | 0
70 | K | 767001 | Dodávka okenní mříže z jakl. profillů 40/40/3 a 20/20/2 vč. žárového zinkování a nerezových kotev | kg | 56.35 |  | 0 |  |  |  | základní |  | 0 | 0 | 0 | 0 | 0 | 16 | K | 2 |  |  |  | ROZPOCET | 0 | 0 | 0 | 0 | 0 | 1 | 0 | 16 | -1339236141
| VV |  | "schema č.Z1" 49,0*1,15 "položka odměřena ve výkres. části SO22-část stavební" |  | 56.35 | [13 empty] | VV | 2 | 2 | True | 1 | ROZPOCET
71 | K | 767002 | Dodávka zábradlí z jakl. profilů 40/40/3 a 20/20/2 vč. žárového zinkování a nerezových kotev | kg | 26.45 |  | 0 |  |  |  | základní |  | 0 | 0 | 0 | 0 | 0 | 16 | K | 2 |  |  |  | ROZPOCET | 0 | 0 | 0 | 0 | 0 | 1 | 0 | 16 | -634629189
| VV |  | "schema č.Z2" 23,0*1,15 "položka odměřena ve výkres. části SO22-část stavební" |  | 26.45 | [13 empty] | VV | 2 | 2 | True | 1 | ROZPOCET
81 | K | 767003 | Dodávka vnitřních horizontálních žaluzií z eloxovaného hliníku lamelové barva bílá | m2 | 49.085 |  | 0 |  |  |  | základní |  | 0 | 0 | 0 | 0 | 0 | 16 | K | 2 |  |  |  | ROZPOCET | 0 | 0 | 0 | 0 | 0 | 1 | 0 | 16 | -785646239
| VV |  | "schema č.001,005,006" 12*3,4+0,7*2,5+1,44*2,55+1,03*2,78 "položka odměřena ve výkres. části SO22-část stavební" |  | 49.085 | [13 empty] | VV | 2 | 2 | True | 1 | ROZPOCET
82 | K | 767004 | dtto,avšak montáž | m2 | 49.085 |  | 0 |  |  |  | základní |  | 0 | 0 | 0 | 0 | 0 | 16 | K | 2 |  |  |  | ROZPOCET | 0 | 0 | 0 | 0 | 0 | 1 | 0 | 16 | -2033177050
72 | K | 767161111 | Montáž zábradlí rovného z trubek nebo tenkostěnných profilů do zdiva, hmotnosti 1 m zábradlí do 20 kg | m | 1.48 |  | 0 | CS ÚRS 2016 01 |  |  | základní |  | 0 | 6e-05 | 8.88e-05 | 0 | 0 | 16 | K | 2 |  |  |  | ROZPOCET | 0 | 0 | 0 | 0 | 0 | 1 | 0 | 16 | -1835534639
73 | K | 767662110 | Montáž mříží pevných, připevněných šroubováním | m2 | 4.75 |  | 0 | CS ÚRS 2016 01 |  |  | základní |  | 0 | 1e-05 | 4.75e-05 | 0 | 0 | 16 | K | 2 |  |  |  | ROZPOCET | 0 | 0 | 0 | 0 | 0 | 1 | 0 | 16 | 1228039357
| VV |  | 1,9*2,5 "položka odměřena ve výkres. části SO22-část stavební" |  | 4.75 | [13 empty] | VV | 2 | 2 | True | 1 | ROZPOCET
74 | K | 998767203 | Přesun hmot pro zámečnické konstrukce stanovený procentní sazbou z ceny vodorovná dopravní vzdálenost do 50 m v objektech výšky přes 12 do 24 m | % |  |  | 0 | CS ÚRS 2016 01 |  |  | základní |  | 0 | 0 | 0 | 0 | 0 | 16 | K | 2 |  |  |  | ROZPOCET | 0 | 0 | 0 | 0 | 0 | 1 | 0 | 16 | -1847504187
| D | 783 | Dokončovací práce - nátěry |  |  |  | 0 | [5 empty] | 0 |  | 0.00165 |  | 0 | 2 | D | 1 |  |  |  | ROZPOCET | [6 empty] | 0
75 | K | 783215100 | Nátěry olejové kovových doplňkových konstrukcí dvojnásobné a 1x email | m2 | 6.6 |  | 0 | CS ÚRS 2015 01 |  |  | základní |  | 0 | 0.00025 | 0.00165 | 0 | 0 | 16 | K | 2 |  |  |  | ROZPOCET | 0 | 0 | 0 | 0 | 0 | 1 | 0 | 16 | -1792531714
| VV |  | "zárubně" 1,1*6 "položka odměřena ve výkres. části SO22-část stavební" |  | 6.6 | [13 empty] | VV | 2 | 2 | True | 1 | ROZPOCET

## NA06.2 - Zdravotní instalace
| List obsahuje: |  | 1) Krycí list soupisu | 2) Rekapitulace |  |  | 3) Soupis prací | Zpět na list: | Rekapitulace stavby
[9 empty] | >> skryté sloupce << | [9 empty] | {0bd48a99-2b16-407c-922e-552bb0b84185}
2
| KRYCÍ LIST SOUPISU | [8 empty] | v --- níže se nacházejí doplnkové a pomocné údaje k sestavám --- v | [8 empty] | False
Stavba:
Modernizace a dostavba Oblastní nemocnice Náchod - 1.etapa
Objekt:
NA06 - SO22 -Stavební úpravy budova E
Soupis:
NA06.2 - Zdravotní instalace
| KSO: |  |  |  |  | CC-CZ:
| Místo: |  | Náchod |  |  | Datum: | 6.5.2016
| Zadavatel: |  |  |  |  | IČ:
|  | Královéhradecký kraj |  |  |  | DIČ:
| Uchazeč: |  |  |  |  | IČ:
DIČ:
| Projektant: |  |  |  |  | IČ:
|  | JIKA-CZ s.r.o. |  |  |  | DIČ:
Poznámka:
| Cena bez DPH | [5 empty] | 0
|  |  | Základ daně |  |  | Sazba daně | Výše daně
| DPH | základní | 0 |  |  | 21% | 0
|  | snížená | 0 |  |  | 15% | 0
|  | zákl. přenesená | 0 |  |  | 21% | 0
|  | sníž. přenesená | 0 |  |  | 15% | 0
|  | nulová | 0 |  |  | 0% | 0
| Cena s DPH |  |  | v | CZK |  | 0
REKAPITULACE ČLENĚNÍ SOUPISU PRACÍ
Stavba:
Modernizace a dostavba Oblastní nemocnice Náchod - 1.etapa
Objekt:
NA06 - SO22 -Stavební úpravy budova E
Soupis:
NA06.2 - Zdravotní instalace
Místo: |  |  | Náchod |  |  | Datum: | 6.5.2016
Zadavatel: |  |  | Královéhradecký kraj |  |  | Projektant: | JIKA-CZ s.r.o.
Uchazeč:
Kód dílu - Popis | [6 empty] | Cena celkem [CZK]
Náklady soupisu celkem | [6 empty] | 0 | [12 empty] | -1
| PSV - Práce a dodávky PSV | [5 empty] | 0
| 721 - Zdravotechnika - vnitřní kanalizace | [5 empty] | 0
SOUPIS PRACÍ
Stavba:
Modernizace a dostavba Oblastní nemocnice Náchod - 1.etapa
Objekt:
NA06 - SO22 -Stavební úpravy budova E
Soupis:
NA06.2 - Zdravotní instalace
Místo: |  |  | Náchod |  |  | Datum: | 6.5.2016
Zadavatel: |  |  | Královéhradecký kraj |  |  | Projektant: | JIKA-CZ s.r.o.
Uchazeč:
PČ | Typ | Kód | Popis | MJ | Množství | J.cena [CZK] | Cena celkem [CZK] | Cenová soustava |  | Poznámka | DPH | J. Nh [h] | Nh celkem [h] | J. hmotnost [t] | Hmotnost celkem [t] | J. suť [t] | Suť Celkem [t]
Náklady soupisu celkem | [6 empty] | 0 | [5 empty] | 0 |  | 0 |  | 0 |  | D | -1 | [7 empty] | 0
| D | PSV | Práce a dodávky PSV |  |  |  | 0 | [5 empty] | 0 |  | 0 |  | 0 | 2 | D | 0 | ROZPOCET | [6 empty] | 0
| D | 721 | Zdravotechnika - vnitřní kanalizace |  |  |  | 0 | [5 empty] | 0 |  | 0 |  | 0 | 2 | D | 1 | ROZPOCET | [6 empty] | 0
1 | K | 721001 | D+M vnitřní instalace vody,kanalizace,zařizovací předměty,zemní práce | kpl | 1 |  | 0 |  |  |  | základní |  | 0 | 0 | 0 | 0 | 0 | 16 | K | 2 | ROZPOCET | 0 | 0 | 0 | 0 | 0 | 1 | 0 | 16 | -868097059

## NA06.3 - Silnoprodá elekt...
| List obsahuje: |  | 1) Krycí list soupisu | 2) Rekapitulace |  |  | 3) Soupis prací | Zpět na list: | Rekapitulace stavby
[9 empty] | >> skryté sloupce << | [9 empty] | {496f1a89-6e7f-477e-8276-cf0452462117}
2
| KRYCÍ LIST SOUPISU | [8 empty] | v --- níže se nacházejí doplnkové a pomocné údaje k sestavám --- v | [8 empty] | False
Stavba:
Modernizace a dostavba Oblastní nemocnice Náchod - 1.etapa
Objekt:
NA06 - SO22 -Stavební úpravy budova E
Soupis:
NA06.3 - Silnoprodá elektrotechnika
| KSO: |  |  |  |  | CC-CZ:
| Místo: |  | Náchod |  |  | Datum: | 6.5.2016
| Zadavatel: |  |  |  |  | IČ:
|  | Královéhradecký kraj |  |  |  | DIČ:
| Uchazeč: |  |  |  |  | IČ:
DIČ:
| Projektant: |  |  |  |  | IČ:
|  | JIKA-CZ s.r.o. |  |  |  | DIČ:
Poznámka:
| Cena bez DPH | [5 empty] | 0
|  |  | Základ daně |  |  | Sazba daně | Výše daně
| DPH | základní | 0 |  |  | 21% | 0
|  | snížená | 0 |  |  | 15% | 0
|  | zákl. přenesená | 0 |  |  | 21% | 0
|  | sníž. přenesená | 0 |  |  | 15% | 0
|  | nulová | 0 |  |  | 0% | 0
| Cena s DPH |  |  | v | CZK |  | 0
REKAPITULACE ČLENĚNÍ SOUPISU PRACÍ
Stavba:
Modernizace a dostavba Oblastní nemocnice Náchod - 1.etapa
Objekt:
NA06 - SO22 -Stavební úpravy budova E
Soupis:
NA06.3 - Silnoprodá elektrotechnika
Místo: |  |  | Náchod |  |  | Datum: | 6.5.2016
Zadavatel: |  |  | Královéhradecký kraj |  |  | Projektant: | JIKA-CZ s.r.o.
Uchazeč:
Kód dílu - Popis | [6 empty] | Cena celkem [CZK]
Náklady soupisu celkem | [6 empty] | 0 | [12 empty] | -1
| M - Práce a dodávky M | [5 empty] | 0
| 21-M - Elektromontáže | [5 empty] | 0
SOUPIS PRACÍ
Stavba:
Modernizace a dostavba Oblastní nemocnice Náchod - 1.etapa
Objekt:
NA06 - SO22 -Stavební úpravy budova E
Soupis:
NA06.3 - Silnoprodá elektrotechnika
Místo: |  |  | Náchod |  |  | Datum: | 6.5.2016
Zadavatel: |  |  | Královéhradecký kraj |  |  | Projektant: | JIKA-CZ s.r.o.
Uchazeč:
PČ | Typ | Kód | Popis | MJ | Množství | J.cena [CZK] | Cena celkem [CZK] | Cenová soustava |  | Poznámka | DPH | J. Nh [h] | Nh celkem [h] | J. hmotnost [t] | Hmotnost celkem [t] | J. suť [t] | Suť Celkem [t]
Náklady soupisu celkem | [6 empty] | 0 | [5 empty] | 0 |  | 0 |  | 0 |  | D | -1 | [7 empty] | 0
| D | M | Práce a dodávky M |  |  |  | 0 | [5 empty] | 0 |  | 0 |  | 0 | 3 | D | 0 | ROZPOCET | [6 empty] | 0
| D | 21-M | Elektromontáže |  |  |  | 0 | [5 empty] | 0 |  | 0 |  | 0 | 3 | D | 1 | ROZPOCET | [6 empty] | 0
1 | K | 210001 | D+M rozvody elektro vč. svítidel | kpl | 1 |  | 0 |  |  |  | základní |  | 0 | 0 | 0 | 0 | 0 | 64 | K | 2 | ROZPOCET | 0 | 0 | 0 | 0 | 0 | 1 | 0 | 64 | 111351536

## NA06.4 - Zařízení pro vyt...
| List obsahuje: |  | 1) Krycí list soupisu | 2) Rekapitulace |  |  | 3) Soupis prací | Zpět na list: | Rekapitulace stavby
[9 empty] | >> skryté sloupce << | [9 empty] | {65b7f830-09f8-4197-9799-5eff097bfc08}
2
| KRYCÍ LIST SOUPISU | [8 empty] | v --- níže se nacházejí doplnkové a pomocné údaje k sestavám --- v | [8 empty] | False
Stavba:
Modernizace a dostavba Oblastní nemocnice Náchod - 1.etapa
Objekt:
NA06 - SO22 -Stavební úpravy budova E
Soupis:
NA06.4 - Zařízení pro vytápění a ochlazování staveb
| KSO: |  |  |  |  | CC-CZ:
| Místo: |  | Náchod |  |  | Datum: | 6.5.2016
| Zadavatel: |  |  |  |  | IČ:
|  | Královéhradecký kraj |  |  |  | DIČ:
| Uchazeč: |  |  |  |  | IČ:
DIČ:
| Projektant: |  |  |  |  | IČ:
|  | JIKA-CZ s.r.o. |  |  |  | DIČ:
Poznámka:
| Cena bez DPH | [5 empty] | 0
|  |  | Základ daně |  |  | Sazba daně | Výše daně
| DPH | základní | 0 |  |  | 21% | 0
|  | snížená | 0 |  |  | 15% | 0
|  | zákl. přenesená | 0 |  |  | 21% | 0
|  | sníž. přenesená | 0 |  |  | 15% | 0
|  | nulová | 0 |  |  | 0% | 0
| Cena s DPH |  |  | v | CZK |  | 0
REKAPITULACE ČLENĚNÍ SOUPISU PRACÍ
Stavba:
Modernizace a dostavba Oblastní nemocnice Náchod - 1.etapa
Objekt:
NA06 - SO22 -Stavební úpravy budova E
Soupis:
NA06.4 - Zařízení pro vytápění a ochlazování staveb
Místo: |  |  | Náchod |  |  | Datum: | 6.5.2016
Zadavatel: |  |  | Královéhradecký kraj |  |  | Projektant: | JIKA-CZ s.r.o.
Uchazeč:
Kód dílu - Popis | [6 empty] | Cena celkem [CZK]
Náklady soupisu celkem | [6 empty] | 0 | [12 empty] | -1
| PSV - Práce a dodávky PSV | [5 empty] | 0
| 731 - Ústřední vytápění - kotelny | [5 empty] | 0
SOUPIS PRACÍ
Stavba:
Modernizace a dostavba Oblastní nemocnice Náchod - 1.etapa
Objekt:
NA06 - SO22 -Stavební úpravy budova E
Soupis:
NA06.4 - Zařízení pro vytápění a ochlazování staveb
Místo: |  |  | Náchod |  |  | Datum: | 6.5.2016
Zadavatel: |  |  | Královéhradecký kraj |  |  | Projektant: | JIKA-CZ s.r.o.
Uchazeč:
PČ | Typ | Kód | Popis | MJ | Množství | J.cena [CZK] | Cena celkem [CZK] | Cenová soustava |  | Poznámka | DPH | J. Nh [h] | Nh celkem [h] | J. hmotnost [t] | Hmotnost celkem [t] | J. suť [t] | Suť Celkem [t]
Náklady soupisu celkem | [6 empty] | 0 | [5 empty] | 0 |  | 0 |  | 0 |  | D | -1 | [7 empty] | 0
| D | PSV | Práce a dodávky PSV |  |  |  | 0 | [5 empty] | 0 |  | 0 |  | 0 | 2 | D | 0 | ROZPOCET | [6 empty] | 0
| D | 731 | Ústřední vytápění - kotelny |  |  |  | 0 | [5 empty] | 0 |  | 0 |  | 0 | 2 | D | 1 | ROZPOCET | [6 empty] | 0
1 | K | 731001 | ÚT-rozvody,tělesa,izolace | kpl | 1 |  | 0 |  |  |  | základní |  | 0 | 0 | 0 | 0 | 0 | 16 | K | 2 | ROZPOCET | 0 | 0 | 0 | 0 | 0 | 1 | 0 | 16 | -695728460

## NA07.1 - Stavební část
| List obsahuje: |  | 1) Krycí list soupisu | 2) Rekapitulace |  |  | 3) Soupis prací | Zpět na list: | Rekapitulace stavby
[9 empty] | >> skryté sloupce << | [9 empty] | {d0f0d693-9e7e-4707-b4de-ee657a5a7fa1}
2
| KRYCÍ LIST SOUPISU | [8 empty] | v --- níže se nacházejí doplnkové a pomocné údaje k sestavám --- v | [8 empty] | False
Stavba:
Modernizace a dostavba Oblastní nemocnice Náchod - 1.etapa
Objekt:
NA07 - SO24 -Únikové schodiště u budovy E
Soupis:
NA07.1 - Stavební část
| KSO: |  |  |  |  | CC-CZ:
| Místo: |  | Náchod |  |  | Datum: | 6.5.2016
| Zadavatel: |  |  |  |  | IČ:
|  | Královéhradecký kraj |  |  |  | DIČ:
| Uchazeč: |  |  |  |  | IČ:
DIČ:
| Projektant: |  |  |  |  | IČ:
|  | JIKA-CZ s.r.o. |  |  |  | DIČ:
Poznámka:
| Cena bez DPH | [5 empty] | 0
|  |  | Základ daně |  |  | Sazba daně | Výše daně
| DPH | základní | 0 |  |  | 21% | 0
|  | snížená | 0 |  |  | 15% | 0
|  | zákl. přenesená | 0 |  |  | 21% | 0
|  | sníž. přenesená | 0 |  |  | 15% | 0
|  | nulová | 0 |  |  | 0% | 0
| Cena s DPH |  |  | v | CZK |  | 0
REKAPITULACE ČLENĚNÍ SOUPISU PRACÍ
Stavba:
Modernizace a dostavba Oblastní nemocnice Náchod - 1.etapa
Objekt:
NA07 - SO24 -Únikové schodiště u budovy E
Soupis:
NA07.1 - Stavební část
Místo: |  |  | Náchod |  |  | Datum: | 6.5.2016
Zadavatel: |  |  | Královéhradecký kraj |  |  | Projektant: | JIKA-CZ s.r.o.
Uchazeč:
Kód dílu - Popis | [6 empty] | Cena celkem [CZK]
Náklady soupisu celkem | [6 empty] | 0 | [12 empty] | -1
| HSV - Práce a dodávky HSV | [5 empty] | 0
| 1 - Zemní práce | [5 empty] | 0
| 2 - Zakládání | [5 empty] | 0
| 998 - Přesun hmot | [5 empty] | 0
| PSV - Práce a dodávky PSV | [5 empty] | 0
| 767 - Konstrukce zámečnické | [5 empty] | 0
SOUPIS PRACÍ
Stavba:
Modernizace a dostavba Oblastní nemocnice Náchod - 1.etapa
Objekt:
NA07 - SO24 -Únikové schodiště u budovy E
Soupis:
NA07.1 - Stavební část
Místo: |  |  | Náchod |  |  | Datum: | 6.5.2016
Zadavatel: |  |  | Královéhradecký kraj |  |  | Projektant: | JIKA-CZ s.r.o.
Uchazeč:
PČ | Typ | Kód | Popis | MJ | Množství | J.cena [CZK] | Cena celkem [CZK] | Cenová soustava |  | Poznámka | DPH | J. Nh [h] | Nh celkem [h] | J. hmotnost [t] | Hmotnost celkem [t] | J. suť [t] | Suť Celkem [t]
Náklady soupisu celkem | [6 empty] | 0 | [5 empty] | 0 |  | 63.6899 |  | 0 |  | D | -1 | [10 empty] | 0
| D | HSV | Práce a dodávky HSV |  |  |  | 0 | [5 empty] | 0 |  | 62.9954 |  | 0 | 1 | D | 0 |  |  |  | ROZPOCET | [6 empty] | 0
| D | 1 | Zemní práce |  |  |  | 0 | [5 empty] | 0 |  | 0 |  | 0 | 1 | D | 1 |  |  |  | ROZPOCET | [6 empty] | 0
1 | K | 131201101 | Hloubení nezapažených jam a zářezů s urovnáním dna do předepsaného profilu a spádu v hornině tř. 3 do 100 m3 | m3 | 20.904 |  | 0 | CS ÚRS 2016 01 |  |  | základní |  | 0 | 0 | 0 | 0 | 0 | 4 | K | 2 |  |  |  | ROZPOCET | 0 | 0 | 0 | 0 | 0 | 1 | 0 | 4 | 1142772244
| VV |  | 6,7*2,6*1,2 |  | 20.904 | [13 empty] | VV | 2 | 2 | True | 1 | ROZPOCET
| VV |  | "položka odměřena ve výkres. části SO24-část stavební" | [15 empty] | VV | 2 | 1 | True | 0 | ROZPOCET
2 | K | 131201109 | Hloubení nezapažených jam a zářezů s urovnáním dna do předepsaného profilu a spádu Příplatek k cenám za lepivost horniny tř. 3 | m3 | 20.904 |  | 0 | CS ÚRS 2016 01 |  |  | základní |  | 0 | 0 | 0 | 0 | 0 | 4 | K | 2 |  |  |  | ROZPOCET | 0 | 0 | 0 | 0 | 0 | 1 | 0 | 4 | -1186295400
3 | K | 132201101 | Hloubení zapažených i nezapažených rýh šířky do 600 mm s urovnáním dna do předepsaného profilu a spádu v hornině tř. 3 do 100 m3 | m3 | 0.644 |  | 0 | CS ÚRS 2016 01 |  |  | základní |  | 0 | 0 | 0 | 0 | 0 | 4 | K | 2 |  |  |  | ROZPOCET | 0 | 0 | 0 | 0 | 0 | 1 | 0 | 4 | 825952590
| VV |  | 1,95*0,3*1,1 "položka odměřena ve výkres. části SO24-část stavební" |  | 0.644 | [13 empty] | VV | 2 | 2 | True | 1 | ROZPOCET
4 | K | 132201109 | Hloubení zapažených i nezapažených rýh šířky do 600 mm s urovnáním dna do předepsaného profilu a spádu v hornině tř. 3 Příplatek k cenám za lepivost horniny tř. 3 | m3 | 0.644 |  | 0 | CS ÚRS 2016 01 |  |  | základní |  | 0 | 0 | 0 | 0 | 0 | 4 | K | 2 |  |  |  | ROZPOCET | 0 | 0 | 0 | 0 | 0 | 1 | 0 | 4 | 1044668954
5 | K | 161101101 | Svislé přemístění výkopku bez naložení do dopravní nádoby avšak s vyprázdněním dopravní nádoby na hromadu nebo do dopravního prostředku z horniny tř. 1 až 4, při hloubce výkopu přes 1 do 2,5 m | m3 | 21.548 |  | 0 | CS ÚRS 2016 01 |  |  | základní |  | 0 | 0 | 0 | 0 | 0 | 4 | K | 2 |  |  |  | ROZPOCET | 0 | 0 | 0 | 0 | 0 | 1 | 0 | 4 | -1558814555
| VV |  | 20,904+0,644 "položka odměřena ve výkres. části SO24-část stavební" |  | 21.548 | [13 empty] | VV | 2 | 2 | True | 1 | ROZPOCET
6 | K | 162301101 | Vodorovné přemístění výkopku nebo sypaniny po suchu na obvyklém dopravním prostředku, bez naložení výkopku, avšak se složením bez rozhrnutí z horniny tř. 1 až 4 na vzdálenost přes 50 do 500 m | m3 | 21.548 |  | 0 | CS ÚRS 2016 01 |  |  | základní |  | 0 | 0 | 0 | 0 | 0 | 4 | K | 2 |  |  |  | ROZPOCET | 0 | 0 | 0 | 0 | 0 | 1 | 0 | 4 | 214751430
| VV |  | 20,904+0,644 "položka odměřena ve výkres. části SO24-část stavební" |  | 21.548 | [13 empty] | VV | 2 | 2 | True | 1 | ROZPOCET
7 | K | 162701105 | Vodorovné přemístění výkopku nebo sypaniny po suchu na obvyklém dopravním prostředku, bez naložení výkopku, avšak se složením bez rozhrnutí z horniny tř. 1 až 4 na vzdálenost přes 9 000 do 10 000 m | m3 | 21.548 |  | 0 | CS ÚRS 2016 01 |  |  | základní |  | 0 | 0 | 0 | 0 | 0 | 4 | K | 2 |  |  |  | ROZPOCET | 0 | 0 | 0 | 0 | 0 | 1 | 0 | 4 | 1577489535
8 | K | 167101101 | Nakládání, skládání a překládání neulehlého výkopku nebo sypaniny nakládání, množství do 100 m3, z hornin tř. 1 až 4 | m3 | 43.096 |  | 0 | CS ÚRS 2016 01 |  |  | základní |  | 0 | 0 | 0 | 0 | 0 | 4 | K | 2 |  |  |  | ROZPOCET | 0 | 0 | 0 | 0 | 0 | 1 | 0 | 4 | 901870181
| VV |  | 21,548*2 "položka odměřena ve výkres. části SO24-část stavební" |  | 43.096 | [13 empty] | VV | 2 | 2 | True | 1 | ROZPOCET
9 | K | 171201201 | Uložení sypaniny na skládky | m3 | 21.548 |  | 0 | CS ÚRS 2016 01 |  |  | základní |  | 0 | 0 | 0 | 0 | 0 | 4 | K | 2 |  |  |  | ROZPOCET | 0 | 0 | 0 | 0 | 0 | 1 | 0 | 4 | 1323326065
| VV |  | 20,904+0,644 "položka odměřena ve výkres. části SO24-část stavební" |  | 21.548 | [13 empty] | VV | 2 | 2 | True | 1 | ROZPOCET
10 | K | 171201211 | Uložení sypaniny poplatek za uložení sypaniny na skládce (skládkovné) | t | 38.858 |  | 0 | CS ÚRS 2016 01 |  |  | základní |  | 0 | 0 | 0 | 0 | 0 | 4 | K | 2 |  |  |  | ROZPOCET | 0 | 0 | 0 | 0 | 0 | 1 | 0 | 4 | -2091009614
| VV |  | 21,588*1,8 "položka odměřena ve výkres. části SO24-část stavební" |  | 38.858 | [13 empty] | VV | 2 | 2 | True | 1 | ROZPOCET
| D | 2 | Zakládání |  |  |  | 0 | [5 empty] | 0 |  | 62.9954 |  | 0 | 1 | D | 1 |  |  |  | ROZPOCET | [6 empty] | 0
11 | K | 273321511 | Základy z betonu železového (bez výztuže) desky z betonu bez zvýšených nároků na prostředí tř. C 25/30 | m3 | 24.881 |  | 0 | CS ÚRS 2016 01 |  |  | základní |  | 0 | 2.4533 | 61.0403 | 0 | 0 | 4 | K | 2 |  |  |  | ROZPOCET | 0 | 0 | 0 | 0 | 0 | 1 | 0 | 4 | -2114592395
| VV |  | 6,7*2,6*1,2*1,035*1,15 "položka odměřena ve výkres. části SO24-část stavební" |  | 24.881 | [13 empty] | VV | 2 | 2 | True | 1 | ROZPOCET
12 | K | 273362021 | Výztuž základů desek ze svařovaných sítí z drátů typu KARI | t | 0.305 |  | 0 | CS ÚRS 2016 01 |  |  | základní |  | 0 | 1.0531 | 0.32118 | 0 | 0 | 4 | K | 2 |  |  |  | ROZPOCET | 0 | 0 | 0 | 0 | 0 | 1 | 0 | 4 | 874698711
| VV |  | 6,7*2,6*0,007*1,25*2 "položka odměřena ve výkres. části SO24-část stavební" |  | 0.305 | [13 empty] | VV | 2 | 2 | True | 1 | ROZPOCET
13 | K | 274313811 | Základy z betonu prostého pasy betonu kamenem neprokládaného tř. C 25/30 | m3 | 0.666 |  | 0 | CS ÚRS 2016 01 |  |  | základní |  | 0 | 2.4533 | 1.6339 | 0 | 0 | 4 | K | 2 |  |  |  | ROZPOCET | 0 | 0 | 0 | 0 | 0 | 1 | 0 | 4 | -1955744597
| VV |  | 1,95*0,3*1,1*1,035 "položka odměřena ve výkres. části SO24-část stavební" |  | 0.666 | [13 empty] | VV | 2 | 2 | True | 1 | ROZPOCET
| D | 998 | Přesun hmot |  |  |  | 0 | [5 empty] | 0 |  | 0 |  | 0 | 1 | D | 1 |  |  |  | ROZPOCET | [6 empty] | 0
14 | K | 998011003 | Přesun hmot pro budovy občanské výstavby, bydlení, výrobu a služby s nosnou svislou konstrukcí zděnou z cihel, tvárnic nebo kamene vodorovná dopravní vzdálenost do 100 m pro budovy výšky přes 12 do 24 m | t | 62.995 |  | 0 | CS ÚRS 2016 01 |  |  | základní |  | 0 | 0 | 0 | 0 | 0 | 4 | K | 2 |  |  |  | ROZPOCET | 0 | 0 | 0 | 0 | 0 | 1 | 0 | 4 | 1728335419
| D | PSV | Práce a dodávky PSV |  |  |  | 0 | [5 empty] | 0 |  | 0.69454 |  | 0 | 2 | D | 0 |  |  |  | ROZPOCET | [6 empty] | 0
| D | 767 | Konstrukce zámečnické |  |  |  | 0 | [5 empty] | 0 |  | 0.69454 |  | 0 | 2 | D | 1 |  |  |  | ROZPOCET | [6 empty] | 0
15 | K | 767001 | Dodávka prvků ocelového schodiště (stupně,podesty,zábradlí schodnice) vč. žárového zinkování a nerez kotvení | kg | 13890.85 |  | 0 |  |  |  | základní |  | 0 | 0 | 0 | 0 | 0 | 16 | K | 2 |  |  |  | ROZPOCET | 0 | 0 | 0 | 0 | 0 | 1 | 0 | 16 | -2128595274
| VV |  | 12079,0*1,15 "položka odměřena ve výkres. části SO24-část stavební" |  | 13890.85 | [13 empty] | VV | 2 | 2 | True | 1 | ROZPOCET
16 | K | 767995117 | Montáž ostatních atypických zámečnických konstrukcí hmotnosti přes 250 do 500 kg | kg | 13890.85 |  | 0 | CS ÚRS 2016 01 |  |  | základní |  | 0 | 5e-05 | 0.69454 | 0 | 0 | 16 | K | 2 |  |  |  | ROZPOCET | 0 | 0 | 0 | 0 | 0 | 1 | 0 | 16 | -1665708316
| VV |  | "ocelové schodiště " 13890,850 "položka odměřena ve výkres. části SO24-část stavební" |  | 13890.85 | [13 empty] | VV | 2 | 2 | True | 1 | ROZPOCET
17 | K | 998767203 | Přesun hmot pro zámečnické konstrukce stanovený procentní sazbou z ceny vodorovná dopravní vzdálenost do 50 m v objektech výšky přes 12 do 24 m | % |  |  | 0 | CS ÚRS 2016 01 |  |  | základní |  | 0 | 0 | 0 | 0 | 0 | 16 | K | 2 |  |  |  | ROZPOCET | 0 | 0 | 0 | 0 | 0 | 1 | 0 | 16 | 1662496304

## NA09.1 - Demolice hospodá...
| List obsahuje: |  | 1) Krycí list soupisu | 2) Rekapitulace |  |  | 3) Soupis prací | Zpět na list: | Rekapitulace stavby
[9 empty] | >> skryté sloupce << | [9 empty] | {55804856-15ce-4dc3-ab14-81e55b75fba2}
2
| KRYCÍ LIST SOUPISU | [8 empty] | v --- níže se nacházejí doplnkové a pomocné údaje k sestavám --- v | [8 empty] | False
Stavba:
Modernizace a dostavba Oblastní nemocnice Náchod - 1.etapa
Objekt:
NA09 - SO100 -Příprava území
Soupis:
NA09.1 - Demolice hospodářské budovy
| KSO: |  |  |  |  | CC-CZ:
| Místo: |  | Náchod |  |  | Datum: | 6.5.2016
| Zadavatel: |  |  |  |  | IČ:
|  | Královéhradecký kraj |  |  |  | DIČ:
| Uchazeč: |  |  |  |  | IČ:
DIČ:
| Projektant: |  |  |  |  | IČ:
|  | JIKA-CZ s.r.o. |  |  |  | DIČ:
Poznámka:
| Cena bez DPH | [5 empty] | 0
|  |  | Základ daně |  |  | Sazba daně | Výše daně
| DPH | základní | 0 |  |  | 21% | 0
|  | snížená | 0 |  |  | 15% | 0
|  | zákl. přenesená | 0 |  |  | 21% | 0
|  | sníž. přenesená | 0 |  |  | 15% | 0
|  | nulová | 0 |  |  | 0% | 0
| Cena s DPH |  |  | v | CZK |  | 0
REKAPITULACE ČLENĚNÍ SOUPISU PRACÍ
Stavba:
Modernizace a dostavba Oblastní nemocnice Náchod - 1.etapa
Objekt:
NA09 - SO100 -Příprava území
Soupis:
NA09.1 - Demolice hospodářské budovy
Místo: |  |  | Náchod |  |  | Datum: | 6.5.2016
Zadavatel: |  |  | Královéhradecký kraj |  |  | Projektant: | JIKA-CZ s.r.o.
Uchazeč:
Kód dílu - Popis | [6 empty] | Cena celkem [CZK]
Náklady soupisu celkem | [6 empty] | 0 | [12 empty] | -1
| HSV - Práce a dodávky HSV | [5 empty] | 0
| 9 - Ostatní konstrukce a práce, bourání | [5 empty] | 0
| 997 - Přesun sutě | [5 empty] | 0
SOUPIS PRACÍ
Stavba:
Modernizace a dostavba Oblastní nemocnice Náchod - 1.etapa
Objekt:
NA09 - SO100 -Příprava území
Soupis:
NA09.1 - Demolice hospodářské budovy
Místo: |  |  | Náchod |  |  | Datum: | 6.5.2016
Zadavatel: |  |  | Královéhradecký kraj |  |  | Projektant: | JIKA-CZ s.r.o.
Uchazeč:
PČ | Typ | Kód | Popis | MJ | Množství | J.cena [CZK] | Cena celkem [CZK] | Cenová soustava |  | Poznámka | DPH | J. Nh [h] | Nh celkem [h] | J. hmotnost [t] | Hmotnost celkem [t] | J. suť [t] | Suť Celkem [t]
Náklady soupisu celkem | [6 empty] | 0 | [5 empty] | 0 |  | 0 |  | 3595.1953 |  | D | -1 | [10 empty] | 0
| D | HSV | Práce a dodávky HSV |  |  |  | 0 | [5 empty] | 0 |  | 0 |  | 3595.1953 | 1 | D | 0 |  |  |  | ROZPOCET | [6 empty] | 0
| D | 9 | Ostatní konstrukce a práce, bourání |  |  |  | 0 | [5 empty] | 0 |  | 0 |  | 3595.1953 | 1 | D | 1 |  |  |  | ROZPOCET | [6 empty] | 0
1 | K | 981011112 | Demolice budov postupným rozebíráním dřevěných ostatních, oboustranně obitých, případně omítnutých | m3 | 811.8 |  | 0 | CS ÚRS 2016 01 |  |  | základní |  | 0 | 0 | 0 | 0.222 | 180.2196 | 4 | K | 2 |  |  |  | ROZPOCET | 0 | 0 | 0 | 0 | 0 | 1 | 0 | 4 | 1693450774
| VV |  | "krov vč. krytiny" 2255,0*0,3*1,2 |  | 811.8 | [13 empty] | VV | 2 | 2 | True | 0 | ROZPOCET
| VV |  | "položka odměřena ve výkres. části SO 100" | [15 empty] | VV | 2 | 1 | True | 0 | ROZPOCET
| VV |  | Součet |  | 811.8 | [13 empty] | VV | 2 | 4 | True | 1 | ROZPOCET
2 | K | 981011314 | Demolice budov postupným rozebíráním z cihel, kamene, smíšeného nebo hrázděného zdiva, tvárnic na maltu vápennou nebo vápenocementovou s podílem konstrukcí přes 20 do 25 % | m3 | 7588.835 |  | 0 | CS ÚRS 2016 01 |  |  | základní |  | 0 | 0 | 0 | 0.45 | 3414.9758 | 4 | K | 2 |  |  |  | ROZPOCET | 0 | 0 | 0 | 0 | 0 | 1 | 0 | 4 | -1942937860
| VV |  | "suterén a základy" 18,924*6,369*3,82*1,15+21,475*5,389*3,82*1,15 |  | 1037.871 | [13 empty] | VV | 2 | 2 | True | 0 | ROZPOCET
| VV |  | "1NP" 32,841*14,467*3,87*1,2+21,0*16,8*3,87*1,2 |  | 3844.818 | [13 empty] | VV | 2 | 2 | True | 0 | ROZPOCET
| VV |  | "2NP" 33,48*14,467*3,8*1,2+9,9*11,02*3,8*1,2 |  | 2706.146 | [13 empty] | VV | 2 | 2 | True | 0 | ROZPOCET
| VV |  | Součet "položka odměřena ve výkres. části SO 100" |  | 7588.835 | [13 empty] | VV | 2 | 4 | True | 1 | ROZPOCET
| D | 997 | Přesun sutě |  |  |  | 0 | [5 empty] | 0 |  | 0 |  | 0 | 1 | D | 1 |  |  |  | ROZPOCET | [6 empty] | 0
3 | K | 997013114 | Vnitrostaveništní doprava suti a vybouraných hmot vodorovně do 50 m svisle s použitím mechanizace pro budovy a haly výšky přes 12 do 15 m | t | 3595.195 |  | 0 | CS ÚRS 2016 01 |  |  | základní |  | 0 | 0 | 0 | 0 | 0 | 4 | K | 2 |  |  |  | ROZPOCET | 0 | 0 | 0 | 0 | 0 | 1 | 0 | 4 | 376698190
4 | K | 997013501 | Odvoz suti a vybouraných hmot na skládku nebo meziskládku se složením, na vzdálenost do 1 km | t | 3595.195 |  | 0 | CS ÚRS 2016 01 |  |  | základní |  | 0 | 0 | 0 | 0 | 0 | 4 | K | 2 |  |  |  | ROZPOCET | 0 | 0 | 0 | 0 | 0 | 1 | 0 | 4 | -963607444
5 | K | 997013509 | Odvoz suti a vybouraných hmot na skládku nebo meziskládku se složením, na vzdálenost Příplatek k ceně za každý další i započatý 1 km přes 1 km | t | 32356.755 |  | 0 | CS ÚRS 2016 01 |  |  | základní |  | 0 | 0 | 0 | 0 | 0 | 4 | K | 2 |  |  |  | ROZPOCET | 0 | 0 | 0 | 0 | 0 | 1 | 0 | 4 | -555631839
| VV |  | 3595,195*9 "položka odměřena ve výkres. části SO 100" |  | 32356.755 | [13 empty] | VV | 2 | 2 | True | 1 | ROZPOCET
6 | K | 997013831 | Poplatek za uložení stavebního odpadu na skládce (skládkovné) směsného | t | 3595.195 |  | 0 | CS ÚRS 2016 01 |  |  | základní |  | 0 | 0 | 0 | 0 | 0 | 4 | K | 2 |  |  |  | ROZPOCET | 0 | 0 | 0 | 0 | 0 | 1 | 0 | 4 | 455903520

## NA09.2 - Demolice absidy
| List obsahuje: |  | 1) Krycí list soupisu | 2) Rekapitulace |  |  | 3) Soupis prací | Zpět na list: | Rekapitulace stavby
[9 empty] | >> skryté sloupce << | [9 empty] | {00254be6-8184-42e6-8a23-f4599572524b}
2
| KRYCÍ LIST SOUPISU | [8 empty] | v --- níže se nacházejí doplnkové a pomocné údaje k sestavám --- v | [8 empty] | False
Stavba:
Modernizace a dostavba Oblastní nemocnice Náchod - 1.etapa
Objekt:
NA09 - SO100 -Příprava území
Soupis:
NA09.2 - Demolice absidy
| KSO: |  |  |  |  | CC-CZ:
| Místo: |  | Náchod |  |  | Datum: | 6.5.2016
| Zadavatel: |  |  |  |  | IČ:
|  | Královéhradecký kraj |  |  |  | DIČ:
| Uchazeč: |  |  |  |  | IČ:
DIČ:
| Projektant: |  |  |  |  | IČ:
|  | JIKA-CZ s.r.o. |  |  |  | DIČ:
Poznámka:
| Cena bez DPH | [5 empty] | 0
|  |  | Základ daně |  |  | Sazba daně | Výše daně
| DPH | základní | 0 |  |  | 21% | 0
|  | snížená | 0 |  |  | 15% | 0
|  | zákl. přenesená | 0 |  |  | 21% | 0
|  | sníž. přenesená | 0 |  |  | 15% | 0
|  | nulová | 0 |  |  | 0% | 0
| Cena s DPH |  |  | v | CZK |  | 0
REKAPITULACE ČLENĚNÍ SOUPISU PRACÍ
Stavba:
Modernizace a dostavba Oblastní nemocnice Náchod - 1.etapa
Objekt:
NA09 - SO100 -Příprava území
Soupis:
NA09.2 - Demolice absidy
Místo: |  |  | Náchod |  |  | Datum: | 6.5.2016
Zadavatel: |  |  | Královéhradecký kraj |  |  | Projektant: | JIKA-CZ s.r.o.
Uchazeč:
Kód dílu - Popis | [6 empty] | Cena celkem [CZK]
Náklady soupisu celkem | [6 empty] | 0 | [12 empty] | -1
| HSV - Práce a dodávky HSV | [5 empty] | 0
| 9 - Ostatní konstrukce a práce, bourání | [5 empty] | 0
| 997 - Přesun sutě | [5 empty] | 0
| PSV - Práce a dodávky PSV | [5 empty] | 0
| 767 - Konstrukce zámečnické | [5 empty] | 0
SOUPIS PRACÍ
Stavba:
Modernizace a dostavba Oblastní nemocnice Náchod - 1.etapa
Objekt:
NA09 - SO100 -Příprava území
Soupis:
NA09.2 - Demolice absidy
Místo: |  |  | Náchod |  |  | Datum: | 6.5.2016
Zadavatel: |  |  | Královéhradecký kraj |  |  | Projektant: | JIKA-CZ s.r.o.
Uchazeč:
PČ | Typ | Kód | Popis | MJ | Množství | J.cena [CZK] | Cena celkem [CZK] | Cenová soustava |  | Poznámka | DPH | J. Nh [h] | Nh celkem [h] | J. hmotnost [t] | Hmotnost celkem [t] | J. suť [t] | Suť Celkem [t]
Náklady soupisu celkem | [6 empty] | 0 | [5 empty] | 0 |  | 0 |  | 279.2611 |  | D | -1 | [10 empty] | 0
| D | HSV | Práce a dodávky HSV |  |  |  | 0 | [5 empty] | 0 |  | 0 |  | 266.661 | 1 | D | 0 |  |  |  | ROZPOCET | [6 empty] | 0
| D | 9 | Ostatní konstrukce a práce, bourání |  |  |  | 0 | [5 empty] | 0 |  | 0 |  | 266.661 | 1 | D | 1 |  |  |  | ROZPOCET | [6 empty] | 0
1 | K | 981011313 | Demolice budov postupným rozebíráním z cihel, kamene, smíšeného nebo hrázděného zdiva, tvárnic na maltu vápennou nebo vápenocementovou s podílem konstrukcí přes 15 do 20 % | m3 | 689.603 |  | 0 | CS ÚRS 2016 01 |  |  | základní |  | 0 | 0 | 0 | 0.35 | 241.3611 | 4 | K | 2 |  |  |  | ROZPOCET | 0 | 0 | 0 | 0 | 0 | 1 | 0 | 4 | 1006285050
| VV |  | "1NP+základy" 34,36*1,3*5,45*1,15 |  | 279.957 | [13 empty] | VV | 2 | 2 | True | 0 | ROZPOCET
| VV |  | "2NP" 34,36*1,25*4,55*1,15 |  | 224.736 | [13 empty] | VV | 2 | 2 | True | 0 | ROZPOCET
| VV |  | "3NP+střešní konstrukce" 36,44*1,25*3,53*1,15 |  | 184.91 | [13 empty] | VV | 2 | 2 | True | 0 | ROZPOCET
| VV |  | Součet |  | 689.603 | [13 empty] | VV | 2 | 4 | True | 1 | ROZPOCET
| VV |  | "položka odměřena ve výkres. části SO100" | [15 empty] | VV | 2 | 1 | True | 0 | ROZPOCET
2 | K | 981511116 | Demolice konstrukcí objektů postupným rozebíráním konstrukcí z betonu prostého | m3 | 11.5 |  | 0 | CS ÚRS 2016 01 |  |  | základní |  | 0 | 0 | 0 | 2.2 | 25.3 | 4 | K | 2 |  |  |  | ROZPOCET | 0 | 0 | 0 | 0 | 0 | 1 | 0 | 4 | 1454961843
| VV |  | "základy pod ocelové schodiště a ocelovou lávkou " 23,0*0,5 "položka odměřena ve výkres. části SO100" |  | 11.5 | [13 empty] | VV | 2 | 2 | True | 1 | ROZPOCET
| D | 997 | Přesun sutě |  |  |  | 0 | [5 empty] | 0 |  | 0 |  | 0 | 1 | D | 1 |  |  |  | ROZPOCET | [6 empty] | 0
3 | K | 997013115 | Vnitrostaveništní doprava suti a vybouraných hmot vodorovně do 50 m svisle s použitím mechanizace pro budovy a haly výšky přes 15 do 18 m | t | 253.961 |  | 0 | CS ÚRS 2016 01 |  |  | základní |  | 0 | 0 | 0 | 0 | 0 | 4 | K | 2 |  |  |  | ROZPOCET | 0 | 0 | 0 | 0 | 0 | 1 | 0 | 4 | 192903270
4 | K | 997013501 | Odvoz suti a vybouraných hmot na skládku nebo meziskládku se složením, na vzdálenost do 1 km | t | 253.961 |  | 0 | CS ÚRS 2016 01 |  |  | základní |  | 0 | 0 | 0 | 0 | 0 | 4 | K | 2 |  |  |  | ROZPOCET | 0 | 0 | 0 | 0 | 0 | 1 | 0 | 4 | -2006427918
5 | K | 997013509 | Odvoz suti a vybouraných hmot na skládku nebo meziskládku se složením, na vzdálenost Příplatek k ceně za každý další i započatý 1 km přes 1 km | t | 2247.849 |  | 0 | CS ÚRS 2016 01 |  |  | základní |  | 0 | 0 | 0 | 0 | 0 | 4 | K | 2 |  |  |  | ROZPOCET | 0 | 0 | 0 | 0 | 0 | 1 | 0 | 4 | -122497185
| VV |  | 249,761*9 "položka odměřena ve výkres. části SO100" |  | 2247.849 | [13 empty] | VV | 2 | 2 | True | 1 | ROZPOCET
6 | K | 997013831 | Poplatek za uložení stavebního odpadu na skládce (skládkovné) směsného | t | 253.961 |  | 0 | CS ÚRS 2016 01 |  |  | základní |  | 0 | 0 | 0 | 0 | 0 | 4 | K | 2 |  |  |  | ROZPOCET | 0 | 0 | 0 | 0 | 0 | 1 | 0 | 4 | 904036924
| D | PSV | Práce a dodávky PSV |  |  |  | 0 | [5 empty] | 0 |  | 0 |  | 12.6 | 2 | D | 0 |  |  |  | ROZPOCET | [6 empty] | 0
| D | 767 | Konstrukce zámečnické |  |  |  | 0 | [5 empty] | 0 |  | 0 |  | 12.6 | 2 | D | 1 |  |  |  | ROZPOCET | [6 empty] | 0
7 | K | 767996805 | Demontáž ostatních zámečnických konstrukcí o hmotnosti jednotlivých dílů rozebráním přes 500 kg | kg | 12600 |  | 0 | CS ÚRS 2016 01 |  |  | základní |  | 0 | 0 | 0 | 0.001 | 12.6 | 16 | K | 2 |  |  |  | ROZPOCET | 0 | 0 | 0 | 0 | 0 | 1 | 0 | 16 | 1839573014
| VV |  | "ocelové schodiště s ocelovou lávkou a zábradlím " 12600 "položka odměřena ve výkres. části SO100" |  | 12600 | [13 empty] | VV | 2 | 2 | True | 1 | ROZPOCET

## NA09.3 - Demolice zpevněn...
| List obsahuje: |  | 1) Krycí list soupisu | 2) Rekapitulace |  |  | 3) Soupis prací | Zpět na list: | Rekapitulace stavby
[9 empty] | >> skryté sloupce << | [9 empty] | {c1ec351c-ead9-4eed-a581-5e3bc9d2e5f3}
2
| KRYCÍ LIST SOUPISU | [8 empty] | v --- níže se nacházejí doplnkové a pomocné údaje k sestavám --- v | [8 empty] | False
Stavba:
Modernizace a dostavba Oblastní nemocnice Náchod - 1.etapa
Objekt:
NA09.3 - Demolice zpevněných ploch
| KSO: |  |  |  |  | CC-CZ:
| Místo: |  | Náchod |  |  | Datum: | 6.5.2016
| Zadavatel: |  |  |  |  | IČ:
|  | Královéhradecký kraj |  |  |  | DIČ:
| Uchazeč: |  |  |  |  | IČ:
DIČ:
| Projektant: |  |  |  |  | IČ:
|  | JIKA-CZ s.r.o. |  |  |  | DIČ:
Poznámka:
| Cena bez DPH | [5 empty] | 0
|  |  | Základ daně |  |  | Sazba daně | Výše daně
| DPH | základní | 0 |  |  | 21% | 0
|  | snížená | 0 |  |  | 15% | 0
|  | zákl. přenesená | 0 |  |  | 21% | 0
|  | sníž. přenesená | 0 |  |  | 15% | 0
|  | nulová | 0 |  |  | 0% | 0
| Cena s DPH |  |  | v | CZK |  | 0
REKAPITULACE ČLENĚNÍ SOUPISU PRACÍ
Stavba:
Modernizace a dostavba Oblastní nemocnice Náchod - 1.etapa
Objekt:
NA09.3 - Demolice zpevněných ploch
Místo: |  |  | Náchod |  |  | Datum: | 6.5.2016
Zadavatel: |  |  | Královéhradecký kraj |  |  | Projektant: | JIKA-CZ s.r.o.
Uchazeč:
Kód dílu - Popis | [6 empty] | Cena celkem [CZK]
Náklady soupisu celkem | [6 empty] | 0 | [12 empty] | -1
| HSV - Práce a dodávky HSV | [5 empty] | 0
| 1 - Zemní práce | [5 empty] | 0
| 9 - Ostatní konstrukce a práce, bourání | [5 empty] | 0
| 997 - Přesun sutě | [5 empty] | 0
SOUPIS PRACÍ
Stavba:
Modernizace a dostavba Oblastní nemocnice Náchod - 1.etapa
Objekt:
NA09.3 - Demolice zpevněných ploch
Místo: |  |  | Náchod |  |  | Datum: | 6.5.2016
Zadavatel: |  |  | Královéhradecký kraj |  |  | Projektant: | JIKA-CZ s.r.o.
Uchazeč:
PČ | Typ | Kód | Popis | MJ | Množství | J.cena [CZK] | Cena celkem [CZK] | Cenová soustava |  | Poznámka | DPH | J. Nh [h] | Nh celkem [h] | J. hmotnost [t] | Hmotnost celkem [t] | J. suť [t] | Suť Celkem [t]
Náklady soupisu celkem | [6 empty] | 0 | [5 empty] | 0 |  | 0.01905 |  | 5264.773 |  | D | -1 | [10 empty] | 0
| D | HSV | Práce a dodávky HSV |  |  |  | 0 | [5 empty] | 0 |  | 0.01905 |  | 5264.773 | 1 | D | 0 |  |  |  | ROZPOCET | [6 empty] | 0
| D | 1 | Zemní práce |  |  |  | 0 | [5 empty] | 0 |  | 0 |  | 4805.668 | 1 | D | 1 |  |  |  | ROZPOCET | [6 empty] | 0
2 | K | 113106512 | Rozebrání dlažeb a dílců komunikací pro pěší, vozovek a ploch s přemístěním hmot na skládku na vzdálenost do 3 m nebo s naložením na dopravní prostředek vozovek a ploch, s jakoukoliv výplní spár v ploše jednotlivě přes 200 m2 z velkých kostek kladených do lože ze živice | m2 | 3530.7 |  | 0 | CS ÚRS 2016 01 |  |  | základní |  | 0 | 0 | 0 | 0.505 | 1783.0035 | 4 | K | 2 |  |  |  | ROZPOCET | 0 | 0 | 0 | 0 | 0 | 1 | 0 | 4 | -353890111
| VV |  | 3530,7 |  | 3530.7 | [13 empty] | VV | 2 | 2 | True | 1 | ROZPOCET
| VV |  | "položka odměřena ve výkres. částiSO100" | [15 empty] | VV | 2 | 1 | True | 0 | ROZPOCET
1 | K | 113106571 | Rozebrání dlažeb a dílců komunikací pro pěší, vozovek a ploch s přemístěním hmot na skládku na vzdálenost do 3 m nebo s naložením na dopravní prostředek vozovek a ploch, s jakoukoliv výplní spár v ploše jednotlivě přes 200 m2 ze zámkové dlažby kladené do lože z kameniva | m2 | 2317.1 |  | 0 | CS ÚRS 2016 01 |  |  | základní |  | 0 | 0 | 0 | 0.295 | 683.5445 | 4 | K | 2 |  |  |  | ROZPOCET | 0 | 0 | 0 | 0 | 0 | 1 | 0 | 4 | -623499520
4 | K | 113107123 | Odstranění podkladů nebo krytů s přemístěním hmot na skládku na vzdálenost do 3 m nebo s naložením na dopravní prostředek v ploše jednotlivě do 50 m2 z kameniva hrubého drceného, o tl. vrstvy přes 200 do 300 mm | m2 | 5847.8 |  | 0 | CS ÚRS 2016 01 |  |  | základní |  | 0 | 0 | 0 | 0.4 | 2339.12 | 4 | K | 2 |  |  |  | ROZPOCET | 0 | 0 | 0 | 0 | 0 | 1 | 0 | 4 | 1661625155
| VV |  | 3530,7+2317,1 "položka odměřena ve výkres. částiSO100" |  | 5847.8 | [13 empty] | VV | 2 | 2 | True | 1 | ROZPOCET
| D | 9 | Ostatní konstrukce a práce, bourání |  |  |  | 0 | [5 empty] | 0 |  | 0.01905 |  | 459.105 | 1 | D | 1 |  |  |  | ROZPOCET | [6 empty] | 0
3 | K | 981511114 | Demolice konstrukcí objektů postupným rozebíráním konstrukcí ze železobetonu | m3 | 190.5 |  | 0 | CS ÚRS 2016 01 |  |  | základní |  | 0 | 0.0001 | 0.01905 | 2.41 | 459.105 | 4 | K | 2 |  |  |  | ROZPOCET | 0 | 0 | 0 | 0 | 0 | 1 | 0 | 4 | 727866244
| VV |  | "opěrné zdi" 190,5 "položka odměřena ve výkres. částiSO100" |  | 190.5 | [13 empty] | VV | 2 | 2 | True | 1 | ROZPOCET
| D | 997 | Přesun sutě |  |  |  | 0 | [5 empty] | 0 |  | 0 |  | 0 | 1 | D | 1 |  |  |  | ROZPOCET | [6 empty] | 0
5 | K | 997013111 | Vnitrostaveništní doprava suti a vybouraných hmot vodorovně do 50 m svisle s použitím mechanizace pro budovy a haly výšky do 6 m | t | 5264.773 |  | 0 | CS ÚRS 2016 01 |  |  | základní |  | 0 | 0 | 0 | 0 | 0 | 4 | K | 2 |  |  |  | ROZPOCET | 0 | 0 | 0 | 0 | 0 | 1 | 0 | 4 | -902190735
6 | K | 997013501 | Odvoz suti a vybouraných hmot na skládku nebo meziskládku se složením, na vzdálenost do 1 km | t | 5264.773 |  | 0 | CS ÚRS 2016 01 |  |  | základní |  | 0 | 0 | 0 | 0 | 0 | 4 | K | 2 |  |  |  | ROZPOCET | 0 | 0 | 0 | 0 | 0 | 1 | 0 | 4 | -293734455
7 | K | 997013509 | Odvoz suti a vybouraných hmot na skládku nebo meziskládku se složením, na vzdálenost Příplatek k ceně za každý další i započatý 1 km přes 1 km | t | 47382.957 |  | 0 | CS ÚRS 2016 01 |  |  | základní |  | 0 | 0 | 0 | 0 | 0 | 4 | K | 2 |  |  |  | ROZPOCET | 0 | 0 | 0 | 0 | 0 | 1 | 0 | 4 | 64432262
| VV |  | 5264,773*9 "položka odměřena ve výkres. částiSO100" |  | 47382.957 | [13 empty] | VV | 2 | 2 | True | 1 | ROZPOCET
8 | K | 997013802 | Poplatek za uložení stavebního odpadu na skládce (skládkovné) železobetonového | t | 5264.773 |  | 0 | CS ÚRS 2016 01 |  |  | základní |  | 0 | 0 | 0 | 0 | 0 | 4 | K | 2 |  |  |  | ROZPOCET | 0 | 0 | 0 | 0 | 0 | 1 | 0 | 4 | -1592389966

## NA09.4 - Silnoproudá elek...
| List obsahuje: |  | 1) Krycí list soupisu | 2) Rekapitulace |  |  | 3) Soupis prací | Zpět na list: | Rekapitulace stavby
[9 empty] | >> skryté sloupce << | [9 empty] | {2e147cd6-3443-451a-8bf1-77ae0bbc423e}
2
| KRYCÍ LIST SOUPISU | [8 empty] | v --- níže se nacházejí doplnkové a pomocné údaje k sestavám --- v | [8 empty] | False
Stavba:
Modernizace a dostavba Oblastní nemocnice Náchod - 1.etapa
Objekt:
NA09.4 - Silnoproudá elektrotechnická zařízení staveb
| KSO: |  |  |  |  | CC-CZ:
| Místo: |  | Náchod |  |  | Datum: | 6.5.2016
| Zadavatel: |  |  |  |  | IČ:
|  | Královéhradecký kraj |  |  |  | DIČ:
| Uchazeč: |  |  |  |  | IČ:
DIČ:
| Projektant: |  |  |  |  | IČ:
|  | JIKA-CZ s.r.o. |  |  |  | DIČ:
Poznámka:
| Cena bez DPH | [5 empty] | 0
|  |  | Základ daně |  |  | Sazba daně | Výše daně
| DPH | základní | 0 |  |  | 21% | 0
|  | snížená | 0 |  |  | 15% | 0
|  | zákl. přenesená | 0 |  |  | 21% | 0
|  | sníž. přenesená | 0 |  |  | 15% | 0
|  | nulová | 0 |  |  | 0% | 0
| Cena s DPH |  |  | v | CZK |  | 0
REKAPITULACE ČLENĚNÍ SOUPISU PRACÍ
Stavba:
Modernizace a dostavba Oblastní nemocnice Náchod - 1.etapa
Objekt:
NA09.4 - Silnoproudá elektrotechnická zařízení staveb
Místo: |  |  | Náchod |  |  | Datum: | 6.5.2016
Zadavatel: |  |  | Královéhradecký kraj |  |  | Projektant: | JIKA-CZ s.r.o.
Uchazeč:
Kód dílu - Popis | [6 empty] | Cena celkem [CZK]
Náklady soupisu celkem | [6 empty] | 0 | [12 empty] | -1
| M - Práce a dodávky M | [5 empty] | 0
| 21-M - Elektromontáže | [5 empty] | 0
SOUPIS PRACÍ
Stavba:
Modernizace a dostavba Oblastní nemocnice Náchod - 1.etapa
Objekt:
NA09.4 - Silnoproudá elektrotechnická zařízení staveb
Místo: |  |  | Náchod |  |  | Datum: | 6.5.2016
Zadavatel: |  |  | Královéhradecký kraj |  |  | Projektant: | JIKA-CZ s.r.o.
Uchazeč:
PČ | Typ | Kód | Popis | MJ | Množství | J.cena [CZK] | Cena celkem [CZK] | Cenová soustava |  | Poznámka | DPH | J. Nh [h] | Nh celkem [h] | J. hmotnost [t] | Hmotnost celkem [t] | J. suť [t] | Suť Celkem [t]
Náklady soupisu celkem | [6 empty] | 0 | [5 empty] | 0 |  | 0 |  | 0 |  | D | -1 | [7 empty] | 0
| D | M | Práce a dodávky M |  |  |  | 0 | [5 empty] | 0 |  | 0 |  | 0 | 3 | D | 0 | ROZPOCET | [6 empty] | 0
| D | 21-M | Elektromontáže |  |  |  | 0 | [5 empty] | 0 |  | 0 |  | 0 | 3 | D | 1 | ROZPOCET | [6 empty] | 0
1 | K | 210001 | D+M elektro | kpl | 1 |  | 0 |  |  |  | základní |  | 0 | 0 | 0 | 0 | 0 | 64 | K | 2 | ROZPOCET | 0 | 0 | 0 | 0 | 0 | 1 | 0 | 64 | -631655248

## NA10.1 - Vodní hospodářst...
| List obsahuje: |  | 1) Krycí list soupisu | 2) Rekapitulace |  |  | 3) Soupis prací | Zpět na list: | Rekapitulace stavby
[9 empty] | >> skryté sloupce << | [9 empty] | {0c6f95d1-486c-43e7-a2e8-c6e3c7fd807d}
2
| KRYCÍ LIST SOUPISU | [8 empty] | v --- níže se nacházejí doplnkové a pomocné údaje k sestavám --- v | [8 empty] | False
Stavba:
Modernizace a dostavba Oblastní nemocnice Náchod - 1.etapa
Objekt:
NA10.1 - Vodní hospodářství-rušení kanalizace
| KSO: |  |  |  |  | CC-CZ:
| Místo: |  | Náchod |  |  | Datum: | 6.5.2016
| Zadavatel: |  |  |  |  | IČ:
|  | Královéhradecký kraj |  |  |  | DIČ:
| Uchazeč: |  |  |  |  | IČ:
DIČ:
| Projektant: |  |  |  |  | IČ:
|  | JIKA-CZ s.r.o. |  |  |  | DIČ:
Poznámka:
| Cena bez DPH | [5 empty] | 0
|  |  | Základ daně |  |  | Sazba daně | Výše daně
| DPH | základní | 0 |  |  | 21% | 0
|  | snížená | 0 |  |  | 15% | 0
|  | zákl. přenesená | 0 |  |  | 21% | 0
|  | sníž. přenesená | 0 |  |  | 15% | 0
|  | nulová | 0 |  |  | 0% | 0
| Cena s DPH |  |  | v | CZK |  | 0
REKAPITULACE ČLENĚNÍ SOUPISU PRACÍ
Stavba:
Modernizace a dostavba Oblastní nemocnice Náchod - 1.etapa
Objekt:
NA10.1 - Vodní hospodářství-rušení kanalizace
Místo: |  |  | Náchod |  |  | Datum: | 6.5.2016
Zadavatel: |  |  | Královéhradecký kraj |  |  | Projektant: | JIKA-CZ s.r.o.
Uchazeč:
Kód dílu - Popis | [6 empty] | Cena celkem [CZK]
Náklady soupisu celkem | [6 empty] | 0 | [12 empty] | -1
| PSV - Práce a dodávky PSV | [5 empty] | 0
| 721 - Zdravotechnika - vnitřní kanalizace | [5 empty] | 0
SOUPIS PRACÍ
Stavba:
Modernizace a dostavba Oblastní nemocnice Náchod - 1.etapa
Objekt:
NA10.1 - Vodní hospodářství-rušení kanalizace
Místo: |  |  | Náchod |  |  | Datum: | 6.5.2016
Zadavatel: |  |  | Královéhradecký kraj |  |  | Projektant: | JIKA-CZ s.r.o.
Uchazeč:
PČ | Typ | Kód | Popis | MJ | Množství | J.cena [CZK] | Cena celkem [CZK] | Cenová soustava |  | Poznámka | DPH | J. Nh [h] | Nh celkem [h] | J. hmotnost [t] | Hmotnost celkem [t] | J. suť [t] | Suť Celkem [t]
Náklady soupisu celkem | [6 empty] | 0 | [5 empty] | 0 |  | 0 |  | 0 |  | D | -1 | [7 empty] | 0
| D | PSV | Práce a dodávky PSV |  |  |  | 0 | [5 empty] | 0 |  | 0 |  | 0 | 2 | D | 0 | ROZPOCET | [6 empty] | 0
| D | 721 | Zdravotechnika - vnitřní kanalizace |  |  |  | 0 | [5 empty] | 0 |  | 0 |  | 0 | 2 | D | 1 | ROZPOCET | [6 empty] | 0
1 | K | 721001 | Rušení kanalizace | kpl | 1 |  | 0 |  |  |  | základní |  | 0 | 0 | 0 | 0 | 0 | 16 | K | 2 | ROZPOCET | 0 | 0 | 0 | 0 | 0 | 1 | 0 | 16 | -1967551378

## NA10.2 - Vodní hospodářst...
| List obsahuje: |  | 1) Krycí list soupisu | 2) Rekapitulace |  |  | 3) Soupis prací | Zpět na list: | Rekapitulace stavby
[9 empty] | >> skryté sloupce << | [9 empty] | {f3128fb3-de54-419a-9d95-61099d0e8a9d}
2
| KRYCÍ LIST SOUPISU | [8 empty] | v --- níže se nacházejí doplnkové a pomocné údaje k sestavám --- v | [8 empty] | False
Stavba:
Modernizace a dostavba Oblastní nemocnice Náchod - 1.etapa
Objekt:
NA10.2 - Vodní hospodářství-rušení vodovodu
| KSO: |  |  |  |  | CC-CZ:
| Místo: |  | Náchod |  |  | Datum: | 6.5.2016
| Zadavatel: |  |  |  |  | IČ:
|  | Královéhradecký kraj |  |  |  | DIČ:
| Uchazeč: |  |  |  |  | IČ:
DIČ:
| Projektant: |  |  |  |  | IČ:
|  | JIKA-CZ s.r.o. |  |  |  | DIČ:
Poznámka:
| Cena bez DPH | [5 empty] | 0
|  |  | Základ daně |  |  | Sazba daně | Výše daně
| DPH | základní | 0 |  |  | 21% | 0
|  | snížená | 0 |  |  | 15% | 0
|  | zákl. přenesená | 0 |  |  | 21% | 0
|  | sníž. přenesená | 0 |  |  | 15% | 0
|  | nulová | 0 |  |  | 0% | 0
| Cena s DPH |  |  | v | CZK |  | 0
REKAPITULACE ČLENĚNÍ SOUPISU PRACÍ
Stavba:
Modernizace a dostavba Oblastní nemocnice Náchod - 1.etapa
Objekt:
NA10.2 - Vodní hospodářství-rušení vodovodu
Místo: |  |  | Náchod |  |  | Datum: | 6.5.2016
Zadavatel: |  |  | Královéhradecký kraj |  |  | Projektant: | JIKA-CZ s.r.o.
Uchazeč:
Kód dílu - Popis | [6 empty] | Cena celkem [CZK]
Náklady soupisu celkem | [6 empty] | 0 | [12 empty] | -1
| PSV - Práce a dodávky PSV | [5 empty] | 0
| 722 - Zdravotechnika - vnitřní vodovod | [5 empty] | 0
SOUPIS PRACÍ
Stavba:
Modernizace a dostavba Oblastní nemocnice Náchod - 1.etapa
Objekt:
NA10.2 - Vodní hospodářství-rušení vodovodu
Místo: |  |  | Náchod |  |  | Datum: | 6.5.2016
Zadavatel: |  |  | Královéhradecký kraj |  |  | Projektant: | JIKA-CZ s.r.o.
Uchazeč:
PČ | Typ | Kód | Popis | MJ | Množství | J.cena [CZK] | Cena celkem [CZK] | Cenová soustava |  | Poznámka | DPH | J. Nh [h] | Nh celkem [h] | J. hmotnost [t] | Hmotnost celkem [t] | J. suť [t] | Suť Celkem [t]
Náklady soupisu celkem | [6 empty] | 0 | [5 empty] | 0 |  | 0 |  | 0 |  | D | -1 | [7 empty] | 0
| D | PSV | Práce a dodávky PSV |  |  |  | 0 | [5 empty] | 0 |  | 0 |  | 0 | 2 | D | 0 | ROZPOCET | [6 empty] | 0
| D | 722 | Zdravotechnika - vnitřní vodovod |  |  |  | 0 | [5 empty] | 0 |  | 0 |  | 0 | 2 | D | 1 | ROZPOCET | [6 empty] | 0
1 | K | 722001 | Rušení vodovodu | kpl | 1 |  | 0 |  |  |  | základní |  | 0 | 0 | 0 | 0 | 0 | 16 | K | 2 | ROZPOCET | 0 | 0 | 0 | 0 | 0 | 1 | 0 | 16 | 1361884148

## NA10.3 - Vodní hospodářst...
| List obsahuje: |  | 1) Krycí list soupisu | 2) Rekapitulace |  |  | 3) Soupis prací | Zpět na list: | Rekapitulace stavby
[9 empty] | >> skryté sloupce << | [9 empty] | {dea5a29b-2c15-4a98-b9be-a90f03ba5dbe}
2
| KRYCÍ LIST SOUPISU | [8 empty] | v --- níže se nacházejí doplnkové a pomocné údaje k sestavám --- v | [8 empty] | False
Stavba:
Modernizace a dostavba Oblastní nemocnice Náchod - 1.etapa
Objekt:
NA10.3 - Vodní hospodářství-kanalizace
| KSO: |  |  |  |  | CC-CZ:
| Místo: |  | Náchod |  |  | Datum: | 6.5.2016
| Zadavatel: |  |  |  |  | IČ:
|  | Královéhradecký kraj |  |  |  | DIČ:
| Uchazeč: |  |  |  |  | IČ:
DIČ:
| Projektant: |  |  |  |  | IČ:
|  | JIKA-CZ s.r.o. |  |  |  | DIČ:
Poznámka:
| Cena bez DPH | [5 empty] | 0
|  |  | Základ daně |  |  | Sazba daně | Výše daně
| DPH | základní | 0 |  |  | 21% | 0
|  | snížená | 0 |  |  | 15% | 0
|  | zákl. přenesená | 0 |  |  | 21% | 0
|  | sníž. přenesená | 0 |  |  | 15% | 0
|  | nulová | 0 |  |  | 0% | 0
| Cena s DPH |  |  | v | CZK |  | 0
REKAPITULACE ČLENĚNÍ SOUPISU PRACÍ
Stavba:
Modernizace a dostavba Oblastní nemocnice Náchod - 1.etapa
Objekt:
NA10.3 - Vodní hospodářství-kanalizace
Místo: |  |  | Náchod |  |  | Datum: | 6.5.2016
Zadavatel: |  |  | Královéhradecký kraj |  |  | Projektant: | JIKA-CZ s.r.o.
Uchazeč:
Kód dílu - Popis | [6 empty] | Cena celkem [CZK]
Náklady soupisu celkem | [6 empty] | 0 | [12 empty] | -1
| HSV - HSV | [5 empty] | 0
| 827 - Vnější kanalizace | [5 empty] | 0
SOUPIS PRACÍ
Stavba:
Modernizace a dostavba Oblastní nemocnice Náchod - 1.etapa
Objekt:
NA10.3 - Vodní hospodářství-kanalizace
Místo: |  |  | Náchod |  |  | Datum: | 6.5.2016
Zadavatel: |  |  | Královéhradecký kraj |  |  | Projektant: | JIKA-CZ s.r.o.
Uchazeč:
PČ | Typ | Kód | Popis | MJ | Množství | J.cena [CZK] | Cena celkem [CZK] | Cenová soustava |  | Poznámka | DPH | J. Nh [h] | Nh celkem [h] | J. hmotnost [t] | Hmotnost celkem [t] | J. suť [t] | Suť Celkem [t]
Náklady soupisu celkem | [6 empty] | 0 | [5 empty] | 0 |  | 0 |  | 0 |  | D | -1 | [7 empty] | 0
| D | HSV | HSV |  |  |  | 0 | [5 empty] | 0 |  | 0 |  | 0 | 1 | D | 0 | ROZPOCET | [6 empty] | 0
| D | 827 | Vnější kanalizace |  |  |  | 0 | [5 empty] | 0 |  | 0 |  | 0 | 1 | D | 1 | ROZPOCET | [6 empty] | 0
1 | K | 827001 | Vodní hospodářství-kanalizace | kpl | 1 |  | 0 |  |  |  | základní |  | 0 | 0 | 0 | 0 | 0 | 4 | K | 2 | ROZPOCET | 0 | 0 | 0 | 0 | 0 | 1 | 0 | 4 | -121147676

## NA10.4 - Vodní hospodářst...
| List obsahuje: |  | 1) Krycí list soupisu | 2) Rekapitulace |  |  | 3) Soupis prací | Zpět na list: | Rekapitulace stavby
[9 empty] | >> skryté sloupce << | [9 empty] | {00515c41-a7ae-49e5-ace6-5526d42956de}
2
| KRYCÍ LIST SOUPISU | [8 empty] | v --- níže se nacházejí doplnkové a pomocné údaje k sestavám --- v | [8 empty] | False
Stavba:
Modernizace a dostavba Oblastní nemocnice Náchod - 1.etapa
Objekt:
NA10.4 - Vodní hospodářství -vodovod
| KSO: |  |  |  |  | CC-CZ:
| Místo: |  | Náchod |  |  | Datum: | 6.5.2016
| Zadavatel: |  |  |  |  | IČ:
|  | Královéhradecký kraj |  |  |  | DIČ:
| Uchazeč: |  |  |  |  | IČ:
DIČ:
| Projektant: |  |  |  |  | IČ:
|  | JIKA-CZ s.r.o. |  |  |  | DIČ:
Poznámka:
| Cena bez DPH | [5 empty] | 0
|  |  | Základ daně |  |  | Sazba daně | Výše daně
| DPH | základní | 0 |  |  | 21% | 0
|  | snížená | 0 |  |  | 15% | 0
|  | zákl. přenesená | 0 |  |  | 21% | 0
|  | sníž. přenesená | 0 |  |  | 15% | 0
|  | nulová | 0 |  |  | 0% | 0
| Cena s DPH |  |  | v | CZK |  | 0
REKAPITULACE ČLENĚNÍ SOUPISU PRACÍ
Stavba:
Modernizace a dostavba Oblastní nemocnice Náchod - 1.etapa
Objekt:
NA10.4 - Vodní hospodářství -vodovod
Místo: |  |  | Náchod |  |  | Datum: | 6.5.2016
Zadavatel: |  |  | Královéhradecký kraj |  |  | Projektant: | JIKA-CZ s.r.o.
Uchazeč:
Kód dílu - Popis | [6 empty] | Cena celkem [CZK]
Náklady soupisu celkem | [6 empty] | 0 | [12 empty] | -1
| HSV - HSV | [5 empty] | 0
| 827 - Venkovní vodovod | [5 empty] | 0
SOUPIS PRACÍ
Stavba:
Modernizace a dostavba Oblastní nemocnice Náchod - 1.etapa
Objekt:
NA10.4 - Vodní hospodářství -vodovod
Místo: |  |  | Náchod |  |  | Datum: | 6.5.2016
Zadavatel: |  |  | Královéhradecký kraj |  |  | Projektant: | JIKA-CZ s.r.o.
Uchazeč:
PČ | Typ | Kód | Popis | MJ | Množství | J.cena [CZK] | Cena celkem [CZK] | Cenová soustava |  | Poznámka | DPH | J. Nh [h] | Nh celkem [h] | J. hmotnost [t] | Hmotnost celkem [t] | J. suť [t] | Suť Celkem [t]
Náklady soupisu celkem | [6 empty] | 0 | [5 empty] | 0 |  | 0 |  | 0 |  | D | -1 | [7 empty] | 0
| D | HSV | HSV |  |  |  | 0 | [5 empty] | 0 |  | 0 |  | 0 | 1 | D | 0 | ROZPOCET | [6 empty] | 0
| D | 827 | Venkovní vodovod |  |  |  | 0 | [5 empty] | 0 |  | 0 |  | 0 | 1 | D | 1 | ROZPOCET | [6 empty] | 0
1 | K | 827001 | Venkovní vodovod | kpl | 1 |  | 0 |  |  |  | základní |  | 0 | 0 | 0 | 0 | 0 | 4 | K | 2 | ROZPOCET | 0 | 0 | 0 | 0 | 0 | 1 | 0 | 4 | -1940687567

## NA12.1 - SO208.1-Zrušení ...
| List obsahuje: |  | 1) Krycí list soupisu | 2) Rekapitulace |  |  | 3) Soupis prací | Zpět na list: | Rekapitulace stavby
[9 empty] | >> skryté sloupce << | [9 empty] | {b2e7041c-4b72-49b2-9e5e-8092bc1c9769}
2
| KRYCÍ LIST SOUPISU | [8 empty] | v --- níže se nacházejí doplnkové a pomocné údaje k sestavám --- v | [8 empty] | False
Stavba:
Modernizace a dostavba Oblastní nemocnice Náchod - 1.etapa
Objekt:
NA12.1 - SO208.1-Zrušení parovodní přípojky mezi stáv. VS a bývalými budovami MTZ a ředitelstvím
| KSO: |  |  |  |  | CC-CZ:
| Místo: |  | Náchod |  |  | Datum: | 6.5.2016
| Zadavatel: |  |  |  |  | IČ:
|  | Královéhradecký kraj |  |  |  | DIČ:
| Uchazeč: |  |  |  |  | IČ:
DIČ:
| Projektant: |  |  |  |  | IČ:
|  | JIKA-CZ s.r.o. |  |  |  | DIČ:
Poznámka:
| Cena bez DPH | [5 empty] | 0
|  |  | Základ daně |  |  | Sazba daně | Výše daně
| DPH | základní | 0 |  |  | 21% | 0
|  | snížená | 0 |  |  | 15% | 0
|  | zákl. přenesená | 0 |  |  | 21% | 0
|  | sníž. přenesená | 0 |  |  | 15% | 0
|  | nulová | 0 |  |  | 0% | 0
| Cena s DPH |  |  | v | CZK |  | 0
REKAPITULACE ČLENĚNÍ SOUPISU PRACÍ
Stavba:
Modernizace a dostavba Oblastní nemocnice Náchod - 1.etapa
Objekt:
NA12.1 - SO208.1-Zrušení parovodní přípojky mezi stáv. VS a bývalými budovami MTZ a ředitelstvím
Místo: |  |  | Náchod |  |  | Datum: | 6.5.2016
Zadavatel: |  |  | Královéhradecký kraj |  |  | Projektant: | JIKA-CZ s.r.o.
Uchazeč:
Kód dílu - Popis | [6 empty] | Cena celkem [CZK]
Náklady soupisu celkem | [6 empty] | 0 | [12 empty] | -1
| PSV - Práce a dodávky PSV | [5 empty] | 0
| 731 - Ústřední vytápění - kotelny | [5 empty] | 0
SOUPIS PRACÍ
Stavba:
Modernizace a dostavba Oblastní nemocnice Náchod - 1.etapa
Objekt:
NA12.1 - SO208.1-Zrušení parovodní přípojky mezi stáv. VS a bývalými budovami MTZ a ředitelstvím
Místo: |  |  | Náchod |  |  | Datum: | 6.5.2016
Zadavatel: |  |  | Královéhradecký kraj |  |  | Projektant: | JIKA-CZ s.r.o.
Uchazeč:
PČ | Typ | Kód | Popis | MJ | Množství | J.cena [CZK] | Cena celkem [CZK] | Cenová soustava |  | Poznámka | DPH | J. Nh [h] | Nh celkem [h] | J. hmotnost [t] | Hmotnost celkem [t] | J. suť [t] | Suť Celkem [t]
Náklady soupisu celkem | [6 empty] | 0 | [5 empty] | 0 |  | 0 |  | 0 |  | D | -1 | [7 empty] | 0
| D | PSV | Práce a dodávky PSV |  |  |  | 0 | [5 empty] | 0 |  | 0 |  | 0 | 2 | D | 0 | ROZPOCET | [6 empty] | 0
| D | 731 | Ústřední vytápění - kotelny |  |  |  | 0 | [5 empty] | 0 |  | 0 |  | 0 | 2 | D | 1 | ROZPOCET | [6 empty] | 0
1 | K | 731001 | ÚT-zemní práce,izolace,potrubí,armatury,HZS | kpl | 1 |  | 0 |  |  |  | základní |  | 0 | 0 | 0 | 0 | 0 | 16 | K | 2 | ROZPOCET | 0 | 0 | 0 | 0 | 0 | 1 | 0 | 16 | -1068961304

## NA12.2 - SO208.2-Zrušení ...
| List obsahuje: |  | 1) Krycí list soupisu | 2) Rekapitulace |  |  | 3) Soupis prací | Zpět na list: | Rekapitulace stavby
[9 empty] | >> skryté sloupce << | [9 empty] | {972d9b9a-8b92-4178-9a81-471879b2b5ee}
2
| KRYCÍ LIST SOUPISU | [8 empty] | v --- níže se nacházejí doplnkové a pomocné údaje k sestavám --- v | [8 empty] | False
Stavba:
Modernizace a dostavba Oblastní nemocnice Náchod - 1.etapa
Objekt:
NA12.2 - SO208.2-Zrušení parovodní přípojky ze šachty Š 5 do budovy F(stará infekce)
| KSO: |  |  |  |  | CC-CZ:
| Místo: |  | Náchod |  |  | Datum: | 6.5.2016
| Zadavatel: |  |  |  |  | IČ:
|  | Královéhradecký kraj |  |  |  | DIČ:
| Uchazeč: |  |  |  |  | IČ:
DIČ:
| Projektant: |  |  |  |  | IČ:
|  | JIKA-CZ s.r.o. |  |  |  | DIČ:
Poznámka:
| Cena bez DPH | [5 empty] | 0
|  |  | Základ daně |  |  | Sazba daně | Výše daně
| DPH | základní | 0 |  |  | 21% | 0
|  | snížená | 0 |  |  | 15% | 0
|  | zákl. přenesená | 0 |  |  | 21% | 0
|  | sníž. přenesená | 0 |  |  | 15% | 0
|  | nulová | 0 |  |  | 0% | 0
| Cena s DPH |  |  | v | CZK |  | 0
REKAPITULACE ČLENĚNÍ SOUPISU PRACÍ
Stavba:
Modernizace a dostavba Oblastní nemocnice Náchod - 1.etapa
Objekt:
NA12.2 - SO208.2-Zrušení parovodní přípojky ze šachty Š 5 do budovy F(stará infekce)
Místo: |  |  | Náchod |  |  | Datum: | 6.5.2016
Zadavatel: |  |  | Královéhradecký kraj |  |  | Projektant: | JIKA-CZ s.r.o.
Uchazeč:
Kód dílu - Popis | [6 empty] | Cena celkem [CZK]
Náklady soupisu celkem | [6 empty] | 0 | [12 empty] | -1
| PSV - Práce a dodávky PSV | [5 empty] | 0
| 731 - Ústřední vytápění - kotelny | [5 empty] | 0
SOUPIS PRACÍ
Stavba:
Modernizace a dostavba Oblastní nemocnice Náchod - 1.etapa
Objekt:
NA12.2 - SO208.2-Zrušení parovodní přípojky ze šachty Š 5 do budovy F(stará infekce)
Místo: |  |  | Náchod |  |  | Datum: | 6.5.2016
Zadavatel: |  |  | Královéhradecký kraj |  |  | Projektant: | JIKA-CZ s.r.o.
Uchazeč:
PČ | Typ | Kód | Popis | MJ | Množství | J.cena [CZK] | Cena celkem [CZK] | Cenová soustava |  | Poznámka | DPH | J. Nh [h] | Nh celkem [h] | J. hmotnost [t] | Hmotnost celkem [t] | J. suť [t] | Suť Celkem [t]
Náklady soupisu celkem | [6 empty] | 0 | [5 empty] | 0 |  | 0 |  | 0 |  | D | -1 | [7 empty] | 0
| D | PSV | Práce a dodávky PSV |  |  |  | 0 | [5 empty] | 0 |  | 0 |  | 0 | 2 | D | 0 | ROZPOCET | [6 empty] | 0
| D | 731 | Ústřední vytápění - kotelny |  |  |  | 0 | [5 empty] | 0 |  | 0 |  | 0 | 2 | D | 1 | ROZPOCET | [6 empty] | 0
1 | K | 731001 | ÚT-zemní práce,izolace,potrubí,armatury,HZS | kpl | 1 |  | 0 |  |  |  | základní |  | 0 | 0 | 0 | 0 | 0 | 16 | K | 2 | ROZPOCET | 0 | 0 | 0 | 0 | 0 | 1 | 0 | 16 | 46926897

## NA12.3 - SO208.3-Zrušení ...
| List obsahuje: |  | 1) Krycí list soupisu | 2) Rekapitulace |  |  | 3) Soupis prací | Zpět na list: | Rekapitulace stavby
[9 empty] | >> skryté sloupce << | [9 empty] | {c1bc6695-4148-4cd1-b7c5-8e8a10d1f771}
2
| KRYCÍ LIST SOUPISU | [8 empty] | v --- níže se nacházejí doplnkové a pomocné údaje k sestavám --- v | [8 empty] | False
Stavba:
Modernizace a dostavba Oblastní nemocnice Náchod - 1.etapa
Objekt:
NA12.3 - SO208.3-Zrušení parovodní přípojky ze stáv. VS do knihovny v budově E
| KSO: |  |  |  |  | CC-CZ:
| Místo: |  | Náchod |  |  | Datum: | 6.5.2016
| Zadavatel: |  |  |  |  | IČ:
|  | Královéhradecký kraj |  |  |  | DIČ:
| Uchazeč: |  |  |  |  | IČ:
DIČ:
| Projektant: |  |  |  |  | IČ:
|  | JIKA-CZ s.r.o. |  |  |  | DIČ:
Poznámka:
| Cena bez DPH | [5 empty] | 0
|  |  | Základ daně |  |  | Sazba daně | Výše daně
| DPH | základní | 0 |  |  | 21% | 0
|  | snížená | 0 |  |  | 15% | 0
|  | zákl. přenesená | 0 |  |  | 21% | 0
|  | sníž. přenesená | 0 |  |  | 15% | 0
|  | nulová | 0 |  |  | 0% | 0
| Cena s DPH |  |  | v | CZK |  | 0
REKAPITULACE ČLENĚNÍ SOUPISU PRACÍ
Stavba:
Modernizace a dostavba Oblastní nemocnice Náchod - 1.etapa
Objekt:
NA12.3 - SO208.3-Zrušení parovodní přípojky ze stáv. VS do knihovny v budově E
Místo: |  |  | Náchod |  |  | Datum: | 6.5.2016
Zadavatel: |  |  | Královéhradecký kraj |  |  | Projektant: | JIKA-CZ s.r.o.
Uchazeč:
Kód dílu - Popis | [6 empty] | Cena celkem [CZK]
Náklady soupisu celkem | [6 empty] | 0 | [12 empty] | -1
| PSV - Práce a dodávky PSV | [5 empty] | 0
| 731 - Ústřední vytápění - kotelny | [5 empty] | 0
SOUPIS PRACÍ
Stavba:
Modernizace a dostavba Oblastní nemocnice Náchod - 1.etapa
Objekt:
NA12.3 - SO208.3-Zrušení parovodní přípojky ze stáv. VS do knihovny v budově E
Místo: |  |  | Náchod |  |  | Datum: | 6.5.2016
Zadavatel: |  |  | Královéhradecký kraj |  |  | Projektant: | JIKA-CZ s.r.o.
Uchazeč:
PČ | Typ | Kód | Popis | MJ | Množství | J.cena [CZK] | Cena celkem [CZK] | Cenová soustava |  | Poznámka | DPH | J. Nh [h] | Nh celkem [h] | J. hmotnost [t] | Hmotnost celkem [t] | J. suť [t] | Suť Celkem [t]
Náklady soupisu celkem | [6 empty] | 0 | [5 empty] | 0 |  | 0 |  | 0 |  | D | -1 | [7 empty] | 0
| D | PSV | Práce a dodávky PSV |  |  |  | 0 | [5 empty] | 0 |  | 0 |  | 0 | 2 | D | 0 | ROZPOCET | [6 empty] | 0
| D | 731 | Ústřední vytápění - kotelny |  |  |  | 0 | [5 empty] | 0 |  | 0 |  | 0 | 2 | D | 1 | ROZPOCET | [6 empty] | 0
1 | K | 731001 | ÚT-zemní práce,izolace,potrubí,armatury,HZS | kpl | 1 |  | 0 |  |  |  | základní |  | 0 | 0 | 0 | 0 | 0 | 16 | K | 2 | ROZPOCET | 0 | 0 | 0 | 0 | 0 | 1 | 0 | 16 | 412639995

## NA12.4 - SO416.1-Přípojka...
| List obsahuje: |  | 1) Krycí list soupisu | 2) Rekapitulace |  |  | 3) Soupis prací | Zpět na list: | Rekapitulace stavby
[9 empty] | >> skryté sloupce << | [9 empty] | {03b216e4-d586-4eca-a0ec-564ea7eee182}
2
| KRYCÍ LIST SOUPISU | [8 empty] | v --- níže se nacházejí doplnkové a pomocné údaje k sestavám --- v | [8 empty] | False
Stavba:
Modernizace a dostavba Oblastní nemocnice Náchod - 1.etapa
Objekt:
NA12.4 - SO416.1-Přípojka tepla
| KSO: |  |  |  |  | CC-CZ:
| Místo: |  | Náchod |  |  | Datum: | 6.5.2016
| Zadavatel: |  |  |  |  | IČ:
|  | Královéhradecký kraj |  |  |  | DIČ:
| Uchazeč: |  |  |  |  | IČ:
DIČ:
| Projektant: |  |  |  |  | IČ:
|  | JIKA-CZ s.r.o. |  |  |  | DIČ:
Poznámka:
| Cena bez DPH | [5 empty] | 0
|  |  | Základ daně |  |  | Sazba daně | Výše daně
| DPH | základní | 0 |  |  | 21% | 0
|  | snížená | 0 |  |  | 15% | 0
|  | zákl. přenesená | 0 |  |  | 21% | 0
|  | sníž. přenesená | 0 |  |  | 15% | 0
|  | nulová | 0 |  |  | 0% | 0
| Cena s DPH |  |  | v | CZK |  | 0
REKAPITULACE ČLENĚNÍ SOUPISU PRACÍ
Stavba:
Modernizace a dostavba Oblastní nemocnice Náchod - 1.etapa
Objekt:
NA12.4 - SO416.1-Přípojka tepla
Místo: |  |  | Náchod |  |  | Datum: | 6.5.2016
Zadavatel: |  |  | Královéhradecký kraj |  |  | Projektant: | JIKA-CZ s.r.o.
Uchazeč:
Kód dílu - Popis | [6 empty] | Cena celkem [CZK]
Náklady soupisu celkem | [6 empty] | 0 | [12 empty] | -1
| PSV - Práce a dodávky PSV | [5 empty] | 0
| 731 - Ústřední vytápění - kotelny | [5 empty] | 0
SOUPIS PRACÍ
Stavba:
Modernizace a dostavba Oblastní nemocnice Náchod - 1.etapa
Objekt:
NA12.4 - SO416.1-Přípojka tepla
Místo: |  |  | Náchod |  |  | Datum: | 6.5.2016
Zadavatel: |  |  | Královéhradecký kraj |  |  | Projektant: | JIKA-CZ s.r.o.
Uchazeč:
PČ | Typ | Kód | Popis | MJ | Množství | J.cena [CZK] | Cena celkem [CZK] | Cenová soustava |  | Poznámka | DPH | J. Nh [h] | Nh celkem [h] | J. hmotnost [t] | Hmotnost celkem [t] | J. suť [t] | Suť Celkem [t]
Náklady soupisu celkem | [6 empty] | 0 | [5 empty] | 0 |  | 0 |  | 0 |  | D | -1 | [7 empty] | 0
| D | PSV | Práce a dodávky PSV |  |  |  | 0 | [5 empty] | 0 |  | 0 |  | 0 | 2 | D | 0 | ROZPOCET | [6 empty] | 0
| D | 731 | Ústřední vytápění - kotelny |  |  |  | 0 | [5 empty] | 0 |  | 0 |  | 0 | 2 | D | 1 | ROZPOCET | [6 empty] | 0
1 | K | 731001 | ÚT-izolace,armatury,rozvody,nátěry | kpl | 1 |  | 0 |  |  |  | základní |  | 0 | 0 | 0 | 0 | 0 | 16 | K | 2 | ROZPOCET | 0 | 0 | 0 | 0 | 0 | 1 | 0 | 16 | 1649839446

## NA13 - SO200+SO400 VO -ve...
| List obsahuje: |  | 1) Krycí list soupisu | 2) Rekapitulace |  |  | 3) Soupis prací | Zpět na list: | Rekapitulace stavby
[9 empty] | >> skryté sloupce << | [9 empty] | {5978039c-c961-41e0-bf76-71f884dff79a}
2
| KRYCÍ LIST SOUPISU | [8 empty] | v --- níže se nacházejí doplnkové a pomocné údaje k sestavám --- v | [8 empty] | False
Stavba:
Modernizace a dostavba Oblastní nemocnice Náchod - 1.etapa
Objekt:
NA13 - SO200+SO400 VO -veřejné osvětlení
| KSO: |  |  |  |  | CC-CZ:
| Místo: |  | Náchod |  |  | Datum: | 6.5.2016
| Zadavatel: |  |  |  |  | IČ:
|  | Královéhradecký kraj |  |  |  | DIČ:
| Uchazeč: |  |  |  |  | IČ:
DIČ:
| Projektant: |  |  |  |  | IČ:
|  | JIKA-CZ s.r.o. |  |  |  | DIČ:
Poznámka:
| Cena bez DPH | [5 empty] | 0
|  |  | Základ daně |  |  | Sazba daně | Výše daně
| DPH | základní | 0 |  |  | 21% | 0
|  | snížená | 0 |  |  | 15% | 0
|  | zákl. přenesená | 0 |  |  | 21% | 0
|  | sníž. přenesená | 0 |  |  | 15% | 0
|  | nulová | 0 |  |  | 0% | 0
| Cena s DPH |  |  | v | CZK |  | 0
REKAPITULACE ČLENĚNÍ SOUPISU PRACÍ
Stavba:
Modernizace a dostavba Oblastní nemocnice Náchod - 1.etapa
Objekt:
NA13 - SO200+SO400 VO -veřejné osvětlení
Místo: |  |  | Náchod |  |  | Datum: | 6.5.2016
Zadavatel: |  |  | Královéhradecký kraj |  |  | Projektant: | JIKA-CZ s.r.o.
Uchazeč:
Kód dílu - Popis | [6 empty] | Cena celkem [CZK]
Náklady soupisu celkem | [6 empty] | 0 | [12 empty] | -1
| M - Práce a dodávky M | [5 empty] | 0
| 21-M - Elektromontáže | [5 empty] | 0
SOUPIS PRACÍ
Stavba:
Modernizace a dostavba Oblastní nemocnice Náchod - 1.etapa
Objekt:
NA13 - SO200+SO400 VO -veřejné osvětlení
Místo: |  |  | Náchod |  |  | Datum: | 6.5.2016
Zadavatel: |  |  | Královéhradecký kraj |  |  | Projektant: | JIKA-CZ s.r.o.
Uchazeč:
PČ | Typ | Kód | Popis | MJ | Množství | J.cena [CZK] | Cena celkem [CZK] | Cenová soustava |  | Poznámka | DPH | J. Nh [h] | Nh celkem [h] | J. hmotnost [t] | Hmotnost celkem [t] | J. suť [t] | Suť Celkem [t]
Náklady soupisu celkem | [6 empty] | 0 | [5 empty] | 0 |  | 0 |  | 0 |  | D | -1 | [10 empty] | 0
| D | M | Práce a dodávky M |  |  |  | 0 | [5 empty] | 0 |  | 0 |  | 0 | 3 | D | 0 |  |  |  | ROZPOCET | [6 empty] | 0
| D | 21-M | Elektromontáže |  |  |  | 0 | [5 empty] | 0 |  | 0 |  | 0 | 3 | D | 1 |  |  |  | ROZPOCET | [6 empty] | 0
1 | K | 210001 | D+M veřejné osvětlení | kpl | 1 |  | 0 |  |  |  | základní |  | 0 | 0 | 0 | 0 | 0 | 64 | K | 2 |  |  |  | ROZPOCET | 0 | 0 | 0 | 0 | 0 | 1 | 0 | 64 | 1496930632
| VV |  | 1 |  | 1 | [13 empty] | VV | 2 | 2 | True | 1 | ROZPOCET

## NA14 - SO200+SO400 NN+VN ...
| List obsahuje: |  | 1) Krycí list soupisu | 2) Rekapitulace |  |  | 3) Soupis prací | Zpět na list: | Rekapitulace stavby
[9 empty] | >> skryté sloupce << | [9 empty] | {c94cfc48-9bc9-4518-b62f-aa00b2364472}
2
| KRYCÍ LIST SOUPISU | [8 empty] | v --- níže se nacházejí doplnkové a pomocné údaje k sestavám --- v | [8 empty] | False
Stavba:
Modernizace a dostavba Oblastní nemocnice Náchod - 1.etapa
Objekt:
NA14 - SO200+SO400 NN+VN přípojky vysokého a nízkého napětí
| KSO: |  |  |  |  | CC-CZ:
| Místo: |  | Náchod |  |  | Datum: | 6.5.2016
| Zadavatel: |  |  |  |  | IČ:
|  | Královéhradecký kraj |  |  |  | DIČ:
| Uchazeč: |  |  |  |  | IČ:
DIČ:
| Projektant: |  |  |  |  | IČ:
|  | JIKA-CZ s.r.o. |  |  |  | DIČ:
Poznámka:
| Cena bez DPH | [5 empty] | 0
|  |  | Základ daně |  |  | Sazba daně | Výše daně
| DPH | základní | 0 |  |  | 21% | 0
|  | snížená | 0 |  |  | 15% | 0
|  | zákl. přenesená | 0 |  |  | 21% | 0
|  | sníž. přenesená | 0 |  |  | 15% | 0
|  | nulová | 0 |  |  | 0% | 0
| Cena s DPH |  |  | v | CZK |  | 0
REKAPITULACE ČLENĚNÍ SOUPISU PRACÍ
Stavba:
Modernizace a dostavba Oblastní nemocnice Náchod - 1.etapa
Objekt:
NA14 - SO200+SO400 NN+VN přípojky vysokého a nízkého napětí
Místo: |  |  | Náchod |  |  | Datum: | 6.5.2016
Zadavatel: |  |  | Královéhradecký kraj |  |  | Projektant: | JIKA-CZ s.r.o.
Uchazeč:
Kód dílu - Popis | [6 empty] | Cena celkem [CZK]
Náklady soupisu celkem | [6 empty] | 0 | [12 empty] | -1
| M - Práce a dodávky M | [5 empty] | 0
| 21-M - Elektromontáže | [5 empty] | 0
SOUPIS PRACÍ
Stavba:
Modernizace a dostavba Oblastní nemocnice Náchod - 1.etapa
Objekt:
NA14 - SO200+SO400 NN+VN přípojky vysokého a nízkého napětí
Místo: |  |  | Náchod |  |  | Datum: | 6.5.2016
Zadavatel: |  |  | Královéhradecký kraj |  |  | Projektant: | JIKA-CZ s.r.o.
Uchazeč:
PČ | Typ | Kód | Popis | MJ | Množství | J.cena [CZK] | Cena celkem [CZK] | Cenová soustava |  | Poznámka | DPH | J. Nh [h] | Nh celkem [h] | J. hmotnost [t] | Hmotnost celkem [t] | J. suť [t] | Suť Celkem [t]
Náklady soupisu celkem | [6 empty] | 0 | [5 empty] | 0 |  | 0 |  | 0 |  | D | -1 | [7 empty] | 0
| D | M | Práce a dodávky M |  |  |  | 0 | [5 empty] | 0 |  | 0 |  | 0 | 3 | D | 0 | ROZPOCET | [6 empty] | 0
| D | 21-M | Elektromontáže |  |  |  | 0 | [5 empty] | 0 |  | 0 |  | 0 | 3 | D | 1 | ROZPOCET | [6 empty] | 0
1 | K | 210001 | Přípojky VN a nn vč. provizorního napojení objektů | kpl | 1 |  | 0 |  |  |  | základní |  | 0 | 0 | 0 | 0 | 0 | 64 | K | 2 | ROZPOCET | 0 | 0 | 0 | 0 | 0 | 1 | 0 | 64 | -414102492

## NA15 - SO400 SLP - elektr...
| List obsahuje: |  | 1) Krycí list soupisu | 2) Rekapitulace |  |  | 3) Soupis prací | Zpět na list: | Rekapitulace stavby
[9 empty] | >> skryté sloupce << | [9 empty] | {f9ada6b4-21a4-4001-b334-269171c7c02b}
2
| KRYCÍ LIST SOUPISU | [8 empty] | v --- níže se nacházejí doplnkové a pomocné údaje k sestavám --- v | [8 empty] | False
Stavba:
Modernizace a dostavba Oblastní nemocnice Náchod - 1.etapa
Objekt:
NA15 - SO400 SLP - elektronické komunikace
| KSO: |  |  |  |  | CC-CZ:
| Místo: |  | Náchod |  |  | Datum: | 6.5.2016
| Zadavatel: |  |  |  |  | IČ:
|  | Královéhradecký kraj |  |  |  | DIČ:
| Uchazeč: |  |  |  |  | IČ:
DIČ:
| Projektant: |  |  |  |  | IČ:
|  | JIKA-CZ s.r.o. |  |  |  | DIČ:
Poznámka:
| Cena bez DPH | [5 empty] | 0
|  |  | Základ daně |  |  | Sazba daně | Výše daně
| DPH | základní | 0 |  |  | 21% | 0
|  | snížená | 0 |  |  | 15% | 0
|  | zákl. přenesená | 0 |  |  | 21% | 0
|  | sníž. přenesená | 0 |  |  | 15% | 0
|  | nulová | 0 |  |  | 0% | 0
| Cena s DPH |  |  | v | CZK |  | 0
REKAPITULACE ČLENĚNÍ SOUPISU PRACÍ
Stavba:
Modernizace a dostavba Oblastní nemocnice Náchod - 1.etapa
Objekt:
NA15 - SO400 SLP - elektronické komunikace
Místo: |  |  | Náchod |  |  | Datum: | 6.5.2016
Zadavatel: |  |  | Královéhradecký kraj |  |  | Projektant: | JIKA-CZ s.r.o.
Uchazeč:
Kód dílu - Popis | [6 empty] | Cena celkem [CZK]
Náklady soupisu celkem | [6 empty] | 0 | [12 empty] | -1
| 49-M - Elektronické komunikace | [5 empty] | 0
SOUPIS PRACÍ
Stavba:
Modernizace a dostavba Oblastní nemocnice Náchod - 1.etapa
Objekt:
NA15 - SO400 SLP - elektronické komunikace
Místo: |  |  | Náchod |  |  | Datum: | 6.5.2016
Zadavatel: |  |  | Královéhradecký kraj |  |  | Projektant: | JIKA-CZ s.r.o.
Uchazeč:
PČ | Typ | Kód | Popis | MJ | Množství | J.cena [CZK] | Cena celkem [CZK] | Cenová soustava |  | Poznámka | DPH | J. Nh [h] | Nh celkem [h] | J. hmotnost [t] | Hmotnost celkem [t] | J. suť [t] | Suť Celkem [t]
Náklady soupisu celkem | [6 empty] | 0 | [5 empty] | 0 |  | 0 |  | 0 |  | D | -1 | [7 empty] | 0
| D | 49-M | Elektronické komunikace |  |  |  | 0 | [5 empty] | 0 |  | 0 |  | 0 | 3 | D | 0 | ROZPOCET | [6 empty] | 0
1 | K | 490001 | D+M elektronické komunikace | kpl | 1 |  | 0 |  |  |  | základní |  | 0 | 0 | 0 | 0 | 0 | 64 | K | 1 | ROZPOCET | 0 | 0 | 0 | 0 | 0 | 1 | 0 | 64 | -1760695541

## NA16 - SO600 KOM - komuni...
| List obsahuje: |  | 1) Krycí list soupisu | 2) Rekapitulace |  |  | 3) Soupis prací | Zpět na list: | Rekapitulace stavby
[9 empty] | >> skryté sloupce << | [9 empty] | {6e163a40-5be8-40d5-a179-dcf25104c430}
2
| KRYCÍ LIST SOUPISU | [8 empty] | v --- níže se nacházejí doplnkové a pomocné údaje k sestavám --- v | [8 empty] | False
Stavba:
Modernizace a dostavba Oblastní nemocnice Náchod - 1.etapa
Objekt:
NA16 - SO600 KOM - komunikace, chodníky a zpevněné plochy
| KSO: |  |  |  |  | CC-CZ:
| Místo: |  | Náchod |  |  | Datum: | 6.5.2016
| Zadavatel: |  |  |  |  | IČ:
|  | Královéhradecký kraj |  |  |  | DIČ:
| Uchazeč: |  |  |  |  | IČ:
DIČ:
| Projektant: |  |  |  |  | IČ:
|  | JIKA-CZ s.r.o. |  |  |  | DIČ:
Poznámka:
| Cena bez DPH | [5 empty] | 0
|  |  | Základ daně |  |  | Sazba daně | Výše daně
| DPH | základní | 0 |  |  | 21% | 0
|  | snížená | 0 |  |  | 15% | 0
|  | zákl. přenesená | 0 |  |  | 21% | 0
|  | sníž. přenesená | 0 |  |  | 15% | 0
|  | nulová | 0 |  |  | 0% | 0
| Cena s DPH |  |  | v | CZK |  | 0
REKAPITULACE ČLENĚNÍ SOUPISU PRACÍ
Stavba:
Modernizace a dostavba Oblastní nemocnice Náchod - 1.etapa
Objekt:
NA16 - SO600 KOM - komunikace, chodníky a zpevněné plochy
Místo: |  |  | Náchod |  |  | Datum: | 6.5.2016
Zadavatel: |  |  | Královéhradecký kraj |  |  | Projektant: | JIKA-CZ s.r.o.
Uchazeč:
Kód dílu - Popis | [6 empty] | Cena celkem [CZK]
Náklady soupisu celkem | [6 empty] | 0 | [12 empty] | -1
| HSV - Práce a dodávky HSV | [5 empty] | 0
| 1 - Zemní práce | [5 empty] | 0
| 2 - Zakládání | [5 empty] | 0
| 3 - Svislé a kompletní konstrukce | [5 empty] | 0
| 4 - Vodorovné konstrukce | [5 empty] | 0
| 5 - Komunikace pozemní | [5 empty] | 0
| 9 - Ostatní konstrukce a práce, bourání | [5 empty] | 0
| 997 - Přesun sutě | [5 empty] | 0
| 998 - Přesun hmot | [5 empty] | 0
SOUPIS PRACÍ
Stavba:
Modernizace a dostavba Oblastní nemocnice Náchod - 1.etapa
Objekt:
NA16 - SO600 KOM - komunikace, chodníky a zpevněné plochy
Místo: |  |  | Náchod |  |  | Datum: | 6.5.2016
Zadavatel: |  |  | Královéhradecký kraj |  |  | Projektant: | JIKA-CZ s.r.o.
Uchazeč:
PČ | Typ | Kód | Popis | MJ | Množství | J.cena [CZK] | Cena celkem [CZK] | Cenová soustava |  | Poznámka | DPH | J. Nh [h] | Nh celkem [h] | J. hmotnost [t] | Hmotnost celkem [t] | J. suť [t] | Suť Celkem [t]
Náklady soupisu celkem | [6 empty] | 0 | [5 empty] | 0 |  | 10098.947 |  | 2859.3113 |  | D | -1 | [10 empty] | 0
| D | HSV | Práce a dodávky HSV |  |  |  | 0 | [5 empty] | 0 |  | 10098.947 |  | 2859.3113 | 1 | D | 0 |  |  |  | ROZPOCET | [6 empty] | 0
| D | 1 | Zemní práce |  |  |  | 0 | [5 empty] | 0 |  | 0.087858 |  | 2859.3113 | 1 | D | 1 |  |  |  | ROZPOCET | [6 empty] | 0
69 | K | 113106241 | Rozebrání dlažeb a dílců komunikací pro pěší, vozovek a ploch s přemístěním hmot na skládku na vzdálenost do 3 m nebo s naložením na dopravní prostředek vozovek a ploch, s jakoukoliv výplní spár ze silničních dílců v jakékoliv ploše a jakýchkoliv rozměrů se spárami zalitými živicí nebo cementovou maltou, kladených do lože z kameniva nebo živice | m2 | 4825.99 |  | 0 | CS ÚRS 2016 01 |  |  | základní |  | 0 | 0 | 0 | 0.408 | 1969.0039 | 4 | K | 2 |  |  |  | ROZPOCET | 0 | 0 | 0 | 0 | 0 | 1 | 0 | 4 | -133576160
| VV |  | 540,0+4285,99 |  | 4825.99 | [13 empty] | VV | 2 | 2 | True | 1 | ROZPOCET
| VV |  | "položka odměřena ve výkres. části objektu SO600" | [15 empty] | VV | 2 | 1 | True | 0 | ROZPOCET
1 | K | 113107226 | Odstranění podkladů nebo krytů s přemístěním hmot na skládku na vzdálenost do 20 m nebo s naložením na dopravní prostředek v ploše jednotlivě přes 200 m2 z kameniva hrubého drceného se štětem, o tl. vrstvy přes 250 do 450 mm | m2 | 759.58 |  | 0 | CS ÚRS 2016 01 |  |  | základní |  | 0 | 0 | 0 | 0.56 | 425.3648 | 4 | K | 2 |  |  |  | ROZPOCET | 0 | 0 | 0 | 0 | 0 | 1 | 0 | 4 | 2121563352
2 | K | 113107243 | Odstranění podkladů nebo krytů s přemístěním hmot na skládku na vzdálenost do 20 m nebo s naložením na dopravní prostředek v ploše jednotlivě přes 200 m2 živičných, o tl. vrstvy přes 100 do 150 mm | m2 | 759.58 |  | 0 | CS ÚRS 2016 01 |  |  | základní |  | 0 | 0 | 0 | 0.316 | 240.0273 | 4 | K | 2 |  |  |  | ROZPOCET | 0 | 0 | 0 | 0 | 0 | 1 | 0 | 4 | -2038831109
3 | K | 113154323 | Frézování živičného podkladu nebo krytu s naložením na dopravní prostředek plochy přes 1 000 do 10 000 m2 bez překážek v trase pruhu šířky do 1 m, tloušťky vrstvy 50 mm | m2 | 1757.151 |  | 0 | CS ÚRS 2016 01 |  |  | základní |  | 0 | 5e-05 | 0.087858 | 0.128 | 224.9153 | 4 | K | 2 |  |  |  | ROZPOCET | 0 | 0 | 0 | 0 | 0 | 1 | 0 | 4 | 1659690657
4 | K | 122201103 | Odkopávky a prokopávky nezapažené s přehozením výkopku na vzdálenost do 3 m nebo s naložením na dopravní prostředek v hornině tř. 3 přes 1 000 do 5 000 m3 | m3 | 2540.34 |  | 0 | CS ÚRS 2016 01 |  |  | základní |  | 0 | 0 | 0 | 0 | 0 | 4 | K | 2 |  |  |  | ROZPOCET | 0 | 0 | 0 | 0 | 0 | 1 | 0 | 4 | -1419495070
5 | K | 162301101 | Vodorovné přemístění výkopku nebo sypaniny po suchu na obvyklém dopravním prostředku, bez naložení výkopku, avšak se složením bez rozhrnutí z horniny tř. 1 až 4 na vzdálenost přes 50 do 500 m | m3 | 2011.99 |  | 0 | CS ÚRS 2016 01 |  |  | základní |  | 0 | 0 | 0 | 0 | 0 | 4 | K | 2 |  |  |  | ROZPOCET | 0 | 0 | 0 | 0 | 0 | 1 | 0 | 4 | 1629611217
| VV |  | 2540,34-528,35 "položka odměřena ve výkres. části objektu SO600" |  | 2011.99 | [13 empty] | VV | 2 | 2 | True | 1 | ROZPOCET
6 | K | 162701105 | Vodorovné přemístění výkopku nebo sypaniny po suchu na obvyklém dopravním prostředku, bez naložení výkopku, avšak se složením bez rozhrnutí z horniny tř. 1 až 4 na vzdálenost přes 9 000 do 10 000 m | m3 | 2011.99 |  | 0 | CS ÚRS 2016 01 |  |  | základní |  | 0 | 0 | 0 | 0 | 0 | 4 | K | 2 |  |  |  | ROZPOCET | 0 | 0 | 0 | 0 | 0 | 1 | 0 | 4 | -1530812809
7 | K | 167101102 | Nakládání, skládání a překládání neulehlého výkopku nebo sypaniny nakládání, množství přes 100 m3, z hornin tř. 1 až 4 | m3 | 4023.98 |  | 0 | CS ÚRS 2016 01 |  |  | základní |  | 0 | 0 | 0 | 0 | 0 | 4 | K | 2 |  |  |  | ROZPOCET | 0 | 0 | 0 | 0 | 0 | 1 | 0 | 4 | -1894800253
| VV |  | 2011,99*2 "položka odměřena ve výkres. části objektu SO600" |  | 4023.98 | [13 empty] | VV | 2 | 2 | True | 1 | ROZPOCET
8 | K | 171101103 | Uložení sypaniny do násypů s rozprostřením sypaniny ve vrstvách a s hrubým urovnáním zhutněných s uzavřením povrchu násypu z hornin soudržných s předepsanou mírou zhutnění v procentech výsledků zkoušek Proctor-Standard (dále jen PS) přes 96 do 100 % PS | m3 | 528.35 |  | 0 | CS ÚRS 2016 01 |  |  | základní |  | 0 | 0 | 0 | 0 | 0 | 4 | K | 2 |  |  |  | ROZPOCET | 0 | 0 | 0 | 0 | 0 | 1 | 0 | 4 | 237511805
9 | K | 171201201 | Uložení sypaniny na skládky | m3 | 2011.99 |  | 0 | CS ÚRS 2016 01 |  |  | základní |  | 0 | 0 | 0 | 0 | 0 | 4 | K | 2 |  |  |  | ROZPOCET | 0 | 0 | 0 | 0 | 0 | 1 | 0 | 4 | -332469957
10 | K | 171201211 | Uložení sypaniny poplatek za uložení sypaniny na skládce (skládkovné) | t | 3621.582 |  | 0 | CS ÚRS 2016 01 |  |  | základní |  | 0 | 0 | 0 | 0 | 0 | 4 | K | 2 |  |  |  | ROZPOCET | 0 | 0 | 0 | 0 | 0 | 1 | 0 | 4 | 372774609
| VV |  | 2011,99*1,8 "položka odměřena ve výkres. části objektu SO600" |  | 3621.582 | [13 empty] | VV | 2 | 2 | True | 1 | ROZPOCET
| D | 2 | Zakládání |  |  |  | 0 | [5 empty] | 0 |  | 2234.7785 |  | 0 | 1 | D | 1 |  |  |  | ROZPOCET | [6 empty] | 0
11 | K | 212752312 | Trativody z drenážních trubek se zřízením štěrkopískového lože pod trubky a s jejich obsypem v průměrném celkovém množství do 0,15 m3/m v otevřeném výkopu z trubek plastových tuhých SN 8 DN 150 | m | 574.53 |  | 0 | CS ÚRS 2016 01 |  |  | základní |  | 0 | 0.26796 | 153.9511 | 0 | 0 | 4 | K | 2 |  |  |  | ROZPOCET | 0 | 0 | 0 | 0 | 0 | 1 | 0 | 4 | 230707215
| VV |  | 456,75+117,78 "položka odměřena ve výkres. části objektu SO600" |  | 574.53 | [13 empty] | VV | 2 | 2 | True | 1 | ROZPOCET
12 | K | 291211111 | Zřízení zpevněné plochy ze silničních panelů osazených do lože tl. 50 mm z kameniva | m2 | 540 |  | 0 | CS ÚRS 2016 01 |  |  | základní |  | 0 | 0.108 | 58.32 | 0 | 0 | 4 | K | 2 |  |  |  | ROZPOCET | 0 | 0 | 0 | 0 | 0 | 1 | 0 | 4 | 1398873495
13 | K | 291211111 | Zřízení zpevněné plochy ze silničních panelů osazených do lože tl. 50 mm z kameniva | m2 | 4285.99 |  | 0 | CS ÚRS 2016 01 |  |  | základní |  | 0 | 0.108 | 462.8869 | 0 | 0 | 4 | K | 2 |  |  |  | ROZPOCET | 0 | 0 | 0 | 0 | 0 | 1 | 0 | 4 | 1606288990
| VV |  | 3884,42+401,57 "položka odměřena ve výkres. části objektu SO600" |  | 4285.99 | [13 empty] | VV | 2 | 2 | True | 1 | ROZPOCET
14 | M | 593810850 | Prefabrikáty silniční betonové a železobetonové panely silniční 3000-1200-150 300 x 120 x 15 (60t a 30t) | kus | 1190.55 |  | 0 | CS ÚRS 2016 01 |  |  | základní |  | 0 | 1.31 | 1559.6205 | 0 | 0 | 8 | M | 2 |  |  |  | ROZPOCET | 0 | 0 | 0 | 0 | 0 | 1 | 0 | 4 | -1569925168
| D | 3 | Svislé a kompletní konstrukce |  |  |  | 0 | [5 empty] | 0 |  | 24.3149 |  | 0 | 1 | D | 1 |  |  |  | ROZPOCET | [6 empty] | 0
15 | K | 339921134 | Osazování palisád betonových v řadě se zabetonováním výšky palisády přes 1500 mm | m | 25.27 |  | 0 | CS ÚRS 2016 01 |  |  | základní |  | 0 | 0.3217 | 8.1294 | 0 | 0 | 4 | K | 2 |  |  |  | ROZPOCET | 0 | 0 | 0 | 0 | 0 | 1 | 0 | 4 | -524780970
16 | M | 592284170 | Prefabrikáty pro komunální stavby a pro terénní úpravu ostatní betonové a železobetonové palisády dle PD provedení: přírodní /dl x š (D) x v/ dle PD (arm.) 17,5 x 20 x 200 | kus | 132.668 |  | 0 | CS ÚRS 2016 01 |  |  | základní |  | 0 | 0.122 | 16.1855 | 0 | 0 | 8 | M | 2 |  |  |  | ROZPOCET | 0 | 0 | 0 | 0 | 0 | 1 | 0 | 4 | -288510577
| VV |  | 25,27*5*1,05 "položka odměřena ve výkres. části objektu SO600" |  | 132.668 | [13 empty] | VV | 2 | 2 | True | 1 | ROZPOCET
| D | 4 | Vodorovné konstrukce |  |  |  | 0 | [5 empty] | 0 |  | 146.799 |  | 0 | 1 | D | 1 |  |  |  | ROZPOCET | [6 empty] | 0
17 | K | 451541111 | Lože pod potrubí, stoky a drobné objekty v otevřeném výkopu ze štěrkodrtě 0-63 mm | m3 | 86.18 |  | 0 | CS ÚRS 2016 01 |  |  | základní |  | 0 | 1.7034 | 146.799 | 0 | 0 | 4 | K | 2 |  |  |  | ROZPOCET | 0 | 0 | 0 | 0 | 0 | 1 | 0 | 4 | -47026222
| VV |  | 456,75*0,5*0,3+117,78*0,5*0,3 "položka odměřena ve výkres. části objektu SO600" |  | 86.18 | [13 empty] | VV | 2 | 2 | True | 1 | ROZPOCET
| D | 5 | Komunikace pozemní |  |  |  | 0 | [5 empty] | 0 |  | 7146.7939 |  | 0 | 1 | D | 1 |  |  |  | ROZPOCET | [6 empty] | 0
18 | K | 564231111 | Podklad nebo podsyp ze štěrkopísku ŠP s rozprostřením, vlhčením a zhutněním, po zhutnění tl. 100 mm | m2 | 287.265 |  | 0 | CS ÚRS 2016 01 |  |  | základní |  | 0 | 0.2024 | 58.1424 | 0 | 0 | 4 | K | 2 |  |  |  | ROZPOCET | 0 | 0 | 0 | 0 | 0 | 1 | 0 | 4 | 1219248268
| VV |  | "skladba B" 456,75*0,5+117,78*0,5 "položka odměřena ve výkres. části objektu SO600" |  | 287.265 | [13 empty] | VV | 2 | 2 | True | 1 | ROZPOCET
19 | K | 564651111 | Podklad z kameniva hrubého drceného vel. 63-125 mm, s rozprostřením a zhutněním, po zhutnění tl. 150 mm | m2 | 574.53 |  | 0 | CS ÚRS 2016 01 |  |  | základní |  | 0 | 0.2916 | 167.5329 | 0 | 0 | 4 | K | 2 |  |  |  | ROZPOCET | 0 | 0 | 0 | 0 | 0 | 1 | 0 | 4 | 869655013
| VV |  | 456,75+117,78 "položka odměřena ve výkres. části objektu SO600" |  | 574.53 | [13 empty] | VV | 2 | 2 | True | 1 | ROZPOCET
20 | K | 564731111 | Podklad nebo kryt z kameniva hrubého drceného vel. 32-63 mm s rozprostřením a zhutněním, po zhutnění tl. 100 mm | m2 | 574.53 |  | 0 | CS ÚRS 2016 01 |  |  | základní |  | 0 | 0.19695 | 113.1537 | 0 | 0 | 4 | K | 2 |  |  |  | ROZPOCET | 0 | 0 | 0 | 0 | 0 | 1 | 0 | 4 | -1418313007
| VV |  | "skladba B" 456,75+117,78 "položka odměřena ve výkres. části objektu SO600" |  | 574.53 | [13 empty] | VV | 2 | 2 | True | 1 | ROZPOCET
21 | K | 564841111 | Podklad ze štěrkodrti ŠD s rozprostřením a zhutněním, po zhutnění tl. 120 mm | m2 | 94.61 |  | 0 | CS ÚRS 2016 01 |  |  | základní |  | 0 | 0.22542 | 21.327 | 0 | 0 | 4 | K | 2 |  |  |  | ROZPOCET | 0 | 0 | 0 | 0 | 0 | 1 | 0 | 4 | 1608862404
| VV |  | "skladba E" 94,61 "položka odměřena ve výkres. části objektu SO600" |  | 94.61 | [13 empty] | VV | 2 | 2 | True | 1 | ROZPOCET
22 | K | 564851111 | Podklad ze štěrkodrti ŠD s rozprostřením a zhutněním, po zhutnění tl. 150 mm | m2 | 4285.99 |  | 0 | CS ÚRS 2016 01 |  |  | základní |  | 0 | 0.27994 | 1199.82 | 0 | 0 | 4 | K | 2 |  |  |  | ROZPOCET | 0 | 0 | 0 | 0 | 0 | 1 | 0 | 4 | -990932703
23 | K | 564861111 | Podklad ze štěrkodrti ŠD s rozprostřením a zhutněním, po zhutnění tl. 200 mm | m2 | 5717.732 |  | 0 | CS ÚRS 2016 01 |  |  | základní |  | 0 | 0.378 | 2161.3027 | 0 | 0 | 4 | K | 2 |  |  |  | ROZPOCET | 0 | 0 | 0 | 0 | 0 | 1 | 0 | 4 | 1206283234
| VV |  | "skladba A,C,D,F" 1571,17+1971,7+193,71+19,77+679,921+781,781+499,68 "položka odměřena ve výkres. části objektu SO600" |  | 5717.732 | [13 empty] | VV | 2 | 2 | True | 1 | ROZPOCET
24 | K | 567122111 | Podklad ze směsi stmelené cementem bez dilatačních spár, s rozprostřením a zhutněním SC C 8/10 (KSC I), po zhutnění tl. 120 mm | m2 | 5024.342 |  | 0 | CS ÚRS 2016 01 |  |  | základní |  | 0 | 0.30651 | 1540.0111 | 0 | 0 | 4 | K | 2 |  |  |  | ROZPOCET | 0 | 0 | 0 | 0 | 0 | 1 | 0 | 4 | 1090283928
| VV |  | "skladba A,C" 1571,17+1971,7+19,77+679,921+781,781 "položka odměřena ve výkres. části objektu SO600" |  | 5024.342 | [13 empty] | VV | 2 | 2 | True | 1 | ROZPOCET
25 | K | 571001 | Oprava povrchu chodníku vč. lože | m2 | 179.18 |  | 0 |  |  |  | základní |  | 0 | 0 | 0 | 0 | 0 | 4 | K | 2 |  |  |  | ROZPOCET | 0 | 0 | 0 | 0 | 0 | 1 | 0 | 4 | -1451388022
26 | K | 573111112 | Postřik živičný infiltrační z asfaltu silničního s posypem kamenivem, v množství 1,00 kg/m2 | m2 | 2251.091 |  | 0 | CS ÚRS 2016 01 |  |  | základní |  | 0 | 0.00601 | 13.5291 | 0 | 0 | 4 | K | 2 |  |  |  | ROZPOCET | 0 | 0 | 0 | 0 | 0 | 1 | 0 | 4 | -1236925498
| VV |  | 1571,17+679,921 "položka odměřena ve výkres. části objektu SO600" |  | 2251.091 | [13 empty] | VV | 2 | 2 | True | 1 | ROZPOCET
27 | K | 573211111 | Postřik živičný spojovací bez posypu kamenivem z asfaltu silničního, v množství od 0,50 do 0,70 kg/m2 | m2 | 3275.917 |  | 0 | CS ÚRS 2016 01 |  |  | základní |  | 0 | 0.00061 | 1.9983 | 0 | 0 | 4 | K | 2 |  |  |  | ROZPOCET | 0 | 0 | 0 | 0 | 0 | 1 | 0 | 4 | -1724785302
| VV |  | 1704,747+1571,17 "položka odměřena ve výkres. části objektu SO600" |  | 3275.917 | [13 empty] | VV | 2 | 2 | True | 1 | ROZPOCET
28 | K | 573211111 | Postřik živičný spojovací bez posypu kamenivem z asfaltu silničního, v množství od 0,50 do 0,70 kg/m2 | m2 | 1757.151 |  | 0 | CS ÚRS 2016 01 |  |  | základní |  | 0 | 0.00061 | 1.0719 | 0 | 0 | 4 | K | 2 |  |  |  | ROZPOCET | 0 | 0 | 0 | 0 | 0 | 1 | 0 | 4 | 1270913566
29 | K | 577134141 | Asfaltový beton vrstva obrusná ACO 11 (ABS) s rozprostřením a se zhutněním z modifikovaného asfaltu v pruhu šířky přes 3 m tl. 40 mm | m2 | 2384.668 |  | 0 | CS ÚRS 2016 01 |  |  | základní |  | 0 | 0.10373 | 247.3616 | 0 | 0 | 4 | K | 2 |  |  |  | ROZPOCET | 0 | 0 | 0 | 0 | 0 | 1 | 0 | 4 | 779600935
| VV |  | "skladba A" 1571,17+115,807+17,77+679,921 "položka odměřena ve výkres. části objektu SO600" |  | 2384.668 | [13 empty] | VV | 2 | 2 | True | 1 | ROZPOCET
30 | K | 577144121 | Asfaltový beton vrstva obrusná ACO 11 (ABS) s rozprostřením a se zhutněním z nemodifikovaného asfaltu v pruhu šířky přes 3 m tř. I, po zhutnění tl. 50 mm | m2 | 1757.151 |  | 0 | CS ÚRS 2016 01 |  |  | základní |  | 0 | 0.12966 | 227.8322 | 0 | 0 | 4 | K | 2 |  |  |  | ROZPOCET | 0 | 0 | 0 | 0 | 0 | 1 | 0 | 4 | -1378135439
31 | K | 577155131 | Asfaltový beton vrstva obrusná ACO 16 (ABH) s rozprostřením a zhutněním z modifikovaného asfaltu, po zhutnění v pruhu šířky do 3 m tl. 60 mm | m2 | 2251.091 |  | 0 | CS ÚRS 2016 01 |  |  | základní |  | 0 | 0.15559 | 350.2472 | 0 | 0 | 4 | K | 2 |  |  |  | ROZPOCET | 0 | 0 | 0 | 0 | 0 | 1 | 0 | 4 | -1870716
| VV |  | 1571,17+679,921 "položka odměřena ve výkres. části objektu SO600" |  | 2251.091 | [13 empty] | VV | 2 | 2 | True | 1 | ROZPOCET
32 | K | 581141212 | Kryt cementobetonový silničních komunikací skupiny CB II tl. 210 mm | m2 | 193.7 |  | 0 | CS ÚRS 2016 01 |  |  | základní |  | 0 | 0.52309 | 101.3225 | 0 | 0 | 4 | K | 2 |  |  |  | ROZPOCET | 0 | 0 | 0 | 0 | 0 | 1 | 0 | 4 | 332422921
| VV |  | "skladbaF" 193,7 "položka odměřena ve výkres. části objektu SO600" |  | 193.7 | [13 empty] | VV | 2 | 2 | True | 1 | ROZPOCET
33 | K | 596211111 | Kladení dlažby z betonových zámkových dlaždic komunikací pro pěší s ložem z kameniva těženého nebo drceného tl. do 40 mm, s vyplněním spár s dvojitým hutněním, vibrováním a se smetením přebytečného materiálu na krajnici tl. 60 mm skupiny A, pro plochy přes 50 do 100 m2 | m2 | 94.61 |  | 0 | CS ÚRS 2016 01 |  |  | základní |  | 0 | 0.08425 | 7.9709 | 0 | 0 | 4 | K | 2 |  |  |  | ROZPOCET | 0 | 0 | 0 | 0 | 0 | 1 | 0 | 4 | 168365768
| VV |  | 94,61 "položka odměřena ve výkres. části objektu SO600" |  | 94.61 | [13 empty] | VV | 2 | 2 | True | 1 | ROZPOCET
34 | M | 592453040 | Dlaždice betonové dlažba zámková (ČSN EN 1338) dlažba vibrolisovaná dle PD standardní povrch (uzavřený hladký povrch) provedení: přírodní se zámkem dle PD 20 x 16,5 x 6 | m2 | 99.341 |  | 0 | CS ÚRS 2016 01 |  |  | základní |  | 0 | 0.113 | 11.2255 | 0 | 0 | 8 | M | 2 |  |  |  | ROZPOCET | 0 | 0 | 0 | 0 | 0 | 1 | 0 | 4 | -1156898678
| VV |  | 94,61*1,05 "položka odměřena ve výkres. části objektu SO600" |  | 99.341 | [13 empty] | VV | 2 | 2 | True | 1 | ROZPOCET
35 | K | 596211213 | Kladení dlažby z betonových zámkových dlaždic komunikací pro pěší s ložem z kameniva těženého nebo drceného tl. do 40 mm, s vyplněním spár s dvojitým hutněním, vibrováním a se smetením přebytečného materiálu na krajnici tl. 80 mm skupiny A, pro plochy přes 300 m2 | m2 | 4049.851 |  | 0 | CS ÚRS 2016 01 |  |  | základní |  | 0 | 0.08565 | 346.8697 | 0 | 0 | 4 | K | 2 |  |  |  | ROZPOCET | 0 | 0 | 0 | 0 | 0 | 1 | 0 | 4 | -754400372
| VV |  | "skladba C,D" 1971,7+793,17+3,52+781,781+499,68 "položka odměřena ve výkres. části objektu SO600" |  | 4049.851 | [13 empty] | VV | 2 | 2 | True | 1 | ROZPOCET
36 | M | 592453000 | Dlaždice betonové dlažba zámková (ČSN EN 1338) dlažba vibrolisovaná dle PD standardní povrch (uzavřený hladký povrch) provedení: přírodní se zámkem dle PD 20 x 16,5 x 8 | m2 | 3714.66 |  | 0 | CS ÚRS 2016 01 |  |  | základní |  | 0 | 0.152 | 564.6283 | 0 | 0 | 8 | M | 2 |  |  |  | ROZPOCET | 0 | 0 | 0 | 0 | 0 | 1 | 0 | 4 | -1258585788
| VV |  | (87,38+3,52+1971,7+781,781+499,68+193,71)*1,05 "položka odměřena ve výkres. části objektu SO600" |  | 3714.66 | [13 empty] | VV | 2 | 2 | True | 1 | ROZPOCET
37 | M | 592452670 | Dlaždice betonové dlažba zámková (ČSN EN 1338) dlažba vibrolisovaná dle PD tvarově jednoduchá dlažba dle PD pro nevidomé 20 x 10 x 6 | m2 | 87.38 |  | 0 | CS ÚRS 2016 01 |  |  | základní |  | 0 | 0.131 | 11.4468 | 0 | 0 | 8 | M | 2 |  |  |  | ROZPOCET | 0 | 0 | 0 | 0 | 0 | 1 | 0 | 4 | 1958710044
| VV |  | 83,219*1,05 "Přepočtené koeficientem množství položka odměřena ve výkres. části objektu SO600 " |  | 87.38 | [13 empty] | VV | 2 | 2 | True | 1 | ROZPOCET
| D | 9 | Ostatní konstrukce a práce, bourání |  |  |  | 0 | [5 empty] | 0 |  | 546.1729 |  | 0 | 1 | D | 1 |  |  |  | ROZPOCET | [6 empty] | 0
38 | K | 911331111 | Silniční svodidlo s osazením sloupků zaberaněním ocelové úroveň zádržnosti N2 vzdálenosti sloupků do 2 m JSNH4/N2 jednostranné | m | 37.3 |  | 0 | CS ÚRS 2016 01 |  |  | základní |  | 0 | 0.0283 | 1.0556 | 0 | 0 | 4 | K | 2 |  |  |  | ROZPOCET | 0 | 0 | 0 | 0 | 0 | 1 | 0 | 4 | -1895153450
| VV |  | 9,5+24,8+3,0 "položka odměřena ve výkres. části objektu SO600" |  | 37.3 | [13 empty] | VV | 2 | 2 | True | 1 | ROZPOCET
39 | K | 913121111 | Montáž a demontáž dočasných dopravních značek kompletních značek vč. podstavce a sloupku základních | kus | 21 |  | 0 | CS ÚRS 2016 01 |  |  | základní |  | 0 | 0 | 0 | 0 | 0 | 4 | K | 2 |  |  |  | ROZPOCET | 0 | 0 | 0 | 0 | 0 | 1 | 0 | 4 | -1381606902
40 | K | 913121211 | Montáž a demontáž dočasných dopravních značek Příplatek za první a každý další den použití dočasných dopravních značek k ceně 12-1111 | kus | 4320 |  | 0 | CS ÚRS 2016 01 |  |  | základní |  | 0 | 0 | 0 | 0 | 0 | 4 | K | 2 |  |  |  | ROZPOCET | 0 | 0 | 0 | 0 | 0 | 1 | 0 | 4 | 276985359
| VV |  | 180*24 "položka odměřena ve výkres. části objektu SO600" |  | 4320 | [13 empty] | VV | 2 | 2 | True | 1 | ROZPOCET
41 | K | 914111121 | Montáž svislé dopravní značky základní velikosti do 2 m2 objímkami na sloupky nebo konzoly | kus | 9 |  | 0 | CS ÚRS 2016 01 |  |  | základní |  | 0 | 0.00105 | 0.00945 | 0 | 0 | 4 | K | 2 |  |  |  | ROZPOCET | 0 | 0 | 0 | 0 | 0 | 1 | 0 | 4 | 295006200
42 | M | 404440100 | Výrobky a zabezpečovací prvky pro zařízení silniční značky dopravní svislé FeZn plech FeZn AL plech Al NK, 3M povrchová úprava reflexní fólií tř.1 trojúhelníkové značky A1 - A30, P1,P4 rozměr 900 mm FeZn | kus | 9 |  | 0 | CS ÚRS 2016 01 |  |  | základní |  | 0 | 0.005 | 0.045 | 0 | 0 | 8 | M | 2 |  |  |  | ROZPOCET | 0 | 0 | 0 | 0 | 0 | 1 | 0 | 4 | 183495829
43 | K | 914431112 | Montáž dopravního zrcadla na sloupky nebo konzoly velikosti do 1 m2 | kus | 2 |  | 0 | CS ÚRS 2016 01 |  |  | základní |  | 0 | 0 | 0 | 0 | 0 | 4 | K | 2 |  |  |  | ROZPOCET | 0 | 0 | 0 | 0 | 0 | 1 | 0 | 4 | 1238521824
44 | M | 404452010 | Výrobky a zabezpečovací prvky pro zařízení silniční značky dopravní svislé zrcadla dopravní DZ - 080 kruhové D 800 mm | kus | 2 |  | 0 | CS ÚRS 2016 01 |  |  | základní |  | 0 | 0.009 | 0.018 | 0 | 0 | 8 | M | 2 |  |  |  | ROZPOCET | 0 | 0 | 0 | 0 | 0 | 1 | 0 | 4 | -882702698
45 | K | 915111111 | Vodorovné dopravní značení stříkané barvou dělící čára šířky 125 mm souvislá bílá základní | m | 63.94 |  | 0 | CS ÚRS 2016 01 |  |  | základní |  | 0 | 8e-05 | 0.0051152 | 0 | 0 | 4 | K | 2 |  |  |  | ROZPOCET | 0 | 0 | 0 | 0 | 0 | 1 | 0 | 4 | 1597671424
46 | K | 915111115 | Vodorovné dopravní značení stříkané barvou dělící čára šířky 125 mm souvislá žlutá základní | m | 154.21 |  | 0 | CS ÚRS 2016 01 |  |  | základní |  | 0 | 8e-05 | 0.012337 | 0 | 0 | 4 | K | 2 |  |  |  | ROZPOCET | 0 | 0 | 0 | 0 | 0 | 1 | 0 | 4 | 778160196
| VV |  | 20,71+133,5 "položka odměřena ve výkres. části objektu SO600" |  | 154.21 | [13 empty] | VV | 2 | 2 | True | 1 | ROZPOCET
68 | K | 915131112 | Vodorovné dopravní značení stříkané barvou přechody pro chodce, šipky, symboly bílé retroreflexní | m2 | 67 |  | 0 | CS ÚRS 2016 01 |  |  | základní |  | 0 | 0.00085 | 0.05695 | 0 | 0 | 4 | K | 2 |  |  |  | ROZPOCET | 0 | 0 | 0 | 0 | 0 | 1 | 0 | 4 | -2057713669
47 | K | 915491212 | Osazení vodicího proužku z betonových prefabrikovaných desek tl. do 120 mm do lože z cementové malty tl. 20 mm, s vyplněním a zatřením spár cementovou maltou s podkladní vrstvou z betonu prostého tř. C 12/15 tl. 50 až 100 mm šířka proužku 500 mm | m | 573.892 |  | 0 | CS ÚRS 2016 01 |  |  | základní |  | 0 | 0.14215 | 81.5787 | 0 | 0 | 4 | K | 2 |  |  |  | ROZPOCET | 0 | 0 | 0 | 0 | 0 | 1 | 0 | 4 | 1470544682
| VV |  | 452,397+121,495 "položka odměřena ve výkres. části objektu SO600" |  | 573.892 | [13 empty] | VV | 2 | 2 | True | 1 | ROZPOCET
48 | K | 916131213 | Osazení silničního obrubníku betonového se zřízením lože, s vyplněním a zatřením spár cementovou maltou stojatého s boční opěrou z betonu prostého tř. C 12/15, do lože z betonu prostého téže značky | m | 903.804 |  | 0 | CS ÚRS 2016 01 |  |  | základní |  | 0 | 0.1554 | 140.4511 | 0 | 0 | 4 | K | 2 |  |  |  | ROZPOCET | 0 | 0 | 0 | 0 | 0 | 1 | 0 | 4 | -1047088093
| VV |  | 764,401+139,403 "položka odměřena ve výkres. části objektu SO600" |  | 903.804 | [13 empty] | VV | 2 | 2 | True | 1 | ROZPOCET
49 | M | 592174650 | Obrubníky betonové a železobetonové obrubník silniční Standard 100 x 15 x 25 | kus | 948.994 |  | 0 | CS ÚRS 2016 01 |  |  | základní |  | 0 | 0.0821 | 77.9124 | 0 | 0 | 8 | M | 2 |  |  |  | ROZPOCET | 0 | 0 | 0 | 0 | 0 | 1 | 0 | 4 | 839984378
| VV |  | 802,621+139,403*1,05 "položka odměřena ve výkres. části objektu SO600" |  | 948.994 | [13 empty] | VV | 2 | 2 | True | 1 | ROZPOCET
50 | M | 592174680 | Obrubníky betonové a železobetonové obrubník silniční nájezdový Standard 100 x 15 x 15 | kus | 253.189 |  | 0 | CS ÚRS 2016 01 |  |  | základní |  | 0 | 0.0483 | 12.229 | 0 | 0 | 8 | M | 2 |  |  |  | ROZPOCET | 0 | 0 | 0 | 0 | 0 | 1 | 0 | 4 | 14975845
| VV |  | 241,132*1,05 "položka odměřena ve výkres. části objektu SO600" |  | 253.189 | [13 empty] | VV | 2 | 2 | True | 1 | ROZPOCET
51 | M | 592185610 | Krajníky a dílce pro horizontální značky betonové a železobetonové krajník silniční 50 x 25 x8 | kus | 1205.173 |  | 0 | CS ÚRS 2016 01 |  |  | základní |  | 0 | 0.023 | 27.719 | 0 | 0 | 8 | M | 2 |  |  |  | ROZPOCET | 0 | 0 | 0 | 0 | 0 | 1 | 0 | 4 | -1968169934
| VV |  | (452,397*1,05+121,495*1,05)*2 "položka odměřena ve výkres. části objektu SO600" |  | 1205.173 | [13 empty] | VV | 2 | 2 | True | 1 | ROZPOCET
52 | K | 916231213 | Osazení chodníkového obrubníku betonového se zřízením lože, s vyplněním a zatřením spár cementovou maltou stojatého s boční opěrou z betonu prostého tř. C 12/15, do lože z betonu prostého téže značky | m | 458.981 |  | 0 | CS ÚRS 2016 01 |  |  | základní |  | 0 | 0.1295 | 59.438 | 0 | 0 | 4 | K | 2 |  |  |  | ROZPOCET | 0 | 0 | 0 | 0 | 0 | 1 | 0 | 4 | 832183868
| VV |  | 292,46+166,521 "položka odměřena ve výkres. části objektu SO600" |  | 458.981 | [13 empty] | VV | 2 | 2 | True | 1 | ROZPOCET
53 | M | 592174110 | Obrubníky betonové a železobetonové chodníkové ABO 15-10 100 x 8 x 20 | kus | 481.93 |  | 0 | CS ÚRS 2016 01 |  |  | základní |  | 0 | 0.036 | 17.3495 | 0 | 0 | 8 | M | 2 |  |  |  | ROZPOCET | 0 | 0 | 0 | 0 | 0 | 1 | 0 | 4 | 323246461
| VV |  | 307,083+166,521*1,05 "položka odměřena ve výkres. části objektu SO600" |  | 481.93 | [13 empty] | VV | 2 | 2 | True | 1 | ROZPOCET
54 | K | 916431111 | Osazení betonového bezbariérového obrubníku z betonu prostého tř. C 30/37 s ložem betonovým tl. 150 mm úložná šířka do 400 mm | m | 241.132 |  | 0 | CS ÚRS 2016 01 |  |  | základní |  | 0 | 0.17489 | 42.1716 | 0 | 0 | 4 | K | 2 |  |  |  | ROZPOCET | 0 | 0 | 0 | 0 | 0 | 1 | 0 | 4 | 1840101895
| VV |  | 175,272+65,86 "položka odměřena ve výkres. části objektu SO600" |  | 241.132 | [13 empty] | VV | 2 | 2 | True | 1 | ROZPOCET
55 | K | 919,005 | Výměna aktivní zony -materiál GW,SW,G-F | m3 | 3410.282 |  | 0 |  |  |  | základní |  | 0 | 0 | 0 | 0 | 0 | 4 | K | 2 |  |  |  | ROZPOCET | 0 | 0 | 0 | 0 | 0 | 1 | 0 | 4 | -1475663288
| VV |  | 1948,58+1461,702 "položka odměřena ve výkres. části objektu SO600" |  | 3410.282 | [13 empty] | VV | 2 | 2 | True | 1 | ROZPOCET
57 | K | 919124121 | Dilatační spáry vkládané v cementobetonovém krytu s odstraněním vložek, s vyčištěním a vyplněním spár asfaltovou zálivkou | m | 597.74 |  | 0 | CS ÚRS 2016 01 |  |  | základní |  | 0 | 0.0043 | 2.5703 | 0 | 0 | 4 | K | 2 |  |  |  | ROZPOCET | 0 | 0 | 0 | 0 | 0 | 1 | 0 | 4 | -750457526
| VV |  | 581,5+16,24 "položka odměřena ve výkres. části objektu SO600" |  | 597.74 | [13 empty] | VV | 2 | 2 | True | 1 | ROZPOCET
58 | K | 919726121 | Geotextilie netkaná pro ochranu, separaci nebo filtraci měrná hmotnost do 200 g/m2 | m2 | 631.983 |  | 0 | CS ÚRS 2016 01 |  |  | základní |  | 0 | 0.00036 | 0.22751 | 0 | 0 | 4 | K | 2 |  |  |  | ROZPOCET | 0 | 0 | 0 | 0 | 0 | 1 | 0 | 4 | 498038300
| VV |  | "skladba B" 456,75*1,1+117,78*1,1 "položka odměřena ve výkres. části objektu SO600" |  | 631.983 | [13 empty] | VV | 2 | 2 | True | 1 | ROZPOCET
59 | K | 928621011 | Zálivka asfaltová podél jedné strany hlavy kolejnice nebo mezi zádlažbovými panely průřezu 30 x 50 mm | m | 83.5 |  | 0 | CS ÚRS 2016 01 |  |  | základní |  | 0 | 0.00181 | 0.15113 | 0 | 0 | 4 | K | 2 |  |  |  | ROZPOCET | 0 | 0 | 0 | 0 | 0 | 1 | 0 | 4 | -2056650537
60 | K | 935113112 | Osazení odvodňovacího žlabu s krycím roštem polymerbetonového šířky přes 200 mm | m | 69.366 |  | 0 | CS ÚRS 2016 01 |  |  | základní |  | 0 | 0.43819 | 30.3955 | 0 | 0 | 4 | K | 2 |  |  |  | ROZPOCET | 0 | 0 | 0 | 0 | 0 | 1 | 0 | 4 | 1801604149
61 | M | 592270050 | Tvárnice meliorační a příkopové z polymerického betonu žlaby odvodňovací dle PD N100 - integrovaný spád dna 5% typ stav.délka x šířka x výška zač. x výška konec 10 100 x 13 x 18 x 18 cm | kus | 69.366 |  | 0 | CS ÚRS 2016 01 |  |  | základní |  | 0 | 0.0166 | 1.1515 | 0 | 0 | 8 | M | 2 |  |  |  | ROZPOCET | 0 | 0 | 0 | 0 | 0 | 1 | 0 | 4 | 1354122170
62 | K | 939326111 | Kanalizační vpusť železobetonová v odvodňovacích žlabech zpevněných letištních ploch do hloubky 1,5 m, s potěrem dna cementovou maltou, z betonu prostého tř. C 16/20 pro 3 mříže | kus | 14 |  | 0 | CS ÚRS 2016 01 |  |  | základní |  | 0 | 3.6875 | 51.6251 | 0 | 0 | 4 | K | 2 |  |  |  | ROZPOCET | 0 | 0 | 0 | 0 | 0 | 1 | 0 | 4 | -492638146
| VV |  | 12+2 "položka odměřena ve výkres. části objektu SO600" |  | 14 | [13 empty] | VV | 2 | 2 | True | 1 | ROZPOCET
| D | 997 | Přesun sutě |  |  |  | 0 | [5 empty] | 0 |  | 0 |  | 0 | 1 | D | 1 |  |  |  | ROZPOCET | [6 empty] | 0
63 | K | 997221571 | Vodorovná doprava vybouraných hmot bez naložení, ale se složením a s hrubým urovnáním na vzdálenost do 1 km | t | 2859.311 |  | 0 | CS ÚRS 2016 01 |  |  | základní |  | 0 | 0 | 0 | 0 | 0 | 4 | K | 2 |  |  |  | ROZPOCET | 0 | 0 | 0 | 0 | 0 | 1 | 0 | 4 | 856838573
64 | K | 997221579 | Vodorovná doprava vybouraných hmot bez naložení, ale se složením a s hrubým urovnáním na vzdálenost Příplatek k ceně za každý další i započatý 1 km přes 1 km | t | 25733.799 |  | 0 | CS ÚRS 2016 01 |  |  | základní |  | 0 | 0 | 0 | 0 | 0 | 4 | K | 2 |  |  |  | ROZPOCET | 0 | 0 | 0 | 0 | 0 | 1 | 0 | 4 | -416729887
| VV |  | 2859,311*9 "položka odměřena ve výkres. části objektu SO600" |  | 25733.799 | [13 empty] | VV | 2 | 2 | True | 1 | ROZPOCET
65 | K | 997221612 | Nakládání na dopravní prostředky pro vodorovnou dopravu vybouraných hmot | t | 2859.311 |  | 0 | CS ÚRS 2016 01 |  |  | základní |  | 0 | 0 | 0 | 0 | 0 | 4 | K | 2 |  |  |  | ROZPOCET | 0 | 0 | 0 | 0 | 0 | 1 | 0 | 4 | -1103412711
66 | K | 997221845 | Poplatek za uložení stavebního odpadu na skládce (skládkovné) z asfaltových povrchů | t | 2859.311 |  | 0 | CS ÚRS 2016 01 |  |  | základní |  | 0 | 0 | 0 | 0 | 0 | 4 | K | 2 |  |  |  | ROZPOCET | 0 | 0 | 0 | 0 | 0 | 1 | 0 | 4 | -539864472
| D | 998 | Přesun hmot |  |  |  | 0 | [5 empty] | 0 |  | 0 |  | 0 | 1 | D | 1 |  |  |  | ROZPOCET | [6 empty] | 0
67 | K | 998225111 | Přesun hmot pro komunikace s krytem z kameniva, monolitickým betonovým nebo živičným dopravní vzdálenost do 200 m jakékoliv délky objektu | t | 3764.025 |  | 0 | CS ÚRS 2016 01 |  |  | základní |  | 0 | 0 | 0 | 0 | 0 | 4 | K | 2 |  |  |  | ROZPOCET | 0 | 0 | 0 | 0 | 0 | 1 | 0 | 4 | -188518585

## NA17 - SO703 Opěrné a zár...
| List obsahuje: |  | 1) Krycí list soupisu | 2) Rekapitulace |  |  | 3) Soupis prací | Zpět na list: | Rekapitulace stavby
[9 empty] | >> skryté sloupce << | [9 empty] | {22cbdabe-a9e5-4c72-a0e3-32d387e3d507}
2
| KRYCÍ LIST SOUPISU | [8 empty] | v --- níže se nacházejí doplnkové a pomocné údaje k sestavám --- v | [8 empty] | False
Stavba:
Modernizace a dostavba Oblastní nemocnice Náchod - 1.etapa
Objekt:
NA17 - SO703 Opěrné a zárubní zdi
| KSO: |  |  |  |  | CC-CZ:
| Místo: |  | Náchod |  |  | Datum: | 6.5.2016
| Zadavatel: |  |  |  |  | IČ:
|  | Královéhradecký kraj |  |  |  | DIČ:
| Uchazeč: |  |  |  |  | IČ:
DIČ:
| Projektant: |  |  |  |  | IČ:
|  | JIKA-CZ s.r.o. |  |  |  | DIČ:
Poznámka:
| Cena bez DPH | [5 empty] | 0
|  |  | Základ daně |  |  | Sazba daně | Výše daně
| DPH | základní | 0 |  |  | 21% | 0
|  | snížená | 0 |  |  | 15% | 0
|  | zákl. přenesená | 0 |  |  | 21% | 0
|  | sníž. přenesená | 0 |  |  | 15% | 0
|  | nulová | 0 |  |  | 0% | 0
| Cena s DPH |  |  | v | CZK |  | 0
REKAPITULACE ČLENĚNÍ SOUPISU PRACÍ
Stavba:
Modernizace a dostavba Oblastní nemocnice Náchod - 1.etapa
Objekt:
NA17 - SO703 Opěrné a zárubní zdi
Místo: |  |  | Náchod |  |  | Datum: | 6.5.2016
Zadavatel: |  |  | Královéhradecký kraj |  |  | Projektant: | JIKA-CZ s.r.o.
Uchazeč:
Kód dílu - Popis | [6 empty] | Cena celkem [CZK]
Náklady soupisu celkem | [6 empty] | 0 | [12 empty] | -1
| HSV - Práce a dodávky HSV | [5 empty] | 0
| 1 - Zemní práce | [5 empty] | 0
| 2 - Zakládání | [5 empty] | 0
| 3 - Svislé a kompletní konstrukce | [5 empty] | 0
| 4 - Vodorovné konstrukce | [5 empty] | 0
| 6 - Úpravy povrchů, podlahy a osazování výplní | [5 empty] | 0
| 9 - Ostatní konstrukce a práce, bourání | [5 empty] | 0
| 998 - Přesun hmot | [5 empty] | 0
| PSV - Práce a dodávky PSV | [5 empty] | 0
| 711 - Izolace proti vodě, vlhkosti a plynům | [5 empty] | 0
| 767 - Konstrukce zámečnické | [5 empty] | 0
| 787 - Dokončovací práce - zasklívání | [5 empty] | 0
| M - Práce a dodávky M | [5 empty] | 0
| 21-M - Elektromontáže | [5 empty] | 0
SOUPIS PRACÍ
Stavba:
Modernizace a dostavba Oblastní nemocnice Náchod - 1.etapa
Objekt:
NA17 - SO703 Opěrné a zárubní zdi
Místo: |  |  | Náchod |  |  | Datum: | 6.5.2016
Zadavatel: |  |  | Královéhradecký kraj |  |  | Projektant: | JIKA-CZ s.r.o.
Uchazeč:
PČ | Typ | Kód | Popis | MJ | Množství | J.cena [CZK] | Cena celkem [CZK] | Cenová soustava |  | Poznámka | DPH | J. Nh [h] | Nh celkem [h] | J. hmotnost [t] | Hmotnost celkem [t] | J. suť [t] | Suť Celkem [t]
Náklady soupisu celkem | [6 empty] | 0 | [5 empty] | 0 |  | 1950.1148 |  | 0 |  | D | -1 | [10 empty] | 0
| D | HSV | Práce a dodávky HSV |  |  |  | 0 | [5 empty] | 0 |  | 1939.9662 |  | 0 | 1 | D | 0 |  |  |  | ROZPOCET | [6 empty] | 0
| D | 1 | Zemní práce |  |  |  | 0 | [5 empty] | 0 |  | 0 |  | 0 | 1 | D | 1 |  |  |  | ROZPOCET | [6 empty] | 0
1 | K | 131201103 | Hloubení nezapažených jam a zářezů s urovnáním dna do předepsaného profilu a spádu v hornině tř. 3 přes 1 000 do 5 000 m3 | m3 | 1880.734 |  | 0 | CS ÚRS 2016 01 |  |  | základní |  | 0 | 0 | 0 | 0 | 0 | 4 | K | 2 |  |  |  | ROZPOCET | 0 | 0 | 0 | 0 | 0 | 1 | 0 | 4 | 1092128668
| VV |  | (16,675+15,516+3,816+6,45+2,4)*8,5*3,8 |  | 1448.881 | [13 empty] | VV | 2 | 2 | True | 0 | ROZPOCET
| VV |  | 7,07*3,0*1,3+(10,047+7,535+6,135+1,619)*3,0*3,6 |  | 301.202 | [13 empty] | VV | 2 | 2 | True | 0 | ROZPOCET
| VV |  | "opěrná zeď u budovy A" (5,45+10,448+11,9)*4,7*1,0 |  | 130.651 | [13 empty] | VV | 2 | 2 | True | 0 | ROZPOCET
| VV |  | Součet |  | 1880.734 | [13 empty] | VV | 2 | 4 | True | 1 | ROZPOCET
| VV |  | "položka odměřena ve výkres. části SO703" | [15 empty] | VV | 2 | 1 | True | 0 | ROZPOCET
2 | K | 131201103 | Hloubení nezapažených jam a zářezů s urovnáním dna do předepsaného profilu a spádu v hornině tř. 3 přes 1 000 do 5 000 m3 | m3 | 806.529 |  | 0 | CS ÚRS 2016 01 |  |  | základní |  | 0 | 0 | 0 | 0 | 0 | 4 | K | 2 |  |  |  | ROZPOCET | 0 | 0 | 0 | 0 | 0 | 1 | 0 | 4 | -488954551
| VV |  | "u schodiště budovy" (1,3*2+0,895+1,43)*2,6*1,5+(3,8+10,0+1,5+16,219+1,63+2,454)*2,4*3,0 |  | 275.549 | [13 empty] | VV | 2 | 2 | True | 0 | ROZPOCET
| VV |  | 16,62*5,0*3,1+(2,454+3,535+7,312+1,245+5,955+1,545)*4,0*3,1 |  | 530.98 | [13 empty] | VV | 2 | 2 | True | 0 | ROZPOCET
| VV |  | Součet "položka odměřena ve výkres. části SO703" |  | 806.529 | [13 empty] | VV | 2 | 4 | True | 1 | ROZPOCET
3 | K | 131201109 | Hloubení nezapažených jam a zářezů s urovnáním dna do předepsaného profilu a spádu Příplatek k cenám za lepivost horniny tř. 3 | m3 | 940.367 |  | 0 | CS ÚRS 2016 01 |  |  | základní |  | 0 | 0 | 0 | 0 | 0 | 4 | K | 2 |  |  |  | ROZPOCET | 0 | 0 | 0 | 0 | 0 | 1 | 0 | 4 | -2117389743
| VV |  | 1880,734*0,5 "položka odměřena ve výkres. části SO703" |  | 940.367 | [13 empty] | VV | 2 | 2 | True | 1 | ROZPOCET
4 | K | 131201109 | Hloubení nezapažených jam a zářezů s urovnáním dna do předepsaného profilu a spádu Příplatek k cenám za lepivost horniny tř. 3 | m3 | 403.265 |  | 0 | CS ÚRS 2016 01 |  |  | základní |  | 0 | 0 | 0 | 0 | 0 | 4 | K | 2 |  |  |  | ROZPOCET | 0 | 0 | 0 | 0 | 0 | 1 | 0 | 4 | -2139919696
| VV |  | 806,529*0,5 "položka odměřena ve výkres. části SO703" |  | 403.265 | [13 empty] | VV | 2 | 2 | True | 1 | ROZPOCET
5 | K | 161101102 | Svislé přemístění výkopku bez naložení do dopravní nádoby avšak s vyprázdněním dopravní nádoby na hromadu nebo do dopravního prostředku z horniny tř. 1 až 4, při hloubce výkopu přes 2,5 do 4 m | m3 | 429.962 |  | 0 | CS ÚRS 2016 01 |  |  | základní |  | 0 | 0 | 0 | 0 | 0 | 4 | K | 2 |  |  |  | ROZPOCET | 0 | 0 | 0 | 0 | 0 | 1 | 0 | 4 | -56842622
| VV |  | 1880,734*0,16+806,529*0,16 "položka odměřena ve výkres. části SO703" |  | 429.962 | [13 empty] | VV | 2 | 2 | True | 1 | ROZPOCET
6 | K | 162301101 | Vodorovné přemístění výkopku nebo sypaniny po suchu na obvyklém dopravním prostředku, bez naložení výkopku, avšak se složením bez rozhrnutí z horniny tř. 1 až 4 na vzdálenost přes 50 do 500 m | m3 | 4628.875 |  | 0 | CS ÚRS 2016 01 |  |  | základní |  | 0 | 0 | 0 | 0 | 0 | 4 | K | 2 |  |  |  | ROZPOCET | 0 | 0 | 0 | 0 | 0 | 1 | 0 | 4 | -1474679959
| VV |  | "na mezideponii a zpět" 1880,734 +1450,177+806,529+491,435 "položka odměřena ve výkres. části SO703" |  | 4628.875 | [13 empty] | VV | 2 | 2 | True | 1 | ROZPOCET
7 | K | 162701105 | Vodorovné přemístění výkopku nebo sypaniny po suchu na obvyklém dopravním prostředku, bez naložení výkopku, avšak se složením bez rozhrnutí z horniny tř. 1 až 4 na vzdálenost přes 9 000 do 10 000 m | m3 | 712.297 |  | 0 | CS ÚRS 2016 01 |  |  | základní |  | 0 | 0 | 0 | 0 | 0 | 4 | K | 2 |  |  |  | ROZPOCET | 0 | 0 | 0 | 0 | 0 | 1 | 0 | 4 | -467706309
| VV |  | 1880,734-1450,177+806,529-615,0+130.651-33,77-6,67 "položka odměřena ve výkres. části SO703" |  | 712.297 | [13 empty] | VV | 2 | 2 | True | 1 | ROZPOCET
8 | K | 167101102 | Nakládání, skládání a překládání neulehlého výkopku nebo sypaniny nakládání, množství přes 100 m3, z hornin tř. 1 až 4 | m3 | 5374.526 |  | 0 | CS ÚRS 2016 01 |  |  | základní |  | 0 | 0 | 0 | 0 | 0 | 4 | K | 2 |  |  |  | ROZPOCET | 0 | 0 | 0 | 0 | 0 | 1 | 0 | 4 | -647143195
| VV |  | 1880,734*2+806,529*2 "položka odměřena ve výkres. části SO703" |  | 5374.526 | [13 empty] | VV | 2 | 2 | True | 1 | ROZPOCET
9 | K | 171201201 | Uložení sypaniny na skládky | m3 | 712.297 |  | 0 | CS ÚRS 2016 01 |  |  | základní |  | 0 | 0 | 0 | 0 | 0 | 4 | K | 2 |  |  |  | ROZPOCET | 0 | 0 | 0 | 0 | 0 | 1 | 0 | 4 | 70796726
| VV |  | 712,297 "položka odměřena ve výkres. části SO703" |  | 712.297 | [13 empty] | VV | 2 | 2 | True | 1 | ROZPOCET
10 | K | 171201211 | Uložení sypaniny poplatek za uložení sypaniny na skládce (skládkovné) | t | 1282.135 |  | 0 | CS ÚRS 2016 01 |  |  | základní |  | 0 | 0 | 0 | 0 | 0 | 4 | K | 2 |  |  |  | ROZPOCET | 0 | 0 | 0 | 0 | 0 | 1 | 0 | 4 | -53798310
| VV |  | 712,297*1,8 "položka odměřena ve výkres. části SO703" |  | 1282.135 | [13 empty] | VV | 2 | 2 | True | 1 | ROZPOCET
11 | K | 174101101 | Zásyp sypaninou z jakékoliv horniny s uložením výkopku ve vrstvách se zhutněním jam, šachet, rýh nebo kolem objektů v těchto vykopávkách | m3 | 2128.285 |  | 0 | CS ÚRS 2016 01 |  |  | základní |  | 0 | 0 | 0 | 0 | 0 | 4 | K | 2 |  |  |  | ROZPOCET | 0 | 0 | 0 | 0 | 0 | 1 | 0 | 4 | -1297978306
| VV |  | 1750,083-(16,675+15,516+3,816+8,85)*3,4*0,6-44,857*0,5*3,75-7,07*2,9*0,5-7,07*0,4*1,4 |  | 1560.257 | [13 empty] | VV | 2 | 2 | True | 0 | ROZPOCET
| VV |  | -6,484*0,3*3,0-6,484*2,9*0,4-(1,474+7,535+6,135+1,619)*2,5*0,4-16,763*0,3*3,0-16,763*1,8*2,15 |  | -110.08 | [13 empty] | VV | 2 | 2 | True | 0 | ROZPOCET
| VV |  | 615,0-(5,45+10,448+11,9)*2,7*0,45+(5,45+10,448+11,9)*0,3*0,8+130,651-33,77-6,67 |  | 678.108 | [13 empty] | VV | 2 | 2 | True | 0 | ROZPOCET
| VV |  | Součet "položka odměřena ve výkres. části SO703" |  | 2128.285 | [13 empty] | VV | 2 | 4 | True | 1 | ROZPOCET
| D | 2 | Zakládání |  |  |  | 0 | [5 empty] | 0 |  | 344.2236 |  | 0 | 1 | D | 1 |  |  |  | ROZPOCET | [6 empty] | 0
12 | K | 212752213 | Trativody z drenážních trubek se zřízením štěrkopískového lože pod trubky a s jejich obsypem v průměrném celkovém množství do 0,15 m3/m v otevřeném výkopu z trubek plastových flexibilních D přes 100 do 160 mm | m | 192.191 |  | 0 | CS ÚRS 2016 01 |  |  | základní |  | 0 | 0.23058 | 44.3154 | 0 | 0 | 4 | K | 2 |  |  |  | ROZPOCET | 0 | 0 | 0 | 0 | 0 | 1 | 0 | 4 | 1167442431
| VV |  | 44,857+10,047+7,535+6,135+1,619+94,2+5,45+10,448+11,9 "položka odměřena ve výkres. části SO703" |  | 192.191 | [13 empty] | VV | 2 | 2 | True | 1 | ROZPOCET
13 | K | 247681114 | Obsyp a těsnění vodárenské studny těsnění se zhutněním z jílu | m3 | 128.071 |  | 0 | CS ÚRS 2016 01 |  |  | základní |  | 0 | 0 | 0 | 0 | 0 | 4 | K | 2 |  |  |  | ROZPOCET | 0 | 0 | 0 | 0 | 0 | 1 | 0 | 4 | 239440444
| VV |  | 44,857*0,2*5,2+118,0*0,2*3,45 "položka odměřena ve výkres. části SO703" |  | 128.071 | [13 empty] | VV | 2 | 2 | True | 1 | ROZPOCET
14 | M | 581232800 | Tuha vločková (PN 73 004) pudr PN zemina jílovinová kameninová surová kusová BH | t | 230.529 |  | 0 | CS ÚRS 2016 01 |  |  | základní |  | 0 | 1 | 230.529 | 0 | 0 | 8 | M | 2 |  |  |  | ROZPOCET | 0 | 0 | 0 | 0 | 0 | 1 | 0 | 4 | -833759126
15 | K | 274313511 | Základy z betonu prostého pasy betonu kamenem neprokládaného tř. C 12/15 | m3 | 30.724 |  | 0 | CS ÚRS 2016 01 |  |  | základní |  | 0 | 2.2563 | 69.3238 | 0 | 0 | 4 | K | 2 |  |  |  | ROZPOCET | 0 | 0 | 0 | 0 | 0 | 1 | 0 | 4 | -103923716
| VV |  | 44,857*0,55*1,2 |  | 29.606 | [13 empty] | VV | 2 | 2 | True | 0 | ROZPOCET
| VV |  | "schody u opěrné zdi u budovy A" 1,8*0,3*1,0*2*1,035 |  | 1.118 | [13 empty] | VV | 2 | 2 | True | 0 | ROZPOCET
| VV |  | Součet "položka odměřena ve výkres. části SO703" |  | 30.724 | [13 empty] | VV | 2 | 4 | True | 1 | ROZPOCET
16 | K | 274351215 | Bednění základových stěn pasů svislé nebo šikmé (odkloněné), půdorysně přímé nebo zalomené ve volných nebo zapažených jámách, rýhách, šachtách, včetně případných vzpěr zřízení | m2 | 53.828 |  | 0 | CS ÚRS 2016 01 |  |  | základní |  | 0 | 0.00103 | 0.055443 | 0 | 0 | 4 | K | 2 |  |  |  | ROZPOCET | 0 | 0 | 0 | 0 | 0 | 1 | 0 | 4 | 596907869
| VV |  | 44,857*1,2 "položka odměřena ve výkres. části SO703" |  | 53.828 | [13 empty] | VV | 2 | 2 | True | 1 | ROZPOCET
17 | K | 274351216 | Bednění základových stěn pasů svislé nebo šikmé (odkloněné), půdorysně přímé nebo zalomené ve volných nebo zapažených jámách, rýhách, šachtách, včetně případných vzpěr odstranění | m2 | 53.828 |  | 0 | CS ÚRS 2016 01 |  |  | základní |  | 0 | 0 | 0 | 0 | 0 | 4 | K | 2 |  |  |  | ROZPOCET | 0 | 0 | 0 | 0 | 0 | 1 | 0 | 4 | 695044619
| D | 3 | Svislé a kompletní konstrukce |  |  |  | 0 | [5 empty] | 0 |  | 1526.2913 |  | 0 | 1 | D | 1 |  |  |  | ROZPOCET | [6 empty] | 0
18 | K | 327323128 | Opěrné zdi a valy z betonu železového bez zvláštních nároků na vliv prostředí (X0, XC) tř. C 30/37 | m3 | 582.999 |  | 0 | CS ÚRS 2016 01 |  |  | základní |  | 0 | 2.4533 | 1430.2656 | 0 | 0 | 4 | K | 2 |  |  |  | ROZPOCET | 0 | 0 | 0 | 0 | 0 | 1 | 0 | 4 | -995892620
| VV |  | 44,857*3,4*0,6+44,857*0,5*4,285+7,07*0,4*1,5+7,07*2,9*0,4+6,484*0,4*2,9+6,484*0,3*3,97 |  | 215.301 | [13 empty] | VV | 2 | 2 | True | 0 | ROZPOCET
| VV |  | (1,689+1,474)*0,3*3,97+(1,689+1,474)*2,9*0,4+(7,535+6,135+1,619)*0,3*3,97+15,289*2,5*0,4 |  | 40.934 | [13 empty] | VV | 2 | 2 | True | 0 | ROZPOCET
| VV |  | 15,289*1,8*0,25+15,289*2,15*0,25 |  | 15.098 | [13 empty] | VV | 2 | 2 | True | 0 | ROZPOCET
| VV |  | (1,5*2+0,895+1,43)*2,0*2,0+(3,8+10,0+1,8+26,867+1,63+16,62+3,525+7,31)*0,3*3,45 |  | 95.356 | [13 empty] | VV | 2 | 2 | True | 0 | ROZPOCET
| VV |  | (7,312+1,545*2+5,955)*0,3*3,48+3,8*1,0*0,5+10,0*0,3*3,45+10,0*2,6*0,5+(1,8+1,53)*0,3*3,45 |  | 45.773 | [13 empty] | VV | 2 | 2 | True | 0 | ROZPOCET
| VV |  | (26,867+16,62+2,454+3,525+7,312+1,545*2+5,955)*0,3*3,62+16,219*2,5*0,5+7,312*3,235*0,5 |  | 103.585 | [13 empty] | VV | 2 | 2 | True | 0 | ROZPOCET
| VV |  | 5,955*2,6*0,5 |  | 7.742 | [13 empty] | VV | 2 | 2 | True | 0 | ROZPOCET
| VV |  | "opěrná zeď u budovy A" (5,45+10,448+11,9)*2,7*0,45+(5,45+10,448+11,9)*0,3*3,05 |  | 59.21 | [13 empty] | VV | 2 | 2 | True | 0 | ROZPOCET
| VV |  | Součet "položka odměřena ve výkres. části SO703" |  | 582.999 | [13 empty] | VV | 2 | 4 | True | 1 | ROZPOCET
19 | K | 327351211 | Bednění opěrných zdí a valů svislých i skloněných, výšky do 20 m zřízení | m2 | 1907.677 |  | 0 | CS ÚRS 2016 01 |  |  | základní |  | 0 | 0.00251 | 4.7883 | 0 | 0 | 4 | K | 2 |  |  |  | ROZPOCET | 0 | 0 | 0 | 0 | 0 | 1 | 0 | 4 | -46231915
| VV |  | 44,857*4,885*2+7,07*1,9*2+6,484*4,37*2+(1,689+1,474)*4,37*2+15,289*4,37*2+15,289*1,8 |  | 710.58 | [13 empty] | VV | 2 | 2 | True | 0 | ROZPOCET
| VV |  | 15,289*2,15+969,64+(5,45+10,448+11,9)*3,5*2 |  | 1197.097 | [13 empty] | VV | 2 | 2 | True | 0 | ROZPOCET
| VV |  | Součet "položka odměřena ve výkres. části SO703" |  | 1907.677 | [13 empty] | VV | 2 | 4 | True | 1 | ROZPOCET
20 | K | 327351221 | Bednění opěrných zdí a valů svislých i skloněných, výšky do 20 m odstranění | m2 | 1907.677 |  | 0 | CS ÚRS 2016 01 |  |  | základní |  | 0 | 0 | 0 | 0 | 0 | 4 | K | 2 |  |  |  | ROZPOCET | 0 | 0 | 0 | 0 | 0 | 1 | 0 | 4 | -1907214461
21 | K | 327361006 | Výztuž opěrných zdí a valů průměru do 12 mm, z oceli 10 505 (R) nebo BSt 500 | t | 87.45 |  | 0 | CS ÚRS 2016 01 |  |  | základní |  | 0 | 1.0433 | 91.2375 | 0 | 0 | 4 | K | 2 |  |  |  | ROZPOCET | 0 | 0 | 0 | 0 | 0 | 1 | 0 | 4 | -1734193248
| VV |  | 582,999*0,15 "položka odměřena ve výkres. části SO703" |  | 87.45 | [13 empty] | VV | 2 | 2 | True | 1 | ROZPOCET
| D | 4 | Vodorovné konstrukce |  |  |  | 0 | [5 empty] | 0 |  | 14.6857 |  | 0 | 1 | D | 1 |  |  |  | ROZPOCET | [6 empty] | 0
22 | K | 430321414 | Schodišťové konstrukce a rampy z betonu železového (bez výztuže) stupně, schodnice, ramena, podesty s nosníky tř. C 25/30 | m3 | 3.161 |  | 0 | CS ÚRS 2016 01 |  |  | základní |  | 0 | 2.4534 | 7.7551 | 0 | 0 | 4 | K | 2 |  |  |  | ROZPOCET | 0 | 0 | 0 | 0 | 0 | 1 | 0 | 4 | -564627129
| VV |  | 2,25*(3,0+1,127+3,0)*0,15+1,8*2,8*0,15 "položka odměřena ve výkres. části SO703" |  | 3.161 | [13 empty] | VV | 2 | 2 | True | 1 | ROZPOCET
23 | K | 430362021 | Výztuž schodišťových konstrukcí a ramp stupňů, schodnic, ramen, podest s nosníky ze svařovaných sítí z drátů typu KARI | t | 0.124 |  | 0 | CS ÚRS 2016 01 |  |  | základní |  | 0 | 1.0531 | 0.13058 | 0 | 0 | 4 | K | 2 |  |  |  | ROZPOCET | 0 | 0 | 0 | 0 | 0 | 1 | 0 | 4 | 2096244822
| VV |  | 7,127*2,25*0,00489*1,25+1,8*0,8*0,15*0,12 "položka odměřena ve výkres. části SO703" |  | 0.124 | [13 empty] | VV | 2 | 2 | True | 1 | ROZPOCET
24 | K | 431351121 | Bednění podest, podstupňových desek a ramp včetně podpěrné konstrukce výšky do 4 m půdorysně přímočarých zřízení | m2 | 16.036 |  | 0 | CS ÚRS 2016 01 |  |  | základní |  | 0 | 0.01282 | 0.20558 | 0 | 0 | 4 | K | 2 |  |  |  | ROZPOCET | 0 | 0 | 0 | 0 | 0 | 1 | 0 | 4 | -2139517345
| VV |  | 7,127*2,25 "položka odměřena ve výkres. části SO703" |  | 16.036 | [13 empty] | VV | 2 | 2 | True | 1 | ROZPOCET
25 | K | 431351122 | Bednění podest, podstupňových desek a ramp včetně podpěrné konstrukce výšky do 4 m půdorysně přímočarých odstranění | m2 | 16.036 |  | 0 | CS ÚRS 2016 01 |  |  | základní |  | 0 | 0 | 0 | 0 | 0 | 4 | K | 2 |  |  |  | ROZPOCET | 0 | 0 | 0 | 0 | 0 | 1 | 0 | 4 | 1746891476
26 | K | 434311113 | Stupně dusané z betonu prostého nebo prokládaného kamenem na terén nebo na desku bez potěru, se zahlazením povrchu tř. C 12/15 | m | 63 |  | 0 | CS ÚRS 2016 01 |  |  | základní |  | 0 | 0.1016 | 6.4008 | 0 | 0 | 4 | K | 2 |  |  |  | ROZPOCET | 0 | 0 | 0 | 0 | 0 | 1 | 0 | 4 | -1715855824
| VV |  | 2,25*20+1,8*10 "položka odměřena ve výkres. části SO703" |  | 63 | [13 empty] | VV | 2 | 2 | True | 1 | ROZPOCET
27 | K | 434351141 | Bednění stupňů betonovaných na podstupňové desce nebo na terénu půdorysně přímočarých zřízení | m2 | 29.43 |  | 0 | CS ÚRS 2016 01 |  |  | základní |  | 0 | 0.00658 | 0.19365 | 0 | 0 | 4 | K | 2 |  |  |  | ROZPOCET | 0 | 0 | 0 | 0 | 0 | 1 | 0 | 4 | 1723777498
| VV |  | 45,0*0,47+1,8*10*0,46 "položka odměřena ve výkres. části SO703" |  | 29.43 | [13 empty] | VV | 2 | 2 | True | 1 | ROZPOCET
28 | K | 434351142 | Bednění stupňů betonovaných na podstupňové desce nebo na terénu půdorysně přímočarých odstranění | m2 | 29.43 |  | 0 | CS ÚRS 2016 01 |  |  | základní |  | 0 | 0 | 0 | 0 | 0 | 4 | K | 2 |  |  |  | ROZPOCET | 0 | 0 | 0 | 0 | 0 | 1 | 0 | 4 | 225269645
| D | 6 | Úpravy povrchů, podlahy a osazování výplní |  |  |  | 0 | [5 empty] | 0 |  | 53.6896 |  | 0 | 1 | D | 1 |  |  |  | ROZPOCET | [6 empty] | 0
29 | K | 631311124 | Mazanina z betonu prostého bez zvýšených nároků na prostředí tl. přes 80 do 120 mm tř. C 16/20 | m3 | 23.795 |  | 0 | CS ÚRS 2016 01 |  |  | základní |  | 0 | 2.2563 | 53.6896 | 0 | 0 | 4 | K | 2 |  |  |  | ROZPOCET | 0 | 0 | 0 | 0 | 0 | 1 | 0 | 4 | 1020965421
| VV |  | 44,857*3,4*0,1+7,07*2,9*0,1+6,484*2,9*0,1+(1,689+1,474+7,535+6,135+1,619)*2,5*0,1 "položka odměřena ve výkres. části SO703" |  | 23.795 | [13 empty] | VV | 2 | 2 | True | 1 | ROZPOCET
| D | 9 | Ostatní konstrukce a práce, bourání |  |  |  | 0 | [5 empty] | 0 |  | 1.0759 |  | 0 | 1 | D | 1 |  |  |  | ROZPOCET | [6 empty] | 0
30 | K | 919726122 | Geotextilie netkaná pro ochranu, separaci nebo filtraci měrná hmotnost přes 200 do 300 g/m2 | m2 | 1409.954 |  | 0 | CS ÚRS 2016 01 |  |  | základní |  | 0 | 0.00047 | 0.66268 | 0 | 0 | 4 | K | 2 |  |  |  | ROZPOCET | 0 | 0 | 0 | 0 | 0 | 1 | 0 | 4 | -2047713724
| VV |  | 70,193*0,6+(2,62+2,55)*(10,047+7,535+6,135+1,619)*2+552,456 |  | 856.546 | [13 empty] | VV | 2 | 2 | True | 0 | ROZPOCET
| VV |  | "opěrná zeď u budovy A" (5,45+10,448+77,9)*5,9 |  | 553.408 | [13 empty] | VV | 2 | 2 | True | 0 | ROZPOCET
| VV |  | Součet "položka odměřena ve výkres. části SO703" |  | 1409.954 | [13 empty] | VV | 2 | 4 | True | 1 | ROZPOCET
31 | K | 931991211 | Výplň dilatačních spár z lehčených plastů, tl. 20 mm | m2 | 71.55 |  | 0 | CS ÚRS 2016 01 |  |  | základní |  | 0 | 0.00302 | 0.21608 | 0 | 0 | 4 | K | 2 |  |  |  | ROZPOCET | 0 | 0 | 0 | 0 | 0 | 1 | 0 | 4 | 47213440
| VV |  | 4,5*4,885*2+3,45*3,6*2+0,3*3,05*3 "položka odměřena ve výkres. části SO703" |  | 71.55 | [13 empty] | VV | 2 | 2 | True | 1 | ROZPOCET
32 | K | 953241214 | Osazení smykových trnů do dilatačních spár jednoduchých pro nižší zatížení z nerezové nebo pozinkované oceli s pouzdrem z nerezové oceli nebo plastu (typ dle PD), průměr 30 mm | kus | 148 |  | 0 | CS ÚRS 2016 01 |  |  | základní |  | 0 | 0 | 0 | 0 | 0 | 4 | K | 2 |  |  |  | ROZPOCET | 0 | 0 | 0 | 0 | 0 | 1 | 0 | 4 | 1284159849
| VV |  | 112+36 "položka odměřena ve výkres. části SO703" |  | 148 | [13 empty] | VV | 2 | 2 | True | 1 | ROZPOCET
33 | M | 548793600 | Kotevní technika spojovací prvky dle PD dilatační trny pro přenos smykové síly u dilatačních spár dilatační trn dle PD materiál trnu nerez 1.4571, pouzdro nerez dle PD, D=20, l=300 mm | kus | 148 |  | 0 | CS ÚRS 2016 01 |  |  | základní |  | 0 | 0.00021 | 0.03108 | 0 | 0 | 8 | M | 2 |  |  |  | ROZPOCET | 0 | 0 | 0 | 0 | 0 | 1 | 0 | 4 | -1772882021
34 | K | 953312125 | Vložky svislé do dilatačních spár z polystyrenových desek extrudovaných včetně dodání a osazení, v jakémkoliv zdivu přes 40 do 50 mm | m2 | 105.103 |  | 0 | CS ÚRS 2016 01 |  |  | základní |  | 0 | 0.00158 | 0.16606 | 0 | 0 | 4 | K | 2 |  |  |  | ROZPOCET | 0 | 0 | 0 | 0 | 0 | 1 | 0 | 4 | -1379898479
| VV |  | (1,689+1,474+7,535+6,135+1,619)*2,55+58,05 "položka odměřena ve výkres. části SO703" |  | 105.103 | [13 empty] | VV | 2 | 2 | True | 1 | ROZPOCET
| D | 998 | Přesun hmot |  |  |  | 0 | [5 empty] | 0 |  | 0 |  | 0 | 1 | D | 1 |  |  |  | ROZPOCET | [6 empty] | 0
35 | K | 998153131 | Přesun hmot pro zdi a valy samostatné se svislou nosnou konstrukcí zděnou nebo monolitickou betonovou tyčovou nebo plošnou vodorovná dopravní vzdálenost do 50 m, pro zdi výšky do 12 m | t | 1709.437 |  | 0 | CS ÚRS 2016 01 |  |  | základní |  | 0 | 0 | 0 | 0 | 0 | 4 | K | 2 |  |  |  | ROZPOCET | 0 | 0 | 0 | 0 | 0 | 1 | 0 | 4 | 1731164586
| D | PSV | Práce a dodávky PSV |  |  |  | 0 | [5 empty] | 0 |  | 10.1486 |  | 0 | 2 | D | 0 |  |  |  | ROZPOCET | [6 empty] | 0
| D | 711 | Izolace proti vodě, vlhkosti a plynům |  |  |  | 0 | [5 empty] | 0 |  | 6.4576 |  | 0 | 2 | D | 1 |  |  |  | ROZPOCET | [6 empty] | 0
36 | K | 711493121 | Izolace proti podpovrchové a tlakové vodě - ostatní na ploše svislé S těsnicí kaší | m2 | 1409.954 |  | 0 | CS ÚRS 2016 01 |  |  | základní |  | 0 | 0.00458 | 6.4576 | 0 | 0 | 16 | K | 2 |  |  |  | ROZPOCET | 0 | 0 | 0 | 0 | 0 | 1 | 0 | 16 | 257171275
| VV |  | 1409,954 "položka odměřena ve výkres. části SO703" |  | 1409.954 | [13 empty] | VV | 2 | 2 | True | 1 | ROZPOCET
37 | K | 998711201 | Přesun hmot pro izolace proti vodě, vlhkosti a plynům stanovený procentní sazbou z ceny vodorovná dopravní vzdálenost do 50 m v objektech výšky do 6 m | % |  |  | 0 | CS ÚRS 2016 01 |  |  | základní |  | 0 | 0 | 0 | 0 | 0 | 16 | K | 2 |  |  |  | ROZPOCET | 0 | 0 | 0 | 0 | 0 | 1 | 0 | 16 | 1735103176
| D | 767 | Konstrukce zámečnické |  |  |  | 0 | [5 empty] | 0 |  | 0.15513 |  | 0 | 2 | D | 1 |  |  |  | ROZPOCET | [6 empty] | 0
38 | K | 767001 | Dodávka stěna protihluková z válcovaných profilů vč. nátěru | kg | 3005 |  | 0 |  |  |  | základní |  | 0 | 0 | 0 | 0 | 0 | 16 | K | 2 |  |  |  | ROZPOCET | 0 | 0 | 0 | 0 | 0 | 1 | 0 | 16 | -484580350
39 | K | 767002 | Dodávka svařované konstrukce plotu z jakl. profilů 50/50/3 výplň Tahokov výška 1000 mm žárové zinkování | kg | 1238.5 |  | 0 |  |  |  | základní |  | 0 | 0 | 0 | 0 | 0 | 16 | K | 2 |  |  |  | ROZPOCET | 0 | 0 | 0 | 0 | 0 | 1 | 0 | 16 | -929086914
| VV |  | "schema ZA01,ZA03-05" 24,2+10,8+583,0+467,5+153,0 "položka odměřena ve výkres. části SO703" |  | 1238.5 | [13 empty] | VV | 2 | 2 | True | 1 | ROZPOCET
40 | K | 767003 | Dodávka svařované konstrukce madel z jakl. profilů 40/40/2 žárově zinkováno | kg | 10.8 |  | 0 |  |  |  | základní |  | 0 | 0 | 0 | 0 | 0 | 16 | K | 2 |  |  |  | ROZPOCET | 0 | 0 | 0 | 0 | 0 | 1 | 0 | 16 | 663971745
| VV |  | "schema č.ZA02" 10,8 "položka odměřena ve výkres. části SO703" |  | 10.8 | [13 empty] | VV | 2 | 2 | True | 1 | ROZPOCET
41 | K | 767004 | Dodávka pletiva Tahokov vč. zinkování | m2 | 72.16 |  | 0 |  |  |  | základní |  | 0 | 0 | 0 | 0 | 0 | 16 | K | 2 |  |  |  | ROZPOCET | 0 | 0 | 0 | 0 | 0 | 1 | 0 | 16 | 1818187442
| VV |  | (1,38+34,28+27,5+9,0)*1,0 "položka odměřena ve výkres. části SO703" |  | 72.16 | [13 empty] | VV | 2 | 2 | True | 1 | ROZPOCET
42 | K | 767005 | Montáž výplňe zábradlí z pletiva Tahokov | m2 | 72.16 |  | 0 |  |  |  | základní |  | 0 | 0 | 0 | 0 | 0 | 16 | K | 2 |  |  |  | ROZPOCET | 0 | 0 | 0 | 0 | 0 | 1 | 0 | 16 | -686404180
43 | K | 767161111 | Montáž zábradlí rovného z trubek nebo tenkostěnných profilů do zdiva, hmotnosti 1 m zábradlí do 20 kg | m | 81.26 |  | 0 | CS ÚRS 2016 01 |  |  | základní |  | 0 | 6e-05 | 0.0048756 | 0 | 0 | 16 | K | 2 |  |  |  | ROZPOCET | 0 | 0 | 0 | 0 | 0 | 1 | 0 | 16 | -38154909
| VV |  | "schema ZA01-ZA05" 1,38+9,1+34,28+27,5+9,0 "položka odměřena ve výkres. části SO703" |  | 81.26 | [13 empty] | VV | 2 | 2 | True | 1 | ROZPOCET
44 | K | 767995117 | Montáž ostatních atypických zámečnických konstrukcí hmotnosti přes 250 do 500 kg | kg | 3005 |  | 0 | CS ÚRS 2016 01 |  |  | základní |  | 0 | 5e-05 | 0.15025 | 0 | 0 | 16 | K | 2 |  |  |  | ROZPOCET | 0 | 0 | 0 | 0 | 0 | 1 | 0 | 16 | 736501530
45 | K | 998767202 | Přesun hmot pro zámečnické konstrukce stanovený procentní sazbou z ceny vodorovná dopravní vzdálenost do 50 m v objektech výšky přes 6 do 12 m | % |  |  | 0 | CS ÚRS 2016 01 |  |  | základní |  | 0 | 0 | 0 | 0 | 0 | 16 | K | 2 |  |  |  | ROZPOCET | 0 | 0 | 0 | 0 | 0 | 1 | 0 | 16 | -507630459
| D | 787 | Dokončovací práce - zasklívání |  |  |  | 0 | [5 empty] | 0 |  | 3.5359 |  | 0 | 2 | D | 1 |  |  |  | ROZPOCET | [6 empty] | 0
46 | K | 787213516 | Zasklívání schodišťového zábradlí deskami plochými plnými sklem plochým válcovaným s drátěnou vložkou nebarevným tl. 6 až 8 mm do profilového těsnění | m2 | 171.813 |  | 0 | CS ÚRS 2016 01 |  |  | základní |  | 0 | 0.02058 | 3.5359 | 0 | 0 | 16 | K | 2 |  |  |  | ROZPOCET | 0 | 0 | 0 | 0 | 0 | 1 | 0 | 16 | 1457712510
| VV |  | (56,0+1,271)*3,0 "položka odměřena ve výkres. části SO703" |  | 171.813 | [13 empty] | VV | 2 | 2 | True | 1 | ROZPOCET
47 | K | 998787202 | Přesun hmot pro zasklívání stanovený procentní sazbou z ceny vodorovná dopravní vzdálenost do 50 m v objektech výšky přes 6 do 12 m | % |  |  | 0 | CS ÚRS 2016 01 |  |  | základní |  | 0 | 0 | 0 | 0 | 0 | 16 | K | 2 |  |  |  | ROZPOCET | 0 | 0 | 0 | 0 | 0 | 1 | 0 | 16 | 1919086995
| D | M | Práce a dodávky M |  |  |  | 0 | [5 empty] | 0 |  | 0 |  | 0 | 3 | D | 0 |  |  |  | ROZPOCET | [6 empty] | 0
| D | 21-M | Elektromontáže |  |  |  | 0 | [5 empty] | 0 |  | 0 |  | 0 | 3 | D | 1 |  |  |  | ROZPOCET | [6 empty] | 0
48 | K | 210001 | Osvětlení podzemních koridorů | kpl | 1 |  | 0 |  |  |  | základní |  | 0 | 0 | 0 | 0 | 0 | 64 | K | 2 |  |  |  | ROZPOCET | 0 | 0 | 0 | 0 | 0 | 1 | 0 | 64 | -355689641

## NA18 - SO704 Kanály
| List obsahuje: |  | 1) Krycí list soupisu | 2) Rekapitulace |  |  | 3) Soupis prací | Zpět na list: | Rekapitulace stavby
[9 empty] | >> skryté sloupce << | [9 empty] | {04342b0b-1cbb-4ed5-80aa-0fc0d4041027}
2
| KRYCÍ LIST SOUPISU | [8 empty] | v --- níže se nacházejí doplnkové a pomocné údaje k sestavám --- v | [8 empty] | False
Stavba:
Modernizace a dostavba Oblastní nemocnice Náchod - 1.etapa
Objekt:
NA18 - SO704 Kanály
| KSO: |  |  |  |  | CC-CZ:
| Místo: |  | Náchod |  |  | Datum: | 6.5.2016
| Zadavatel: |  |  |  |  | IČ:
|  | Královéhradecký kraj |  |  |  | DIČ:
| Uchazeč: |  |  |  |  | IČ:
DIČ:
| Projektant: |  |  |  |  | IČ:
|  | JIKA-CZ s.r.o. |  |  |  | DIČ:
Poznámka:
| Cena bez DPH | [5 empty] | 0
|  |  | Základ daně |  |  | Sazba daně | Výše daně
| DPH | základní | 0 |  |  | 21% | 0
|  | snížená | 0 |  |  | 15% | 0
|  | zákl. přenesená | 0 |  |  | 21% | 0
|  | sníž. přenesená | 0 |  |  | 15% | 0
|  | nulová | 0 |  |  | 0% | 0
| Cena s DPH |  |  | v | CZK |  | 0
REKAPITULACE ČLENĚNÍ SOUPISU PRACÍ
Stavba:
Modernizace a dostavba Oblastní nemocnice Náchod - 1.etapa
Objekt:
NA18 - SO704 Kanály
Místo: |  |  | Náchod |  |  | Datum: | 6.5.2016
Zadavatel: |  |  | Královéhradecký kraj |  |  | Projektant: | JIKA-CZ s.r.o.
Uchazeč:
Kód dílu - Popis | [6 empty] | Cena celkem [CZK]
Náklady soupisu celkem | [6 empty] | 0 | [12 empty] | -1
| HSV - Práce a dodávky HSV | [5 empty] | 0
| 1 - Zemní práce | [5 empty] | 0
| 3 - Svislé a kompletní konstrukce | [5 empty] | 0
| 4 - Vodorovné konstrukce | [5 empty] | 0
| 6 - Úpravy povrchů, podlahy a osazování výplní | [5 empty] | 0
| 9 - Ostatní konstrukce a práce, bourání | [5 empty] | 0
| 997 - Přesun sutě | [5 empty] | 0
| 998 - Přesun hmot | [5 empty] | 0
| PSV - Práce a dodávky PSV | [5 empty] | 0
| 711 - Izolace proti vodě, vlhkosti a plynům | [5 empty] | 0
| 712 - Povlakové krytiny | [5 empty] | 0
| 764 - Konstrukce klempířské | [5 empty] | 0
| 767 - Konstrukce zámečnické | [5 empty] | 0
| 782 - Dokončovací práce - obklady z kamene | [5 empty] | 0
| M - Práce a dodávky M | [5 empty] | 0
| 21-M - Elektromontáže | [5 empty] | 0
SOUPIS PRACÍ
Stavba:
Modernizace a dostavba Oblastní nemocnice Náchod - 1.etapa
Objekt:
NA18 - SO704 Kanály
Místo: |  |  | Náchod |  |  | Datum: | 6.5.2016
Zadavatel: |  |  | Královéhradecký kraj |  |  | Projektant: | JIKA-CZ s.r.o.
Uchazeč:
PČ | Typ | Kód | Popis | MJ | Množství | J.cena [CZK] | Cena celkem [CZK] | Cenová soustava |  | Poznámka | DPH | J. Nh [h] | Nh celkem [h] | J. hmotnost [t] | Hmotnost celkem [t] | J. suť [t] | Suť Celkem [t]
Náklady soupisu celkem | [6 empty] | 0 | [5 empty] | 0 |  | 172.8458 |  | 80.2931 |  | D | -1 | [10 empty] | 0
| D | HSV | Práce a dodávky HSV |  |  |  | 0 | [5 empty] | 0 |  | 171.3022 |  | 80.2931 | 1 | D | 0 |  |  |  | ROZPOCET | [6 empty] | 0
| D | 1 | Zemní práce |  |  |  | 0 | [5 empty] | 0 |  | 0 |  | 0 | 1 | D | 1 |  |  |  | ROZPOCET | [6 empty] | 0
1 | K | 131301102 | Hloubení nezapažených jam a zářezů s urovnáním dna do předepsaného profilu a spádu v hornině tř. 4 přes 100 do 1 000 m3 | m3 | 349.481 |  | 0 | CS ÚRS 2016 01 |  |  | základní |  | 0 | 0 | 0 | 0 | 0 | 4 | K | 2 |  |  |  | ROZPOCET | 0 | 0 | 0 | 0 | 0 | 1 | 0 | 4 | 59692371
| VV |  | 24,525*5,7*2,5 |  | 349.481 | [13 empty] | VV | 2 | 2 | True | 1 | ROZPOCET
| VV |  | "položka odměřena ve výkres. části SO704" | [15 empty] | VV | 2 | 1 | True | 0 | ROZPOCET
2 | K | 131301109 | Hloubení nezapažených jam a zářezů s urovnáním dna do předepsaného profilu a spádu Příplatek k cenám za lepivost horniny tř. 4 | m3 | 174.741 |  | 0 | CS ÚRS 2016 01 |  |  | základní |  | 0 | 0 | 0 | 0 | 0 | 4 | K | 2 |  |  |  | ROZPOCET | 0 | 0 | 0 | 0 | 0 | 1 | 0 | 4 | 1918395942
| VV |  | 349,481*0,5 "položka odměřena ve výkres. části SO704" |  | 174.741 | [13 empty] | VV | 2 | 2 | True | 1 | ROZPOCET
3 | K | 161101101 | Svislé přemístění výkopku bez naložení do dopravní nádoby avšak s vyprázdněním dopravní nádoby na hromadu nebo do dopravního prostředku z horniny tř. 1 až 4, při hloubce výkopu přes 1 do 2,5 m | m3 | 348.942 |  | 0 | CS ÚRS 2016 01 |  |  | základní |  | 0 | 0 | 0 | 0 | 0 | 4 | K | 2 |  |  |  | ROZPOCET | 0 | 0 | 0 | 0 | 0 | 1 | 0 | 4 | 1360863430
| VV |  | 174,471*2 "položka odměřena ve výkres. části SO704" |  | 348.942 | [13 empty] | VV | 2 | 2 | True | 1 | ROZPOCET
4 | K | 162301101 | Vodorovné přemístění výkopku nebo sypaniny po suchu na obvyklém dopravním prostředku, bez naložení výkopku, avšak se složením bez rozhrnutí z horniny tř. 1 až 4 na vzdálenost přes 50 do 500 m | m3 | 557.944 |  | 0 | CS ÚRS 2016 01 |  |  | základní |  | 0 | 0 | 0 | 0 | 0 | 4 | K | 2 |  |  |  | ROZPOCET | 0 | 0 | 0 | 0 | 0 | 1 | 0 | 4 | 1330113518
| VV |  | "na mezideponii a zpět pro zásyp" 24,525*3,4*2,5+349,481 "položka odměřena ve výkres. části SO704" |  | 557.944 | [13 empty] | VV | 2 | 2 | True | 1 | ROZPOCET
5 | K | 162701105 | Vodorovné přemístění výkopku nebo sypaniny po suchu na obvyklém dopravním prostředku, bez naložení výkopku, avšak se složením bez rozhrnutí z horniny tř. 1 až 4 na vzdálenost přes 9 000 do 10 000 m | m3 | 141.018 |  | 0 | CS ÚRS 2016 01 |  |  | základní |  | 0 | 0 | 0 | 0 | 0 | 4 | K | 2 |  |  |  | ROZPOCET | 0 | 0 | 0 | 0 | 0 | 1 | 0 | 4 | -1612061647
| VV |  | 349,481-208,463 "položka odměřena ve výkres. části SO704" |  | 141.018 | [13 empty] | VV | 2 | 2 | True | 1 | ROZPOCET
6 | K | 167101102 | Nakládání, skládání a překládání neulehlého výkopku nebo sypaniny nakládání, množství přes 100 m3, z hornin tř. 1 až 4 | m3 | 698.962 |  | 0 | CS ÚRS 2016 01 |  |  | základní |  | 0 | 0 | 0 | 0 | 0 | 4 | K | 2 |  |  |  | ROZPOCET | 0 | 0 | 0 | 0 | 0 | 1 | 0 | 4 | -799320613
| VV |  | 349,481*2 "položka odměřena ve výkres. části SO704" |  | 698.962 | [13 empty] | VV | 2 | 2 | True | 1 | ROZPOCET
7 | K | 171201201 | Uložení sypaniny na skládky | m3 | 141.018 |  | 0 | CS ÚRS 2016 01 |  |  | základní |  | 0 | 0 | 0 | 0 | 0 | 4 | K | 2 |  |  |  | ROZPOCET | 0 | 0 | 0 | 0 | 0 | 1 | 0 | 4 | 1046552526
8 | K | 171201211 | Uložení sypaniny poplatek za uložení sypaniny na skládce (skládkovné) | t | 253.832 |  | 0 | CS ÚRS 2016 01 |  |  | základní |  | 0 | 0 | 0 | 0 | 0 | 4 | K | 2 |  |  |  | ROZPOCET | 0 | 0 | 0 | 0 | 0 | 1 | 0 | 4 | 1992743844
| VV |  | 141,018*1,8 "položka odměřena ve výkres. části SO704" |  | 253.832 | [13 empty] | VV | 2 | 2 | True | 1 | ROZPOCET
9 | K | 174101101 | Zásyp sypaninou z jakékoliv horniny s uložením výkopku ve vrstvách se zhutněním jam, šachet, rýh nebo kolem objektů v těchto vykopávkách | m3 | 208.463 |  | 0 | CS ÚRS 2016 01 |  |  | základní |  | 0 | 0 | 0 | 0 | 0 | 4 | K | 2 |  |  |  | ROZPOCET | 0 | 0 | 0 | 0 | 0 | 1 | 0 | 4 | 646838862
| VV |  | 24,525*3,4*2,5 "položka odměřena ve výkres. části SO704" |  | 208.463 | [13 empty] | VV | 2 | 2 | True | 1 | ROZPOCET
| D | 3 | Svislé a kompletní konstrukce |  |  |  | 0 | [5 empty] | 0 |  | 82.1737 |  | 0 | 1 | D | 1 |  |  |  | ROZPOCET | [6 empty] | 0
10 | K | 311113131 | Nadzákladové zdi z tvárnic ztraceného bednění hladkých, včetně výplně z betonu třídy C 16/20, tloušťky zdiva 150 mm | m2 | 7.302 |  | 0 | CS ÚRS 2016 01 |  |  | základní |  | 0 | 0.34662 | 2.531 | 0 | 0 | 4 | K | 2 |  |  |  | ROZPOCET | 0 | 0 | 0 | 0 | 0 | 1 | 0 | 4 | 1613712879
| VV |  | (4,406*2+4,717)*0,4+(0,9+0,6)*2*0,35+0,6*4*0,35 "položka odměřena ve výkres. části SO704" |  | 7.302 | [13 empty] | VV | 2 | 2 | True | 1 | ROZPOCET
11 | K | 388381143 | Kanály (suché) pro rozvody inženýrských sítí betonové nebo železobetonové včetně bednění a odbednění, s betonovou základovou deskou a se zatřením dna, s vyspravením vnitřních stěn cementovou maltou nebo s omítnutím vnitřních stěn zatřenou cementovou omítkou, bez úpravy vnějších stěn, bez zakrytí železobetonové včetně výztuže volné vnitřního průřezu (šířka x výška) přes 1200x1650 do 1200 x2100 mm | m | 24.525 |  | 0 | CS ÚRS 2016 01 |  |  | základní |  | 0 | 3.2474 | 79.6427 | 0 | 0 | 4 | K | 2 |  |  |  | ROZPOCET | 0 | 0 | 0 | 0 | 0 | 1 | 0 | 4 | 2139983475
| VV |  | 24,525 "položka odměřena ve výkres. části SO704" |  | 24.525 | [13 empty] | VV | 2 | 2 | True | 1 | ROZPOCET
| D | 4 | Vodorovné konstrukce |  |  |  | 0 | [5 empty] | 0 |  | 42.5656 |  | 0 | 1 | D | 1 |  |  |  | ROZPOCET | [6 empty] | 0
12 | K | 411321616 | Stropy z betonu železového (bez výztuže) stropů deskových, plochých střech, desek balkonových, desek hřibových stropů včetně hlavic hřibových sloupů tř. C 30/37 | m3 | 16.187 |  | 0 | CS ÚRS 2016 01 |  |  | základní |  | 0 | 2.4534 | 39.7137 | 0 | 0 | 4 | K | 2 |  |  |  | ROZPOCET | 0 | 0 | 0 | 0 | 0 | 1 | 0 | 4 | -1638350613
| VV |  | 24,525*2,2*0,3 "položka odměřena ve výkres. části SO704" |  | 16.187 | [13 empty] | VV | 2 | 2 | True | 1 | ROZPOCET
13 | K | 411351101 | Bednění stropů, kleneb nebo skořepin bez podpěrné konstrukce stropů deskových, balkonových nebo plošných konzol plné, rovné, popř. s náběhy zřízení | m2 | 39.24 |  | 0 | CS ÚRS 2016 01 |  |  | základní |  | 0 | 0.00215 | 0.084366 | 0 | 0 | 4 | K | 2 |  |  |  | ROZPOCET | 0 | 0 | 0 | 0 | 0 | 1 | 0 | 4 | -1642439479
| VV |  | 24,525*1,6 "položka odměřena ve výkres. části SO704" |  | 39.24 | [13 empty] | VV | 2 | 2 | True | 1 | ROZPOCET
14 | K | 411351102 | Bednění stropů, kleneb nebo skořepin bez podpěrné konstrukce stropů deskových, balkonových nebo plošných konzol plné, rovné, popř. s náběhy odstranění | m2 | 39.24 |  | 0 | CS ÚRS 2016 01 |  |  | základní |  | 0 | 0 | 0 | 0 | 0 | 4 | K | 2 |  |  |  | ROZPOCET | 0 | 0 | 0 | 0 | 0 | 1 | 0 | 4 | 1999361398
15 | K | 411354173 | Podpěrná konstrukce stropů výšky do 4 m se zesílením dna bednění na výměru m2 půdorysu pro zatížení betonovou směsí a výztuží přes 5 do 12 kPa zřízení | m2 | 39.24 |  | 0 | CS ÚRS 2016 01 |  |  | základní |  | 0 | 0.00524 | 0.20562 | 0 | 0 | 4 | K | 2 |  |  |  | ROZPOCET | 0 | 0 | 0 | 0 | 0 | 1 | 0 | 4 | -1943877701
16 | K | 411354174 | Podpěrná konstrukce stropů výšky do 4 m se zesílením dna bednění na výměru m2 půdorysu pro zatížení betonovou směsí a výztuží přes 5 do 12 kPa odstranění | m2 | 39.24 |  | 0 | CS ÚRS 2016 01 |  |  | základní |  | 0 | 0 | 0 | 0 | 0 | 4 | K | 2 |  |  |  | ROZPOCET | 0 | 0 | 0 | 0 | 0 | 1 | 0 | 4 | 1344457589
17 | K | 411361821 | Výztuž stropů prostě uložených, vetknutých, spojitých, deskových, trámových (žebrových, kazetových), s keramickými a jinými vložkami, konsolových nebo balkonových, hřibových včetně hlavic hřibových sloupů, plochých střech a pro zavěšení železobetonových podhledů z betonářské oceli 10 505 (R) nebo BSt 500 | t | 2.428 |  | 0 | CS ÚRS 2016 01 |  |  | základní |  | 0 | 1.0552 | 2.5619 | 0 | 0 | 4 | K | 2 |  |  |  | ROZPOCET | 0 | 0 | 0 | 0 | 0 | 1 | 0 | 4 | 178145079
| VV |  | 16,187*0,15 "položka odměřena ve výkres. části SO704" |  | 2.428 | [13 empty] | VV | 2 | 2 | True | 1 | ROZPOCET
| D | 6 | Úpravy povrchů, podlahy a osazování výplní |  |  |  | 0 | [5 empty] | 0 |  | 46.5413 |  | 0 | 1 | D | 1 |  |  |  | ROZPOCET | [6 empty] | 0
60 | K | 631311123 | Mazanina z betonu prostého bez zvýšených nároků na prostředí tl. přes 80 do 120 mm tř. C 12/15 | m3 | 7.848 |  | 0 | CS ÚRS 2016 01 |  |  | základní |  | 0 | 2.2563 | 17.7078 | 0 | 0 | 4 | K | 2 |  |  |  | ROZPOCET | 0 | 0 | 0 | 0 | 0 | 1 | 0 | 4 | -1872806198
| VV |  | 24,525*3,2*0,1 "položka odměřena ve výkres. části SO704" |  | 7.848 | [13 empty] | VV | 2 | 2 | True | 1 | ROZPOCET
61 | K | 635111141 | Násyp ze štěrkopísku, písku nebo kameniva pod podlahy s udusáním a urovnáním povrchu z kameniva hrubého 8-16 | m3 | 15.696 |  | 0 | CS ÚRS 2016 01 |  |  | základní |  | 0 | 1.837 | 28.8336 | 0 | 0 | 4 | K | 2 |  |  |  | ROZPOCET | 0 | 0 | 0 | 0 | 0 | 1 | 0 | 4 | 1556764562
| VV |  | 24,525*3,2*0,2 "položka odměřena ve výkres. části SO704" |  | 15.696 | [13 empty] | VV | 2 | 2 | True | 1 | ROZPOCET
| D | 9 | Ostatní konstrukce a práce, bourání |  |  |  | 0 | [5 empty] | 0 |  | 0.021579 |  | 80.2931 | 1 | D | 1 |  |  |  | ROZPOCET | [6 empty] | 0
18 | K | 949101111 | Lešení pomocné pracovní pro objekty pozemních staveb pro zatížení do 150 kg/m2, o výšce lešeňové podlahy do 1,9 m | m2 | 21.995 |  | 0 | CS ÚRS 2016 01 |  |  | základní |  | 0 | 0.00013 | 0.0028594 | 0 | 0 | 4 | K | 2 |  |  |  | ROZPOCET | 0 | 0 | 0 | 0 | 0 | 1 | 0 | 4 | 1045697357
| VV |  | (4,406*2+4,717+1,2*4)*1,2 "položka odměřena ve výkres. části SO704" |  | 21.995 | [13 empty] | VV | 2 | 2 | True | 1 | ROZPOCET
19 | K | 953001 | Přemístění stáv. větrací šachty Š3 | ks | 1 |  | 0 |  |  |  | základní |  | 0 | 0 | 0 | 0 | 0 | 4 | K | 2 |  |  |  | ROZPOCET | 0 | 0 | 0 | 0 | 0 | 1 | 0 | 4 | 1003066026
58 | K | 953002 | D+M systémová těsnící lišta pro svislé spáry | bm | 50 |  | 0 |  |  |  | základní |  | 0 | 0 | 0 | 0 | 0 | 4 | K | 2 |  |  |  | ROZPOCET | 0 | 0 | 0 | 0 | 0 | 1 | 0 | 4 | 163762023
59 | K | 953003 | D+M systémová těsnící lišta pro vodorovné spáry | bm | 216 |  | 0 |  |  |  | základní |  | 0 | 0 | 0 | 0 | 0 | 4 | K | 2 |  |  |  | ROZPOCET | 0 | 0 | 0 | 0 | 0 | 1 | 0 | 4 | -2063736949
20 | K | 953941211 | Osazování drobných kovových předmětů se zalitím maltou cementovou, do vysekaných kapes nebo připravených otvorů konzol nebo kotev, např. pro schodišťová madla do zdí, radiátorové konzoly apod. | kus | 8 |  | 0 | CS ÚRS 2016 01 |  |  | základní |  | 0 | 0.00234 | 0.01872 | 0 | 0 | 4 | K | 2 |  |  |  | ROZPOCET | 0 | 0 | 0 | 0 | 0 | 1 | 0 | 4 | -1157830068
| VV |  | "pro stěnový žebřík" 8 "položka odměřena ve výkres. části SO704" |  | 8 | [13 empty] | VV | 2 | 2 | True | 1 | ROZPOCET
21 | K | 966053121 | Vybourání částí říms ze železobetonu vyložených do 250 mm | m | 13.529 |  | 0 | CS ÚRS 2016 01 |  |  | základní |  | 0 | 0 | 0 | 0.058 | 0.78468 | 4 | K | 2 |  |  |  | ROZPOCET | 0 | 0 | 0 | 0 | 0 | 1 | 0 | 4 | 205474961
| VV |  | "šachta Š 3" 4,406*2+4,717 "položka odměřena ve výkres. části SO704" |  | 13.529 | [13 empty] | VV | 2 | 2 | True | 1 | ROZPOCET
22 | K | 971033641 | Vybourání otvorů ve zdivu základovém nebo nadzákladovém z cihel, tvárnic, příčkovek z cihel pálených na maltu vápennou nebo vápenocementovou plochy do 4 m2, tl. do 300 mm | m3 | 1.088 |  | 0 | CS ÚRS 2016 01 |  |  | základní |  | 0 | 0 | 0 | 1.8 | 1.9584 | 4 | K | 2 |  |  |  | ROZPOCET | 0 | 0 | 0 | 0 | 0 | 1 | 0 | 4 | -151910671
| VV |  | 1,5*1,5*0,25+1,4*1,5*0,25 "položka odměřena ve výkres. části SO704" |  | 1.088 | [13 empty] | VV | 2 | 2 | True | 1 | ROZPOCET
57 | K | 981511116 | Demolice konstrukcí objektů postupným rozebíráním konstrukcí z betonu prostého | m3 | 35.25 |  | 0 | CS ÚRS 2016 01 |  |  | základní |  | 0 | 0 | 0 | 2.2 | 77.55 | 4 | K | 2 |  |  |  | ROZPOCET | 0 | 0 | 0 | 0 | 0 | 1 | 0 | 4 | -529967055
| VV |  | " stávající energokanál " (26,0+18,0+3,0)*5,0*0,15 "položka odměřena ve výkres. části SO704" |  | 35.25 | [13 empty] | VV | 2 | 2 | True | 1 | ROZPOCET
| D | 997 | Přesun sutě |  |  |  | 0 | [5 empty] | 0 |  | 0 |  | 0 | 1 | D | 1 |  |  |  | ROZPOCET | [6 empty] | 0
23 | K | 997013111 | Vnitrostaveništní doprava suti a vybouraných hmot vodorovně do 50 m svisle s použitím mechanizace pro budovy a haly výšky do 6 m | t | 2.743 |  | 0 | CS ÚRS 2016 01 |  |  | základní |  | 0 | 0 | 0 | 0 | 0 | 4 | K | 2 |  |  |  | ROZPOCET | 0 | 0 | 0 | 0 | 0 | 1 | 0 | 4 | 2061140102
24 | K | 997013501 | Odvoz suti a vybouraných hmot na skládku nebo meziskládku se složením, na vzdálenost do 1 km | t | 2.743 |  | 0 | CS ÚRS 2016 01 |  |  | základní |  | 0 | 0 | 0 | 0 | 0 | 4 | K | 2 |  |  |  | ROZPOCET | 0 | 0 | 0 | 0 | 0 | 1 | 0 | 4 | -1708308093
25 | K | 997013509 | Odvoz suti a vybouraných hmot na skládku nebo meziskládku se složením, na vzdálenost Příplatek k ceně za každý další i započatý 1 km přes 1 km | t | 24.687 |  | 0 | CS ÚRS 2016 01 |  |  | základní |  | 0 | 0 | 0 | 0 | 0 | 4 | K | 2 |  |  |  | ROZPOCET | 0 | 0 | 0 | 0 | 0 | 1 | 0 | 4 | 1130268333
| VV |  | 2,743*9 "položka odměřena ve výkres. části SO704" |  | 24.687 | [13 empty] | VV | 2 | 2 | True | 1 | ROZPOCET
26 | K | 997013803 | Poplatek za uložení stavebního odpadu na skládce (skládkovné) z keramických materiálů | t | 2.743 |  | 0 | CS ÚRS 2016 01 |  |  | základní |  | 0 | 0 | 0 | 0 | 0 | 4 | K | 2 |  |  |  | ROZPOCET | 0 | 0 | 0 | 0 | 0 | 1 | 0 | 4 | 1437798170
| D | 998 | Přesun hmot |  |  |  | 0 | [5 empty] | 0 |  | 0 |  | 0 | 1 | D | 1 |  |  |  | ROZPOCET | [6 empty] | 0
27 | K | 998012021 | Přesun hmot pro budovy občanské výstavby, bydlení, výrobu a služby s nosnou svislou konstrukcí monolitickou betonovou tyčovou nebo plošnou s jakýkoliv obvodovým pláštěm kromě vyzdívaného vodorovná dopravní vzdálenost do 100 m pro budovy výšky do 6 m | t | 171.302 |  | 0 | CS ÚRS 2016 01 |  |  | základní |  | 0 | 0 | 0 | 0 | 0 | 4 | K | 2 |  |  |  | ROZPOCET | 0 | 0 | 0 | 0 | 0 | 1 | 0 | 4 | 683997840
| D | PSV | Práce a dodávky PSV |  |  |  | 0 | [5 empty] | 0 |  | 1.5435 |  | 0 | 2 | D | 0 |  |  |  | ROZPOCET | [6 empty] | 0
| D | 711 | Izolace proti vodě, vlhkosti a plynům |  |  |  | 0 | [5 empty] | 0 |  | 0.87433 |  | 0 | 2 | D | 1 |  |  |  | ROZPOCET | [6 empty] | 0
28 | K | 711493111 | Izolace proti podpovrchové a tlakové vodě - ostatní na ploše vodorovné V těsnicí kaší | m2 | 82.992 |  | 0 | CS ÚRS 2016 01 |  |  | základní |  | 0 | 0.00458 | 0.3801 | 0 | 0 | 16 | K | 2 |  |  |  | ROZPOCET | 0 | 0 | 0 | 0 | 0 | 1 | 0 | 16 | 1095700581
| VV |  | (24,525+1,41)*3,2 "položka odměřena ve výkres. části SO704" |  | 82.992 | [13 empty] | VV | 2 | 2 | True | 1 | ROZPOCET
29 | K | 711493121 | Izolace proti podpovrchové a tlakové vodě - ostatní na ploše svislé S těsnicí kaší | m2 | 107.91 |  | 0 | CS ÚRS 2016 01 |  |  | základní |  | 0 | 0.00458 | 0.49423 | 0 | 0 | 16 | K | 2 |  |  |  | ROZPOCET | 0 | 0 | 0 | 0 | 0 | 1 | 0 | 16 | -1463377170
| VV |  | 24,525*2,2*2 "položka odměřena ve výkres. části SO704" |  | 107.91 | [13 empty] | VV | 2 | 2 | True | 1 | ROZPOCET
30 | K | 998711201 | Přesun hmot pro izolace proti vodě, vlhkosti a plynům stanovený procentní sazbou z ceny vodorovná dopravní vzdálenost do 50 m v objektech výšky do 6 m | % |  |  | 0 | CS ÚRS 2016 01 |  |  | základní |  | 0 | 0 | 0 | 0 | 0 | 16 | K | 2 |  |  |  | ROZPOCET | 0 | 0 | 0 | 0 | 0 | 1 | 0 | 16 | -678826016
| D | 712 | Povlakové krytiny |  |  |  | 0 | [5 empty] | 0 |  | 0.23339 |  | 0 | 2 | D | 1 |  |  |  | ROZPOCET | [6 empty] | 0
31 | K | 712001 | D+M zelená střecha šachty Š3-substrát,geotextilie ,drenážní vrstva,nopová folie | m2 | 32.028 |  | 0 |  |  |  | základní |  | 0 | 0 | 0 | 0 | 0 | 16 | K | 2 |  |  |  | ROZPOCET | 0 | 0 | 0 | 0 | 0 | 1 | 0 | 16 | -1085658356
32 | K | 712311101 | Provedení povlakové krytiny střech plochých do 10 st. natěradly a tmely za studena nátěrem lakem penetračním nebo asfaltovým | m2 | 32.028 |  | 0 | CS ÚRS 2016 01 |  |  | základní |  | 0 | 0 | 0 | 0 | 0 | 16 | K | 2 |  |  |  | ROZPOCET | 0 | 0 | 0 | 0 | 0 | 1 | 0 | 16 | -2025515155
| VV |  | 5,817*5,506 "položka odměřena ve výkres. části SO704" |  | 32.028 | [13 empty] | VV | 2 | 2 | True | 1 | ROZPOCET
33 | M | 111631500 | Výrobky asfaltové izolační a zálivkové hmoty asfalty oxidované stavebně-izolační k penetraci suchých a očištěných podkladů pod asfaltové izolační krytiny a izolace ALP/9 bal 9 kg | t | 0.01 |  | 0 | CS ÚRS 2016 01 |  |  | základní |  | 0 | 1 | 0.01 | 0 | 0 | 32 | M | 2 |  |  |  | ROZPOCET | 0 | 0 | 0 | 0 | 0 | 1 | 0 | 16 | 1009928075
| P |  | Poznámka k položce: Spotřeba 0,3-0,4kg/m2 dle povrchu, ředidlo technický benzín | [15 empty] | P | 2
| VV |  | 32,028*0,0003 "Přepočtené koeficientem množství položka odměřena ve výkres. části SO704 " |  | 0.01 | [13 empty] | VV | 2 | 2 | True | 1 | ROZPOCET
34 | K | 712341559 | Provedení povlakové krytiny střech plochých do 10 st. pásy přitavením NAIP v plné ploše | m2 | 32.028 |  | 0 | CS ÚRS 2016 01 |  |  | základní |  | 0 | 0.00088 | 0.028185 | 0 | 0 | 16 | K | 2 |  |  |  | ROZPOCET | 0 | 0 | 0 | 0 | 0 | 1 | 0 | 16 | -704092151
35 | M | 628361090 | Pásy asfaltované těžké vložka profilovaná kovová folie s Al folií nosnou vložkou | m2 | 36.832 |  | 0 | CS ÚRS 2016 01 |  |  | základní |  | 0 | 0.005 | 0.18416 | 0 | 0 | 32 | M | 2 |  |  |  | ROZPOCET | 0 | 0 | 0 | 0 | 0 | 1 | 0 | 16 | 480908341
| VV |  | 32,028*1,15 "Přepočtené koeficientem množství položka odměřena ve výkres. části SO704 " |  | 36.832 | [13 empty] | VV | 2 | 2 | True | 1 | ROZPOCET
36 | K | 712391171 | Provedení povlakové krytiny střech plochých do 10 st. -ostatní práce provedení vrstvy textilní podkladní | m2 | 32.028 |  | 0 | CS ÚRS 2016 01 |  |  | základní |  | 0 | 0 | 0 | 0 | 0 | 16 | K | 2 |  |  |  | ROZPOCET | 0 | 0 | 0 | 0 | 0 | 1 | 0 | 16 | 2125546861
37 | M | 693111010 | Geotextilie geotextilie netkané IMPREGNOVANÝ (směs pestrých regenerovaných vláken) v rolích cca 25 - 50 m/role 300g/m2 šíře 200 cm | m2 | 36.832 |  | 0 | CS ÚRS 2016 01 |  |  | základní |  | 0 | 0.0003 | 0.01105 | 0 | 0 | 32 | M | 2 |  |  |  | ROZPOCET | 0 | 0 | 0 | 0 | 0 | 1 | 0 | 16 | 1421393192
| VV |  | 32,028*1,15 "Přepočtené koeficientem množství položka odměřena ve výkres. části SO704 " |  | 36.832 | [13 empty] | VV | 2 | 2 | True | 1 | ROZPOCET
38 | K | 998712201 | Přesun hmot pro povlakové krytiny stanovený procentní sazbou z ceny vodorovná dopravní vzdálenost do 50 m v objektech výšky do 6 m | % |  |  | 0 | CS ÚRS 2016 01 |  |  | základní |  | 0 | 0 | 0 | 0 | 0 | 16 | K | 2 |  |  |  | ROZPOCET | 0 | 0 | 0 | 0 | 0 | 1 | 0 | 16 | -1294326346
| D | 764 | Konstrukce klempířské |  |  |  | 0 | [5 empty] | 0 |  | 0.039285 |  | 0 | 2 | D | 1 |  |  |  | ROZPOCET | [6 empty] | 0
39 | K | 764001 | D+M střešní výlez pro vstup do šachty Š3 900/600mm s podstavou výšky 350mm z pozink. plechu | ks | 1 |  | 0 |  |  |  | základní |  | 0 | 0 | 0 | 0 | 0 | 16 | K | 2 |  |  |  | ROZPOCET | 0 | 0 | 0 | 0 | 0 | 1 | 0 | 16 | 1471350138
| VV |  | "schema KL 02" 1 "položka odměřena ve výkres. části SO704" |  | 1 | [13 empty] | VV | 2 | 2 | True | 1 | ROZPOCET
40 | K | 764002 | dtto,avšak 600/600mm | ks | 1 |  | 0 |  |  |  | základní |  | 0 | 0 | 0 | 0 | 0 | 16 | K | 2 |  |  |  | ROZPOCET | 0 | 0 | 0 | 0 | 0 | 1 | 0 | 16 | -571285813
41 | K | 764214604 | Oplechování horních ploch zdí a nadezdívek (atik) z pozinkovaného plechu s povrchovou úpravou mechanicky kotvené rš 330 mm | m | 13.5 |  | 0 | CS ÚRS 2016 01 |  |  | základní |  | 0 | 0.00291 | 0.039285 | 0 | 0 | 16 | K | 2 |  |  |  | ROZPOCET | 0 | 0 | 0 | 0 | 0 | 1 | 0 | 16 | -231670697
| VV |  | "schema KL01" 13,5 "položka odměřena ve výkres. části SO704" |  | 13.5 | [13 empty] | VV | 2 | 2 | True | 1 | ROZPOCET
42 | K | 998764201 | Přesun hmot pro konstrukce klempířské stanovený procentní sazbou z ceny vodorovná dopravní vzdálenost do 50 m v objektech výšky do 6 m | % |  |  | 0 | CS ÚRS 2016 01 |  |  | základní |  | 0 | 0 | 0 | 0 | 0 | 16 | K | 2 |  |  |  | ROZPOCET | 0 | 0 | 0 | 0 | 0 | 1 | 0 | 16 | -1595051730
| D | 767 | Konstrukce zámečnické |  |  |  | 0 | [5 empty] | 0 |  | 0.0060875 |  | 0 | 2 | D | 1 |  |  |  | ROZPOCET | [6 empty] | 0
43 | K | 767001 | Dodávka stěnového žebříku pro přístup na střechu objektu výška 6040mm šířka 520mm žárově zinkováno | kg | 52.85 |  | 0 |  |  |  | základní |  | 0 | 0 | 0 | 0 | 0 | 16 | K | 2 |  |  |  | ROZPOCET | 0 | 0 | 0 | 0 | 0 | 1 | 0 | 16 | 1709862176
| VV |  | "schema ZA01" 52,85 "položka odměřena ve výkres. části SO704" |  | 52.85 | [13 empty] | VV | 2 | 2 | True | 1 | ROZPOCET
44 | K | 767002 | dtto,avšak výška 3110mm | kg | 27.2 |  | 0 |  |  |  | základní |  | 0 | 0 | 0 | 0 | 0 | 16 | K | 2 |  |  |  | ROZPOCET | 0 | 0 | 0 | 0 | 0 | 1 | 0 | 16 | 268828109
| VV |  | "schema ZA02" 27,2 "položka odměřena ve výkres. části SO704" |  | 27.2 | [13 empty] | VV | 2 | 2 | True | 1 | ROZPOCET
45 | K | 767003 | D+M stupadla do montážní jámy nerez šířka 600mm kotvení do betonu | ks | 5 |  | 0 |  |  |  | základní |  | 0 | 0 | 0 | 0 | 0 | 16 | K | 2 |  |  |  | ROZPOCET | 0 | 0 | 0 | 0 | 0 | 1 | 0 | 16 | -1074391404
| VV |  | "schema ZA01" 5 "položka odměřena ve výkres. části SO704" |  | 5 | [13 empty] | VV | 2 | 2 | True | 1 | ROZPOCET
46 | K | 767004 | Dodávka svařované konstrukce zábradlí z jaklů žárově zinkováno jakl. 60/20/2mm | kg | 8.5 |  | 0 |  |  |  | základní |  | 0 | 0 | 0 | 0 | 0 | 16 | K | 2 |  |  |  | ROZPOCET | 0 | 0 | 0 | 0 | 0 | 1 | 0 | 16 | 1846277312
| VV |  | "schema ZA02" 8,5 "položka odměřena ve výkres. části SO704" |  | 8.5 | [13 empty] | VV | 2 | 2 | True | 1 | ROZPOCET
47 | K | 767005 | Dodávka žebříku pro přístup na střechu šachty Š3vč. žárového zinkování | kg | 31.5 |  | 0 |  |  |  | základní |  | 0 | 0 | 0 | 0 | 0 | 16 | K | 2 |  |  |  | ROZPOCET | 0 | 0 | 0 | 0 | 0 | 1 | 0 | 16 | 1824961829
| VV |  | "schema č.ZA03" 31,5 "položka odměřena ve výkres. části SO704" |  | 31.5 | [13 empty] | VV | 2 | 2 | True | 1 | ROZPOCET
48 | K | 767995112 | Montáž ostatních atypických zámečnických konstrukcí hmotnosti přes 5 do 10 kg | kg | 8.5 |  | 0 | CS ÚRS 2016 01 |  |  | základní |  | 0 | 6e-05 | 0.00051 | 0 | 0 | 16 | K | 2 |  |  |  | ROZPOCET | 0 | 0 | 0 | 0 | 0 | 1 | 0 | 16 | 389962201
49 | K | 767995114 | Montáž ostatních atypických zámečnických konstrukcí hmotnosti přes 20 do 50 kg | kg | 27.2 |  | 0 | CS ÚRS 2016 01 |  |  | základní |  | 0 | 5e-05 | 0.00136 | 0 | 0 | 16 | K | 2 |  |  |  | ROZPOCET | 0 | 0 | 0 | 0 | 0 | 1 | 0 | 16 | 2053562400
50 | K | 767995114 | Montáž ostatních atypických zámečnických konstrukcí hmotnosti přes 20 do 50 kg | kg | 31.5 |  | 0 | CS ÚRS 2016 01 |  |  | základní |  | 0 | 5e-05 | 0.001575 | 0 | 0 | 16 | K | 2 |  |  |  | ROZPOCET | 0 | 0 | 0 | 0 | 0 | 1 | 0 | 16 | -670031719
| VV |  | "schema ZA03" 31,5 "položka odměřena ve výkres. části SO704" |  | 31.5 | [13 empty] | VV | 2 | 2 | True | 1 | ROZPOCET
51 | K | 767995115 | Montáž ostatních atypických zámečnických konstrukcí hmotnosti přes 50 do 100 kg | kg | 52.85 |  | 0 | CS ÚRS 2016 01 |  |  | základní |  | 0 | 5e-05 | 0.0026425 | 0 | 0 | 16 | K | 2 |  |  |  | ROZPOCET | 0 | 0 | 0 | 0 | 0 | 1 | 0 | 16 | 1869211011
52 | K | 998767201 | Přesun hmot pro zámečnické konstrukce stanovený procentní sazbou z ceny vodorovná dopravní vzdálenost do 50 m v objektech výšky do 6 m | % |  |  | 0 | CS ÚRS 2016 01 |  |  | základní |  | 0 | 0 | 0 | 0 | 0 | 16 | K | 2 |  |  |  | ROZPOCET | 0 | 0 | 0 | 0 | 0 | 1 | 0 | 16 | -513354533
| D | 782 | Dokončovací práce - obklady z kamene |  |  |  | 0 | [5 empty] | 0 |  | 0.39044 |  | 0 | 2 | D | 1 |  |  |  | ROZPOCET | [6 empty] | 0
53 | K | 782001 | Dodávka obkladaček břidlice 600/300mm | m2 | 55.063 |  | 0 |  |  |  | základní |  | 0 | 0 | 0 | 0 | 0 | 16 | K | 2 |  |  |  | ROZPOCET | 0 | 0 | 0 | 0 | 0 | 1 | 0 | 16 | 1364356748
| VV |  | 50,057*1,1 "položka odměřena ve výkres. části SO704" |  | 55.063 | [13 empty] | VV | 2 | 2 | True | 1 | ROZPOCET
54 | K | 782112111 | Montáž obkladů stěn z měkkých kamenů kladených do lepidla z nejvýše dvou rozdílných druhů pravoúhlých desek ve skladbě se pravidelně opakujících tl. do 25 mm | m2 | 50.057 |  | 0 | CS ÚRS 2016 01 |  |  | základní |  | 0 | 0.0078 | 0.39044 | 0 | 0 | 16 | K | 2 |  |  |  | ROZPOCET | 0 | 0 | 0 | 0 | 0 | 1 | 0 | 16 | 1908688794
| VV |  | (4,406*2+4,717)*3,7 "položka odměřena ve výkres. části SO704" |  | 50.057 | [13 empty] | VV | 2 | 2 | True | 1 | ROZPOCET
55 | K | 998782201 | Přesun hmot pro obklady kamenné stanovený procentní sazbou z ceny vodorovná dopravní vzdálenost do 50 m v objektech výšky do 6 m | % |  |  | 0 | CS ÚRS 2016 01 |  |  | základní |  | 0 | 0 | 0 | 0 | 0 | 16 | K | 2 |  |  |  | ROZPOCET | 0 | 0 | 0 | 0 | 0 | 1 | 0 | 16 | 169971720
| D | M | Práce a dodávky M |  |  |  | 0 | [5 empty] | 0 |  | 0 |  | 0 | 3 | D | 0 |  |  |  | ROZPOCET | [6 empty] | 0
| D | 21-M | Elektromontáže |  |  |  | 0 | [5 empty] | 0 |  | 0 |  | 0 | 3 | D | 1 |  |  |  | ROZPOCET | [6 empty] | 0
56 | K | 210001 | Osvětlení podzemních koridorů | kpl | 1 |  | 0 |  |  |  | základní |  | 0 | 0 | 0 | 0 | 0 | 64 | K | 2 |  |  |  | ROZPOCET | 0 | 0 | 0 | 0 | 0 | 1 | 0 | 64 | 1837740288

## NA19 - SO900 Mobiliář ven...
| List obsahuje: |  | 1) Krycí list soupisu | 2) Rekapitulace |  |  | 3) Soupis prací | Zpět na list: | Rekapitulace stavby
[9 empty] | >> skryté sloupce << | [9 empty] | {a6787c33-bb21-4c11-b8aa-f7e5bac1590d}
2
| KRYCÍ LIST SOUPISU | [8 empty] | v --- níže se nacházejí doplnkové a pomocné údaje k sestavám --- v | [8 empty] | False
Stavba:
Modernizace a dostavba Oblastní nemocnice Náchod - 1.etapa
Objekt:
NA19 - SO900 Mobiliář venkovní
| KSO: |  |  |  |  | CC-CZ:
| Místo: |  | Náchod |  |  | Datum: | 6.5.2016
| Zadavatel: |  |  |  |  | IČ:
|  | Královéhradecký kraj |  |  |  | DIČ:
| Uchazeč: |  |  |  |  | IČ:
DIČ:
| Projektant: |  |  |  |  | IČ:
|  | JIKA-CZ s.r.o. |  |  |  | DIČ:
Poznámka:
| Cena bez DPH | [5 empty] | 0
|  |  | Základ daně |  |  | Sazba daně | Výše daně
| DPH | základní | 0 |  |  | 21% | 0
|  | snížená | 0 |  |  | 15% | 0
|  | zákl. přenesená | 0 |  |  | 21% | 0
|  | sníž. přenesená | 0 |  |  | 15% | 0
|  | nulová | 0 |  |  | 0% | 0
| Cena s DPH |  |  | v | CZK |  | 0
REKAPITULACE ČLENĚNÍ SOUPISU PRACÍ
Stavba:
Modernizace a dostavba Oblastní nemocnice Náchod - 1.etapa
Objekt:
NA19 - SO900 Mobiliář venkovní
Místo: |  |  | Náchod |  |  | Datum: | 6.5.2016
Zadavatel: |  |  | Královéhradecký kraj |  |  | Projektant: | JIKA-CZ s.r.o.
Uchazeč:
Kód dílu - Popis | [6 empty] | Cena celkem [CZK]
Náklady soupisu celkem | [6 empty] | 0 | [12 empty] | -1
| HSV - Práce a dodávky HSV | [5 empty] | 0
| 1 - Zemní práce | [5 empty] | 0
| 9 - Ostatní konstrukce a práce, bourání | [5 empty] | 0
| 998 - Přesun hmot | [5 empty] | 0
| PSV - Práce a dodávky PSV | [5 empty] | 0
| 767 - Konstrukce zámečnické | [5 empty] | 0
SOUPIS PRACÍ
Stavba:
Modernizace a dostavba Oblastní nemocnice Náchod - 1.etapa
Objekt:
NA19 - SO900 Mobiliář venkovní
Místo: |  |  | Náchod |  |  | Datum: | 6.5.2016
Zadavatel: |  |  | Královéhradecký kraj |  |  | Projektant: | JIKA-CZ s.r.o.
Uchazeč:
PČ | Typ | Kód | Popis | MJ | Množství | J.cena [CZK] | Cena celkem [CZK] | Cenová soustava |  | Poznámka | DPH | J. Nh [h] | Nh celkem [h] | J. hmotnost [t] | Hmotnost celkem [t] | J. suť [t] | Suť Celkem [t]
Náklady soupisu celkem | [6 empty] | 0 | [5 empty] | 0 |  | 64.9367 |  | 0.0062 |  | D | -1 | [10 empty] | 0
| D | HSV | Práce a dodávky HSV |  |  |  | 0 | [5 empty] | 0 |  | 64.9367 |  | 0.0062 | 1 | D | 0 |  |  |  | ROZPOCET | [6 empty] | 0
| D | 1 | Zemní práce |  |  |  | 0 | [5 empty] | 0 |  | 63.9477 |  | 0 | 1 | D | 1 |  |  |  | ROZPOCET | [6 empty] | 0
21 | K | 111201101 | Odstranění křovin a stromů s odstraněním kořenů průměru kmene do 100 mm do sklonu terénu 1 : 5, při celkové ploše do 1 000 m2 | m2 | 300 |  | 0 | CS ÚRS 2016 01 |  |  | základní |  | 0 | 0 | 0 | 0 | 0 | 4 | K | 2 |  |  |  | ROZPOCET | 0 | 0 | 0 | 0 | 0 | 1 | 0 | 4 | 561570322
| VV |  | 300,0 "položka odměřena ve výkres. části SO900" |  | 300 | [13 empty] | VV | 2 | 2 | True | 1 | ROZPOCET
22 | K | 111201401 | Spálení odstraněných křovin a stromů na hromadách průměru kmene do 100 mm pro jakoukoliv plochu | m2 | 300 |  | 0 | CS ÚRS 2016 01 |  |  | základní |  | 0 | 0.00018 | 0.054 | 0 | 0 | 4 | K | 2 |  |  |  | ROZPOCET | 0 | 0 | 0 | 0 | 0 | 1 | 0 | 4 | -1592081912
23 | K | 112101102 | Kácení stromů s odřezáním kmene a s odvětvením listnatých, průměru kmene přes 300 do 500 mm | kus | 30 |  | 0 | CS ÚRS 2016 01 |  |  | základní |  | 0 | 0 | 0 | 0 | 0 | 4 | K | 2 |  |  |  | ROZPOCET | 0 | 0 | 0 | 0 | 0 | 1 | 0 | 4 | 1648062529
24 | K | 112201103 | Odstranění pařezů s jejich vykopáním, vytrháním nebo odstřelením, s přesekáním kořenů průměru přes 500 do 700 mm | kus | 30 |  | 0 | CS ÚRS 2016 01 |  |  | základní |  | 0 | 0.00017 | 0.0051 | 0 | 0 | 4 | K | 2 |  |  |  | ROZPOCET | 0 | 0 | 0 | 0 | 0 | 1 | 0 | 4 | -272094274
1 | K | 121101103 | Sejmutí ornice nebo lesní půdy s vodorovným přemístěním na hromady v místě upotřebení nebo na dočasné či trvalé skládky se složením, na vzdálenost přes 100 do 250 m | m3 | 2195 |  | 0 | CS ÚRS 2016 01 |  |  | základní |  | 0 | 0 | 0 | 0 | 0 | 4 | K | 2 |  |  |  | ROZPOCET | 0 | 0 | 0 | 0 | 0 | 1 | 0 | 4 | -931157406
| VV |  | 8780,0*0,25 "položka odměřena ve výkres. části SO900" |  | 2195 | [13 empty] | VV | 2 | 2 | True | 1 | ROZPOCET
2 | K | 133201101 | Hloubení zapažených i nezapažených šachet s případným nutným přemístěním výkopku ve výkopišti v hornině tř. 3 do 100 m3 | m3 | 1.48 |  | 0 | CS ÚRS 2016 01 |  |  | základní |  | 0 | 0 | 0 | 0 | 0 | 4 | K | 2 |  |  |  | ROZPOCET | 0 | 0 | 0 | 0 | 0 | 1 | 0 | 4 | -790825697
| VV |  | 0,3*0,3*0,8*13+0,5*0,5*0,8*2+0,3*0,3*0,8*2 "položka odměřena ve výkres. části SO900" |  | 1.48 | [13 empty] | VV | 2 | 2 | True | 1 | ROZPOCET
3 | K | 162301102 | Vodorovné přemístění výkopku nebo sypaniny po suchu na obvyklém dopravním prostředku, bez naložení výkopku, avšak se složením bez rozhrnutí z horniny tř. 1 až 4 na vzdálenost přes 500 do 1 000 m | m3 | 1.48 |  | 0 | CS ÚRS 2016 01 |  |  | základní |  | 0 | 0 | 0 | 0 | 0 | 4 | K | 2 |  |  |  | ROZPOCET | 0 | 0 | 0 | 0 | 0 | 1 | 0 | 4 | -690481000
4 | K | 162701105 | Vodorovné přemístění výkopku nebo sypaniny po suchu na obvyklém dopravním prostředku, bez naložení výkopku, avšak se složením bez rozhrnutí z horniny tř. 1 až 4 na vzdálenost přes 9 000 do 10 000 m | m3 | 1.48 |  | 0 | CS ÚRS 2016 01 |  |  | základní |  | 0 | 0 | 0 | 0 | 0 | 4 | K | 2 |  |  |  | ROZPOCET | 0 | 0 | 0 | 0 | 0 | 1 | 0 | 4 | 631588885
5 | K | 167101101 | Nakládání, skládání a překládání neulehlého výkopku nebo sypaniny nakládání, množství do 100 m3, z hornin tř. 1 až 4 | m3 | 2.96 |  | 0 | CS ÚRS 2016 01 |  |  | základní |  | 0 | 0 | 0 | 0 | 0 | 4 | K | 2 |  |  |  | ROZPOCET | 0 | 0 | 0 | 0 | 0 | 1 | 0 | 4 | -1860066758
| VV |  | 1,48*2 "položka odměřena ve výkres. části SO900" |  | 2.96 | [13 empty] | VV | 2 | 2 | True | 1 | ROZPOCET
6 | K | 171201201 | Uložení sypaniny na skládky | m3 | 1.48 |  | 0 | CS ÚRS 2016 01 |  |  | základní |  | 0 | 0 | 0 | 0 | 0 | 4 | K | 2 |  |  |  | ROZPOCET | 0 | 0 | 0 | 0 | 0 | 1 | 0 | 4 | -2071557459
7 | K | 171201211 | Uložení sypaniny poplatek za uložení sypaniny na skládce (skládkovné) | t | 2.664 |  | 0 | CS ÚRS 2016 01 |  |  | základní |  | 0 | 0 | 0 | 0 | 0 | 4 | K | 2 |  |  |  | ROZPOCET | 0 | 0 | 0 | 0 | 0 | 1 | 0 | 4 | 949972586
| VV |  | 1,48*1,8 "položka odměřena ve výkres. části SO900" |  | 2.664 | [13 empty] | VV | 2 | 2 | True | 1 | ROZPOCET
18 | K | 181301112 | Rozprostření a urovnání ornice v rovině nebo ve svahu sklonu do 1:5 při souvislé ploše přes 500 m2, tl. vrstvy přes 100 do 150 mm | m2 | 9900 |  | 0 | CS ÚRS 2016 01 |  |  | základní |  | 0 | 0 | 0 | 0 | 0 | 4 | K | 2 |  |  |  | ROZPOCET | 0 | 0 | 0 | 0 | 0 | 1 | 0 | 4 | 1419222897
| VV |  | 7500,0+300,0+1100,0+800,0+200,0 "položka odměřena ve výkres. části SO900" |  | 9900 | [13 empty] | VV | 2 | 2 | True | 1 | ROZPOCET
19 | K | 181451311 | Založení trávníku strojně výsevem včetně utažení na ploše v rovině nebo na svahu do 1:5 | m2 | 7500 |  | 0 | CS ÚRS 2016 01 |  |  | základní |  | 0 | 0 | 0 | 0 | 0 | 4 | K | 2 |  |  |  | ROZPOCET | 0 | 0 | 0 | 0 | 0 | 1 | 0 | 4 | 1956268031
20 | M | 005724100 | Osiva pícnin směsi travní balení obvykle 25 kg parková | kg | 187.5 |  | 0 | CS ÚRS 2016 01 |  |  | základní |  | 0 | 0.001 | 0.1875 | 0 | 0 | 8 | M | 2 |  |  |  | ROZPOCET | 0 | 0 | 0 | 0 | 0 | 1 | 0 | 4 | 1690251945
| VV |  | 7500*0,025 "Přepočtené koeficientem množství položka odměřena ve výkres. části SO900 " |  | 187.5 | [13 empty] | VV | 2 | 2 | True | 1 | ROZPOCET
25 | K | 183111212 | Hloubení jamek pro vysazování rostlin v zemině tř.1 až 4 s výměnou půdy z 50% v rovině nebo na svahu do 1:5, objemu přes 0,002 do 0,005 m3 | kus | 12800 |  | 0 | CS ÚRS 2016 01 |  |  | základní |  | 0 | 0 | 0 | 0 | 0 | 4 | K | 2 |  |  |  | ROZPOCET | 0 | 0 | 0 | 0 | 0 | 1 | 0 | 4 | -1703122357
| VV |  | 900,0+6400,0+5500 "položka odměřena ve výkres. části SO900" |  | 12800 | [13 empty] | VV | 2 | 2 | True | 1 | ROZPOCET
26 | M | 103715000 | Hnojiva humusová substrát pro trávníky A VL | m3 | 32 |  | 0 | CS ÚRS 2016 01 |  |  | základní |  | 0 | 0.21 | 6.72 | 0 | 0 | 8 | M | 2 |  |  |  | ROZPOCET | 0 | 0 | 0 | 0 | 0 | 1 | 0 | 4 | 1725032907
| VV |  | 12800*0,0025 "Přepočtené koeficientem množství položka odměřena ve výkres. části SO900 " |  | 32 | [13 empty] | VV | 2 | 2 | True | 1 | ROZPOCET
34 | K | 183111213 | Hloubení jamek pro vysazování rostlin v zemině tř.1 až 4 s výměnou půdy z 50% v rovině nebo na svahu do 1:5, objemu přes 0,005 do 0,01 m3 | kus | 11 |  | 0 | CS ÚRS 2016 01 |  |  | základní |  | 0 | 0 | 0 | 0 | 0 | 4 | K | 2 |  |  |  | ROZPOCET | 0 | 0 | 0 | 0 | 0 | 1 | 0 | 4 | -1392806723
35 | M | 103715000 | Hnojiva humusová substrát pro trávníky A VL | m3 | 0.055 |  | 0 | CS ÚRS 2016 01 |  |  | základní |  | 0 | 0.21 | 0.01155 | 0 | 0 | 8 | M | 2 |  |  |  | ROZPOCET | 0 | 0 | 0 | 0 | 0 | 1 | 0 | 4 | -646962043
| VV |  | 11*0,005 "Přepočtené koeficientem množství položka odměřena ve výkres. části SO900 " |  | 0.055 | [13 empty] | VV | 2 | 2 | True | 1 | ROZPOCET
36 | M | 026503150 | Dřeviny okrasné listnaté Javor klen /Acer pseudoplatanus/ 150 - 180 cm KK | kus | 11 |  | 0 | CS ÚRS 2016 01 |  |  | základní |  | 0 | 0.004 | 0.044 | 0 | 0 | 8 | M | 2 |  |  |  | ROZPOCET | 0 | 0 | 0 | 0 | 0 | 1 | 0 | 4 | -1706172538
33 | K | 183211312 | Výsadba květin do připravené půdy se zalitím do připravené půdy, se zalitím trvalek | kus | 1800 |  | 0 | CS ÚRS 2016 01 |  |  | základní |  | 0 | 0 | 0 | 0 | 0 | 4 | K | 2 |  |  |  | ROZPOCET | 0 | 0 | 0 | 0 | 0 | 1 | 0 | 4 | -814751993
| VV |  | 1800 "položka odměřena ve výkres. části SO900" |  | 1800 | [13 empty] | VV | 2 | 2 | True | 1 | ROZPOCET
37 | K | 184102114 | Výsadba dřeviny s balem do předem vyhloubené jamky se zalitím v rovině nebo na svahu do 1:5, při průměru balu přes 400 do 500 mm | kus | 11 |  | 0 | CS ÚRS 2016 01 |  |  | základní |  | 0 | 0 | 0 | 0 | 0 | 4 | K | 2 |  |  |  | ROZPOCET | 0 | 0 | 0 | 0 | 0 | 1 | 0 | 4 | 83312055
27 | K | 184102211 | Výsadba keře bez balu do předem vyhloubené jamky se zalitím v rovině nebo na svahu do 1:5 výšky do 1 m v terénu | kus | 12800 |  | 0 | CS ÚRS 2016 01 |  |  | základní |  | 0 | 0 | 0 | 0 | 0 | 4 | K | 2 |  |  |  | ROZPOCET | 0 | 0 | 0 | 0 | 0 | 1 | 0 | 4 | 444479262
28 | M | 026505300 | Dřeviny okrasné listnaté Zlatice prostřední (Forsythia intermedia) 26 - 35 cm KK | kus | 12800 |  | 0 | CS ÚRS 2016 01 |  |  | základní |  | 0 | 0.00035 | 4.48 | 0 | 0 | 8 | M | 2 |  |  |  | ROZPOCET | 0 | 0 | 0 | 0 | 0 | 1 | 0 | 4 | -1430359116
38 | K | 184215331 | Ukotvení dřeviny nadzemním kotvením za kmen pomocí textilních popruhů a ocelových lanek na konstrukci, obvodu kmene do 200 mm, výšky do 5 m | kus | 11 |  | 0 | CS ÚRS 2016 01 |  |  | základní |  | 0 | 0 | 0 | 0 | 0 | 4 | K | 2 |  |  |  | ROZPOCET | 0 | 0 | 0 | 0 | 0 | 1 | 0 | 4 | 537643997
41 | K | 184808221 | Ochrana sazenic proti škodám zvěří ovázáním rákosem | kus | 11 |  | 0 | CS ÚRS 2016 01 |  |  | základní |  | 0 | 0.0005 | 0.0055 | 0 | 0 | 4 | K | 2 |  |  |  | ROZPOCET | 0 | 0 | 0 | 0 | 0 | 1 | 0 | 4 | 577067526
31 | K | 184911421 | Mulčování vysazených rostlin mulčovací kůrou, tl. do 100 mm v rovině nebo na svahu do 1:5 | m2 | 2100 |  | 0 | CS ÚRS 2016 01 |  |  | základní |  | 0 | 0 | 0 | 0 | 0 | 4 | K | 2 |  |  |  | ROZPOCET | 0 | 0 | 0 | 0 | 0 | 1 | 0 | 4 | 396828211
| VV |  | 1100,0+800,0+200,0 "položka odměřena ve výkres. části SO900" |  | 2100 | [13 empty] | VV | 2 | 2 | True | 1 | ROZPOCET
32 | M | 103911000 | Výrobky ostatní kůra mulčovací VL | m3 | 216.3 |  | 0 | CS ÚRS 2016 01 |  |  | základní |  | 0 | 0.2 | 43.26 | 0 | 0 | 8 | M | 2 |  |  |  | ROZPOCET | 0 | 0 | 0 | 0 | 0 | 1 | 0 | 4 | -729621525
| VV |  | 2100*0,103 "Přepočtené koeficientem množství položka odměřena ve výkres. části SO900 " |  | 216.3 | [13 empty] | VV | 2 | 2 | True | 1 | ROZPOCET
29 | K | 184911431 | Mulčování vysazených rostlin mulčovací kůrou, tl. přes 100 do 150 mm v rovině nebo na svahu do 1:5 | m2 | 300 |  | 0 | CS ÚRS 2016 01 |  |  | základní |  | 0 | 0 | 0 | 0 | 0 | 4 | K | 2 |  |  |  | ROZPOCET | 0 | 0 | 0 | 0 | 0 | 1 | 0 | 4 | -1948650556
30 | M | 103911000 | Výrobky ostatní kůra mulčovací VL | m3 | 45.9 |  | 0 | CS ÚRS 2016 01 |  |  | základní |  | 0 | 0.2 | 9.18 | 0 | 0 | 8 | M | 2 |  |  |  | ROZPOCET | 0 | 0 | 0 | 0 | 0 | 1 | 0 | 4 | -1238783492
| VV |  | 300*0,153 "Přepočtené koeficientem množství položka odměřena ve výkres. části SO900 " |  | 45.9 | [13 empty] | VV | 2 | 2 | True | 1 | ROZPOCET
| D | 9 | Ostatní konstrukce a práce, bourání |  |  |  | 0 | [5 empty] | 0 |  | 0.98907 |  | 0.0062 | 1 | D | 1 |  |  |  | ROZPOCET | [6 empty] | 0
9 | K | 936001 | Dodávka parkové lavičky dřevo jatoba délka 180cm výška 840mm | ks | 36 |  | 0 |  |  |  | základní |  | 0 | 0 | 0 | 0 | 0 | 4 | K | 2 |  |  |  | ROZPOCET | 0 | 0 | 0 | 0 | 0 | 1 | 0 | 4 | -325226048
| VV |  | 36 "položka odměřena ve výkres. části SO900" |  | 36 | [13 empty] | VV | 2 | 2 | True | 1 | ROZPOCET
10 | K | 936002 | Dodávka odpadkového koše objem 50 l dřevo jatoba | ks | 13 |  | 0 |  |  |  | základní |  | 0 | 0 | 0 | 0 | 0 | 4 | K | 2 |  |  |  | ROZPOCET | 0 | 0 | 0 | 0 | 0 | 1 | 0 | 4 | 1662707088
| VV |  | 13 "položka odměřena ve výkres. části SO900" |  | 13 | [13 empty] | VV | 2 | 2 | True | 1 | ROZPOCET
11 | K | 936104211 | Montáž odpadkového koše do betonové patky | kus | 13 |  | 0 | CS ÚRS 2016 01 |  |  | základní |  | 0 | 0.07287 | 0.94731 | 0 | 0 | 4 | K | 2 |  |  |  | ROZPOCET | 0 | 0 | 0 | 0 | 0 | 1 | 0 | 4 | -1507184409
12 | K | 936124113 | Montáž lavičky parkové stabilní přichycené kotevními šrouby | kus | 36 |  | 0 | CS ÚRS 2016 01 |  |  | základní |  | 0 | 0.00116 | 0.04176 | 0 | 0 | 4 | K | 2 |  |  |  | ROZPOCET | 0 | 0 | 0 | 0 | 0 | 1 | 0 | 4 | -58312026
13 | K | 966071822 | Rozebrání oplocení z pletiva drátěného se čtvercovými oky, výšky přes 1,6 do 2,0 m | m | 2.5 |  | 0 | CS ÚRS 2016 01 |  |  | základní |  | 0 | 0 | 0 | 0.00248 | 0.0062 | 4 | K | 2 |  |  |  | ROZPOCET | 0 | 0 | 0 | 0 | 0 | 1 | 0 | 4 | 1919813050
| D | 998 | Přesun hmot |  |  |  | 0 | [5 empty] | 0 |  | 0 |  | 0 | 1 | D | 1 |  |  |  | ROZPOCET | [6 empty] | 0
14 | K | 998231311 | Přesun hmot pro sadovnické a krajinářské úpravy dopravní vzdálenost do 5000 m | t | 64.937 |  | 0 | CS ÚRS 2016 01 |  |  | základní |  | 0 | 0 | 0 | 0 | 0 | 4 | K | 2 |  |  |  | ROZPOCET | 0 | 0 | 0 | 0 | 0 | 1 | 0 | 4 | 2116500102
| D | PSV | Práce a dodávky PSV |  |  |  | 0 | [5 empty] | 0 |  | 0 |  | 0 | 2 | D | 0 |  |  |  | ROZPOCET | [6 empty] | 0
| D | 767 | Konstrukce zámečnické |  |  |  | 0 | [5 empty] | 0 |  | 0 |  | 0 | 2 | D | 1 |  |  |  | ROZPOCET | [6 empty] | 0
15 | K | 767001 | D+M posuvná ocelová brána s elektr. pohonem 7170mm2200mm rám z jakl. 80/60mm výplň drátěné pletivo poplas. ,kov žár. zink. | ks | 2 |  | 0 |  |  |  | základní |  | 0 | 0 | 0 | 0 | 0 | 16 | K | 2 |  |  |  | ROZPOCET | 0 | 0 | 0 | 0 | 0 | 1 | 0 | 16 | 1785767049
| VV |  | "schema ZA01" 2 "položka odměřena ve výkres. části SO900" |  | 2 | [13 empty] | VV | 2 | 2 | True | 1 | ROZPOCET
16 | K | 767002 | D+M kovová branka rám ocelový výplň drátěné pletivo vč. kování žárově zinkováno 2000/1720mm | ks | 1 |  | 0 |  |  |  | základní |  | 0 | 0 | 0 | 0 | 0 | 16 | K | 2 |  |  |  | ROZPOCET | 0 | 0 | 0 | 0 | 0 | 1 | 0 | 16 | 1899746994
| VV |  | "schema ZA02" 1 "položka odměřena ve výkres. části SO900" |  | 1 | [13 empty] | VV | 2 | 2 | True | 1 | ROZPOCET
17 | K | 998767201 | Přesun hmot pro zámečnické konstrukce stanovený procentní sazbou z ceny vodorovná dopravní vzdálenost do 50 m v objektech výšky do 6 m | % |  |  | 0 | CS ÚRS 2016 01 |  |  | základní |  | 0 | 0 | 0 | 0 | 0 | 16 | K | 2 |  |  |  | ROZPOCET | 0 | 0 | 0 | 0 | 0 | 1 | 0 | 16 | -1794294913

## NA20 - PS 1001 Zdravotnic...
| List obsahuje: |  | 1) Krycí list soupisu | 2) Rekapitulace |  |  | 3) Soupis prací | Zpět na list: | Rekapitulace stavby
[9 empty] | >> skryté sloupce << | [9 empty] | {5c7ef5da-66f0-46d6-8781-b3a985536c19}
2
| KRYCÍ LIST SOUPISU | [8 empty] | v --- níže se nacházejí doplnkové a pomocné údaje k sestavám --- v | [8 empty] | False
Stavba:
Modernizace a dostavba Oblastní nemocnice Náchod - 1.etapa
Objekt:
NA20 - PS 1001 Zdravotnická technologie
| KSO: |  |  |  |  | CC-CZ:
| Místo: |  | Náchod |  |  | Datum: | 6.5.2016
| Zadavatel: |  |  |  |  | IČ:
|  | Královéhradecký kraj |  |  |  | DIČ:
| Uchazeč: |  |  |  |  | IČ:
DIČ:
| Projektant: |  |  |  |  | IČ:
|  | JIKA-CZ s.r.o. |  |  |  | DIČ:
Poznámka:
| Cena bez DPH | [5 empty] | 0
|  |  | Základ daně |  |  | Sazba daně | Výše daně
| DPH | základní | 0 |  |  | 21% | 0
|  | snížená | 0 |  |  | 15% | 0
|  | zákl. přenesená | 0 |  |  | 21% | 0
|  | sníž. přenesená | 0 |  |  | 15% | 0
|  | nulová | 0 |  |  | 0% | 0
| Cena s DPH |  |  | v | CZK |  | 0
REKAPITULACE ČLENĚNÍ SOUPISU PRACÍ
Stavba:
Modernizace a dostavba Oblastní nemocnice Náchod - 1.etapa
Objekt:
NA20 - PS 1001 Zdravotnická technologie
Místo: |  |  | Náchod |  |  | Datum: | 6.5.2016
Zadavatel: |  |  | Královéhradecký kraj |  |  | Projektant: | JIKA-CZ s.r.o.
Uchazeč:
Kód dílu - Popis | [6 empty] | Cena celkem [CZK]
Náklady soupisu celkem | [6 empty] | 0 | [12 empty] | -1
| PSV - Práce a dodávky PSV | [5 empty] | 0
| 725 - Zdravotechnika - zařizovací předměty | [5 empty] | 0
SOUPIS PRACÍ
Stavba:
Modernizace a dostavba Oblastní nemocnice Náchod - 1.etapa
Objekt:
NA20 - PS 1001 Zdravotnická technologie
Místo: |  |  | Náchod |  |  | Datum: | 6.5.2016
Zadavatel: |  |  | Královéhradecký kraj |  |  | Projektant: | JIKA-CZ s.r.o.
Uchazeč:
PČ | Typ | Kód | Popis | MJ | Množství | J.cena [CZK] | Cena celkem [CZK] | Cenová soustava |  | Poznámka | DPH | J. Nh [h] | Nh celkem [h] | J. hmotnost [t] | Hmotnost celkem [t] | J. suť [t] | Suť Celkem [t]
Náklady soupisu celkem | [6 empty] | 0 | [5 empty] | 0 |  | 0 |  | 0 |  | D | -1 | [10 empty] | 0
| D | PSV | Práce a dodávky PSV |  |  |  | 0 | [5 empty] | 0 |  | 0 |  | 0 | 2 | D | 0 |  |  |  | ROZPOCET | [6 empty] | 0
| D | 725 | Zdravotechnika - zařizovací předměty |  |  |  | 0 | [5 empty] | 0 |  | 0 |  | 0 | 2 | D | 1 |  |  |  | ROZPOCET | [6 empty] | 0
1 | K | 725001 | Zdravotnická technologie objektu J | kpl | 1 |  | 0 |  |  |  | základní |  | 0 | 0 | 0 | 0 | 0 | 16 | K | 2 |  |  |  | ROZPOCET | 0 | 0 | 0 | 0 | 0 | 1 | 0 | 16 | -1738408125
| VV |  | 1 |  | 1 | [13 empty] | VV | 2 | 2 | True | 1 | ROZPOCET
2 | K | 725002 | Zdravotnická technologie objektu K | kpl | 1 |  | 0 |  |  |  | základní |  | 0 | 0 | 0 | 0 | 0 | 16 | K | 2 |  |  |  | ROZPOCET | 0 | 0 | 0 | 0 | 0 | 1 | 0 | 16 | 2019429899
| VV |  | 1 |  | 1 | [13 empty] | VV | 2 | 2 | True | 1 | ROZPOCET

## NA208.6 - Staveništní roz...
| List obsahuje: |  | 1) Krycí list soupisu | 2) Rekapitulace |  |  | 3) Soupis prací | Zpět na list: | Rekapitulace stavby
[9 empty] | >> skryté sloupce << | [9 empty] | {2453a874-3aec-45fc-94ec-cb0e3d3fa713}
2
| KRYCÍ LIST SOUPISU | [8 empty] | v --- níže se nacházejí doplnkové a pomocné údaje k sestavám --- v | [8 empty] | False
Stavba:
Modernizace a dostavba Oblastní nemocnice Náchod - 1.etapa
Objekt:
NA208.6 - Staveništní rozvody teplé vody
| KSO: |  |  |  |  | CC-CZ:
| Místo: |  | Náchod |  |  | Datum: | 6.5.2016
| Zadavatel: |  |  |  |  | IČ:
|  | Královéhradecký kraj |  |  |  | DIČ:
| Uchazeč: |  |  |  |  | IČ:
DIČ:
| Projektant: |  |  |  |  | IČ:
|  | JIKA-CZ s.r.o. |  |  |  | DIČ:
Poznámka:
| Cena bez DPH | [5 empty] | 0
|  |  | Základ daně |  |  | Sazba daně | Výše daně
| DPH | základní | 0 |  |  | 21% | 0
|  | snížená | 0 |  |  | 15% | 0
|  | zákl. přenesená | 0 |  |  | 21% | 0
|  | sníž. přenesená | 0 |  |  | 15% | 0
|  | nulová | 0 |  |  | 0% | 0
| Cena s DPH |  |  | v | CZK |  | 0
REKAPITULACE ČLENĚNÍ SOUPISU PRACÍ
Stavba:
Modernizace a dostavba Oblastní nemocnice Náchod - 1.etapa
Objekt:
NA208.6 - Staveništní rozvody teplé vody
Místo: |  |  | Náchod |  |  | Datum: | 6.5.2016
Zadavatel: |  |  | Královéhradecký kraj |  |  | Projektant: | JIKA-CZ s.r.o.
Uchazeč:
Kód dílu - Popis | [6 empty] | Cena celkem [CZK]
Náklady soupisu celkem | [6 empty] | 0 | [12 empty] | -1
| M - Práce a dodávky M | [5 empty] | 0
| 23-M - Montáže potrubí | [5 empty] | 0
SOUPIS PRACÍ
Stavba:
Modernizace a dostavba Oblastní nemocnice Náchod - 1.etapa
Objekt:
NA208.6 - Staveništní rozvody teplé vody
Místo: |  |  | Náchod |  |  | Datum: | 6.5.2016
Zadavatel: |  |  | Královéhradecký kraj |  |  | Projektant: | JIKA-CZ s.r.o.
Uchazeč:
PČ | Typ | Kód | Popis | MJ | Množství | J.cena [CZK] | Cena celkem [CZK] | Cenová soustava |  | Poznámka | DPH | J. Nh [h] | Nh celkem [h] | J. hmotnost [t] | Hmotnost celkem [t] | J. suť [t] | Suť Celkem [t]
Náklady soupisu celkem | [6 empty] | 0 | [5 empty] | 0 |  | 0 |  | 0 |  | D | -1 | [7 empty] | 0
| D | M | Práce a dodávky M |  |  |  | 0 | [5 empty] | 0 |  | 0 |  | 0 | 3 | D | 0 | ROZPOCET | [6 empty] | 0
| D | 23-M | Montáže potrubí |  |  |  | 0 | [5 empty] | 0 |  | 0 |  | 0 | 3 | D | 1 | ROZPOCET | [6 empty] | 0
1 | K | 230001 | Staveništní rozvody teplé vody | kpl | 1 |  | 0 |  |  |  | základní |  | 0 | 0 | 0 | 0 | 0 | 64 | K | 2 | ROZPOCET | 0 | 0 | 0 | 0 | 0 | 1 | 0 | 64 | 1193033270

## NA21 - PS 1001.01 Vestav...
| List obsahuje: |  | 1) Krycí list soupisu | 2) Rekapitulace |  |  | 3) Soupis prací | Zpět na list: | Rekapitulace stavby
[9 empty] | >> skryté sloupce << | [9 empty] | {5c637c55-0dcb-49de-ae8f-812d171e8fad}
2
| KRYCÍ LIST SOUPISU | [8 empty] | v --- níže se nacházejí doplnkové a pomocné údaje k sestavám --- v | [8 empty] | False
Stavba:
Modernizace a dostavba Oblastní nemocnice Náchod - 1.etapa
Objekt:
NA21 - PS 1001.01 Vestavba operačních sálů
| KSO: |  |  |  |  | CC-CZ:
| Místo: |  | Náchod |  |  | Datum: | 6.5.2016
| Zadavatel: |  |  |  |  | IČ:
|  | Královéhradecký kraj |  |  |  | DIČ:
| Uchazeč: |  |  |  |  | IČ:
DIČ:
| Projektant: |  |  |  |  | IČ:
|  | JIKA-CZ s.r.o. |  |  |  | DIČ:
Poznámka:
| Cena bez DPH | [5 empty] | 0
|  |  | Základ daně |  |  | Sazba daně | Výše daně
| DPH | základní | 0 |  |  | 21% | 0
|  | snížená | 0 |  |  | 15% | 0
|  | zákl. přenesená | 0 |  |  | 21% | 0
|  | sníž. přenesená | 0 |  |  | 15% | 0
|  | nulová | 0 |  |  | 0% | 0
| Cena s DPH |  |  | v | CZK |  | 0
REKAPITULACE ČLENĚNÍ SOUPISU PRACÍ
Stavba:
Modernizace a dostavba Oblastní nemocnice Náchod - 1.etapa
Objekt:
NA21 - PS 1001.01 Vestavba operačních sálů
Místo: |  |  | Náchod |  |  | Datum: | 6.5.2016
Zadavatel: |  |  | Královéhradecký kraj |  |  | Projektant: | JIKA-CZ s.r.o.
Uchazeč:
Kód dílu - Popis | [6 empty] | Cena celkem [CZK]
Náklady soupisu celkem | [6 empty] | 0 | [12 empty] | -1
| M - M | [5 empty] | 0
| 51-M - Vestavba operačních sálů | [5 empty] | 0
SOUPIS PRACÍ
Stavba:
Modernizace a dostavba Oblastní nemocnice Náchod - 1.etapa
Objekt:
NA21 - PS 1001.01 Vestavba operačních sálů
Místo: |  |  | Náchod |  |  | Datum: | 6.5.2016
Zadavatel: |  |  | Královéhradecký kraj |  |  | Projektant: | JIKA-CZ s.r.o.
Uchazeč:
PČ | Typ | Kód | Popis | MJ | Množství | J.cena [CZK] | Cena celkem [CZK] | Cenová soustava |  | Poznámka | DPH | J. Nh [h] | Nh celkem [h] | J. hmotnost [t] | Hmotnost celkem [t] | J. suť [t] | Suť Celkem [t]
Náklady soupisu celkem | [6 empty] | 0 | [5 empty] | 0 |  | 0 |  | 0 |  | D | -1 | [7 empty] | 0
| D | M | M |  |  |  | 0 | [5 empty] | 0 |  | 0 |  | 0 | 3 | D | 0 | ROZPOCET | [6 empty] | 0
| D | 51-M | Vestavba operačních sálů |  |  |  | 0 | [5 empty] | 0 |  | 0 |  | 0 | 3 | D | 1 | ROZPOCET | [6 empty] | 0
1 | K | 510001 | Čistá vestavba K 3NP | kpl | 1 |  | 0 |  |  |  | základní |  | 0 | 0 | 0 | 0 | 0 | 64 | K | 2 | ROZPOCET | 0 | 0 | 0 | 0 | 0 | 1 | 0 | 64 | 2094908644
2 | K | 510002 | Čistá vestavba K 7NP | kpl | 1 |  | 0 |  |  |  | základní |  | 0 | 0 | 0 | 0 | 0 | 64 | K | 2 | ROZPOCET | 0 | 0 | 0 | 0 | 0 | 1 | 0 | 64 | -1488624935

## NA22 - PS 1002 Areálové ...
| List obsahuje: |  | 1) Krycí list soupisu | 2) Rekapitulace |  |  | 3) Soupis prací | Zpět na list: | Rekapitulace stavby
[9 empty] | >> skryté sloupce << | [9 empty] | {df7fc075-d6b3-4e17-83c8-178c643cd41d}
2
| KRYCÍ LIST SOUPISU | [8 empty] | v --- níže se nacházejí doplnkové a pomocné údaje k sestavám --- v | [8 empty] | False
Stavba:
Modernizace a dostavba Oblastní nemocnice Náchod - 1.etapa
Objekt:
NA22 - PS 1002 Areálové rozvody potrubní pošty
| KSO: |  |  |  |  | CC-CZ:
| Místo: |  | Náchod |  |  | Datum: | 6.5.2016
| Zadavatel: |  |  |  |  | IČ:
|  | Královéhradecký kraj |  |  |  | DIČ:
| Uchazeč: |  |  |  |  | IČ:
DIČ:
| Projektant: |  |  |  |  | IČ:
|  | JIKA-CZ s.r.o. |  |  |  | DIČ:
Poznámka:
| Cena bez DPH | [5 empty] | 0
|  |  | Základ daně |  |  | Sazba daně | Výše daně
| DPH | základní | 0 |  |  | 21% | 0
|  | snížená | 0 |  |  | 15% | 0
|  | zákl. přenesená | 0 |  |  | 21% | 0
|  | sníž. přenesená | 0 |  |  | 15% | 0
|  | nulová | 0 |  |  | 0% | 0
| Cena s DPH |  |  | v | CZK |  | 0
REKAPITULACE ČLENĚNÍ SOUPISU PRACÍ
Stavba:
Modernizace a dostavba Oblastní nemocnice Náchod - 1.etapa
Objekt:
NA22 - PS 1002 Areálové rozvody potrubní pošty
Místo: |  |  | Náchod |  |  | Datum: | 6.5.2016
Zadavatel: |  |  | Královéhradecký kraj |  |  | Projektant: | JIKA-CZ s.r.o.
Uchazeč:
Kód dílu - Popis | [6 empty] | Cena celkem [CZK]
Náklady soupisu celkem | [6 empty] | 0 | [12 empty] | -1
| M - M | [5 empty] | 0
| 50-M - Areálové rozvody potrubní pošty | [5 empty] | 0
SOUPIS PRACÍ
Stavba:
Modernizace a dostavba Oblastní nemocnice Náchod - 1.etapa
Objekt:
NA22 - PS 1002 Areálové rozvody potrubní pošty
Místo: |  |  | Náchod |  |  | Datum: | 6.5.2016
Zadavatel: |  |  | Královéhradecký kraj |  |  | Projektant: | JIKA-CZ s.r.o.
Uchazeč:
PČ | Typ | Kód | Popis | MJ | Množství | J.cena [CZK] | Cena celkem [CZK] | Cenová soustava |  | Poznámka | DPH | J. Nh [h] | Nh celkem [h] | J. hmotnost [t] | Hmotnost celkem [t] | J. suť [t] | Suť Celkem [t]
Náklady soupisu celkem | [6 empty] | 0 | [5 empty] | 0 |  | 0 |  | 0 |  | D | -1 | [7 empty] | 0
| D | M | M |  |  |  | 0 | [5 empty] | 0 |  | 0 |  | 0 | 3 | D | 0 | ROZPOCET | [6 empty] | 0
| D | 50-M | Areálové rozvody potrubní pošty |  |  |  | 0 | [5 empty] | 0 |  | 0 |  | 0 | 3 | D | 1 | ROZPOCET | [6 empty] | 0
1 | K | 50001 | Potrubní pošta | kpl | 1 |  | 0 |  |  |  | základní |  | 0 | 0 | 0 | 0 | 0 | 64 | K | 2 | ROZPOCET | 0 | 0 | 0 | 0 | 0 | 1 | 0 | 64 | 1159030141

## NA23 - PS 1003 Areálové ...
| List obsahuje: |  | 1) Krycí list soupisu | 2) Rekapitulace |  |  | 3) Soupis prací | Zpět na list: | Rekapitulace stavby
[9 empty] | >> skryté sloupce << | [9 empty] | {0e861393-0d2f-4e2b-80f6-674bfd716006}
2
| KRYCÍ LIST SOUPISU | [8 empty] | v --- níže se nacházejí doplnkové a pomocné údaje k sestavám --- v | [8 empty] | False
Stavba:
Modernizace a dostavba Oblastní nemocnice Náchod - 1.etapa
Objekt:
NA23 - PS 1003 Areálové rozvody medicinálních plynů
| KSO: |  |  |  |  | CC-CZ:
| Místo: |  | Náchod |  |  | Datum: | 6.5.2016
| Zadavatel: |  |  |  |  | IČ:
|  | Královéhradecký kraj |  |  |  | DIČ:
| Uchazeč: |  |  |  |  | IČ:
DIČ:
| Projektant: |  |  |  |  | IČ:
|  | JIKA-CZ s.r.o. |  |  |  | DIČ:
Poznámka:
| Cena bez DPH | [5 empty] | 0
|  |  | Základ daně |  |  | Sazba daně | Výše daně
| DPH | základní | 0 |  |  | 21% | 0
|  | snížená | 0 |  |  | 15% | 0
|  | zákl. přenesená | 0 |  |  | 21% | 0
|  | sníž. přenesená | 0 |  |  | 15% | 0
|  | nulová | 0 |  |  | 0% | 0
| Cena s DPH |  |  | v | CZK |  | 0
REKAPITULACE ČLENĚNÍ SOUPISU PRACÍ
Stavba:
Modernizace a dostavba Oblastní nemocnice Náchod - 1.etapa
Objekt:
NA23 - PS 1003 Areálové rozvody medicinálních plynů
Místo: |  |  | Náchod |  |  | Datum: | 6.5.2016
Zadavatel: |  |  | Královéhradecký kraj |  |  | Projektant: | JIKA-CZ s.r.o.
Uchazeč:
Kód dílu - Popis | [6 empty] | Cena celkem [CZK]
Náklady soupisu celkem | [6 empty] | 0 | [12 empty] | -1
| M - M | [5 empty] | 0
| 53-M - Areálové rozvody medicinálních plynů | [5 empty] | 0
SOUPIS PRACÍ
Stavba:
Modernizace a dostavba Oblastní nemocnice Náchod - 1.etapa
Objekt:
NA23 - PS 1003 Areálové rozvody medicinálních plynů
Místo: |  |  | Náchod |  |  | Datum: | 6.5.2016
Zadavatel: |  |  | Královéhradecký kraj |  |  | Projektant: | JIKA-CZ s.r.o.
Uchazeč:
PČ | Typ | Kód | Popis | MJ | Množství | J.cena [CZK] | Cena celkem [CZK] | Cenová soustava |  | Poznámka | DPH | J. Nh [h] | Nh celkem [h] | J. hmotnost [t] | Hmotnost celkem [t] | J. suť [t] | Suť Celkem [t]
Náklady soupisu celkem | [6 empty] | 0 | [5 empty] | 0 |  | 0 |  | 0 |  | D | -1 | [7 empty] | 0
| D | M | M |  |  |  | 0 | [5 empty] | 0 |  | 0 |  | 0 | 3 | D | 0 | ROZPOCET | [6 empty] | 0
| D | 53-M | Areálové rozvody medicinálních plynů |  |  |  | 0 | [5 empty] | 0 |  | 0 |  | 0 | 3 | D | 1 | ROZPOCET | [6 empty] | 0
1 | K | 530001 | Mediplyny -přípojky,záloha,zdroje,redukční stanice,vakuová stanice,kompresory | kpl | 1 |  | 0 |  |  |  | základní |  | 0 | 0 | 0 | 0 | 0 | 64 | K | 2 | ROZPOCET | 0 | 0 | 0 | 0 | 0 | 1 | 0 | 64 | 1027299166

## NA24 - PS 1004+1005 Trafo...
| List obsahuje: |  | 1) Krycí list soupisu | 2) Rekapitulace |  |  | 3) Soupis prací | Zpět na list: | Rekapitulace stavby
[9 empty] | >> skryté sloupce << | [9 empty] | {273d80ec-380e-4223-b55a-5c019bca8d84}
2
| KRYCÍ LIST SOUPISU | [8 empty] | v --- níže se nacházejí doplnkové a pomocné údaje k sestavám --- v | [8 empty] | False
Stavba:
Modernizace a dostavba Oblastní nemocnice Náchod - 1.etapa
Objekt:
NA24 - PS 1004+1005 Trafostanice a dieselagregát
| KSO: |  |  |  |  | CC-CZ:
| Místo: |  | Náchod |  |  | Datum: | 6.5.2016
| Zadavatel: |  |  |  |  | IČ:
|  | Královéhradecký kraj |  |  |  | DIČ:
| Uchazeč: |  |  |  |  | IČ:
DIČ:
| Projektant: |  |  |  |  | IČ:
|  | JIKA-CZ s.r.o. |  |  |  | DIČ:
Poznámka:
| Cena bez DPH | [5 empty] | 0
|  |  | Základ daně |  |  | Sazba daně | Výše daně
| DPH | základní | 0 |  |  | 21% | 0
|  | snížená | 0 |  |  | 15% | 0
|  | zákl. přenesená | 0 |  |  | 21% | 0
|  | sníž. přenesená | 0 |  |  | 15% | 0
|  | nulová | 0 |  |  | 0% | 0
| Cena s DPH |  |  | v | CZK |  | 0
REKAPITULACE ČLENĚNÍ SOUPISU PRACÍ
Stavba:
Modernizace a dostavba Oblastní nemocnice Náchod - 1.etapa
Objekt:
NA24 - PS 1004+1005 Trafostanice a dieselagregát
Místo: |  |  | Náchod |  |  | Datum: | 6.5.2016
Zadavatel: |  |  | Královéhradecký kraj |  |  | Projektant: | JIKA-CZ s.r.o.
Uchazeč:
Kód dílu - Popis | [6 empty] | Cena celkem [CZK]
Náklady soupisu celkem | [6 empty] | 0 | [12 empty] | -1
| M - Práce a dodávky M | [5 empty] | 0
| 21-M - Elektromontáže | [5 empty] | 0
SOUPIS PRACÍ
Stavba:
Modernizace a dostavba Oblastní nemocnice Náchod - 1.etapa
Objekt:
NA24 - PS 1004+1005 Trafostanice a dieselagregát
Místo: |  |  | Náchod |  |  | Datum: | 6.5.2016
Zadavatel: |  |  | Královéhradecký kraj |  |  | Projektant: | JIKA-CZ s.r.o.
Uchazeč:
PČ | Typ | Kód | Popis | MJ | Množství | J.cena [CZK] | Cena celkem [CZK] | Cenová soustava |  | Poznámka | DPH | J. Nh [h] | Nh celkem [h] | J. hmotnost [t] | Hmotnost celkem [t] | J. suť [t] | Suť Celkem [t]
Náklady soupisu celkem | [6 empty] | 0 | [5 empty] | 0 |  | 0 |  | 0 |  | D | -1 | [7 empty] | 0
| D | M | Práce a dodávky M |  |  |  | 0 | [5 empty] | 0 |  | 0 |  | 0 | 3 | D | 0 | ROZPOCET | [6 empty] | 0
| D | 21-M | Elektromontáže |  |  |  | 0 | [5 empty] | 0 |  | 0 |  | 0 | 3 | D | 1 | ROZPOCET | [6 empty] | 0
1 | K | 210001 | TS+DA+DA(VZT+AR) | kpl | 1 |  | 0 |  |  |  | základní |  | 0 | 0 | 0 | 0 | 0 | 64 | K | 2 | ROZPOCET | 0 | 0 | 0 | 0 | 0 | 1 | 0 | 64 | 279121593

## NA25.1 - 20001.17-Interie...
| List obsahuje: |  | 1) Krycí list soupisu | 2) Rekapitulace |  |  | 3) Soupis prací | Zpět na list: | Rekapitulace stavby
[9 empty] | >> skryté sloupce << | [9 empty] | {2f8f28de-e6d5-4037-b1cf-d7df376f6002}
2
| KRYCÍ LIST SOUPISU | [8 empty] | v --- níže se nacházejí doplnkové a pomocné údaje k sestavám --- v | [8 empty] | False
Stavba:
Modernizace a dostavba Oblastní nemocnice Náchod - 1.etapa
Objekt:
NA25.1 - 20001.17-Interierové vybavení volné - nevyplňuje se
| KSO: |  |  |  |  | CC-CZ:
| Místo: |  | Náchod |  |  | Datum: | 6.5.2016
| Zadavatel: |  |  |  |  | IČ:
|  | Královéhradecký kraj |  |  |  | DIČ:
| Uchazeč: |  |  |  |  | IČ:
DIČ:
| Projektant: |  |  |  |  | IČ:
|  | JIKA-CZ s.r.o. |  |  |  | DIČ:
Poznámka:
| Cena bez DPH | [5 empty] | 0
|  |  | Základ daně |  |  | Sazba daně | Výše daně
| DPH | základní | 0 |  |  | 21% | 0
|  | snížená | 0 |  |  | 15% | 0
|  | zákl. přenesená | 0 |  |  | 21% | 0
|  | sníž. přenesená | 0 |  |  | 15% | 0
|  | nulová | 0 |  |  | 0% | 0
| Cena s DPH |  |  | v | CZK |  | 0
REKAPITULACE ČLENĚNÍ SOUPISU PRACÍ
Stavba:
Modernizace a dostavba Oblastní nemocnice Náchod - 1.etapa
Objekt:
NA25.1 - 20001.17-Interierové vybavení volné - nevyplňuje se
Místo: |  |  | Náchod |  |  | Datum: | 6.5.2016
Zadavatel: |  |  | Královéhradecký kraj |  |  | Projektant: | JIKA-CZ s.r.o.
Uchazeč:
Kód dílu - Popis | [6 empty] | Cena celkem [CZK]
Náklady soupisu celkem | [6 empty] | 0 | [12 empty] | -1
| PSV - Práce a dodávky PSV-nevyplňuje se | [5 empty] | 0
| 766 - Interier volný | [5 empty] | 0
SOUPIS PRACÍ
Stavba:
Modernizace a dostavba Oblastní nemocnice Náchod - 1.etapa
Objekt:
NA25.1 - 20001.17-Interierové vybavení volné - nevyplňuje se
Místo: |  |  | Náchod |  |  | Datum: | 6.5.2016
Zadavatel: |  |  | Královéhradecký kraj |  |  | Projektant: | JIKA-CZ s.r.o.
Uchazeč:
PČ | Typ | Kód | Popis | MJ | Množství | J.cena [CZK] | Cena celkem [CZK] | Cenová soustava |  | Poznámka | DPH | J. Nh [h] | Nh celkem [h] | J. hmotnost [t] | Hmotnost celkem [t] | J. suť [t] | Suť Celkem [t]
Náklady soupisu celkem | [6 empty] | 0 | [5 empty] | 0 |  | 0 |  | 0 |  | D | -1 | [10 empty] | 0
| D | PSV | Práce a dodávky PSV-nevyplňuje se |  |  |  | 0 | [5 empty] | 0 |  | 0 |  | 0 | 2 | D | 0 |  |  |  | ROZPOCET | [6 empty] | 0
| D | 766 | Interier volný |  |  |  | 0 | [5 empty] | 0 |  | 0 |  | 0 | 2 | D | 1 |  |  |  | ROZPOCET | [6 empty] | 0
1 | K | 766001 | Dodávka kancelářské židle s područkami | ks | 223 |  | 0 |  |  |  | základní |  | 0 | 0 | 0 | 0 | 0 | 16 | K | 2 |  |  |  | ROZPOCET | 0 | 0 | 0 | 0 | 0 | 1 | 0 | 16 | -1726908915
| VV |  | "schema A01,A01a" 131+92 |  | 223 | [13 empty] | VV | 2 | 2 | True | 1 | ROZPOCET
2 | K | 766002 | Dodávka kancelářské židle s područkami-vysoký standard | ks | 10 |  | 0 |  |  |  | základní |  | 0 | 0 | 0 | 0 | 0 | 16 | K | 2 |  |  |  | ROZPOCET | 0 | 0 | 0 | 0 | 0 | 1 | 0 | 16 | -1556266911
| VV |  | "schema A02" 10 |  | 10 | [13 empty] | VV | 2 | 2 | True | 1 | ROZPOCET
3 | K | 766003 | Dodávka přísedové židle nízké | ks | 64 |  | 0 |  |  |  | základní |  | 0 | 0 | 0 | 0 | 0 | 16 | K | 2 |  |  |  | ROZPOCET | 0 | 0 | 0 | 0 | 0 | 1 | 0 | 16 | 321377485
| VV |  | "schema A03" 64 |  | 64 | [13 empty] | VV | 2 | 2 | True | 1 | ROZPOCET
4 | K | 766004 | Dodávka zasedací židle nízké s područkami | ks | 100 |  | 0 |  |  |  | základní |  | 0 | 0 | 0 | 0 | 0 | 16 | K | 2 |  |  |  | ROZPOCET | 0 | 0 | 0 | 0 | 0 | 1 | 0 | 16 | -80167259
| VV |  | "schema č.A04" 100 |  | 100 | [13 empty] | VV | 2 | 2 | True | 1 | ROZPOCET
5 | K | 766005 | Dodávka pevné židle do pokojů | ks | 191 |  | 0 |  |  |  | základní |  | 0 | 0 | 0 | 0 | 0 | 16 | K | 2 |  |  |  | ROZPOCET | 0 | 0 | 0 | 0 | 0 | 1 | 0 | 16 | -2010068372
| VV |  | "schema A05" 191 |  | 191 | [13 empty] | VV | 2 | 2 | True | 1 | ROZPOCET
6 | K | 766006 | Dodávka pevné židle jídelní | ks | 130 |  | 0 |  |  |  | základní |  | 0 | 0 | 0 | 0 | 0 | 16 | K | 2 |  |  |  | ROZPOCET | 0 | 0 | 0 | 0 | 0 | 1 | 0 | 16 | 1092720201
| VV |  | "schema A06" 130 |  | 130 | [13 empty] | VV | 2 | 2 | True | 1 | ROZPOCET
7 | K | 766007 | Dodávka přísedové židle do zdravotnických místností | ks | 74 |  | 0 |  |  |  | základní |  | 0 | 0 | 0 | 0 | 0 | 16 | K | 2 |  |  |  | ROZPOCET | 0 | 0 | 0 | 0 | 0 | 1 | 0 | 16 | -400465631
| VV |  | "schema A07" 74 |  | 74 | [13 empty] | VV | 2 | 2 | True | 1 | ROZPOCET
8 | K | 766008 | Dodávka konferenční křeslo | ks | 107 |  | 0 |  |  |  | základní |  | 0 | 0 | 0 | 0 | 0 | 16 | K | 2 |  |  |  | ROZPOCET | 0 | 0 | 0 | 0 | 0 | 1 | 0 | 16 | -706015780
| VV |  | "schema A08,A09" 65+42 |  | 107 | [13 empty] | VV | 2 | 2 | True | 1 | ROZPOCET
9 | K | 766009 | Dodávka pohovka(válenda s úložným prostorem pro lůžkoviny) | ks | 38 |  | 0 |  |  |  | základní |  | 0 | 0 | 0 | 0 | 0 | 16 | K | 2 |  |  |  | ROZPOCET | 0 | 0 | 0 | 0 | 0 | 1 | 0 | 16 | -2111682192
| VV |  | "schema A10" 38 |  | 38 | [13 empty] | VV | 2 | 2 | True | 1 | ROZPOCET
10 | K | 766010 | Dodávka modulová sedací sestava -3místná | ks | 10 |  | 0 |  |  |  | základní |  | 0 | 0 | 0 | 0 | 0 | 16 | K | 2 |  |  |  | ROZPOCET | 0 | 0 | 0 | 0 | 0 | 1 | 0 | 16 | 1636776609
| VV |  | "schema A11" 10 |  | 10 | [13 empty] | VV | 2 | 2 | True | 1 | ROZPOCET
11 | K | 766010a | dtto,avšak montáž | ks | 10 |  | 0 |  |  |  | základní |  | 0 | 0 | 0 | 0 | 0 | 16 | K | 2 |  |  |  | ROZPOCET | 0 | 0 | 0 | 0 | 0 | 1 | 0 | 16 | -316647947
12 | K | 766011 | Dodávka-modulová sedací sestava-4místná | ks | 26 |  | 0 |  |  |  | základní |  | 0 | 0 | 0 | 0 | 0 | 16 | K | 2 |  |  |  | ROZPOCET | 0 | 0 | 0 | 0 | 0 | 1 | 0 | 16 | -273849492
| VV |  | "schema A12" 26 |  | 26 | [13 empty] | VV | 2 | 2 | True | 1 | ROZPOCET
13 | K | 766011a | dtto,avšak montáž | ks | 26 |  | 0 |  |  |  | základní |  | 0 | 0 | 0 | 0 | 0 | 16 | K | 2 |  |  |  | ROZPOCET | 0 | 0 | 0 | 0 | 0 | 1 | 0 | 16 | -2113033573
14 | K | 766012 | Dodávka křeslo čekací plastové | ks | 33 |  | 0 |  |  |  | základní |  | 0 | 0 | 0 | 0 | 0 | 16 | K | 2 |  |  |  | ROZPOCET | 0 | 0 | 0 | 0 | 0 | 1 | 0 | 16 | -2066895545
| VV |  | "schema A13" 33 |  | 33 | [13 empty] | VV | 2 | 2 | True | 1 | ROZPOCET
15 | K | 766013 | Dodávka dvojkřeslo čekací | ks | 42 |  | 0 |  |  |  | základní |  | 0 | 0 | 0 | 0 | 0 | 16 | K | 2 |  |  |  | ROZPOCET | 0 | 0 | 0 | 0 | 0 | 1 | 0 | 16 | -580822681
| VV |  | "schema A14" 42 |  | 42 | [13 empty] | VV | 2 | 2 | True | 1 | ROZPOCET
16 | K | 766014 | Dodávka křeslo čekací | ks | 26 |  | 0 |  |  |  | základní |  | 0 | 0 | 0 | 0 | 0 | 16 | K | 2 |  |  |  | ROZPOCET | 0 | 0 | 0 | 0 | 0 | 1 | 0 | 16 | -980072820
| VV |  | "schema A15" 26 |  | 26 | [13 empty] | VV | 2 | 2 | True | 1 | ROZPOCET
17 | K | 766015 | Dodávka lavička do filtru | ks | 4 |  | 0 |  |  |  | základní |  | 0 | 0 | 0 | 0 | 0 | 16 | K | 2 |  |  |  | ROZPOCET | 0 | 0 | 0 | 0 | 0 | 1 | 0 | 16 | -812131346
| VV |  | "schema A16" 4 |  | 4 | [13 empty] | VV | 2 | 2 | True | 1 | ROZPOCET
18 | K | 766016 | Dodávka křeslo odpočinkové do lůžkového pokoje | ks | 32 |  | 0 |  |  |  | základní |  | 0 | 0 | 0 | 0 | 0 | 16 | K | 2 |  |  |  | ROZPOCET | 0 | 0 | 0 | 0 | 0 | 1 | 0 | 16 | -1717231701
| VV |  | "schema A17" 32 |  | 32 | [13 empty] | VV | 2 | 2 | True | 1 | ROZPOCET
19 | K | 766017 | Dodávka konferenční dvojkřeslo | ks | 9 |  | 0 |  |  |  | základní |  | 0 | 0 | 0 | 0 | 0 | 16 | K | 2 |  |  |  | ROZPOCET | 0 | 0 | 0 | 0 | 0 | 1 | 0 | 16 | -1849456849
| VV |  | "schema A18" 9 |  | 9 | [13 empty] | VV | 2 | 2 | True | 1 | ROZPOCET
20 | K | 766018 | Dodávka stolička kulatá | ks | 16 |  | 0 |  |  |  | základní |  | 0 | 0 | 0 | 0 | 0 | 16 | K | 2 |  |  |  | ROZPOCET | 0 | 0 | 0 | 0 | 0 | 1 | 0 | 16 | 153522907
| VV |  | "schema A19" 16 |  | 16 | [13 empty] | VV | 2 | 2 | True | 1 | ROZPOCET
21 | K | 766019 | Dodávka konferenční židle výška 101cm | ks | 41 |  | 0 |  |  |  | základní |  | 0 | 0 | 0 | 0 | 0 | 16 | K | 2 |  |  |  | ROZPOCET | 0 | 0 | 0 | 0 | 0 | 1 | 0 | 16 | -1750922264
| VV |  | "schema A20" 41 |  | 41 | [13 empty] | VV | 2 | 2 | True | 1 | ROZPOCET
22 | K | 766020 | Dodávka křeslo pojízdné polohovací | ks | 3 |  | 0 |  |  |  | základní |  | 0 | 0 | 0 | 0 | 0 | 16 | K | 2 |  |  |  | ROZPOCET | 0 | 0 | 0 | 0 | 0 | 1 | 0 | 16 | 832230371
| VV |  | "schema A21" 3 |  | 3 | [13 empty] | VV | 2 | 2 | True | 1 | ROZPOCET
23 | K | 766021 | Dodávka lavička do šaten | ks | 6 |  | 0 |  |  |  | základní |  | 0 | 0 | 0 | 0 | 0 | 16 | K | 2 |  |  |  | ROZPOCET | 0 | 0 | 0 | 0 | 0 | 1 | 0 | 16 | -1816870562
| VV |  | "schema A22" 6 |  | 6 | [13 empty] | VV | 2 | 2 | True | 1 | ROZPOCET
24 | K | 766022 | Dodávka dětská židle | ks | 4 |  | 0 |  |  |  | základní |  | 0 | 0 | 0 | 0 | 0 | 16 | K | 2 |  |  |  | ROZPOCET | 0 | 0 | 0 | 0 | 0 | 1 | 0 | 16 | -635471474
| VV |  | "schema A23" 4 |  | 4 | [13 empty] | VV | 2 | 2 | True | 1 | ROZPOCET
25 | K | 766023 | Dodávka stůl pracovní 140/70/75cm | ks | 174 |  | 0 |  |  |  | základní |  | 0 | 0 | 0 | 0 | 0 | 16 | K | 2 |  |  |  | ROZPOCET | 0 | 0 | 0 | 0 | 0 | 1 | 0 | 16 | -1048853223
| VV |  | "schema B01" 174 |  | 174 | [13 empty] | VV | 2 | 2 | True | 1 | ROZPOCET
26 | K | 766024 | Dodávka stůl pracovní 180/70/75cm | ks | 8 |  | 0 |  |  |  | základní |  | 0 | 0 | 0 | 0 | 0 | 16 | K | 2 |  |  |  | ROZPOCET | 0 | 0 | 0 | 0 | 0 | 1 | 0 | 16 | -627759539
| VV |  | "schema B02" 8 |  | 8 | [13 empty] | VV | 2 | 2 | True | 1 | ROZPOCET
27 | K | 766025 | Dodávka kontejner pod pracovní stůl 43/56/60cm | ks | 61 |  | 0 |  |  |  | základní |  | 0 | 0 | 0 | 0 | 0 | 16 | K | 2 |  |  |  | ROZPOCET | 0 | 0 | 0 | 0 | 0 | 1 | 0 | 16 | -1491926806
| VV |  | "schema B03" 61 |  | 61 | [13 empty] | VV | 2 | 2 | True | 1 | ROZPOCET
28 | K | 766026 | Dodávka kontejner pod pracovní stůl 53/56/60cm | ks | 10 |  | 0 |  |  |  | základní |  | 0 | 0 | 0 | 0 | 0 | 16 | K | 2 |  |  |  | ROZPOCET | 0 | 0 | 0 | 0 | 0 | 1 | 0 | 16 | -291336838
| VV |  | "schema B04" 10 |  | 10 | [13 empty] | VV | 2 | 2 | True | 1 | ROZPOCET
29 | K | 766026a | dtto,avšak montáž | ks | 71 |  | 0 |  |  |  | základní |  | 0 | 0 | 0 | 0 | 0 | 16 | K | 2 |  |  |  | ROZPOCET | 0 | 0 | 0 | 0 | 0 | 1 | 0 | 16 | 154727844
30 | K | 766027 | Dodávka konferenční stolek 60/60/50cm | ks | 56 |  | 0 |  |  |  | základní |  | 0 | 0 | 0 | 0 | 0 | 16 | K | 2 |  |  |  | ROZPOCET | 0 | 0 | 0 | 0 | 0 | 1 | 0 | 16 | 1334582692
| VV |  | "schema B05,B06" 47+9 |  | 56 | [13 empty] | VV | 2 | 2 | True | 1 | ROZPOCET
31 | K | 766028 | Dodávka stůl jídelní a pokojový 70/70/80cm | ks | 87 |  | 0 |  |  |  | základní |  | 0 | 0 | 0 | 0 | 0 | 16 | K | 2 |  |  |  | ROZPOCET | 0 | 0 | 0 | 0 | 0 | 1 | 0 | 16 | -1136954386
| VV |  | "schema B07,B08" 27+60 |  | 87 | [13 empty] | VV | 2 | 2 | True | 1 | ROZPOCET
32 | K | 766029 | Dodávka stůl pokojový 120/60/80mm | ks | 49 |  | 0 |  |  |  | základní |  | 0 | 0 | 0 | 0 | 0 | 16 | K | 2 |  |  |  | ROZPOCET | 0 | 0 | 0 | 0 | 0 | 1 | 0 | 16 | 683955856
| VV |  | "schema B09" 49 |  | 49 | [13 empty] | VV | 2 | 2 | True | 1 | ROZPOCET
33 | K | 766030 | Dodávka stůl jídelní 140/80/80cm | ks | 17 |  | 0 |  |  |  | základní |  | 0 | 0 | 0 | 0 | 0 | 16 | K | 2 |  |  |  | ROZPOCET | 0 | 0 | 0 | 0 | 0 | 1 | 0 | 16 | -1452950757
| VV |  | "schema B10" 17 |  | 17 | [13 empty] | VV | 2 | 2 | True | 1 | ROZPOCET
34 | K | 766031 | Dodávka konferenční stolek kulatý DN70cm | ks | 9 |  | 0 |  |  |  | základní |  | 0 | 0 | 0 | 0 | 0 | 16 | K | 2 |  |  |  | ROZPOCET | 0 | 0 | 0 | 0 | 0 | 1 | 0 | 16 | 1350816067
| VV |  | "schema B11" 9 |  | 9 | [13 empty] | VV | 2 | 2 | True | 1 | ROZPOCET
35 | K | 766032 | Dodávka konferenční stolek kulatý DN60cm | ks | 31 |  | 0 |  |  |  | základní |  | 0 | 0 | 0 | 0 | 0 | 16 | K | 2 |  |  |  | ROZPOCET | 0 | 0 | 0 | 0 | 0 | 1 | 0 | 16 | -601804617
| VV |  | "schema B12" 31 |  | 31 | [13 empty] | VV | 2 | 2 | True | 1 | ROZPOCET
36 | K | 766033 | Dodávka stůl pracovní 60/60/75cm | ks | 5 |  | 0 |  |  |  | základní |  | 0 | 0 | 0 | 0 | 0 | 16 | K | 2 |  |  |  | ROZPOCET | 0 | 0 | 0 | 0 | 0 | 1 | 0 | 16 | 1016384737
| VV |  | "schema B13" 5 |  | 5 | [13 empty] | VV | 2 | 2 | True | 1 | ROZPOCET
37 | K | 766034 | Dodávka stůl seminární 120/60/80cm | ks | 56 |  | 0 |  |  |  | základní |  | 0 | 0 | 0 | 0 | 0 | 16 | K | 2 |  |  |  | ROZPOCET | 0 | 0 | 0 | 0 | 0 | 1 | 0 | 16 | 1113470393
| VV |  | "schema B14" 56 |  | 56 | [13 empty] | VV | 2 | 2 | True | 1 | ROZPOCET
38 | K | 766035 | Dodávka stůl pracovní 120/60/75cm | ks | 8 |  | 0 |  |  |  | základní |  | 0 | 0 | 0 | 0 | 0 | 16 | K | 2 |  |  |  | ROZPOCET | 0 | 0 | 0 | 0 | 0 | 1 | 0 | 16 | -198915415
| VV |  | "schema B15" 8 |  | 8 | [13 empty] | VV | 2 | 2 | True | 1 | ROZPOCET
39 | K | 766036 | Dodávka stůl zasedací 140/80/80cm | ks | 12 |  | 0 |  |  |  | základní |  | 0 | 0 | 0 | 0 | 0 | 16 | K | 2 |  |  |  | ROZPOCET | 0 | 0 | 0 | 0 | 0 | 1 | 0 | 16 | 1801155011
| VV |  | "schema B16" 12 |  | 12 | [13 empty] | VV | 2 | 2 | True | 1 | ROZPOCET
40 | K | 766037 | Dodávka stůl pracovní 200/80/75cm | ks | 15 |  | 0 |  |  |  | základní |  | 0 | 0 | 0 | 0 | 0 | 16 | K | 2 |  |  |  | ROZPOCET | 0 | 0 | 0 | 0 | 0 | 1 | 0 | 16 | -368247281
| VV |  | "schema B17" 15 |  | 15 | [13 empty] | VV | 2 | 2 | True | 1 | ROZPOCET
41 | K | 766038 | Dodávka stůl pracovní 180/80/75cm | ks | 4 |  | 0 |  |  |  | základní |  | 0 | 0 | 0 | 0 | 0 | 16 | K | 2 |  |  |  | ROZPOCET | 0 | 0 | 0 | 0 | 0 | 1 | 0 | 16 | -2042962566
| VV |  | "schema B18" 4 |  | 4 | [13 empty] | VV | 2 | 2 | True | 1 | ROZPOCET
42 | K | 766039 | Dodávka stůl pracovní 100/70/75cm | ks | 2 |  | 0 |  |  |  | základní |  | 0 | 0 | 0 | 0 | 0 | 16 | K | 2 |  |  |  | ROZPOCET | 0 | 0 | 0 | 0 | 0 | 1 | 0 | 16 | -422973944
| VV |  | "schema B19" 2 |  | 2 | [13 empty] | VV | 2 | 2 | True | 1 | ROZPOCET
43 | K | 766040 | Dodávka stůl pracovní 180/80/75cm | ks | 2 |  | 0 |  |  |  | základní |  | 0 | 0 | 0 | 0 | 0 | 16 | K | 2 |  |  |  | ROZPOCET | 0 | 0 | 0 | 0 | 0 | 1 | 0 | 16 | -592881622
| VV |  | "schema B20" 2 |  | 2 | [13 empty] | VV | 2 | 2 | True | 1 | ROZPOCET
44 | K | 766041 | Dodávka stůl pracovní 160/80/75cm | ks | 2 |  | 0 |  |  |  | základní |  | 0 | 0 | 0 | 0 | 0 | 16 | K | 2 |  |  |  | ROZPOCET | 0 | 0 | 0 | 0 | 0 | 1 | 0 | 16 | 638264175
| VV |  | "schema B21" 2 |  | 2 | [13 empty] | VV | 2 | 2 | True | 1 | ROZPOCET
45 | K | 766042 | Dodávka stůl do šaten 60/60/80cm | ks | 2 |  | 0 |  |  |  | základní |  | 0 | 0 | 0 | 0 | 0 | 16 | K | 2 |  |  |  | ROZPOCET | 0 | 0 | 0 | 0 | 0 | 1 | 0 | 16 | -185787580
| VV |  | "schema B22" 2 |  | 2 | [13 empty] | VV | 2 | 2 | True | 1 | ROZPOCET
46 | K | 766043 | Dodávka stůl dílenský 160/80/75cm | ks | 2 |  | 0 |  |  |  | základní |  | 0 | 0 | 0 | 0 | 0 | 16 | K | 2 |  |  |  | ROZPOCET | 0 | 0 | 0 | 0 | 0 | 1 | 0 | 16 | -1156254109
| VV |  | "schema B23" 2 |  | 2 | [13 empty] | VV | 2 | 2 | True | 1 | ROZPOCET
47 | K | 766044 | Dodávka kancelářská skříň úložná-částečně uzavřená 800/400/1112mm | ks | 60 |  | 0 |  |  |  | základní |  | 0 | 0 | 0 | 0 | 0 | 16 | K | 2 |  |  |  | ROZPOCET | 0 | 0 | 0 | 0 | 0 | 1 | 0 | 16 | 897732790
| VV |  | "schema C01,C05" 53+7 |  | 60 | [13 empty] | VV | 2 | 2 | True | 1 | ROZPOCET
48 | K | 766044a | dtto,avšak montáž | ks | 60 |  | 0 |  |  |  | základní |  | 0 | 0 | 0 | 0 | 0 | 16 | K | 2 |  |  |  | ROZPOCET | 0 | 0 | 0 | 0 | 0 | 1 | 0 | 16 | -1544643297
49 | K | 766045 | Dodávka kancelářská skříň úložná -šatní 80/40/250,4cm | ks | 67 |  | 0 |  |  |  | základní |  | 0 | 0 | 0 | 0 | 0 | 16 | K | 2 |  |  |  | ROZPOCET | 0 | 0 | 0 | 0 | 0 | 1 | 0 | 16 | -497188057
| VV |  | "schema C02" 67 |  | 67 | [13 empty] | VV | 2 | 2 | True | 1 | ROZPOCET
51 | K | 766045a | dtto,avšak montáž | ks | 67 |  | 0 |  |  |  | základní |  | 0 | 0 | 0 | 0 | 0 | 16 | K | 2 |  |  |  | ROZPOCET | 0 | 0 | 0 | 0 | 0 | 1 | 0 | 16 | 1023217451
52 | K | 766046 | Dodávka kancelářská kuchyňská skříň | ks | 72 |  | 0 |  |  |  | základní |  | 0 | 0 | 0 | 0 | 0 | 16 | K | 2 |  |  |  | ROZPOCET | 0 | 0 | 0 | 0 | 0 | 1 | 0 | 16 | 1340498186
| VV |  | "schema C03,C07" 61+11 |  | 72 | [13 empty] | VV | 2 | 2 | True | 1 | ROZPOCET
53 | K | 766046a | dtto,avšak montáž | ks | 72 |  | 0 |  |  |  | základní |  | 0 | 0 | 0 | 0 | 0 | 16 | K | 2 |  |  |  | ROZPOCET | 0 | 0 | 0 | 0 | 0 | 1 | 0 | 16 | -589735052
54 | K | 766047 | Dodávka kancelářské police 80/30/40cm | ks | 148 |  | 0 |  |  |  | základní |  | 0 | 0 | 0 | 0 | 0 | 16 | K | 2 |  |  |  | ROZPOCET | 0 | 0 | 0 | 0 | 0 | 1 | 0 | 16 | 1574451060
| VV |  | "schema C04,C08" 132+16 |  | 148 | [13 empty] | VV | 2 | 2 | True | 1 | ROZPOCET
55 | K | 766048 | Dodávka kancelářská skříň úložná -šatní 80/40/250.4cm | ks | 10 |  | 0 |  |  |  | základní |  | 0 | 0 | 0 | 0 | 0 | 16 | K | 2 |  |  |  | ROZPOCET | 0 | 0 | 0 | 0 | 0 | 1 | 0 | 16 | 1477828779
| VV |  | "schema C06" 10 |  | 10 | [13 empty] | VV | 2 | 2 | True | 1 | ROZPOCET
56 | K | 766048a | dtto,avšak montáž | ks | 10 |  | 0 |  |  |  | základní |  | 0 | 0 | 0 | 0 | 0 | 16 | K | 2 |  |  |  | ROZPOCET | 0 | 0 | 0 | 0 | 0 | 1 | 0 | 16 | 1225215735
57 | K | 766049 | Dodávka kancelářská skříň úložná částečně prosklená 40/40/250,4cm | ks | 4 |  | 0 |  |  |  | základní |  | 0 | 0 | 0 | 0 | 0 | 16 | K | 2 |  |  |  | ROZPOCET | 0 | 0 | 0 | 0 | 0 | 1 | 0 | 16 | -641526034
| VV |  | "schema C09" 4 |  | 4 | [13 empty] | VV | 2 | 2 | True | 1 | ROZPOCET
58 | K | 766049a | dtto,avšak montáž | ks | 4 |  | 0 |  |  |  | základní |  | 0 | 0 | 0 | 0 | 0 | 16 | K | 2 |  |  |  | ROZPOCET | 0 | 0 | 0 | 0 | 0 | 1 | 0 | 16 | -605105075
59 | K | 766050 | Dodávka kancelářská skříň úložná částečně prosklená 80/40/250,4cm | ks | 247 |  | 0 |  |  |  | základní |  | 0 | 0 | 0 | 0 | 0 | 16 | K | 2 |  |  |  | ROZPOCET | 0 | 0 | 0 | 0 | 0 | 1 | 0 | 16 | -192127508
| VV |  | "schema C10,C11" 247 |  | 247 | [13 empty] | VV | 2 | 2 | True | 1 | ROZPOCET
60 | K | 766050a | dtto,avšak montáž | ks | 247 |  | 0 |  |  |  | základní |  | 0 | 0 | 0 | 0 | 0 | 16 | K | 2 |  |  |  | ROZPOCET | 0 | 0 | 0 | 0 | 0 | 1 | 0 | 16 | -169534491
61 | K | 766051 | Dodávka policová skříň úložná 80/40/250,4cm | ks | 64 |  | 0 |  |  |  | základní |  | 0 | 0 | 0 | 0 | 0 | 16 | K | 2 |  |  |  | ROZPOCET | 0 | 0 | 0 | 0 | 0 | 1 | 0 | 16 | 1370962754
| VV |  | "schema C12,C17" 54+10 |  | 64 | [13 empty] | VV | 2 | 2 | True | 1 | ROZPOCET
62 | K | 766051a | dtto,avšak montáž | ks | 64 |  | 0 |  |  |  | základní |  | 0 | 0 | 0 | 0 | 0 | 16 | K | 2 |  |  |  | ROZPOCET | 0 | 0 | 0 | 0 | 0 | 1 | 0 | 16 | -1022302023
63 | K | 766052 | Dodávka policová skříň úložná 80/60/250,4cm | ks | 102 |  | 0 |  |  |  | základní |  | 0 | 0 | 0 | 0 | 0 | 16 | K | 2 |  |  |  | ROZPOCET | 0 | 0 | 0 | 0 | 0 | 1 | 0 | 16 | 112360853
| VV |  | "schema C13" 102 |  | 102 | [13 empty] | VV | 2 | 2 | True | 1 | ROZPOCET
64 | K | 766052a | dtto,avšak montáž | ks | 102 |  | 0 |  |  |  | základní |  | 0 | 0 | 0 | 0 | 0 | 16 | K | 2 |  |  |  | ROZPOCET | 0 | 0 | 0 | 0 | 0 | 1 | 0 | 16 | 1283538832
65 | K | 766053 | Dodávka lékárna uzamykatelná 80/40/185,8cm | ks | 16 |  | 0 |  |  |  | základní |  | 0 | 0 | 0 | 0 | 0 | 16 | K | 2 |  |  |  | ROZPOCET | 0 | 0 | 0 | 0 | 0 | 1 | 0 | 16 | -2047121221
| VV |  | "schema C14" 16 |  | 16 | [13 empty] | VV | 2 | 2 | True | 1 | ROZPOCET
66 | K | 766053a | dtto,avšak montáž | ks | 16 |  | 0 |  |  |  | základní |  | 0 | 0 | 0 | 0 | 0 | 16 | K | 2 |  |  |  | ROZPOCET | 0 | 0 | 0 | 0 | 0 | 1 | 0 | 16 | -381091499
67 | K | 766054 | Dodávka lékárna uzamykatelná s trezorkem 90/60/185,8cm | ks | 19 |  | 0 |  |  |  | základní |  | 0 | 0 | 0 | 0 | 0 | 16 | K | 2 |  |  |  | ROZPOCET | 0 | 0 | 0 | 0 | 0 | 1 | 0 | 16 | 229589450
| VV |  | "schema C15" 19 |  | 19 | [13 empty] | VV | 2 | 2 | True | 1 | ROZPOCET
68 | K | 766054a | dtto,avšak montáž | ks | 19 |  | 0 |  |  |  | základní |  | 0 | 0 | 0 | 0 | 0 | 16 | K | 2 |  |  |  | ROZPOCET | 0 | 0 | 0 | 0 | 0 | 1 | 0 | 16 | 2134297224
69 | K | 766055 | Dodávka policová skříň úložná 45/60/185,8cm | ks | 16 |  | 0 |  |  |  | základní |  | 0 | 0 | 0 | 0 | 0 | 16 | K | 2 |  |  |  | ROZPOCET | 0 | 0 | 0 | 0 | 0 | 1 | 0 | 16 | 1634922995
| VV |  | "schema C16" 16 |  | 16 | [13 empty] | VV | 2 | 2 | True | 1 | ROZPOCET
70 | K | 766055a | dtto,avšak montáž | ks | 16 |  | 0 |  |  |  | základní |  | 0 | 0 | 0 | 0 | 0 | 16 | K | 2 |  |  |  | ROZPOCET | 0 | 0 | 0 | 0 | 0 | 1 | 0 | 16 | -1320245137
71 | K | 766056 | Dodávka skříň na úklidové potřeby | ks | 23 |  | 0 |  |  |  | základní |  | 0 | 0 | 0 | 0 | 0 | 16 | K | 2 |  |  |  | ROZPOCET | 0 | 0 | 0 | 0 | 0 | 1 | 0 | 16 | -2043683418
| VV |  | "schema C18" 23 |  | 23 | [13 empty] | VV | 2 | 2 | True | 1 | ROZPOCET
72 | K | 766056a | dtto,avšak montáž | ks | 23 |  | 0 |  |  |  | základní |  | 0 | 0 | 0 | 0 | 0 | 16 | K | 2 |  |  |  | ROZPOCET | 0 | 0 | 0 | 0 | 0 | 1 | 0 | 16 | 717329927
73 | K | 766057 | Dodávka skříňové úložné boxy 90/80/174cm | ks | 17 |  | 0 |  |  |  | základní |  | 0 | 0 | 0 | 0 | 0 | 16 | K | 2 |  |  |  | ROZPOCET | 0 | 0 | 0 | 0 | 0 | 1 | 0 | 16 | -682474509
| VV |  | "schema C19" 17 |  | 17 | [13 empty] | VV | 2 | 2 | True | 1 | ROZPOCET
74 | K | 766057a | dtto,avšak montáž | ks | 17 |  | 0 |  |  |  | základní |  | 0 | 0 | 0 | 0 | 0 | 16 | K | 2 |  |  |  | ROZPOCET | 0 | 0 | 0 | 0 | 0 | 1 | 0 | 16 | 943848083
75 | K | 766058 | Dodávka regál úložný 90/50/189cm -100/50/189cm | ks | 140 |  | 0 |  |  |  | základní |  | 0 | 0 | 0 | 0 | 0 | 16 | K | 2 |  |  |  | ROZPOCET | 0 | 0 | 0 | 0 | 0 | 1 | 0 | 16 | 1428027121
| VV |  | "schema C20,C21" 103+37 |  | 140 | [13 empty] | VV | 2 | 2 | True | 1 | ROZPOCET
76 | K | 766058a | dtto,avšak montáž | ks | 140 |  | 0 |  |  |  | základní |  | 0 | 0 | 0 | 0 | 0 | 16 | K | 2 |  |  |  | ROZPOCET | 0 | 0 | 0 | 0 | 0 | 1 | 0 | 16 | -1684174196
77 | K | 766059 | Dodávka regál úložný 80/50/189cm | ks | 32 |  | 0 |  |  |  | základní |  | 0 | 0 | 0 | 0 | 0 | 16 | K | 2 |  |  |  | ROZPOCET | 0 | 0 | 0 | 0 | 0 | 1 | 0 | 16 | 325740521
| VV |  | "schema C22" 32 |  | 32 | [13 empty] | VV | 2 | 2 | True | 1 | ROZPOCET
78 | K | 766059a | dtto,avšak montáž | ks | 32 |  | 0 |  |  |  | základní |  | 0 | 0 | 0 | 0 | 0 | 16 | K | 2 |  |  |  | ROZPOCET | 0 | 0 | 0 | 0 | 0 | 1 | 0 | 16 | 1683719185
79 | K | 766060 | Dodávka regál úložný 120/50/189cm | ks | 6 |  | 0 |  |  |  | základní |  | 0 | 0 | 0 | 0 | 0 | 16 | K | 2 |  |  |  | ROZPOCET | 0 | 0 | 0 | 0 | 0 | 1 | 0 | 16 | -1090807801
| VV |  | "schema C23" 6 |  | 6 | [13 empty] | VV | 2 | 2 | True | 1 | ROZPOCET
80 | K | 766060a | dtto,avšak montáž | ks | 6 |  | 0 |  |  |  | základní |  | 0 | 0 | 0 | 0 | 0 | 16 | K | 2 |  |  |  | ROZPOCET | 0 | 0 | 0 | 0 | 0 | 1 | 0 | 16 | 470655512
81 | K | 766061 | Dodávka regál úložný 100/40/189cm | ks | 20 |  | 0 |  |  |  | základní |  | 0 | 0 | 0 | 0 | 0 | 16 | K | 2 |  |  |  | ROZPOCET | 0 | 0 | 0 | 0 | 0 | 1 | 0 | 16 | 605081260
| VV |  | "schema C24" 20 |  | 20 | [13 empty] | VV | 2 | 2 | True | 1 | ROZPOCET
82 | K | 766061a | dtto,avšak montáž | ks | 20 |  | 0 |  |  |  | základní |  | 0 | 0 | 0 | 0 | 0 | 16 | K | 2 |  |  |  | ROZPOCET | 0 | 0 | 0 | 0 | 0 | 1 | 0 | 16 | 919140582
83 | K | 766062 | Dodávka kartotéka zásuvková 42/60/140cm | ks | 32 |  | 0 |  |  |  | základní |  | 0 | 0 | 0 | 0 | 0 | 16 | K | 2 |  |  |  | ROZPOCET | 0 | 0 | 0 | 0 | 0 | 1 | 0 | 16 | 247887656
| VV |  | "schema C25" 32 |  | 32 | [13 empty] | VV | 2 | 2 | True | 1 | ROZPOCET
84 | K | 766062a | dtto,avšak montáž | ks | 32 |  | 0 |  |  |  | základní |  | 0 | 0 | 0 | 0 | 0 | 16 | K | 2 |  |  |  | ROZPOCET | 0 | 0 | 0 | 0 | 0 | 1 | 0 | 16 | -320540052
85 | K | 766063 | Dodávka kancelářská skříň úložná se šoupacími dvířky 80/40/76,4cm | ks | 1 |  | 0 |  |  |  | základní |  | 0 | 0 | 0 | 0 | 0 | 16 | K | 2 |  |  |  | ROZPOCET | 0 | 0 | 0 | 0 | 0 | 1 | 0 | 16 | -2120361291
| VV |  | "schema C26" 1 |  | 1 | [13 empty] | VV | 2 | 2 | True | 1 | ROZPOCET
86 | K | 766063a | dtto,avšak montáž | ks | 1 |  | 0 |  |  |  | základní |  | 0 | 0 | 0 | 0 | 0 | 16 | K | 2 |  |  |  | ROZPOCET | 0 | 0 | 0 | 0 | 0 | 1 | 0 | 16 | -1832126626
87 | K | 766064 | Dodávka věšáková stěna 55/36/120cm | ks | 227 |  | 0 |  |  |  | základní |  | 0 | 0 | 0 | 0 | 0 | 16 | K | 2 |  |  |  | ROZPOCET | 0 | 0 | 0 | 0 | 0 | 1 | 0 | 16 | 1564147772
| VV |  | "schema D01" 227 |  | 227 | [13 empty] | VV | 2 | 2 | True | 1 | ROZPOCET
88 | K | 766064a | dtto,avšak montáž | ks | 227 |  | 0 |  |  |  | základní |  | 0 | 0 | 0 | 0 | 0 | 16 | K | 2 |  |  |  | ROZPOCET | 0 | 0 | 0 | 0 | 0 | 1 | 0 | 16 | -1774145628
89 | K | 766065 | Dodávka sestavy šatních skříněk s lavičkou 120/50/210cm | ks | 88 |  | 0 |  |  |  | základní |  | 0 | 0 | 0 | 0 | 0 | 16 | K | 2 |  |  |  | ROZPOCET | 0 | 0 | 0 | 0 | 0 | 1 | 0 | 16 | 196186386
| VV |  | "schema D02,D04" 60+28 |  | 88 | [13 empty] | VV | 2 | 2 | True | 1 | ROZPOCET
90 | K | 766065a | dtto,avšak montáž | ks | 88 |  | 0 |  |  |  | základní |  | 0 | 0 | 0 | 0 | 0 | 16 | K | 2 |  |  |  | ROZPOCET | 0 | 0 | 0 | 0 | 0 | 1 | 0 | 16 | -288832103
91 | K | 766066 | Dodávka šatních skříněk s lavičkou 80/50/210cm | ks | 50 |  | 0 |  |  |  | základní |  | 0 | 0 | 0 | 0 | 0 | 16 | K | 2 |  |  |  | ROZPOCET | 0 | 0 | 0 | 0 | 0 | 1 | 0 | 16 | 1382509063
| VV |  | "schema D03,D05" 43+7 |  | 50 | [13 empty] | VV | 2 | 2 | True | 1 | ROZPOCET
92 | K | 766066a | dtto,avšak montáž | ks | 50 |  | 0 |  |  |  | základní |  | 0 | 0 | 0 | 0 | 0 | 16 | K | 2 |  |  |  | ROZPOCET | 0 | 0 | 0 | 0 | 0 | 1 | 0 | 16 | -1796304603
93 | K | 766067 | Dodávka věšák samostatně stojící -nerez výška 180cm | ks | 31 |  | 0 |  |  |  | základní |  | 0 | 0 | 0 | 0 | 0 | 16 | K | 2 |  |  |  | ROZPOCET | 0 | 0 | 0 | 0 | 0 | 1 | 0 | 16 | 1350143441
| VV |  | "schema D06" 31 |  | 31 | [13 empty] | VV | 2 | 2 | True | 1 | ROZPOCET
94 | K | 766068 | Dodávka tabule stojatá Flipchart | ks | 10 |  | 0 |  |  |  | základní |  | 0 | 0 | 0 | 0 | 0 | 16 | K | 2 |  |  |  | ROZPOCET | 0 | 0 | 0 | 0 | 0 | 1 | 0 | 16 | 655626432
| VV |  | "schema D07" 10 |  | 10 | [13 empty] | VV | 2 | 2 | True | 1 | ROZPOCET
95 | K | 766069 | Dodávka plátno stahovací 150/30/200cm | ks | 10 |  | 0 |  |  |  | základní |  | 0 | 0 | 0 | 0 | 0 | 16 | K | 2 |  |  |  | ROZPOCET | 0 | 0 | 0 | 0 | 0 | 1 | 0 | 16 | -2125878722
| VV |  | "schema D08" 10 |  | 10 | [13 empty] | VV | 2 | 2 | True | 1 | ROZPOCET
96 | K | 766069a | dtto,avšak montáž | ks | 10 |  | 0 |  |  |  | základní |  | 0 | 0 | 0 | 0 | 0 | 16 | K | 2 |  |  |  | ROZPOCET | 0 | 0 | 0 | 0 | 0 | 1 | 0 | 16 | 1000280321
97 | K | 766070 | Dodávka věšáková stěna se zrcadlem 80/140cm | ks | 10 |  | 0 |  |  |  | základní |  | 0 | 0 | 0 | 0 | 0 | 16 | K | 2 |  |  |  | ROZPOCET | 0 | 0 | 0 | 0 | 0 | 1 | 0 | 16 | 1536320232
| VV |  | "schema D09,D10" 8+2 |  | 10 | [13 empty] | VV | 2 | 2 | True | 1 | ROZPOCET
98 | K | 766070a | dtto,avšak montáž | ks | 10 |  | 0 |  |  |  | základní |  | 0 | 0 | 0 | 0 | 0 | 16 | K | 2 |  |  |  | ROZPOCET | 0 | 0 | 0 | 0 | 0 | 1 | 0 | 16 | -1632545877
99 | K | 766071 | Dodávka věšáková stěna 110/140cm se zrcadlem | ks | 6 |  | 0 |  |  |  | základní |  | 0 | 0 | 0 | 0 | 0 | 16 | K | 2 |  |  |  | ROZPOCET | 0 | 0 | 0 | 0 | 0 | 1 | 0 | 16 | -2061451681
| VV |  | "schema D11" 6 |  | 6 | [13 empty] | VV | 2 | 2 | True | 1 | ROZPOCET
100 | K | 766071a | dtto,avšak montáž | ks | 6 |  | 0 |  |  |  | základní |  | 0 | 0 | 0 | 0 | 0 | 16 | K | 2 |  |  |  | ROZPOCET | 0 | 0 | 0 | 0 | 0 | 1 | 0 | 16 | 667254446
101 | K | 766072 | Dodávka šatních skříněk bez lavičky 90/50/210cm | ks | 4 |  | 0 |  |  |  | základní |  | 0 | 0 | 0 | 0 | 0 | 16 | K | 2 |  |  |  | ROZPOCET | 0 | 0 | 0 | 0 | 0 | 1 | 0 | 16 | -300496655
| VV |  | "schema D12" 4 |  | 4 | [13 empty] | VV | 2 | 2 | True | 1 | ROZPOCET
102 | K | 766072a | dtto,avšak montáž | ks | 4 |  | 0 |  |  |  | základní |  | 0 | 0 | 0 | 0 | 0 | 16 | K | 2 |  |  |  | ROZPOCET | 0 | 0 | 0 | 0 | 0 | 1 | 0 | 16 | 1341545114
103 | K | 766073 | Dodávka šatních skříněk bez lavičky 60/50/210cm | ks | 4 |  | 0 |  |  |  | základní |  | 0 | 0 | 0 | 0 | 0 | 16 | K | 2 |  |  |  | ROZPOCET | 0 | 0 | 0 | 0 | 0 | 1 | 0 | 16 | -904014460
| VV |  | "schema D13" 4 |  | 4 | [13 empty] | VV | 2 | 2 | True | 1 | ROZPOCET
104 | K | 766073a | dtto,avšak montáž | ks | 4 |  | 0 |  |  |  | základní |  | 0 | 0 | 0 | 0 | 0 | 16 | K | 2 |  |  |  | ROZPOCET | 0 | 0 | 0 | 0 | 0 | 1 | 0 | 16 | 387262479
105 | K | 766074 | Dodávka přebalovací pult s prostorem pro váhu | ks | 3 |  | 0 |  |  |  | základní |  | 0 | 0 | 0 | 0 | 0 | 16 | K | 2 |  |  |  | ROZPOCET | 0 | 0 | 0 | 0 | 0 | 1 | 0 | 16 | -1624073901
| VV |  | "schema D14" 3 |  | 3 | [13 empty] | VV | 2 | 2 | True | 1 | ROZPOCET
106 | K | 766074a | dtto,avšak montáž | ks | 3 |  | 0 |  |  |  | základní |  | 0 | 0 | 0 | 0 | 0 | 16 | K | 2 |  |  |  | ROZPOCET | 0 | 0 | 0 | 0 | 0 | 1 | 0 | 16 | -786273830
107 | K | 766075 | Dodávka přebalovací pult 100/70/85cm | ks | 4 |  | 0 |  |  |  | základní |  | 0 | 0 | 0 | 0 | 0 | 16 | K | 2 |  |  |  | ROZPOCET | 0 | 0 | 0 | 0 | 0 | 1 | 0 | 16 | 1865785001
| VV |  | "schema D15" 4 |  | 4 | [13 empty] | VV | 2 | 2 | True | 1 | ROZPOCET
108 | K | 766075a | dtto,avšak montáž | ks | 4 |  | 0 |  |  |  | základní |  | 0 | 0 | 0 | 0 | 0 | 16 | K | 2 |  |  |  | ROZPOCET | 0 | 0 | 0 | 0 | 0 | 1 | 0 | 16 | -1557430392
109 | K | 766076 | Dodávka sestavy doplňků pracovních stolů -energetická nástavba organizér kabelů,držák na PC barva bílá | ks | 174 |  | 0 |  |  |  | základní |  | 0 | 0 | 0 | 0 | 0 | 16 | K | 2 |  |  |  | ROZPOCET | 0 | 0 | 0 | 0 | 0 | 1 | 0 | 16 | -1732837906
| VV |  | "schema D16" 174 |  | 174 | [13 empty] | VV | 2 | 2 | True | 1 | ROZPOCET
110 | K | 766077 | dtto,avšak nerez provedení | ks | 8 |  | 0 |  |  |  | základní |  | 0 | 0 | 0 | 0 | 0 | 16 | K | 2 |  |  |  | ROZPOCET | 0 | 0 | 0 | 0 | 0 | 1 | 0 | 16 | -331987496
| VV |  | "schema D17" 8 |  | 8 | [13 empty] | VV | 2 | 2 | True | 1 | ROZPOCET
111 | K | 766077a | dtto,avšak montáž | ks | 182 |  | 0 |  |  |  | základní |  | 0 | 0 | 0 | 0 | 0 | 16 | K | 2 |  |  |  | ROZPOCET | 0 | 0 | 0 | 0 | 0 | 1 | 0 | 16 | 1978984268
| VV |  | 182 |  | 182 | [13 empty] | VV | 2 | 2 | True | 1 | ROZPOCET
112 | K | 766078 | Dodávka skříňový trezor ocelový 32/45/36cm | ks | 9 |  | 0 |  |  |  | základní |  | 0 | 0 | 0 | 0 | 0 | 16 | K | 2 |  |  |  | ROZPOCET | 0 | 0 | 0 | 0 | 0 | 1 | 0 | 16 | -582972111
| VV |  | "schema D18" 9 |  | 9 | [13 empty] | VV | 2 | 2 | True | 1 | ROZPOCET
113 | K | 766079 | Dodávka nerezové nádoby na květiny DN 500mm výška 370mm | ks | 45 |  | 0 |  |  |  | základní |  | 0 | 0 | 0 | 0 | 0 | 16 | K | 2 |  |  |  | ROZPOCET | 0 | 0 | 0 | 0 | 0 | 1 | 0 | 16 | -217754197
| VV |  | "schema D19" 45 |  | 45 | [13 empty] | VV | 2 | 2 | True | 1 | ROZPOCET
114 | K | 766080 | Dodávka lednice podstavné objem 111 l 55/56/84cm | ks | 97 |  | 0 |  |  |  | základní |  | 0 | 0 | 0 | 0 | 0 | 16 | K | 2 |  |  |  | ROZPOCET | 0 | 0 | 0 | 0 | 0 | 1 | 0 | 16 | -1119879173
| VV |  | "schema EL 01" 97 |  | 97 | [13 empty] | VV | 2 | 2 | True | 1 | ROZPOCET
115 | K | 766081 | Dodávka lednice samostatně stojící objem 350l 59,5/66/187,5cm | ks | 22 |  | 0 |  |  |  | základní |  | 0 | 0 | 0 | 0 | 0 | 16 | K | 2 |  |  |  | ROZPOCET | 0 | 0 | 0 | 0 | 0 | 1 | 0 | 16 | 980249637
| VV |  | "schema EL02" 22 |  | 22 | [13 empty] | VV | 2 | 2 | True | 1 | ROZPOCET
116 | K | 766082 | Dodávka myčky podstavné | ks | 26 |  | 0 |  |  |  | základní |  | 0 | 0 | 0 | 0 | 0 | 16 | K | 2 |  |  |  | ROZPOCET | 0 | 0 | 0 | 0 | 0 | 1 | 0 | 16 | 276481646
| VV |  | "schema EL03" 26 |  | 26 | [13 empty] | VV | 2 | 2 | True | 1 | ROZPOCET
117 | K | 766083 | Dodávka TV s informačními monitory 73,8/49,7cm | ks | 78 |  | 0 |  |  |  | základní |  | 0 | 0 | 0 | 0 | 0 | 16 | K | 2 |  |  |  | ROZPOCET | 0 | 0 | 0 | 0 | 0 | 1 | 0 | 16 | -1459104528
| VV |  | "schema EL04" 78 |  | 78 | [13 empty] | VV | 2 | 2 | True | 1 | ROZPOCET
118 | K | 766084 | Dodávka rychlovarné konvice objem 1,5-2l | ks | 127 |  | 0 |  |  |  | základní |  | 0 | 0 | 0 | 0 | 0 | 16 | K | 2 |  |  |  | ROZPOCET | 0 | 0 | 0 | 0 | 0 | 1 | 0 | 16 | -78379054
| VV |  | "schema EL05" 127 |  | 127 | [13 empty] | VV | 2 | 2 | True | 1 | ROZPOCET

## NA25.2 - 20001.18-Kusovní...
| List obsahuje: |  | 1) Krycí list soupisu | 2) Rekapitulace |  |  | 3) Soupis prací | Zpět na list: | Rekapitulace stavby
[9 empty] | >> skryté sloupce << | [9 empty] | {b4cab97a-2961-4363-baad-049234facf3f}
2
| KRYCÍ LIST SOUPISU | [8 empty] | v --- níže se nacházejí doplnkové a pomocné údaje k sestavám --- v | [8 empty] | False
Stavba:
Modernizace a dostavba Oblastní nemocnice Náchod - 1.etapa
Objekt:
NA25.2 - 20001.18-Kusovník zastavěného nábytku-nevyplňuje se
| KSO: |  |  |  |  | CC-CZ:
| Místo: |  | Náchod |  |  | Datum: | 6.5.2016
| Zadavatel: |  |  |  |  | IČ:
|  | Královéhradecký kraj |  |  |  | DIČ:
| Uchazeč: |  |  |  |  | IČ:
DIČ:
| Projektant: |  |  |  |  | IČ:
|  | JIKA-CZ s.r.o. |  |  |  | DIČ:
Poznámka:
| Cena bez DPH | [5 empty] | 0
|  |  | Základ daně |  |  | Sazba daně | Výše daně
| DPH | základní | 0 |  |  | 21% | 0
|  | snížená | 0 |  |  | 15% | 0
|  | zákl. přenesená | 0 |  |  | 21% | 0
|  | sníž. přenesená | 0 |  |  | 15% | 0
|  | nulová | 0 |  |  | 0% | 0
| Cena s DPH |  |  | v | CZK |  | 0
REKAPITULACE ČLENĚNÍ SOUPISU PRACÍ
Stavba:
Modernizace a dostavba Oblastní nemocnice Náchod - 1.etapa
Objekt:
NA25.2 - 20001.18-Kusovník zastavěného nábytku-nevyplňuje se
Místo: |  |  | Náchod |  |  | Datum: | 6.5.2016
Zadavatel: |  |  | Královéhradecký kraj |  |  | Projektant: | JIKA-CZ s.r.o.
Uchazeč:
Kód dílu - Popis | [6 empty] | Cena celkem [CZK]
Náklady soupisu celkem | [6 empty] | 0 | [12 empty] | -1
| PSV - Práce a dodávky PSV | [5 empty] | 0
| 766 - Konstrukce truhlářské | [5 empty] | 0
SOUPIS PRACÍ
Stavba:
Modernizace a dostavba Oblastní nemocnice Náchod - 1.etapa
Objekt:
NA25.2 - 20001.18-Kusovník zastavěného nábytku-nevyplňuje se
Místo: |  |  | Náchod |  |  | Datum: | 6.5.2016
Zadavatel: |  |  | Královéhradecký kraj |  |  | Projektant: | JIKA-CZ s.r.o.
Uchazeč:
PČ | Typ | Kód | Popis | MJ | Množství | J.cena [CZK] | Cena celkem [CZK] | Cenová soustava |  | Poznámka | DPH | J. Nh [h] | Nh celkem [h] | J. hmotnost [t] | Hmotnost celkem [t] | J. suť [t] | Suť Celkem [t]
Náklady soupisu celkem | [6 empty] | 0 | [5 empty] | 0 |  | 0 |  | 0 |  | D | -1 | [10 empty] | 0
| D | PSV | Práce a dodávky PSV |  |  |  | 0 | [5 empty] | 0 |  | 0 |  | 0 | 2 | D | 0 |  |  |  | ROZPOCET | [6 empty] | 0
| D | 766 | Konstrukce truhlářské |  |  |  | 0 | [5 empty] | 0 |  | 0 |  | 0 | 2 | D | 1 |  |  |  | ROZPOCET | [6 empty] | 0
1 | K | 766001 | Dodávka linky pracovní se dřezem šířka 240cm hloubka 61cm výška 250cm vč. horních a dolních skříněk a pracovní postformingové desky | ks | 10 |  | 0 |  |  |  | základní |  | 0 | 0 | 0 | 0 | 0 | 16 | K | 2 |  |  |  | ROZPOCET | 0 | 0 | 0 | 0 | 0 | 1 | 0 | 16 | 2129764432
| VV |  | "schema LP1,LP2" 8+2 |  | 10 | [13 empty] | VV | 2 | 2 | True | 1 | ROZPOCET
2 | K | 766002 | dtto,avšak se dřezem a umyvadlem šířka 300cm | ks | 1 |  | 0 |  |  |  | základní |  | 0 | 0 | 0 | 0 | 0 | 16 | K | 2 |  |  |  | ROZPOCET | 0 | 0 | 0 | 0 | 0 | 1 | 0 | 16 | -1511013634
| VV |  | "schema LP3" 1 |  | 1 | [13 empty] | VV | 2 | 2 | True | 1 | ROZPOCET
3 | K | 766003 | dtto,avšak se dřezem a umyvadlem šířka 240cm | ks | 18 |  | 0 |  |  |  | základní |  | 0 | 0 | 0 | 0 | 0 | 16 | K | 2 |  |  |  | ROZPOCET | 0 | 0 | 0 | 0 | 0 | 1 | 0 | 16 | 1721709175
| VV |  | "schema LP4-LP6" 18 |  | 18 | [13 empty] | VV | 2 | 2 | True | 1 | ROZPOCET
4 | K | 766004 | Dodávka linky pracovní se dřezem 120/61/250cm | ks | 1 |  | 0 |  |  |  | základní |  | 0 | 0 | 0 | 0 | 0 | 16 | K | 2 |  |  |  | ROZPOCET | 0 | 0 | 0 | 0 | 0 | 1 | 0 | 16 | 635120302
| VV |  | "schema LP7" 1 |  | 1 | [13 empty] | VV | 2 | 2 | True | 1 | ROZPOCET
5 | K | 766005 | dtto,avšak 180/61/250cm | ks | 7 |  | 0 |  |  |  | základní |  | 0 | 0 | 0 | 0 | 0 | 16 | K | 2 |  |  |  | ROZPOCET | 0 | 0 | 0 | 0 | 0 | 1 | 0 | 16 | 286644618
| VV |  | "schema LP8" 7 |  | 7 | [13 empty] | VV | 2 | 2 | True | 1 | ROZPOCET
6 | K | 766006 | dtto,avšak 150/61/250cm | ks | 7 |  | 0 |  |  |  | základní |  | 0 | 0 | 0 | 0 | 0 | 16 | K | 2 |  |  |  | ROZPOCET | 0 | 0 | 0 | 0 | 0 | 1 | 0 | 16 | -776342346
| VV |  | "schema LP9" 7 |  | 7 | [13 empty] | VV | 2 | 2 | True | 1 | ROZPOCET
7 | K | 766007 | Dodávka linky pracovní se dřezem a umyvadlem s prostorem pro myčku 270/61/250cm | ks | 4 |  | 0 |  |  |  | základní |  | 0 | 0 | 0 | 0 | 0 | 16 | K | 2 |  |  |  | ROZPOCET | 0 | 0 | 0 | 0 | 0 | 1 | 0 | 16 | -1881590476
| VV |  | "schema LP10" 4 |  | 4 | [13 empty] | VV | 2 | 2 | True | 1 | ROZPOCET
8 | K | 766008 | Dodávka linky pracovní se dřezem a prostorem pro myčku 270/61/250cm | ks | 1 |  | 0 |  |  |  | základní |  | 0 | 0 | 0 | 0 | 0 | 16 | K | 2 |  |  |  | ROZPOCET | 0 | 0 | 0 | 0 | 0 | 1 | 0 | 16 | 1794351549
| VV |  | "schema č.LP11" 1 |  | 1 | [13 empty] | VV | 2 | 2 | True | 1 | ROZPOCET
9 | K | 766009 | dtto,avšak se dřezem a umyvadlem 240/61/250cm | ks | 5 |  | 0 |  |  |  | základní |  | 0 | 0 | 0 | 0 | 0 | 16 | K | 2 |  |  |  | ROZPOCET | 0 | 0 | 0 | 0 | 0 | 1 | 0 | 16 | 2129748733
| VV |  | "schema LP12" 5 |  | 5 | [13 empty] | VV | 2 | 2 | True | 1 | ROZPOCET
10 | K | 766010 | Dodávka linky pracovní se dřezem a prostorem pro lednici 180/61/250cm | ks | 6 |  | 0 |  |  |  | základní |  | 0 | 0 | 0 | 0 | 0 | 16 | K | 2 |  |  |  | ROZPOCET | 0 | 0 | 0 | 0 | 0 | 1 | 0 | 16 | 514816222
| VV |  | "schema LP13" 6 |  | 6 | [13 empty] | VV | 2 | 2 | True | 1 | ROZPOCET
11 | K | 766011 | dtto,avšak s prostorem pro myčku 270/61/250cm | ks | 1 |  | 0 |  |  |  | základní |  | 0 | 0 | 0 | 0 | 0 | 16 | K | 2 |  |  |  | ROZPOCET | 0 | 0 | 0 | 0 | 0 | 1 | 0 | 16 | 474009736
| VV |  | "schema LP14" 1 |  | 1 | [13 empty] | VV | 2 | 2 | True | 1 | ROZPOCET
12 | K | 766012 | Dodávka linky pracovní se dřezem 150/61/250cm | ks | 1 |  | 0 |  |  |  | základní |  | 0 | 0 | 0 | 0 | 0 | 16 | K | 2 |  |  |  | ROZPOCET | 0 | 0 | 0 | 0 | 0 | 1 | 0 | 16 | -1613080734
| VV |  | "schema LP15" 1 |  | 1 | [13 empty] | VV | 2 | 2 | True | 1 | ROZPOCET
13 | K | 766013 | dtto,avšak s prostorem pro lednici180/61/250cm | ks | 3 |  | 0 |  |  |  | základní |  | 0 | 0 | 0 | 0 | 0 | 16 | K | 2 |  |  |  | ROZPOCET | 0 | 0 | 0 | 0 | 0 | 1 | 0 | 16 | -1223600842
| VV |  | "schema LP16" 3 |  | 3 | [13 empty] | VV | 2 | 2 | True | 1 | ROZPOCET
14 | K | 766014 | Dodávka linky pracovní 210/61/250cm | ks | 3 |  | 0 |  |  |  | základní |  | 0 | 0 | 0 | 0 | 0 | 16 | K | 2 |  |  |  | ROZPOCET | 0 | 0 | 0 | 0 | 0 | 1 | 0 | 16 | 794806962
| VV |  | "schema LP17" 3 |  | 3 | [13 empty] | VV | 2 | 2 | True | 1 | ROZPOCET
15 | K | 766015 | Dodávka linky pracovní se dřezem a umyvadlem 300/61/250cm | ks | 2 |  | 0 |  |  |  | základní |  | 0 | 0 | 0 | 0 | 0 | 16 | K | 2 |  |  |  | ROZPOCET | 0 | 0 | 0 | 0 | 0 | 1 | 0 | 16 | 2071721295
| VV |  | "schema LP18,LP19" 2 |  | 2 | [13 empty] | VV | 2 | 2 | True | 1 | ROZPOCET
16 | K | 766016 | dtto,avšak se dřezem s prostorem pro lednici 240/61/250cm | ks | 1 |  | 0 |  |  |  | základní |  | 0 | 0 | 0 | 0 | 0 | 16 | K | 2 |  |  |  | ROZPOCET | 0 | 0 | 0 | 0 | 0 | 1 | 0 | 16 | 110519921
| VV |  | "schema LP20" 1 |  | 1 | [13 empty] | VV | 2 | 2 | True | 1 | ROZPOCET
17 | K | 766017 | Dodávka pracovní linky se dřezem a umyvadlem 280/61/250cm | ks | 6 |  | 0 |  |  |  | základní |  | 0 | 0 | 0 | 0 | 0 | 16 | K | 2 |  |  |  | ROZPOCET | 0 | 0 | 0 | 0 | 0 | 1 | 0 | 16 | 1310589669
| VV |  | "schema LP21,LP22,LP23,LP24" 6 |  | 6 | [13 empty] | VV | 2 | 2 | True | 1 | ROZPOCET
18 | K | 766018 | Dodávka pracovní linky s prostorem pro lednici 180/61/250cm | ks | 1 |  | 0 |  |  |  | základní |  | 0 | 0 | 0 | 0 | 0 | 16 | K | 2 |  |  |  | ROZPOCET | 0 | 0 | 0 | 0 | 0 | 1 | 0 | 16 | 1765221769
| VV |  | "schema LP25" 1 |  | 1 | [13 empty] | VV | 2 | 2 | True | 1 | ROZPOCET
19 | K | 766019 | dtto,avšak se dřezem 240/61/250cm | ks | 2 |  | 0 |  |  |  | základní |  | 0 | 0 | 0 | 0 | 0 | 16 | K | 2 |  |  |  | ROZPOCET | 0 | 0 | 0 | 0 | 0 | 1 | 0 | 16 | 1716629026
| VV |  | "schema LP26,LP27" 1+1 |  | 2 | [13 empty] | VV | 2 | 2 | True | 1 | ROZPOCET
20 | K | 766020 | Dodávka pracovní linky s umyvadlem 180/61/250cm | ks | 3 |  | 0 |  |  |  | základní |  | 0 | 0 | 0 | 0 | 0 | 16 | K | 2 |  |  |  | ROZPOCET | 0 | 0 | 0 | 0 | 0 | 1 | 0 | 16 | 1251962234
| VV |  | "schema LP28" 3 |  | 3 | [13 empty] | VV | 2 | 2 | True | 1 | ROZPOCET
21 | K | 766021 | D+M llinky pracovní se dřezem a umyvadlem 300/61/250cm | ks | 1 |  | 0 |  |  |  | základní |  | 0 | 0 | 0 | 0 | 0 | 16 | K | 2 |  |  |  | ROZPOCET | 0 | 0 | 0 | 0 | 0 | 1 | 0 | 16 | 174922539
| VV |  | "schema LP29" 1 |  | 1 | [13 empty] | VV | 2 | 2 | True | 1 | ROZPOCET
22 | K | 766022 | dtto,avšak 270/61/250cm | ks | 2 |  | 0 |  |  |  | základní |  | 0 | 0 | 0 | 0 | 0 | 16 | K | 2 |  |  |  | ROZPOCET | 0 | 0 | 0 | 0 | 0 | 1 | 0 | 16 | 303473999
| VV |  | "schema LP30,LP31" 2 |  | 2 | [13 empty] | VV | 2 | 2 | True | 1 | ROZPOCET
23 | K | 766023 | dtto,avšak 180/61/250cm | ks | 2 |  | 0 |  |  |  | základní |  | 0 | 0 | 0 | 0 | 0 | 16 | K | 2 |  |  |  | ROZPOCET | 0 | 0 | 0 | 0 | 0 | 1 | 0 | 16 | 228537589
| VV |  | "schema LP32" 2 |  | 2 | [13 empty] | VV | 2 | 2 | True | 1 | ROZPOCET
24 | K | 766024 | Dodávka pracovní linky se dřezem s prostorem pro lednici 240/61/250cm | ks | 5 |  | 0 |  |  |  | základní |  | 0 | 0 | 0 | 0 | 0 | 16 | K | 2 |  |  |  | ROZPOCET | 0 | 0 | 0 | 0 | 0 | 1 | 0 | 16 | 1477019537
| VV |  | "schema LP33" 5 |  | 5 | [13 empty] | VV | 2 | 2 | True | 1 | ROZPOCET
25 | K | 766025 | Dodávka pracovní linky se dřezem a umyvadlem s prostorem pro myčku 180/61/250cm | ks | 1 |  | 0 |  |  |  | základní |  | 0 | 0 | 0 | 0 | 0 | 16 | K | 2 |  |  |  | ROZPOCET | 0 | 0 | 0 | 0 | 0 | 1 | 0 | 16 | 20593962
| VV |  | "schema LP34" 1 |  | 1 | [13 empty] | VV | 2 | 2 | True | 1 | ROZPOCET
26 | K | 766026 | Dodávka pracovní linky se dřezem 180/61/250cm | ks | 4 |  | 0 |  |  |  | základní |  | 0 | 0 | 0 | 0 | 0 | 16 | K | 2 |  |  |  | ROZPOCET | 0 | 0 | 0 | 0 | 0 | 1 | 0 | 16 | -1931795242
| VV |  | "schema LP35" 4 |  | 4 | [13 empty] | VV | 2 | 2 | True | 1 | ROZPOCET
27 | K | 766027 | Dodávka pracovní linky se dřezem a umyvadlem s prostorem pro myčku 180/61/250cm | ks | 1 |  | 0 |  |  |  | základní |  | 0 | 0 | 0 | 0 | 0 | 16 | K | 2 |  |  |  | ROZPOCET | 0 | 0 | 0 | 0 | 0 | 1 | 0 | 16 | 1853338482
| VV |  | "schema LP36" 1 |  | 1 | [13 empty] | VV | 2 | 2 | True | 1 | ROZPOCET
28 | K | 766028 | Dodávka pracovní linky bez dřezu 120/61/250cm | ks | 2 |  | 0 |  |  |  | základní |  | 0 | 0 | 0 | 0 | 0 | 16 | K | 2 |  |  |  | ROZPOCET | 0 | 0 | 0 | 0 | 0 | 1 | 0 | 16 | 1548136893
| VV |  | "schema LP37" 2 |  | 2 | [13 empty] | VV | 2 | 2 | True | 1 | ROZPOCET
29 | K | 766029 | dtto,avšak se dřezem 150/61/250cm | ks | 1 |  | 0 |  |  |  | základní |  | 0 | 0 | 0 | 0 | 0 | 16 | K | 2 |  |  |  | ROZPOCET | 0 | 0 | 0 | 0 | 0 | 1 | 0 | 16 | 1451040345
| VV |  | "schema LP38" 1 |  | 1 | [13 empty] | VV | 2 | 2 | True | 1 | ROZPOCET
30 | K | 766030 | Dodávka linky pracovní bez dřezu s prostorem pro lednici 150/61/250cm | ks | 1 |  | 0 |  |  |  | základní |  | 0 | 0 | 0 | 0 | 0 | 16 | K | 2 |  |  |  | ROZPOCET | 0 | 0 | 0 | 0 | 0 | 1 | 0 | 16 | 2048967337
| VV |  | "schema LP39" 1 |  | 1 | [13 empty] | VV | 2 | 2 | True | 1 | ROZPOCET
31 | K | 766031 | dtto,avšak 300/61/250cm | ks | 2 |  | 0 |  |  |  | základní |  | 0 | 0 | 0 | 0 | 0 | 16 | K | 2 |  |  |  | ROZPOCET | 0 | 0 | 0 | 0 | 0 | 1 | 0 | 16 | 571925800
| VV |  | "schema LP40" 2 |  | 2 | [13 empty] | VV | 2 | 2 | True | 1 | ROZPOCET
32 | K | 766032 | Dodávka pracovní linky s dvojitým dřezem a prostorem pro myčku 270/61/250cm | ks | 1 |  | 0 |  |  |  | základní |  | 0 | 0 | 0 | 0 | 0 | 16 | K | 2 |  |  |  | ROZPOCET | 0 | 0 | 0 | 0 | 0 | 1 | 0 | 16 | 1915196979
| VV |  | "schema LP41" 1 |  | 1 | [13 empty] | VV | 2 | 2 | True | 1 | ROZPOCET
33 | K | 766033 | Dodávka pracovní linky 150/61/250cm bez dřezu | ks | 1 |  | 0 |  |  |  | základní |  | 0 | 0 | 0 | 0 | 0 | 16 | K | 2 |  |  |  | ROZPOCET | 0 | 0 | 0 | 0 | 0 | 1 | 0 | 16 | -424606504
| VV |  | "schema LP42" 1 |  | 1 | [13 empty] | VV | 2 | 2 | True | 1 | ROZPOCET
34 | K | 766034 | dtto,avšak 180/61/250cm | ks | 1 |  | 0 |  |  |  | základní |  | 0 | 0 | 0 | 0 | 0 | 16 | K | 2 |  |  |  | ROZPOCET | 0 | 0 | 0 | 0 | 0 | 1 | 0 | 16 | 1045458634
| VV |  | "schema LP44" 1 |  | 1 | [13 empty] | VV | 2 | 2 | True | 1 | ROZPOCET
35 | K | 766035 | Dodávka pracovní linky se dřezem a prostorem pro lednici 330/61/250cm | ks | 1 |  | 0 |  |  |  | základní |  | 0 | 0 | 0 | 0 | 0 | 16 | K | 2 |  |  |  | ROZPOCET | 0 | 0 | 0 | 0 | 0 | 1 | 0 | 16 | 2100008999
| VV |  | "schema LP43" 1 |  | 1 | [13 empty] | VV | 2 | 2 | True | 1 | ROZPOCET
36 | K | 766036 | Dodávka pracovní linky se dřezem,varnou deskou a prostorem pro lednici 270/61/250cm | ks | 1 |  | 0 |  |  |  | základní |  | 0 | 0 | 0 | 0 | 0 | 16 | K | 2 |  |  |  | ROZPOCET | 0 | 0 | 0 | 0 | 0 | 1 | 0 | 16 | 1970534380
| VV |  | "schema LP45" 1 |  | 1 | [13 empty] | VV | 2 | 2 | True | 1 | ROZPOCET
37 | K | 766037 | Dodávka pracovní linky se dřezem,odkapávačem a prostorem pro myčkua lednici 300/61/250cm | ks | 1 |  | 0 |  |  |  | základní |  | 0 | 0 | 0 | 0 | 0 | 16 | K | 2 |  |  |  | ROZPOCET | 0 | 0 | 0 | 0 | 0 | 1 | 0 | 16 | -2043502191
| VV |  | "schema LP46" 1 |  | 1 | [13 empty] | VV | 2 | 2 | True | 1 | ROZPOCET
38 | K | 766038 | Montáž pracovních linek | bm | 243.3 |  | 0 |  |  |  | základní |  | 0 | 0 | 0 | 0 | 0 | 16 | K | 2 |  |  |  | ROZPOCET | 0 | 0 | 0 | 0 | 0 | 1 | 0 | 16 | 995261665
| VV |  | "schema LP1-LP46" 2,4*8+1,8*2+3,0+2,4*2+2,4*8+2,4*8+1,2+1,8*7+1,5*7+2,7*4+2,7+2,4*5 |  | 118.8 | [13 empty] | VV | 2 | 2 | True | 0 | ROZPOCET
| VV |  | 1,8*6+2,7+1,5+1,8*3+2,1*3+3,0+3,0+2,4+2,7*3+2,7+2,7*2+1,8+2,4+2,4+1,8*3+3,0+2,7+2,7+1,8 |  | 73.5 | [13 empty] | VV | 2 | 2 | True | 0 | ROZPOCET
| VV |  | 1,8+2,4*5+1,8+1,8*4+1,8+1,2*2+1,5+1,5+3,0*2+2,7+1,5+3,3+1,8+2,7+3,0 |  | 51 | [13 empty] | VV | 2 | 2 | True | 0 | ROZPOCET
| VV |  | Součet |  | 243.3 | [13 empty] | VV | 2 | 4 | True | 1 | ROZPOCET
39 | K | 766039 | Dodávka pultu recepčního kruhového 588/65/90cm | ks | 2 |  | 0 |  |  |  | základní |  | 0 | 0 | 0 | 0 | 0 | 16 | K | 2 |  |  |  | ROZPOCET | 0 | 0 | 0 | 0 | 0 | 1 | 0 | 16 | 973141720
| VV |  | "schema PU01,PU02" 2 |  | 2 | [13 empty] | VV | 2 | 2 | True | 1 | ROZPOCET
40 | K | 766039a | Montáž recepčních pultů | ks | 2 |  | 0 |  |  |  | základní |  | 0 | 0 | 0 | 0 | 0 | 16 | K | 2 |  |  |  | ROZPOCET | 0 | 0 | 0 | 0 | 0 | 1 | 0 | 16 | 1879958406
41 | K | 766040 | Dodávka pultu sester 215/242,5/90cm | ks | 5 |  | 0 |  |  |  | základní |  | 0 | 0 | 0 | 0 | 0 | 16 | K | 2 |  |  |  | ROZPOCET | 0 | 0 | 0 | 0 | 0 | 1 | 0 | 16 | 1431099159
| VV |  | "schema PU03" 5 |  | 5 | [13 empty] | VV | 2 | 2 | True | 1 | ROZPOCET
42 | K | 766041 | dtto,avšak 260cm | ks | 1 |  | 0 |  |  |  | základní |  | 0 | 0 | 0 | 0 | 0 | 16 | K | 2 |  |  |  | ROZPOCET | 0 | 0 | 0 | 0 | 0 | 1 | 0 | 16 | -1348756290
| VV |  | "schema PU04" 1 |  | 1 | [13 empty] | VV | 2 | 2 | True | 1 | ROZPOCET
43 | K | 766042 | Montáž pultů sester | ks | 6 |  | 0 |  |  |  | základní |  | 0 | 0 | 0 | 0 | 0 | 16 | K | 2 |  |  |  | ROZPOCET | 0 | 0 | 0 | 0 | 0 | 1 | 0 | 16 | -512297465
44 | K | 766043 | Dodávka pracovního pultíku pod počítač 90/40/75cm | ks | 5 |  | 0 |  |  |  | základní |  | 0 | 0 | 0 | 0 | 0 | 16 | K | 2 |  |  |  | ROZPOCET | 0 | 0 | 0 | 0 | 0 | 1 | 0 | 16 | 295144377
| VV |  | "schema PU05" 5 |  | 5 | [13 empty] | VV | 2 | 2 | True | 1 | ROZPOCET
45 | K | 766044 | Dodávka pultu sester do tvaru U 770/267,5/90cm | ks | 1 |  | 0 |  |  |  | základní |  | 0 | 0 | 0 | 0 | 0 | 16 | K | 2 |  |  |  | ROZPOCET | 0 | 0 | 0 | 0 | 0 | 1 | 0 | 16 | 1170481584
| VV |  | "schema PU06" 1 |  | 1 | [13 empty] | VV | 2 | 2 | True | 1 | ROZPOCET
46 | K | 766044a | dtto,avšak montáž | ks | 1 |  | 0 |  |  |  | základní |  | 0 | 0 | 0 | 0 | 0 | 16 | K | 2 |  |  |  | ROZPOCET | 0 | 0 | 0 | 0 | 0 | 1 | 0 | 16 | 43716175
47 | K | 766045 | Dodávka pultu sester 300/70/90cm | ks | 2 |  | 0 |  |  |  | základní |  | 0 | 0 | 0 | 0 | 0 | 16 | K | 2 |  |  |  | ROZPOCET | 0 | 0 | 0 | 0 | 0 | 1 | 0 | 16 | -1298585605
| VV |  | "schema PU07" 2 |  | 2 | [13 empty] | VV | 2 | 2 | True | 1 | ROZPOCET
48 | K | 766045a | Montáž pultu sester | ks | 2 |  | 0 |  |  |  | základní |  | 0 | 0 | 0 | 0 | 0 | 16 | K | 2 |  |  |  | ROZPOCET | 0 | 0 | 0 | 0 | 0 | 1 | 0 | 16 | 1687812872
| VV |  | "schema PU07" 2 |  | 2 | [13 empty] | VV | 2 | 2 | True | 1 | ROZPOCET
49 | K | 766046 | Dodávka pultu sester 430/70/90cm | ks | 3 |  | 0 |  |  |  | základní |  | 0 | 0 | 0 | 0 | 0 | 16 | K | 2 |  |  |  | ROZPOCET | 0 | 0 | 0 | 0 | 0 | 1 | 0 | 16 | -1749683775
| VV |  | "schema PU08" 3 |  | 3 | [13 empty] | VV | 2 | 2 | True | 1 | ROZPOCET
50 | K | 766046a | Montáž pultu sester | ks | 3 |  | 0 |  |  |  | základní |  | 0 | 0 | 0 | 0 | 0 | 16 | K | 2 |  |  |  | ROZPOCET | 0 | 0 | 0 | 0 | 0 | 1 | 0 | 16 | -728316250
51 | K | 766047 | Dodávka pultu sester 412/120/90cm | ks | 1 |  | 0 |  |  |  | základní |  | 0 | 0 | 0 | 0 | 0 | 16 | K | 2 |  |  |  | ROZPOCET | 0 | 0 | 0 | 0 | 0 | 1 | 0 | 16 | -621287934
| VV |  | "schema PU09" 1 |  | 1 | [13 empty] | VV | 2 | 2 | True | 1 | ROZPOCET
52 | K | 766047a | Montáž pultu sester | ks | 1 |  | 0 |  |  |  | základní |  | 0 | 0 | 0 | 0 | 0 | 16 | K | 2 |  |  |  | ROZPOCET | 0 | 0 | 0 | 0 | 0 | 1 | 0 | 16 | 1363481609
53 | K | 766048 | Dodávka skříní vestavěných 2místných 80/57,5/250cm | ks | 55 |  | 0 |  |  |  | základní |  | 0 | 0 | 0 | 0 | 0 | 16 | K | 2 |  |  |  | ROZPOCET | 0 | 0 | 0 | 0 | 0 | 1 | 0 | 16 | 713624196
| VV |  | "schema SK01" 55 |  | 55 | [13 empty] | VV | 2 | 2 | True | 1 | ROZPOCET
54 | K | 766048a | dtto,avšak montáž | ks | 55 |  | 0 |  |  |  | základní |  | 0 | 0 | 0 | 0 | 0 | 16 | K | 2 |  |  |  | ROZPOCET | 0 | 0 | 0 | 0 | 0 | 1 | 0 | 16 | 2036932226
55 | K | 766049 | Dodávka skříní vestavěných úložných 3místných 120/57,5/250cm | ks | 23 |  | 0 |  |  |  | základní |  | 0 | 0 | 0 | 0 | 0 | 16 | K | 2 |  |  |  | ROZPOCET | 0 | 0 | 0 | 0 | 0 | 1 | 0 | 16 | 405301191
| VV |  | "schema SK02" 23 |  | 23 | [13 empty] | VV | 2 | 2 | True | 1 | ROZPOCET
56 | K | 766049a | dtto,avšak montáž | ks | 23 |  | 0 |  |  |  | základní |  | 0 | 0 | 0 | 0 | 0 | 16 | K | 2 |  |  |  | ROZPOCET | 0 | 0 | 0 | 0 | 0 | 1 | 0 | 16 | 934075396
57 | K | 766050 | Dodávka mycího kompletu-vanička s přebalovacím pultem a prostorem pro chladničku a váhu 200/70/85cm | ks | 25 |  | 0 |  |  |  | základní |  | 0 | 0 | 0 | 0 | 0 | 16 | K | 2 |  |  |  | ROZPOCET | 0 | 0 | 0 | 0 | 0 | 1 | 0 | 16 | -381603554
| VV |  | "schema SK03,SK04,SK05" 25 |  | 25 | [13 empty] | VV | 2 | 2 | True | 1 | ROZPOCET
58 | K | 766050a | dtto,avšak montáž | ks | 25 |  | 0 |  |  |  | základní |  | 0 | 0 | 0 | 0 | 0 | 16 | K | 2 |  |  |  | ROZPOCET | 0 | 0 | 0 | 0 | 0 | 1 | 0 | 16 | 900070475
59 | K | 766051 | Dodávka skříní vestavěných úložných 2místných 80/50/250cm | ks | 1 |  | 0 |  |  |  | základní |  | 0 | 0 | 0 | 0 | 0 | 16 | K | 2 |  |  |  | ROZPOCET | 0 | 0 | 0 | 0 | 0 | 1 | 0 | 16 | 1465662182
| VV |  | "schema SK06" 1 |  | 1 | [13 empty] | VV | 2 | 2 | True | 1 | ROZPOCET
60 | K | 766051a | dtto,avšak montáž | ks | 1 |  | 0 |  |  |  | základní |  | 0 | 0 | 0 | 0 | 0 | 16 | K | 2 |  |  |  | ROZPOCET | 0 | 0 | 0 | 0 | 0 | 1 | 0 | 16 | 1912230749
61 | K | 766052 | Dodávka skříní vestavěných 3místných 105/57,5/250cm | ks | 1 |  | 0 |  |  |  | základní |  | 0 | 0 | 0 | 0 | 0 | 16 | K | 2 |  |  |  | ROZPOCET | 0 | 0 | 0 | 0 | 0 | 1 | 0 | 16 | -445587515
| VV |  | "schema SK07" 1 |  | 1 | [13 empty] | VV | 2 | 2 | True | 1 | ROZPOCET
62 | K | 766052a | dtto,avšak montáž | ks | 1 |  | 0 |  |  |  | základní |  | 0 | 0 | 0 | 0 | 0 | 16 | K | 2 |  |  |  | ROZPOCET | 0 | 0 | 0 | 0 | 0 | 1 | 0 | 16 | -2047716337
63 | K | 766053 | Dodávka ochranné desky z laminátu HPL výška 60cm | bm | 405.3 |  | 0 |  |  |  | základní |  | 0 | 0 | 0 | 0 | 0 | 16 | K | 2 |  |  |  | ROZPOCET | 0 | 0 | 0 | 0 | 0 | 1 | 0 | 16 | -1957360272
| VV |  | "schema OD1-OD08" 6,4*29+4,4*19+4,45*19+4,9*5+1,9*2+5,55+3,3*3+2,6*3 |  | 405.3 | [13 empty] | VV | 2 | 2 | True | 1 | ROZPOCET
65 | K | 766053a | dtto,avšalk montáž | ks | 405.3 |  | 0 |  |  |  | základní |  | 0 | 0 | 0 | 0 | 0 | 16 | K | 2 |  |  |  | ROZPOCET | 0 | 0 | 0 | 0 | 0 | 1 | 0 | 16 | -260160317
66 | K | 766054 | Dodávka ochranného madla s pož. odolností z hliníkových profilů výška 14cm s montážní konzolou | bm | 675 |  | 0 |  |  |  | základní |  | 0 | 0 | 0 | 0 | 0 | 16 | K | 2 |  |  |  | ROZPOCET | 0 | 0 | 0 | 0 | 0 | 1 | 0 | 16 | -951617347
| VV |  | "schema MA01-MA08" 675,0 |  | 675 | [13 empty] | VV | 2 | 2 | True | 1 | ROZPOCET
67 | K | 766054a | Montáž ochranného madla | bm | 675 |  | 0 |  |  |  | základní |  | 0 | 0 | 0 | 0 | 0 | 16 | K | 2 |  |  |  | ROZPOCET | 0 | 0 | 0 | 0 | 0 | 1 | 0 | 16 | -1196848607
68 | K | 766055 | Dodávka prodelního automatu nápojového či potravinového | kpl | 18 |  | 0 |  |  |  | základní |  | 0 | 0 | 0 | 0 | 0 | 16 | K | 2 |  |  |  | ROZPOCET | 0 | 0 | 0 | 0 | 0 | 1 | 0 | 16 | 401048581
| VV |  | "schema PA01" 18 |  | 18 | [13 empty] | VV | 2 | 2 | True | 1 | ROZPOCET
69 | K | 766056 | Box na operátorský panel z postformingových desek tl.10mm s povrchem HPL 1350/1100/50mm | ks | 9 |  | 0 |  |  |  | základní |  | 0 | 0 | 0 | 0 | 0 | 16 | K | 2 |  |  |  | ROZPOCET | 0 | 0 | 0 | 0 | 0 | 1 | 0 | 16 | 413768014
| VV |  | "B001" 9 |  | 9 | [13 empty] | VV | 2 | 2 | True | 1 | ROZPOCET

## NA25.3 - 2001.18-Kusovník...
| List obsahuje: |  | 1) Krycí list soupisu | 2) Rekapitulace |  |  | 3) Soupis prací | Zpět na list: | Rekapitulace stavby
[9 empty] | >> skryté sloupce << | [9 empty] | {1aa78bd9-47d0-47d6-95e8-c26364a71d95}
2
| KRYCÍ LIST SOUPISU | [8 empty] | v --- níže se nacházejí doplnkové a pomocné údaje k sestavám --- v | [8 empty] | False
Stavba:
Modernizace a dostavba Oblastní nemocnice Náchod - 1.etapa
Objekt:
NA25.3 - 2001.18-Kusovník prvního vybavení-nevyplňuje se
| KSO: |  |  |  |  | CC-CZ:
| Místo: |  | Náchod |  |  | Datum: | 6.5.2016
| Zadavatel: |  |  |  |  | IČ:
|  | Královéhradecký kraj |  |  |  | DIČ:
| Uchazeč: |  |  |  |  | IČ:
DIČ:
| Projektant: |  |  |  |  | IČ:
|  | JIKA-CZ s.r.o. |  |  |  | DIČ:
Poznámka:
| Cena bez DPH | [5 empty] | 0
|  |  | Základ daně |  |  | Sazba daně | Výše daně
| DPH | základní | 0 |  |  | 21% | 0
|  | snížená | 0 |  |  | 15% | 0
|  | zákl. přenesená | 0 |  |  | 21% | 0
|  | sníž. přenesená | 0 |  |  | 15% | 0
|  | nulová | 0 |  |  | 0% | 0
| Cena s DPH |  |  | v | CZK |  | 0
REKAPITULACE ČLENĚNÍ SOUPISU PRACÍ
Stavba:
Modernizace a dostavba Oblastní nemocnice Náchod - 1.etapa
Objekt:
NA25.3 - 2001.18-Kusovník prvního vybavení-nevyplňuje se
Místo: |  |  | Náchod |  |  | Datum: | 6.5.2016
Zadavatel: |  |  | Královéhradecký kraj |  |  | Projektant: | JIKA-CZ s.r.o.
Uchazeč:
Kód dílu - Popis | [6 empty] | Cena celkem [CZK]
Náklady soupisu celkem | [6 empty] | 0 | [12 empty] | -1
| PSV - Práce a dodávky PSV | [5 empty] | 0
SOUPIS PRACÍ
Stavba:
Modernizace a dostavba Oblastní nemocnice Náchod - 1.etapa
Objekt:
NA25.3 - 2001.18-Kusovník prvního vybavení-nevyplňuje se
Místo: |  |  | Náchod |  |  | Datum: | 6.5.2016
Zadavatel: |  |  | Královéhradecký kraj |  |  | Projektant: | JIKA-CZ s.r.o.
Uchazeč:
PČ | Typ | Kód | Popis | MJ | Množství | J.cena [CZK] | Cena celkem [CZK] | Cenová soustava |  | Poznámka | DPH | J. Nh [h] | Nh celkem [h] | J. hmotnost [t] | Hmotnost celkem [t] | J. suť [t] | Suť Celkem [t]
Náklady soupisu celkem | [6 empty] | 0 | [5 empty] | 0 |  | 0 |  | 0 |  | D | -1 | [10 empty] | 0
| D | PSV | Práce a dodávky PSV |  |  |  | 0 | [5 empty] | 0 |  | 0 |  | 0 | 2 | D | 0 |  |  |  | ROZPOCET | [6 empty] | 0
1 | K | 767001 | Dávkovač dezinfekce plast objem 1l | ks | 13 |  | 0 |  |  |  | základní |  | 0 | 0 | 0 | 0 | 0 | 16 | K | 1 |  |  |  | ROZPOCET | 0 | 0 | 0 | 0 | 0 | 1 | 0 | 16 | -2079183394
| VV |  | "PV001" 13 |  | 13 | [13 empty] | VV | 1 | 2 | True | 1 | ROZPOCET
2 | K | 767002 | Dávkovač mýdla plast objem 1l | ks | 227 |  | 0 |  |  |  | základní |  | 0 | 0 | 0 | 0 | 0 | 16 | K | 1 |  |  |  | ROZPOCET | 0 | 0 | 0 | 0 | 0 | 1 | 0 | 16 | -1396690253
| VV |  | "PV002" 227 |  | 227 | [13 empty] | VV | 1 | 2 | True | 1 | ROZPOCET
3 | K | 767003 | Zásobník papírových ručníků plast | ks | 254 |  | 0 |  |  |  | základní |  | 0 | 0 | 0 | 0 | 0 | 16 | K | 1 |  |  |  | ROZPOCET | 0 | 0 | 0 | 0 | 0 | 1 | 0 | 16 | 1901907851
| VV |  | "PV003" 254 |  | 254 | [13 empty] | VV | 1 | 2 | True | 1 | ROZPOCET
4 | K | 767004 | Zrcadlo 600/600mm | ks | 420 |  | 0 |  |  |  | základní |  | 0 | 0 | 0 | 0 | 0 | 16 | K | 1 |  |  |  | ROZPOCET | 0 | 0 | 0 | 0 | 0 | 1 | 0 | 16 | -698384017
| VV |  | "PV004" 420 |  | 420 | [13 empty] | VV | 1 | 2 | True | 1 | ROZPOCET
5 | K | 767004a | Montáž zrcadel | ks | 420 |  | 0 |  |  |  | základní |  | 0 | 0 | 0 | 0 | 0 | 16 | K | 1 |  |  |  | ROZPOCET | 0 | 0 | 0 | 0 | 0 | 1 | 0 | 16 | 728805417
6 | K | 767005 | Polička pod zrcadlo délka 600mm | ks | 157 |  | 0 |  |  |  | základní |  | 0 | 0 | 0 | 0 | 0 | 16 | K | 1 |  |  |  | ROZPOCET | 0 | 0 | 0 | 0 | 0 | 1 | 0 | 16 | 774607830
| VV |  | "PV005" 157 |  | 157 | [13 empty] | VV | 1 | 2 | True | 1 | ROZPOCET
7 | K | 767006 | Madlo u toalety a sprchy z nerezu | ks | 287 |  | 0 |  |  |  | základní |  | 0 | 0 | 0 | 0 | 0 | 16 | K | 1 |  |  |  | ROZPOCET | 0 | 0 | 0 | 0 | 0 | 1 | 0 | 16 | 2067846927
| VV |  | "schema PV006" 287 |  | 287 | [13 empty] | VV | 1 | 2 | True | 1 | ROZPOCET
8 | K | 767006a | dtto,avšak montáž | ks | 287 |  | 0 |  |  |  | základní |  | 0 | 0 | 0 | 0 | 0 | 16 | K | 1 |  |  |  | ROZPOCET | 0 | 0 | 0 | 0 | 0 | 1 | 0 | 16 | 595882566
9 | K | 767007 | Zalamovací sprchové dveře do niky z nerezu 950-1200/150mm | ks | 166 |  | 0 |  |  |  | základní |  | 0 | 0 | 0 | 0 | 0 | 16 | K | 1 |  |  |  | ROZPOCET | 0 | 0 | 0 | 0 | 0 | 1 | 0 | 16 | 1977398218
| VV |  | "PV007" 166 |  | 166 | [13 empty] | VV | 1 | 2 | True | 1 | ROZPOCET
10 | K | 767007a | dtto,avšak montáž | ks | 166 |  | 0 |  |  |  | základní |  | 0 | 0 | 0 | 0 | 0 | 16 | K | 1 |  |  |  | ROZPOCET | 0 | 0 | 0 | 0 | 0 | 1 | 0 | 16 | -1540072817
11 | K | 767008 | Polička rohová ve sprchovém koutu z nerezové oceli 340/250mm | ks | 150 |  | 0 |  |  |  | základní |  | 0 | 0 | 0 | 0 | 0 | 16 | K | 1 |  |  |  | ROZPOCET | 0 | 0 | 0 | 0 | 0 | 1 | 0 | 16 | 1293061926
| VV |  | "schema PV008" 150 |  | 150 | [13 empty] | VV | 1 | 2 | True | 1 | ROZPOCET
12 | K | 767008a | dtto,avšak montáž | ks | 150 |  | 0 |  |  |  | základní |  | 0 | 0 | 0 | 0 | 0 | 16 | K | 1 |  |  |  | ROZPOCET | 0 | 0 | 0 | 0 | 0 | 1 | 0 | 16 | 1885193325
13 | K | 767009 | Dodávka WC kartáč nerez 106/407mm | ks | 230 |  | 0 |  |  |  | základní |  | 0 | 0 | 0 | 0 | 0 | 16 | K | 1 |  |  |  | ROZPOCET | 0 | 0 | 0 | 0 | 0 | 1 | 0 | 16 | 225204385
| VV |  | "schema PV009" 230 |  | 230 | [13 empty] | VV | 1 | 2 | True | 1 | ROZPOCET
14 | K | 767010 | Zásobník na toaletní papír nerez | ks | 149 |  | 0 |  |  |  | základní |  | 0 | 0 | 0 | 0 | 0 | 16 | K | 1 |  |  |  | ROZPOCET | 0 | 0 | 0 | 0 | 0 | 1 | 0 | 16 | -471902869
| VV |  | "schema PV 010" 149 |  | 149 | [13 empty] | VV | 1 | 2 | True | 1 | ROZPOCET
15 | K | 767011 | Věšák nástěnný 3 háčky z nerez oceli | ks | 183 |  | 0 |  |  |  | základní |  | 0 | 0 | 0 | 0 | 0 | 16 | K | 1 |  |  |  | ROZPOCET | 0 | 0 | 0 | 0 | 0 | 1 | 0 | 16 | -1057022475
16 | K | 767011a | dtto,avšak montáž | ks | 183 |  | 0 |  |  |  | základní |  | 0 | 0 | 0 | 0 | 0 | 16 | K | 1 |  |  |  | ROZPOCET | 0 | 0 | 0 | 0 | 0 | 1 | 0 | 16 | 1117033605
17 | K | 767012 | Zásobník na toaletnípapír velkokapacitní nerez | ks | 62 |  | 0 |  |  |  | základní |  | 0 | 0 | 0 | 0 | 0 | 16 | K | 1 |  |  |  | ROZPOCET | 0 | 0 | 0 | 0 | 0 | 1 | 0 | 16 | -1229436477
| VV |  | "PV012" 62 |  | 62 | [13 empty] | VV | 1 | 2 | True | 1 | ROZPOCET
18 | K | 767013 | Zásobniík na toaletní papír velkokapacitní plast | ks | 19 |  | 0 |  |  |  | základní |  | 0 | 0 | 0 | 0 | 0 | 16 | K | 1 |  |  |  | ROZPOCET | 0 | 0 | 0 | 0 | 0 | 1 | 0 | 16 | -1494098519
| VV |  | "PV013" 19 |  | 19 | [13 empty] | VV | 1 | 2 | True | 1 | ROZPOCET
19 | K | 767014 | Dávkovač mýdla nerez objem 700ml | ks | 77 |  | 0 |  |  |  | základní |  | 0 | 0 | 0 | 0 | 0 | 16 | K | 1 |  |  |  | ROZPOCET | 0 | 0 | 0 | 0 | 0 | 1 | 0 | 16 | 321005183
| VV |  | "PV014" 77 |  | 77 | [13 empty] | VV | 1 | 2 | True | 1 | ROZPOCET
20 | K | 767015 | Zásobník na papírové ručníky nerez | ks | 212 |  | 0 |  |  |  | základní |  | 0 | 0 | 0 | 0 | 0 | 16 | K | 1 |  |  |  | ROZPOCET | 0 | 0 | 0 | 0 | 0 | 1 | 0 | 16 | 1573014832
| VV |  | "PV015" 212 |  | 212 | [13 empty] | VV | 1 | 2 | True | 1 | ROZPOCET
21 | K | 767016 | Výklopné zrcadlo v nerezovém rámečku 400/600/25mm | ks | 18 |  | 0 |  |  |  | základní |  | 0 | 0 | 0 | 0 | 0 | 16 | K | 1 |  |  |  | ROZPOCET | 0 | 0 | 0 | 0 | 0 | 1 | 0 | 16 | 1544038090
| VV |  | "PV016" 18 |  | 18 | [13 empty] | VV | 1 | 2 | True | 1 | ROZPOCET
22 | K | 767016a | dtto,avšak montáž | ks | 18 |  | 0 |  |  |  | základní |  | 0 | 0 | 0 | 0 | 0 | 16 | K | 1 |  |  |  | ROZPOCET | 0 | 0 | 0 | 0 | 0 | 1 | 0 | 16 | -255499903
23 | K | 767017 | Madlo sklopné u WC | ks | 48 |  | 0 |  |  |  | základní |  | 0 | 0 | 0 | 0 | 0 | 16 | K | 1 |  |  |  | ROZPOCET | 0 | 0 | 0 | 0 | 0 | 1 | 0 | 16 | 595326113
| VV |  | "PV017" 48 |  | 48 | [13 empty] | VV | 1 | 2 | True | 1 | ROZPOCET
24 | K | 767018 | dtto,avšak montáž | ks | 48 |  | 0 |  |  |  | základní |  | 0 | 0 | 0 | 0 | 0 | 16 | K | 1 |  |  |  | ROZPOCET | 0 | 0 | 0 | 0 | 0 | 1 | 0 | 16 | 210483350
25 | K | 767019 | Dávkovač mýdla bezdotykový nerez objem 1l | ks | 148 |  | 0 |  |  |  | základní |  | 0 | 0 | 0 | 0 | 0 | 16 | K | 1 |  |  |  | ROZPOCET | 0 | 0 | 0 | 0 | 0 | 1 | 0 | 16 | -1168350963
| VV |  | "PV018" 148 |  | 148 | [13 empty] | VV | 1 | 2 | True | 1 | ROZPOCET
26 | K | 767020 | Dávkovač dezinfekce bezdotykový nerez objem 1l | ks | 150 |  | 0 |  |  |  | základní |  | 0 | 0 | 0 | 0 | 0 | 16 | K | 1 |  |  |  | ROZPOCET | 0 | 0 | 0 | 0 | 0 | 1 | 0 | 16 | -613253063
| VV |  | "PV019" 150 |  | 150 | [13 empty] | VV | 1 | 2 | True | 1 | ROZPOCET
27 | K | 767021 | Dávkovač mýdla pákový plast objem 1l | ks | 32 |  | 0 |  |  |  | základní |  | 0 | 0 | 0 | 0 | 0 | 16 | K | 1 |  |  |  | ROZPOCET | 0 | 0 | 0 | 0 | 0 | 1 | 0 | 16 | 1676577370
| VV |  | "PV020" 32 |  | 32 | [13 empty] | VV | 1 | 2 | True | 1 | ROZPOCET
28 | K | 767022 | Dávkovač dezinfekce plastový pákový objem 1l | ks | 32 |  | 0 |  |  |  | základní |  | 0 | 0 | 0 | 0 | 0 | 16 | K | 1 |  |  |  | ROZPOCET | 0 | 0 | 0 | 0 | 0 | 1 | 0 | 16 | 2086730015
| VV |  | "PV021" 32 |  | 32 | [13 empty] | VV | 1 | 2 | True | 1 | ROZPOCET
29 | K | 767023 | Nádoba na směsný odpad nášlapná plast objem 25l | ks | 53 |  | 0 |  |  |  | základní |  | 0 | 0 | 0 | 0 | 0 | 16 | K | 1 |  |  |  | ROZPOCET | 0 | 0 | 0 | 0 | 0 | 1 | 0 | 16 | -1592375313
| VV |  | "PV022" 53 |  | 53 | [13 empty] | VV | 1 | 2 | True | 1 | ROZPOCET
30 | K | 767024 | Nádoba na směsný odpad nášlapná nerez objem 25l | ks | 557 |  | 0 |  |  |  | základní |  | 0 | 0 | 0 | 0 | 0 | 16 | K | 1 |  |  |  | ROZPOCET | 0 | 0 | 0 | 0 | 0 | 1 | 0 | 16 | 770291233
| VV |  | "PV023" 557 |  | 557 | [13 empty] | VV | 1 | 2 | True | 1 | ROZPOCET
31 | K | 767025 | Osoušeč rukou elektr. nerezový 150/260/302mm | ks | 46 |  | 0 |  |  |  | základní |  | 0 | 0 | 0 | 0 | 0 | 16 | K | 1 |  |  |  | ROZPOCET | 0 | 0 | 0 | 0 | 0 | 1 | 0 | 16 | -1357145883
| VV |  | "PV024" 46 |  | 46 | [13 empty] | VV | 1 | 2 | True | 1 | ROZPOCET
32 | K | 767025a | dtto,avšak montáž | ks | 46 |  | 0 |  |  |  | základní |  | 0 | 0 | 0 | 0 | 0 | 16 | K | 1 |  |  |  | ROZPOCET | 0 | 0 | 0 | 0 | 0 | 1 | 0 | 16 | 517632810
33 | K | 767026 | Madlo pevné zalomené invalidní nástěnné nerez 600/700mm | ks | 3 |  | 0 |  |  |  | základní |  | 0 | 0 | 0 | 0 | 0 | 16 | K | 1 |  |  |  | ROZPOCET | 0 | 0 | 0 | 0 | 0 | 1 | 0 | 16 | 402082083
| VV |  | "PV025" 3 |  | 3 | [13 empty] | VV | 1 | 2 | True | 1 | ROZPOCET
34 | K | 767026a | dtto,avšak montáž | ks | 3 |  | 0 |  |  |  | základní |  | 0 | 0 | 0 | 0 | 0 | 16 | K | 1 |  |  |  | ROZPOCET | 0 | 0 | 0 | 0 | 0 | 1 | 0 | 16 | 1509489632
35 | K | 767027 | Sedátko sklopné nerez 525/486/500mm | ks | 3 |  | 0 |  |  |  | základní |  | 0 | 0 | 0 | 0 | 0 | 16 | K | 1 |  |  |  | ROZPOCET | 0 | 0 | 0 | 0 | 0 | 1 | 0 | 16 | -1087426950
| VV |  | "PV026" 3 |  | 3 | [13 empty] | VV | 1 | 2 | True | 1 | ROZPOCET
36 | K | 767027a | dtto,avšak montáž | ks | 3 |  | 0 |  |  |  | základní |  | 0 | 0 | 0 | 0 | 0 | 16 | K | 1 |  |  |  | ROZPOCET | 0 | 0 | 0 | 0 | 0 | 1 | 0 | 16 | -102121971
| VV |  | "PV026" 3 |  | 3 | [13 empty] | VV | 1 | 2 | True | 1 | ROZPOCET
37 | K | 767028 | Nádoba na odpad do veřejných prostor objem 50l nerez | ks | 60 |  | 0 |  |  |  | základní |  | 0 | 0 | 0 | 0 | 0 | 16 | K | 1 |  |  |  | ROZPOCET | 0 | 0 | 0 | 0 | 0 | 1 | 0 | 16 | 2005572162
| VV |  | "PV027" 60 |  | 60 | [13 empty] | VV | 1 | 2 | True | 1 | ROZPOCET
38 | K | 767029 | Závěsná grafika na stěnu | ks | 100 |  | 0 |  |  |  | základní |  | 0 | 0 | 0 | 0 | 0 | 16 | K | 1 |  |  |  | ROZPOCET | 0 | 0 | 0 | 0 | 0 | 1 | 0 | 16 | 1023405900
| VV |  | "PV028" 100 |  | 100 | [13 empty] | VV | 1 | 2 | True | 1 | ROZPOCET
39 | K | 767030 | Magnetická tabule 1200/900mm | ks | 120 |  | 0 |  |  |  | základní |  | 0 | 0 | 0 | 0 | 0 | 16 | K | 1 |  |  |  | ROZPOCET | 0 | 0 | 0 | 0 | 0 | 1 | 0 | 16 | -1885152474
| VV |  | "PV029" 120 |  | 120 | [13 empty] | VV | 1 | 2 | True | 1 | ROZPOCET

## NA26 - PS 2002 Orientační...
| List obsahuje: |  | 1) Krycí list soupisu | 2) Rekapitulace |  |  | 3) Soupis prací | Zpět na list: | Rekapitulace stavby
[9 empty] | >> skryté sloupce << | [9 empty] | {7ac2fff8-3c85-4ee4-a5d4-bbac0f498045}
2
| KRYCÍ LIST SOUPISU | [8 empty] | v --- níže se nacházejí doplnkové a pomocné údaje k sestavám --- v | [8 empty] | False
Stavba:
Modernizace a dostavba Oblastní nemocnice Náchod - 1.etapa
Objekt:
NA26 - PS 2002 Orientační systém - nevyplňuje se
| KSO: |  |  |  |  | CC-CZ:
| Místo: |  | Náchod |  |  | Datum: | 6.5.2016
| Zadavatel: |  |  |  |  | IČ:
|  | Královéhradecký kraj |  |  |  | DIČ:
| Uchazeč: |  |  |  |  | IČ:
DIČ:
| Projektant: |  |  |  |  | IČ:
|  | JIKA-CZ s.r.o. |  |  |  | DIČ:
Poznámka:
| Cena bez DPH | [5 empty] | 0
|  |  | Základ daně |  |  | Sazba daně | Výše daně
| DPH | základní | 0 |  |  | 21% | 0
|  | snížená | 0 |  |  | 15% | 0
|  | zákl. přenesená | 0 |  |  | 21% | 0
|  | sníž. přenesená | 0 |  |  | 15% | 0
|  | nulová | 0 |  |  | 0% | 0
| Cena s DPH |  |  | v | CZK |  | 0
REKAPITULACE ČLENĚNÍ SOUPISU PRACÍ
Stavba:
Modernizace a dostavba Oblastní nemocnice Náchod - 1.etapa
Objekt:
NA26 - PS 2002 Orientační systém - nevyplňuje se
Místo: |  |  | Náchod |  |  | Datum: | 6.5.2016
Zadavatel: |  |  | Královéhradecký kraj |  |  | Projektant: | JIKA-CZ s.r.o.
Uchazeč:
Kód dílu - Popis | [6 empty] | Cena celkem [CZK]
Náklady soupisu celkem | [6 empty] | 0 | [12 empty] | -1
| HSV - Práce a dodávky HSV-nevyplňuje se | [5 empty] | 0
| 9 - Ostatní konstrukce a práce, bourání | [5 empty] | 0
SOUPIS PRACÍ
Stavba:
Modernizace a dostavba Oblastní nemocnice Náchod - 1.etapa
Objekt:
NA26 - PS 2002 Orientační systém - nevyplňuje se
Místo: |  |  | Náchod |  |  | Datum: | 6.5.2016
Zadavatel: |  |  | Královéhradecký kraj |  |  | Projektant: | JIKA-CZ s.r.o.
Uchazeč:
PČ | Typ | Kód | Popis | MJ | Množství | J.cena [CZK] | Cena celkem [CZK] | Cenová soustava |  | Poznámka | DPH | J. Nh [h] | Nh celkem [h] | J. hmotnost [t] | Hmotnost celkem [t] | J. suť [t] | Suť Celkem [t]
Náklady soupisu celkem | [6 empty] | 0 | [5 empty] | 0 |  | 0 |  | 0 |  | D | -1 | [7 empty] | 0
| D | HSV | Práce a dodávky HSV-nevyplňuje se |  |  |  | 0 | [5 empty] | 0 |  | 0 |  | 0 | 1 | D | 0 | ROZPOCET | [6 empty] | 0
| D | 9 | Ostatní konstrukce a práce, bourání |  |  |  | 0 | [5 empty] | 0 |  | 0 |  | 0 | 1 | D | 1 | ROZPOCET | [6 empty] | 0
1 | K | 954001 | Orientační systém | kpl | 1 |  | 0 |  |  |  | základní |  | 0 | 0 | 0 | 0 | 0 | 4 | K | 2 | ROZPOCET | 0 | 0 | 0 | 0 | 0 | 1 | 0 | 4 | 1749492324

## NA27 - PS 2003 Vybavení I...
| List obsahuje: |  | 1) Krycí list soupisu | 2) Rekapitulace |  |  | 3) Soupis prací | Zpět na list: | Rekapitulace stavby
[9 empty] | >> skryté sloupce << | [9 empty] | {6bb41daa-9774-45de-a4e3-c1613be377ec}
2
| KRYCÍ LIST SOUPISU | [8 empty] | v --- níže se nacházejí doplnkové a pomocné údaje k sestavám --- v | [8 empty] | False
Stavba:
Modernizace a dostavba Oblastní nemocnice Náchod - 1.etapa
Objekt:
NA27 - PS 2003 Vybavení IT technikou - informační technologie - nevyplňuje se
| KSO: |  |  |  |  | CC-CZ:
| Místo: |  | Náchod |  |  | Datum: | 6.5.2016
| Zadavatel: |  |  |  |  | IČ:
|  | Královéhradecký kraj |  |  |  | DIČ:
| Uchazeč: |  |  |  |  | IČ:
DIČ:
| Projektant: |  |  |  |  | IČ:
|  | JIKA-CZ s.r.o. |  |  |  | DIČ:
Poznámka:
| Cena bez DPH | [5 empty] | 0
|  |  | Základ daně |  |  | Sazba daně | Výše daně
| DPH | základní | 0 |  |  | 21% | 0
|  | snížená | 0 |  |  | 15% | 0
|  | zákl. přenesená | 0 |  |  | 21% | 0
|  | sníž. přenesená | 0 |  |  | 15% | 0
|  | nulová | 0 |  |  | 0% | 0
| Cena s DPH |  |  | v | CZK |  | 0
REKAPITULACE ČLENĚNÍ SOUPISU PRACÍ
Stavba:
Modernizace a dostavba Oblastní nemocnice Náchod - 1.etapa
Objekt:
NA27 - PS 2003 Vybavení IT technikou - informační technologie - nevyplňuje se
Místo: |  |  | Náchod |  |  | Datum: | 6.5.2016
Zadavatel: |  |  | Královéhradecký kraj |  |  | Projektant: | JIKA-CZ s.r.o.
Uchazeč:
Kód dílu - Popis | [6 empty] | Cena celkem [CZK]
Náklady soupisu celkem | [6 empty] | 0 | [12 empty] | -1
| M - M | [5 empty] | 0
| 54-M - Vybavení IT technikou | [5 empty] | 0
SOUPIS PRACÍ
Stavba:
Modernizace a dostavba Oblastní nemocnice Náchod - 1.etapa
Objekt:
NA27 - PS 2003 Vybavení IT technikou - informační technologie - nevyplňuje se
Místo: |  |  | Náchod |  |  | Datum: | 6.5.2016
Zadavatel: |  |  | Královéhradecký kraj |  |  | Projektant: | JIKA-CZ s.r.o.
Uchazeč:
PČ | Typ | Kód | Popis | MJ | Množství | J.cena [CZK] | Cena celkem [CZK] | Cenová soustava |  | Poznámka | DPH | J. Nh [h] | Nh celkem [h] | J. hmotnost [t] | Hmotnost celkem [t] | J. suť [t] | Suť Celkem [t]
Náklady soupisu celkem | [6 empty] | 0 | [5 empty] | 0 |  | 0 |  | 0 |  | D | -1 | [7 empty] | 0
| D | M | M |  |  |  | 0 | [5 empty] | 0 |  | 0 |  | 0 | 3 | D | 0 | ROZPOCET | [6 empty] | 0
| D | 54-M | Vybavení IT technikou |  |  |  | 0 | [5 empty] | 0 |  | 0 |  | 0 | 3 | D | 1 | ROZPOCET | [6 empty] | 0
1 | K | 540001 | Informační technologie -nevyplňuje se | kpl | 1 |  | 0 |  |  |  | základní |  | 0 | 0 | 0 | 0 | 0 | 64 | K | 2 | ROZPOCET | 0 | 0 | 0 | 0 | 0 | 1 | 0 | 64 | -98845319

## NA28 - POV - ostatní a ve...
| List obsahuje: |  | 1) Krycí list soupisu | 2) Rekapitulace |  |  | 3) Soupis prací | Zpět na list: | Rekapitulace stavby
[9 empty] | >> skryté sloupce << | [9 empty] | {f26d3854-c18c-404a-a648-5c7267114ca9}
2
| KRYCÍ LIST SOUPISU | [8 empty] | v --- níže se nacházejí doplnkové a pomocné údaje k sestavám --- v | [8 empty] | False
Stavba:
Modernizace a dostavba Oblastní nemocnice Náchod - 1.etapa
Objekt:
NA28 - POV - ostatní a vedlejší náklady
| KSO: |  |  |  |  | CC-CZ:
| Místo: |  | Náchod |  |  | Datum: | 6.5.2016
| Zadavatel: |  |  |  |  | IČ:
|  | Královéhradecký kraj |  |  |  | DIČ:
| Uchazeč: |  |  |  |  | IČ:
DIČ:
| Projektant: |  |  |  |  | IČ:
|  | JIKA-CZ s.r.o. |  |  |  | DIČ:
Poznámka:
| Cena bez DPH | [5 empty] | 0
|  |  | Základ daně |  |  | Sazba daně | Výše daně
| DPH | základní | 0 |  |  | 21% | 0
|  | snížená | 0 |  |  | 15% | 0
|  | zákl. přenesená | 0 |  |  | 21% | 0
|  | sníž. přenesená | 0 |  |  | 15% | 0
|  | nulová | 0 |  |  | 0% | 0
| Cena s DPH |  |  | v | CZK |  | 0
REKAPITULACE ČLENĚNÍ SOUPISU PRACÍ
Stavba:
Modernizace a dostavba Oblastní nemocnice Náchod - 1.etapa
Objekt:
NA28 - POV - ostatní a vedlejší náklady
Místo: |  |  | Náchod |  |  | Datum: | 6.5.2016
Zadavatel: |  |  | Královéhradecký kraj |  |  | Projektant: | JIKA-CZ s.r.o.
Uchazeč:
Kód dílu - Popis | [6 empty] | Cena celkem [CZK]
Náklady soupisu celkem | [6 empty] | 0 | [12 empty] | -1
| M - Práce a dodávky M | [5 empty] | 0
| 21-M - Elektromontáže | [5 empty] | 0
SOUPIS PRACÍ
Stavba:
Modernizace a dostavba Oblastní nemocnice Náchod - 1.etapa
Objekt:
NA28 - POV - ostatní a vedlejší náklady
Místo: |  |  | Náchod |  |  | Datum: | 6.5.2016
Zadavatel: |  |  | Královéhradecký kraj |  |  | Projektant: | JIKA-CZ s.r.o.
Uchazeč:
PČ | Typ | Kód | Popis | MJ | Množství | J.cena [CZK] | Cena celkem [CZK] | Cenová soustava |  | Poznámka | DPH | J. Nh [h] | Nh celkem [h] | J. hmotnost [t] | Hmotnost celkem [t] | J. suť [t] | Suť Celkem [t]
Náklady soupisu celkem | [6 empty] | 0 | [5 empty] | 0 |  | 0 |  | 0 |  | D | -1 | [7 empty] | 0
| D | M | Práce a dodávky M |  |  |  | 0 | [5 empty] | 0 |  | 0 |  | 0 | 3 | D | 0 | ROZPOCET | [6 empty] | 0
| D | 21-M | Elektromontáže |  |  |  | 0 | [5 empty] | 0 |  | 0 |  | 0 | 3 | D | 1 | ROZPOCET | [6 empty] | 0
1 | K | 210005 | Kamerový systém dle B.POV - viz. Rozpočet 2016-03-10-07-01-ONN1E-SLP-VV-rev01 - list CCTV | kpl | 1 |  | 0 |  |  |  | základní |  | 0 | 0 | 0 | 0 | 0 | 64 | K | 2 | ROZPOCET | 0 | 0 | 0 | 0 | 0 | 1 | 0 | 64 | -792713202

## NA28.4 - Staveništní příp...
| List obsahuje: |  | 1) Krycí list soupisu | 2) Rekapitulace |  |  | 3) Soupis prací | Zpět na list: | Rekapitulace stavby
[9 empty] | >> skryté sloupce << | [9 empty] | {6481576a-1b9e-42fc-95fa-e5dbd85e4ba5}
2
| KRYCÍ LIST SOUPISU | [8 empty] | v --- níže se nacházejí doplnkové a pomocné údaje k sestavám --- v | [8 empty] | False
Stavba:
Modernizace a dostavba Oblastní nemocnice Náchod - 1.etapa
Objekt:
NA28.4 - Staveništní přípojka plynu+mobilní kotelna
| KSO: |  |  |  |  | CC-CZ:
| Místo: |  | Náchod |  |  | Datum: | 6.5.2016
| Zadavatel: |  |  |  |  | IČ:
|  | Královéhradecký kraj |  |  |  | DIČ:
| Uchazeč: |  |  |  |  | IČ:
DIČ:
| Projektant: |  |  |  |  | IČ:
|  | JIKA-CZ s.r.o. |  |  |  | DIČ:
Poznámka:
| Cena bez DPH | [5 empty] | 0
|  |  | Základ daně |  |  | Sazba daně | Výše daně
| DPH | základní | 0 |  |  | 21% | 0
|  | snížená | 0 |  |  | 15% | 0
|  | zákl. přenesená | 0 |  |  | 21% | 0
|  | sníž. přenesená | 0 |  |  | 15% | 0
|  | nulová | 0 |  |  | 0% | 0
| Cena s DPH |  |  | v | CZK |  | 0
REKAPITULACE ČLENĚNÍ SOUPISU PRACÍ
Stavba:
Modernizace a dostavba Oblastní nemocnice Náchod - 1.etapa
Objekt:
NA28.4 - Staveništní přípojka plynu+mobilní kotelna
Místo: |  |  | Náchod |  |  | Datum: | 6.5.2016
Zadavatel: |  |  | Královéhradecký kraj |  |  | Projektant: | JIKA-CZ s.r.o.
Uchazeč:
Kód dílu - Popis | [6 empty] | Cena celkem [CZK]
Náklady soupisu celkem | [6 empty] | 0 | [12 empty] | -1
| M - Práce a dodávky M | [5 empty] | 0
| 23-M - Montáže potrubí | [5 empty] | 0
SOUPIS PRACÍ
Stavba:
Modernizace a dostavba Oblastní nemocnice Náchod - 1.etapa
Objekt:
NA28.4 - Staveništní přípojka plynu+mobilní kotelna
Místo: |  |  | Náchod |  |  | Datum: | 6.5.2016
Zadavatel: |  |  | Královéhradecký kraj |  |  | Projektant: | JIKA-CZ s.r.o.
Uchazeč:
PČ | Typ | Kód | Popis | MJ | Množství | J.cena [CZK] | Cena celkem [CZK] | Cenová soustava |  | Poznámka | DPH | J. Nh [h] | Nh celkem [h] | J. hmotnost [t] | Hmotnost celkem [t] | J. suť [t] | Suť Celkem [t]
Náklady soupisu celkem | [6 empty] | 0 | [5 empty] | 0 |  | 0 |  | 0 |  | D | -1 | [7 empty] | 0
| D | M | Práce a dodávky M |  |  |  | 0 | [5 empty] | 0 |  | 0 |  | 0 | 3 | D | 0 | ROZPOCET | [6 empty] | 0
| D | 23-M | Montáže potrubí |  |  |  | 0 | [5 empty] | 0 |  | 0 |  | 0 | 3 | D | 1 | ROZPOCET | [6 empty] | 0
1 | K | 230001 | Staveništní přípojka plynu+mobilní kotelna | kpl | 1 |  | 0 |  |  |  | základní |  | 0 | 0 | 0 | 0 | 0 | 64 | K | 2 | ROZPOCET | 0 | 0 | 0 | 0 | 0 | 1 | 0 | 64 | 227103180

## NA28.5 - Staveništní rozv...
| List obsahuje: |  | 1) Krycí list soupisu | 2) Rekapitulace |  |  | 3) Soupis prací | Zpět na list: | Rekapitulace stavby
[9 empty] | >> skryté sloupce << | [9 empty] | {b83a25bf-fc3e-4555-b9e5-c27bc26258f9}
2
| KRYCÍ LIST SOUPISU | [8 empty] | v --- níže se nacházejí doplnkové a pomocné údaje k sestavám --- v | [8 empty] | False
Stavba:
Modernizace a dostavba Oblastní nemocnice Náchod - 1.etapa
Objekt:
NA28.5 - Staveništní rozvody tepla
| KSO: |  |  |  |  | CC-CZ:
| Místo: |  | Náchod |  |  | Datum: | 6.5.2016
| Zadavatel: |  |  |  |  | IČ:
|  | Královéhradecký kraj |  |  |  | DIČ:
| Uchazeč: |  |  |  |  | IČ:
DIČ:
| Projektant: |  |  |  |  | IČ:
|  | JIKA-CZ s.r.o. |  |  |  | DIČ:
Poznámka:
| Cena bez DPH | [5 empty] | 0
|  |  | Základ daně |  |  | Sazba daně | Výše daně
| DPH | základní | 0 |  |  | 21% | 0
|  | snížená | 0 |  |  | 15% | 0
|  | zákl. přenesená | 0 |  |  | 21% | 0
|  | sníž. přenesená | 0 |  |  | 15% | 0
|  | nulová | 0 |  |  | 0% | 0
| Cena s DPH |  |  | v | CZK |  | 0
REKAPITULACE ČLENĚNÍ SOUPISU PRACÍ
Stavba:
Modernizace a dostavba Oblastní nemocnice Náchod - 1.etapa
Objekt:
NA28.5 - Staveništní rozvody tepla
Místo: |  |  | Náchod |  |  | Datum: | 6.5.2016
Zadavatel: |  |  | Královéhradecký kraj |  |  | Projektant: | JIKA-CZ s.r.o.
Uchazeč:
Kód dílu - Popis | [6 empty] | Cena celkem [CZK]
Náklady soupisu celkem | [6 empty] | 0 | [12 empty] | -1
| PSV - Práce a dodávky PSV | [5 empty] | 0
| 55-M - Staveništní rozvody tepla | [5 empty] | 0
SOUPIS PRACÍ
Stavba:
Modernizace a dostavba Oblastní nemocnice Náchod - 1.etapa
Objekt:
NA28.5 - Staveništní rozvody tepla
Místo: |  |  | Náchod |  |  | Datum: | 6.5.2016
Zadavatel: |  |  | Královéhradecký kraj |  |  | Projektant: | JIKA-CZ s.r.o.
Uchazeč:
PČ | Typ | Kód | Popis | MJ | Množství | J.cena [CZK] | Cena celkem [CZK] | Cenová soustava |  | Poznámka | DPH | J. Nh [h] | Nh celkem [h] | J. hmotnost [t] | Hmotnost celkem [t] | J. suť [t] | Suť Celkem [t]
Náklady soupisu celkem | [6 empty] | 0 | [5 empty] | 0 |  | 0 |  | 0 |  | D | -1 | [7 empty] | 0
| D | PSV | Práce a dodávky PSV |  |  |  | 0 | [5 empty] | 0 |  | 0 |  | 0 | 2 | D | 0 | ROZPOCET | [6 empty] | 0
| D | 55-M | Staveništní rozvody tepla |  |  |  | 0 | [5 empty] | 0 |  | 0 |  | 0 | 2 | D | 1 | ROZPOCET | [6 empty] | 0
1 | K | 550001 | Staveništní rozvody tepla | kpl | 1 |  | 0 |  |  |  | základní |  | 0 | 0 | 0 | 0 | 0 | 16 | K | 2 | ROZPOCET | 0 | 0 | 0 | 0 | 0 | 1 | 0 | 16 | -572822617

## NA28.6 - Vedlejší rozpočt...
| List obsahuje: |  | 1) Krycí list soupisu | 2) Rekapitulace |  |  | 3) Soupis prací | Zpět na list: | Rekapitulace stavby
[9 empty] | >> skryté sloupce << | [9 empty] | {ad3ba0f0-5f68-4d53-82a1-784ccc924564}
2
| KRYCÍ LIST SOUPISU | [8 empty] | v --- níže se nacházejí doplnkové a pomocné údaje k sestavám --- v | [8 empty] | False
Stavba:
Modernizace a dostavba Oblastní nemocnice Náchod - 1.etapa
Objekt:
NA28.6 - Vedlejší rozpočtové náklady
| KSO: |  |  |  |  | CC-CZ:
| Místo: |  | Náchod |  |  | Datum: | 6.5.2016
| Zadavatel: |  |  |  |  | IČ:
|  | Královéhradecký kraj |  |  |  | DIČ:
| Uchazeč: |  |  |  |  | IČ:
DIČ:
| Projektant: |  |  |  |  | IČ:
|  | JIKA-CZ s.r.o. |  |  |  | DIČ:
Poznámka:
| Cena bez DPH | [5 empty] | 0
|  |  | Základ daně |  |  | Sazba daně | Výše daně
| DPH | základní | 0 |  |  | 21% | 0
|  | snížená | 0 |  |  | 15% | 0
|  | zákl. přenesená | 0 |  |  | 21% | 0
|  | sníž. přenesená | 0 |  |  | 15% | 0
|  | nulová | 0 |  |  | 0% | 0
| Cena s DPH |  |  | v | CZK |  | 0
REKAPITULACE ČLENĚNÍ SOUPISU PRACÍ
Stavba:
Modernizace a dostavba Oblastní nemocnice Náchod - 1.etapa
Objekt:
NA28.6 - Vedlejší rozpočtové náklady
Místo: |  |  | Náchod |  |  | Datum: | 6.5.2016
Zadavatel: |  |  | Královéhradecký kraj |  |  | Projektant: | JIKA-CZ s.r.o.
Uchazeč:
Kód dílu - Popis | [6 empty] | Cena celkem [CZK]
Náklady soupisu celkem | [6 empty] | 0 | [12 empty] | -1
| VRN - Vedlejší rozpočtové náklady | [5 empty] | 0
SOUPIS PRACÍ
Stavba:
Modernizace a dostavba Oblastní nemocnice Náchod - 1.etapa
Objekt:
NA28.6 - Vedlejší rozpočtové náklady
Místo: |  |  | Náchod |  |  | Datum: | 6.5.2016
Zadavatel: |  |  | Královéhradecký kraj |  |  | Projektant: | JIKA-CZ s.r.o.
Uchazeč:
PČ | Typ | Kód | Popis | MJ | Množství | J.cena [CZK] | Cena celkem [CZK] | Cenová soustava |  | Poznámka | DPH | J. Nh [h] | Nh celkem [h] | J. hmotnost [t] | Hmotnost celkem [t] | J. suť [t] | Suť Celkem [t]
Náklady soupisu celkem | [6 empty] | 0 | [5 empty] | 0 |  | 0 |  | 0 |  | D | -1 | [10 empty] | 0
| D | VRN | Vedlejší rozpočtové náklady |  |  |  | 0 | [5 empty] | 0 |  | 0 |  | 0 | 5 | D | 0 |  |  |  | ROZPOCET | [6 empty] | 0
1 | K | VRN 01 | Finální geometrický plán | ks | 1 | 0 | 0 |  |  |  | základní |  | 0 | 0 | 0 | 0 | 0 | 4 | K | 1 |  |  |  | ROZPOCET | 0 | 0 | 0 | 0 | 0 | 1 | 0 | 4 | -1616363380
2 | K | VRN 02 | Dokumentace skutečného stavu v rozsahu vyhlášky 499/2006Sb. v platném znění | ks | 1 | 0 | 0 |  |  |  | základní |  | 0 | 0 | 0 | 0 | 0 | 4 | K | 1 |  |  |  | ROZPOCET | 0 | 0 | 0 | 0 | 0 | 1 | 0 | 4 | -1810073736
3 | K | VRN 03 | Dokumentace skuteč. stavu v podobě plně aktual. dokumentace pro provedení stavby dle B.POV | kpl | 1 | 0 | 0 |  |  |  | základní |  | 0 | 0 | 0 | 0 | 0 | 4 | K | 1 |  |  |  | ROZPOCET | 0 | 0 | 0 | 0 | 0 | 1 | 0 | 4 | 539831284
4 | K | VRN 04 | Náklady na fixního staveništní oplocení staveniště | kpl | 1 | 0 | 0 |  |  |  | základní |  | 0 | 0 | 0 | 0 | 0 | 4 | K | 1 |  |  |  | ROZPOCET | 0 | 0 | 0 | 0 | 0 | 1 | 0 | 4 | -31628545
5 | K | VRN 05 | Zařízení staveniště-zřízení,provoz, odstranění | kpl | 1 | 0 | 0 |  |  |  | základní |  | 0 | 0 | 0 | 0 | 0 | 4 | K | 1 |  |  |  | ROZPOCET | 0 | 0 | 0 | 0 | 0 | 1 | 0 | 4 | -663403530
6 | K | VRN 06 | Staveništní vodní hospodářství dle 2016-03-07-02-11-ONN1E-VKP-403-VV-rev01, listy, 10000.07.01 - 10000.07.01 - Splašková přípojka staveništních buněk, 10000.07.02 - 10000.07.02 - Odvodnění plochy oplachovaných vod mechanizace, 10000.07.03 - 10000.07.03 - Odvodnění parkovací plochy dodávek, 10000.07.04 - 10000.07.04 - Odvodnění parkovací plochy buňkoviště, dále z 2016-03-07-02-12-ONN1E-VKP-404-vv-rev01 listy, 10000.06.01 - 10000.06.01 - Zásobování vodou staveništních buněk a 10000.06.02 - 10000.06.02 - Přípojka oplachových vod čištění vozidel | kpl | 1 | 0 | 0
7 | K | VRN 07 | Zřízení,provoz a odstranění jeřábů ,pokud dodavatel používá jinou technologii než je popsána v POV uvede v této položce náklady spojené se zřízením a odstraněním použité technologie | kpl | 1 | 0 | 0 |  |  |  | základní |  | 0 | 0 | 0 | 0 | 0 | 4 | K | 1 |  |  |  | ROZPOCET | 0 | 0 | 0 | 0 | 0 | 1 | 0 | 4 | -680494296
8 | K | VRN 08 | Finanční náklady - náklady na zabezepečení bankovní záruky za provedení díla a za záruční dobu, na případné pojištění. | kpl | 1 | 0 | 0 |  |  |  | základní |  | 0 | 0 | 0 | 0 | 0 | 4 | K | 1 |  |  |  | ROZPOCET | 0 | 0 | 0 | 0 | 0 | 1 | 0 | 4 | -680494296
9 | K | VRN 09 | Zkušební provoz po dobu 6 měsíců | kpl | 1 | 0 | 0 |  |  |  | základní |  | 0 | 0 | 0 | 0 | 0 | 4 | K | 1 |  |  |  | ROZPOCET | 0 | 0 | 0 | 0 | 0 | 1 | 0 | 4 | -430929086
10 | K | VRN 10 | Inženýrské služby a průzkumy dle B.POV (Kompletní pasportizace stáv. stav. objektů v areálu, Kompletní pasportizace stáv. dopravní infrastruktury, Kompletní pasportizace stáv. inž. sítí v areálu a okolí, Kompletní kamerové zkoušky kanalizace v areálu, Detailní harmonogram výstavby, Výrobní dokumentace betonových konstrukcí-armování, Výrobní dokumentace ocelových konstrukcí, Výrobní dokumentace oken, Kladečský plán fasády, Výrobní dokumentace čistých vestaveb, Technologické postupy jednotlivých procesů výstavby a celku, Provozně technická dokumentace, Měření pro získání zkušebního provozu a kolaudačních rozhodnutí, Validace, Měření hluku, Plán zdolávání požáru v rámci jednotlivých etap výstavby, Obstarání zkušebního provozu vč. pravomocného rozhodnutí a stanovisek, Obstarání kolaudačního souhlasu vč. pravomocného rozhodnutí a stanovisek, Označení stavby-velkoplošné cedule, Plán zdolávání požáru dokončené stavby, Detailní plán kontroly jakosti, Plán dílčích zkoušek, Plán předkomplexních a komplexních zkoušek, Dodavatelské provozní předpisy a školící materiály Provozní řády v rámci zkušebního provozu | kpl | 1 | 0 | 0 |  |  |  | základní |  | 0 | 0 | 0 | 0 | 0 | 4 | K | 1 |  |  |  | ROZPOCET | 0 | 0 | 0 | 0 | 0 | 1 | 0 | 4 | -1657324701
| VV |  | 1 |  | 1 |  | 0 | [11 empty] | VV | 1 | 2 | True | 1 | ROZPOCET | [6 empty] | 0

## Pokyny pro vyplnění
Struktura údajů, formát souboru a metodika pro zpracování
Struktura
Soubor je složen ze záložky Rekapitulace stavby a záložek s názvem soupisu prací pro jednotlivé objekty ve formátu XLS. Každá ze záložek přitom obsahuje
ještě samostatné sestavy vymezené orámovaním a nadpisem sestavy.
Rekapitulace stavby obsahuje sestavu Rekapitulace stavby a Rekapitulace objektů stavby a soupisů prací.
V sestavě Rekapitulace stavby jsou uvedeny informace identifikující předmět veřejné zakázky na stavební práce, KSO, CC-CZ, CZ-CPV, CZ-CPA a rekapitulaci
celkové nabídkové ceny uchazeče.
V sestavě Rekapitulace objektů stavby a soupisů prací je uvedena rekapitulace stavebních objektů, inženýrských objektů, provozních souborů,
vedlejších a ostatních nákladů a ostatních nákladů s rekapitulací nabídkové ceny za jednotlivé soupisy prací. Na základě údaje Typ je možné
identifikovat, zda se jedná o objekt nebo soupis prací pro daný objekt:
|  | STA | Stavební objekt pozemní
|  | ING | Stavební objekt inženýrský
|  | PRO | Provozní soubor
|  | VON | Vedlejší a ostatní náklady
|  | OST | Ostatní
|  | Soupis | Soupis prací pro daný typ objektu
Soupis prací pro jednotlivé objekty obsahuje sestavy Krycí list soupisu, Rekapitulace členění soupisu prací, Soupis prací. Za soupis prací může být považován
i objekt stavby v případě, že neobsahuje podřízenou zakázku.
Krycí list soupisu obsahuje rekapitulaci informací o předmětu veřejné zakázky ze sestavy Rekapitulace stavby, informaci o zařazení objektu do KSO,
CC-CZ, CZ-CPV, CZ-CPA a rekapitulaci celkové nabídkové ceny uchazeče za aktuální soupis prací.
Rekapitulace členění soupisu prací obsahuje rekapitulaci soupisu prací ve všech úrovních členění soupisu tak, jak byla tato členění použita (např.
stavební díly, funkční díly, případně jiné členění) s rekapitulací nabídkové ceny.
Soupis prací obsahuje položky veškerých stavebních nebo montážních prací, dodávek materiálů a služeb nezbytných pro zhotovení stavebního objektu,
inženýrského objektu, provozního souboru, vedlejších a ostatních nákladů.
Pro položky soupisu prací se zobrazují následující informace:
|  | PČ |  | Pořadové číslo položky v aktuálním soupisu
|  | TYP |  | Typ položky: K - konstrukce, M - materiál, PP - plný popis, PSC - poznámka k souboru cen, P - poznámka k položce, VV - výkaz výměr
|  | Kód |  | Kód položky
|  | Popis |  | Zkrácený popis položky
|  | MJ |  | Měrná jednotka položky
|  | Množství |  | Množství v měrné jednotce
|  | J.cena |  | Jednotková cena položky. Zadaní může obsahovat namísto J.ceny sloupce J.materiál a J.montáž, jejichž součet definuje
J.cenu položky.
|  | Cena celkem |  | Celková cena položky daná jako součin množství a j.ceny
|  | Cenová soustava |  | Příslušnost položky do cenové soustavy
Ke každé položce soupisu prací se na samostatných řádcích může zobrazovat:
Plný popis položky
Poznámka k souboru cen a poznámka zadavatele
Výkaz výměr
Pokud je k řádku výkazu výměr evidovaný údaj ve sloupci Kód, jedná se o definovaný odkaz, na který se může odvolávat výkaz výměr z jiné položky.
Metodika pro zpracování
Jednotlivé sestavy jsou v souboru provázány. Editovatelné pole jsou zvýrazněny žlutým podbarvením, ostatní pole neslouží k editaci a nesmí být jakkoliv
modifikovány.
Uchazeč je pro podání nabídky povinen vyplnit žlutě podbarvená pole:
Pole Uchazeč v sestavě Rekapitulace stavby - zde uchazeč vyplní svůj název (název subjektu)
Pole IČ a DIČ v sestavě Rekapitulace stavby - zde uchazeč vyplní svoje IČ a DIČ
Datum v sestavě Rekapitulace stavby - zde uchazeč vyplní datum vytvoření nabídky
J.cena = jednotková cena v sestavě Soupis prací o maximálním počtu desetinných míst uvedených v poli
- pokud sestavy soupisů prací obsahují pole J.cena, musí být všechna tato pole vyplněna nenulovými kladnými číslicemi
Poznámka - nepovinný údaj pro položku soupisu
V případě, že sestavy soupisů prací neobsahují pole J.cena, potom ve všech soupisech prací obsahují pole:
- J.materiál - jednotková cena materiálu
- J.montáž - jednotková cena montáže
Uchazeč je v tomto případě povinen vyplnit všechna pole J.materiál a pole J.montáž nenulovými kladnými číslicemi. V případech, kdy položka
neobsahuje žádný materiál je přípustné, aby pole J.materiál bylo vyplněno nulou. V případech, kdy položka neobsahuje žádnou montáž je přípustné,
aby pole J.montáž bylo vyplněno nulou. Není však přípustné, aby obě pole - J.materiál, J.Montáž byly u jedné položky vyplněny nulou.
Rekapitulace stavby
Název |  |  | Povinný |  | Popis | Typ | Max. počet
atributu |  |  | (A/N) |  |  |  | znaků
Kód |  |  | A |  | Kód stavby | String | 20
Stavba |  |  | A |  | Název stavby | String | 120
Místo |  |  | N |  | Místo stavby | String | 50
Datum |  |  | A |  | Datum vykonaného exportu | Date
KSO |  |  | N |  | Klasifikace stavebního objektu | String | 15
CC-CZ |  |  | N |  | Klasifikace stavbeních děl | String | 15
CZ-CPV |  |  | N |  | Společný slovník pro veřejné zakázky | String | 20
CZ-CPA |  |  | N |  | Klasifikace produkce podle činností | String | 20
Zadavatel |  |  | N |  | Zadavatel zadaní | String | 50
IČ |  |  | N |  | IČ zadavatele zadaní | String | 20
DIČ |  |  | N |  | DIČ zadavatele zadaní | String | 20
Uchazeč |  |  | N |  | Uchazeč veřejné zakázky | String | 50
Projektant |  |  | N |  | Projektant | String | 50
Poznámka |  |  | N |  | Poznámka k zadání | String | 255
Sazba DPH |  |  | A |  | Rekapitulace sazeb DPH u položek soupisů | eGSazbaDph
Základna DPH |  |  | A |  | Základna DPH určena součtem celkové ceny z položek soupisů | Double
Hodnota DPH |  |  | A |  | Hodnota DPH | Double
Cena bez DPH |  |  | A |  | Celková cena bez DPH za celou stavbu. Sčítává se ze všech listů. | Double
Cena s DPH |  |  | A |  | Celková cena s DPH za celou stavbu | Double
Rekapitulace objektů stavby a soupisů prací
Název |  |  | Povinný |  | Popis | Typ | Max. počet
atributu |  |  | (A/N) |  |  |  | znaků
Kód |  |  | A |  | Přebírá se z Rekapitulace stavby | String | 20
Stavba |  |  | A |  | Přebírá se z Rekapitulace stavby | String | 120
Místo |  |  | N |  | Přebírá se z Rekapitulace stavby | String | 50
Datum |  |  | A |  | Přebírá se z Rekapitulace stavby | Date
Zadavatel |  |  | N |  | Přebírá se z Rekapitulace stavby | String | 50
Projektant |  |  | N |  | Přebírá se z Rekapitulace stavby | String | 50
Uchazeč |  |  | N |  | Přebírá se z Rekapitulace stavby | String | 50
Kód |  |  | A |  | Kód objektu | String | 20
Objektu, Soupis prací |  |  | A |  | Název objektu | String | 120
Cena bez DPH |  |  | A |  | Cena bez DPH za daný objekt | Double
Cena s DPH |  |  | A |  | Cena spolu s DPH za daný objekt | Double
Typ |  |  | A |  | Typ zakázky | eGTypZakazky
Krycí list soupisu
Název |  |  | Povinný |  | Popis | Typ | Max. počet
atributu |  |  | (A/N) |  |  |  | znaků
Stavba |  |  | A |  | Přebírá se z Rekapitulace stavby | String | 120
Objekt |  |  | A |  | Kód a název objektu | String | 20 + 120
Soupis |  |  | A |  | Kód a název soupisu | String | 20 + 120
KSO |  |  | N |  | Klasifikace stavebního objektu | String | 15
CC-CZ |  |  | N |  | Klasifikace stavbeních děl | String | 15
CZ-CPV |  |  | N |  | Společný slovník pro veřejné zakázky | String | 20
CZ-CPA |  |  | N |  | Klasifikace produkce podle činností | String | 20
Místo |  |  | N |  | Přebírá se z Rekapitulace stavby | String | 50
Zadavatel |  |  | N |  | Přebírá se z Rekapitulace stavby | String | 50
Uchazeč |  |  | N |  | Přebírá se z Rekapitulace stavby | String | 50
Projektant |  |  | N |  | Přebírá se z Rekapitulace stavby | String | 50
Poznámka |  |  | N |  | Poznámka k soupisu prací | String | 255
Sazba DPH |  |  | A |  | Rekapitulace sazeb DPH na položkách aktuálního soupisu | eGSazbaDph
Základna DPH |  |  | A |  | Základna DPH určena součtem celkové ceny z položek aktuálního soupisu | Double
Hodnota DPH |  |  | A |  | Hodnota DPH | Double
Cena bez DPH |  |  | A |  | Cena bez DPH za daný soupis | Double
Cena s DPH |  |  | A |  | Cena s DPH za daný soupis | Double
Rekapitulace členění soupisu prací
Název |  |  | Povinný |  | Popis | Typ | Max. počet
atributu |  |  | (A/N) |  |  |  | znaků
Stavba |  |  | A |  | Přebírá se z Rekapitulace stavby | String | 120
Objekt |  |  | A |  | Kód a název objektu, přebírá se z Krycího listu soupisu | String | 20 + 120
Soupis |  |  | A |  | Kód a název objektu, přebírá se z Krycího listu soupisu | String | 20 + 120
Místo |  |  | N |  | Přebírá se z Rekapitulace stavby | String | 50
Datum |  |  | A |  | Přebírá se z Rekapitulace stavby | Date
Zadavatel |  |  | N |  | Přebírá se z Rekapitulace stavby | String | 50
Projektant |  |  | N |  | Přebírá se z Rekapitulace stavby | String | 50
Uchazeč |  |  | N |  | Přebírá se z Rekapitulace stavby | String | 50
Kód dílu - Popis |  |  | A |  | Kód a název dílu ze soupisu | String | 20 + 100
Cena celkem |  |  | A |  | Cena celkem za díl ze soupisu | Double
Soupis prací
Název |  |  | Povinný |  | Popis | Typ | Max. počet
atributu |  |  | (A/N) |  |  |  | znaků
Stavba |  |  | A |  | Přebírá se z Rekapitulace stavby | String | 120
Objekt |  |  | A |  | Kód a název objektu | String | 20 + 120
Soupis |  |  | A |  | Přebírá se z Krycího listu soupisu | String | 20 + 120
Místo |  |  | N |  | Přebírá se z Krycího listu soupisu | String | 50
Datum |  |  | A |  | Přebírá se z Krycího listu soupisu | Date
Zadavatel |  |  | N |  | Přebírá se z Krycího listu soupisu | String | 50
Projektant |  |  | N |  | Přebírá se z Krycího listu soupisu | String | 50
Uchazeč |  |  | N |  | Přebírá se z Krycího listu soupisu | String | 50
PČ |  |  | A |  | Pořadové číslo položky soupisu | Long
Typ |  |  | A |  | Typ položky soupisu | eGTypPolozky | 1
Kód |  |  | A |  | Kód položky ze soupisu | String | 20
Popis |  |  | A |  | Popis položky ze soupisu | String | 255
MJ |  |  | A |  | Měrná jednotka položky | String | 10
Množství |  |  | A |  | Množství položky soupisu | Double
J.Cena |  |  | A |  | Jednotková cena položky | Double
Cena celkem |  |  | A |  | Cena celkem vyčíslena jako J.Cena * Množství | Double
Cenová soustava |  |  | N |  | Zařazení položky do cenové soustavy | String | 50
p |  |  | N |  | Poznámka položky ze soupisu | Memo
psc |  |  | N |  | Poznámka k souboru cen ze soupisu | Memo
pp |  |  | N |  | Plný popis položky ze soupisu | Memo
vv |  |  | N |  | Výkaz výměr (figura, výraz, výměra) ze soupisu | Text,Text,Double | 20, 150
Datová věta
Typ věty |  |  | Hodnota |  | Význam
eGSazbaDPH |  |  | základní |  | Základní sazba DPH
|  |  | snížená |  | Snížená sazba DPH
|  |  | nulová |  | Nulová sazba DPH
|  |  | zákl. přenesená |  | Základní sazba DPH přenesená
|  |  | sníž. přenesená |  | Snížená sazba DPH přenesená
eGTypZakazky |  |  | STA |  | Stavební objekt
|  |  | PRO |  | Provozní soubor
|  |  | ING |  | Inženýrský objekt
|  |  | VON |  | Vedlejší a ostatní náklady
|  |  | OST |  | Ostatní náklady
eGTypPolozky |  |  | 1 |  | Položka typu HSV
|  |  | 2 |  | Položka typu PSV
|  |  | 3 |  | Položka typu M
|  |  | 4 |  | Položka typu OST