## List1
Specifikace předmětu VZ - minimální požadované technické parametry |  |  |  | Příloha č. 4
Veřejná zakázka: Dodávka ICT pro Domov U Biřičky Hradec Králové
Uchazeč (obchodní firma/jméno, IČ):
Uchazeč je povinen vyplnit všechny žlutě vyznačené kolonky
Položka | Počet kusů | Minimální požadované technické parametry |  | Nabízené technické parametry
1. Notebook | 6 | OBCHODNÍ NÁZEV NABÍZENÉ POLOŽKY:
|  | Počet jader a výkon procesoru | minimálně 2 jádrový (cpubenchmark.net alespoň 3423 bodů) s možností využití až 4 vláken (threads)
|  | Cache procesoru | 3 MB
|  | Typ a velikost úložiště | SSD (256 GB)
|  | Paměť RAM | 8 GB
|  | Typ paměti | DDR4
|  | Frekvence paměti | 1 600 MHz (1,6 GHz)
|  | Úhlopříčka displeje | 14"
|  | Rozlišení | Full HD (1920×1080) a více
|  | Typ displeje | Matný / Antireflexní (nikoli lesklý)
|  | Poměr stran | 16:09
|  | Grafické výstupy | Např. HDMI, VGA, DVI (možnost připojit externí monitor)
|  | Mechanika | DVD±RW (interní nebo externí; v případě externí DVD mechaniky je uchazeč povinen tuto nacenit ve shodě do Formuláře nabídkové ceny, Návrhu smlouvy, apod.)
|  | WiFi | WiFi 802.11b/g/n
|  | LAN | RJ-45 100 Mb/s
|  | USB celkem | 2
|  | USB 3.0 | 1
|  | Bluetooth | Bluetooth v3.0
|  | Další rozhraní | Konektor umožňující propojení s dokovací stanicí, RJ-45 (LAN), Audio konektor
|  | Výbava | WiFi, Bluetooth, Operační systém, Zvuková karta, Optická mechanika (interní nebo externí), Touchpad, integrovaná numerická klávesnice, vestavěný reproduktor, webkamera
|  | Jazyk klávesnice | CZ, rozložení QWERTZ
|  | Operační systém | Windows 10 Pro CZ 64 bit libovolná edice
|  | Kompatibilita | Plná kompatibilita se systémem Windows 7
|  | Balení obsahuje | Manuál, Instalační médium, Napájecí adaptér a kabel, NTB
|  | Zdroj | 230 V - na síťové šňůře
|  | Brašna | Ochranná brašna pro notebooky s velikostí úhlopříčky 14 až 15,6", prostor pro uložení příslušenství a dokumentů, odnímatelný ramenní popruh
|  | Záruka | 36 měsíců s opravou v sídle objednatele s ukončenou opravou následující pracovní den.
2. Dokovací stanice pro notebook | 6 | OBCHODNÍ NÁZEV NABÍZENÉ POLOŽKY:
|  | Použití | Určeno pro typ notebooku (položka č. 1), se kterým bude společně dodáno; stejný výrobce
|  | Konektory: | 1x VGA / DVI
4x USB 2.0/3.0 ( 2x USB 3.0)
1x RJ-45 100 Mb/s
1x Sluchátka/reproduktory
|  | Kompatibilita | Windows 10 Pro
|  | AC Adapter | 230V
|  | Technický požadavek | stanice musí zabezpečovat i napájení notebooku, nebo musí být dodán druhý originální napájecí adapter pro notebook
|  | Záruka | 36 měsíců
|  | Obsah dodávky | AC adapter s kabelem na 230V (případně i pro NTB), dokovací stanice
3. Myš | 16 | OBCHODNÍ NÁZEV NABÍZENÉ POLOŽKY:
|  | Typ | kancelářská, optická, bezdrátová
|  | Provedení | symetrické, obvyklá velikost pro PC
|  | Připojení | snímání pohybu optické, USB přijímač
|  | Napájení | AA
|  | Počet tlačítek | 3
|  | Kompatibilita | Win7 a vyšší
|  | Záruka | 36 měsíců poskytovaná výrobcem
4. Klávesnice | 16 | OBCHODNÍ NÁZEV NABÍZENÉ POLOŽKY:
|  | Typ | kancelářská, drátová
|  | Provedení | klávesy s nízkým zdvihem
|  | Připojení | USB - kabel
|  | Délka kabelu | 1.5 m
|  | Tvar „ENTER“ | klasické rozložení klávesnice včetně numerické klávesnice vpravo
|  | Lokalizace | česká – QWERTZ
|  | Zvláštní požadavek | odolnost vůči polití
|  | Životnost kláves | 10 000 000 úhozů
|  | Kompatibilita | Win7 a vyšší
|  | Barva | černá
|  | Záruka | 36 měsíců poskytovaná výrobcem
5. Set klávesnice - myš | 6 | OBCHODNÍ NÁZEV NABÍZENÉ POLOŽKY:
|  | Použití | Určeno pro typ notebooku (položka č. 1)
|  | Provedení | klávesy s nízkým zdvihem
|  | Připojení | Bezdrátové připojení technologií v pásmu 2,4GHz
|  | Tvar „ENTER“ | klasické rozložení klávesnice včetně numerické klávesnice vpravo
|  | Lokalizace | česká – QWERTZ
|  | Zvláštní požadavek | odolnost vůči polití
|  | Kompatibilita | Win7 a vyšší
|  | Barva | černá
|  | Záruka | 36 měsíců poskytovaná výrobcem
6. LCD monitor | 22 | OBCHODNÍ NÁZEV NABÍZENÉ POLOŽKY:
|  | Úhlopříčka displeje | 24“
|  | Fyzické rozlišení | 1920 x 1080 (Full HD)
|  | Odezva | 5 ms
|  | Kontrastní poměr | 1000:1 (typický)
|  | Formát | 16:09
|  | Světelnost | 250cd/m2
|  | Povrch displeje | KDE, antireflex / matný
|  | Technologie panelu | IPS nebo VA a podobné z těchto odvozené
|  | Stojan | možnost výškové stavitelnosti
|  | Připojitelnost (grafické vstupy) | 1xDVI-D, 1x DisplayPort, 1xD-SUB (VGA)
|  | Výbava | LED podsvícení
|  | Provedení | černá/šedá či stříbrná barva
|  | Napájení | 230V 50Hz
|  | Další vstupy/výstupy | USB ( 4x 2.0)
|  | Obsah balení | napájecí kabel 230V, kabel na signál grafiky (DVI, VGA), LCD se stojanem
|  | Záruka | 36 měsíců se zárukou na nulový počet světlých vadných bodů po dobu záruky
7. kancelářské PC I. | 4 | OBCHODNÍ NÁZEV NABÍZENÉ POLOŽKY:
|  | Procesor | dvoujádrový
|  | Operační paměť | 4GB
|  | Úložná kapacita | HDD 500GB 7200otáček
|  | Mechanika DVD | s možností zápisu na média typu DVD+/-R, DVD+/-RW, CD-R, CD-RW a DVD-RAM.
|  | Připojitelnost | Porty: 1x VGA D-Sub, DVI-D (digital, HDCP), min. 3x USB 2.0, RJ-45, 3x audio (line-in, line-out, mikrofon)
|  | LAN | (RJ45) Gigabit Ethernet
|  | Napájení | 230V 50Hz
|  | Operační systém | Windows 10 Pro 64, česká verze vč. instalačního média
|  | Záruka | 36 měsíců s opravou v sídle objednatele s ukončenou opravou následující pracovní den. V případě diskového úložiště a napájecího zdroje požadujeme záruku 60 měsíců obecně poskytovanou výrobcem komponenty
8. kancelářské PC II. | 12 | OBCHODNÍ NÁZEV NABÍZENÉ POLOŽKY:
|  | Procesor | čtyřjádrový
|  | Operační paměť | 8GB
|  | Úložná kapacita | HDD 500GB 7200otáček
|  | Mechanika DVD | s možností zápisu na média typu DVD+/-R, DVD+/-RW, CD-R, CD-RW a DVD-RAM.
|  | Připojitelnost | Porty: 1x VGA D-Sub, DVI-D (digital, HDCP), min. 3x USB 2.0,1x USB 30.0, RJ-45, 3x audio (line-in, line-out, mikrofon)
|  | LAN | (RJ45) Gigabit Ethernet
|  | Napájení | 230V 50Hz
|  | Operační systém | Windows 10 Pro 64, česká verze vč. instalačního média
|  | Záruka | 36 měsíců s opravou v sídle objednatele s ukončenou opravou následující pracovní den. V případě diskového úložiště a napájecího zdroje požadujeme záruku 60 měsíců obecně poskytovanou výrobcem komponenty
9. USB flash disk | 10 | OBCHODNÍ NÁZEV NABÍZENÉ POLOŽKY:
|  | Kapacita | 32GB
|  | Konektor | vysouvací, nebo pevný – kovový kompletní USB konektor (ne plochý, plast, nebo profil „U“); pevný konektor musí mít buď krytku, nebo jiný typ ochrany proti poškození
|  | Materiál | kovové a odolné provedení
|  | Typ | USB 3.0
|  | Rychlost čtění | 20 MB/s
|  | Rychlost zápisu | 10 MB/s
|  | Záruka | 24 měsíců
10. Reproduktory | 20 | OBCHODNÍ NÁZEV NABÍZENÉ POLOŽKY:
|  | Provedení | Dvoukanálový
|  | Celkový výkon | 2,3 W RMS
|  | Frekvenční rozsah | frekvenční rozsah 50Hz – 20kHz
|  | Napájení | pomocí USB vstupu
výstup na sluchátka
|  | Záruka | 24 měsíců