## Table1
typ_radku | por_cislo | polozka | var_polozky | popis | mj | mnozstvi | nakl_cena | procento | jedn_cena | popis_anglicky | doplnujici_popis | doplnujici_popis_anglcky | jedn_hmot | jedn_hmot2 | vyraz | vyraz2 | specifikace
S | 0 | 36841 II etapa |  | II/299 - Dvůr Králové nad Labem - rekonstrukce ulice Hradecká
O | 0 | O1 |  | Dopravně inženýrská opatření, II.etapa
O1 | 1 |  |  | Dopravně inženýrská opatření
SD | 1 | 0 |  | Všeobecné konstrukce a práce | [5 empty] | General Constructions And Works
P | 1 | 03710 |  | POMOC PRÁCE ZAJIŠŤ NEBO ZŘÍZ OBJÍŽĎKY A PŘÍSTUP CESTY | SOUBOR | 1 | 0 | 0 | 0 |  | Zajištění provozu v průběhu výstavby - značení objízdných tras, jakým koli způsobem ( světelná sign., řízení osobami, použití provizorního dopr.značení) dle stanovení schváleného příslušnými úřady. |  | 0 | 0 | (předpoklad IP22 - 3ks, IS 11b - 6ks, IS 11c - 5ks, B1a Z2 - 2ks) 1= | (předpoklad IP22 - 3ks, IS 11b - 6ks, IS 11c - 5ks, B1a Z2 - 2ks) 1= | zahrnuje objednatelem povolené náklady na požadovaná zařízení zhotovitele
O | 2 | O2 |  | Všeobecné a předběžné položky, II.etapa
SD | 1 | 0 |  | Všeobecné konstrukce a práce | [5 empty] | General Constructions And Works
P | 1 | 02730 |  | POMOC PRÁCE ZŘÍZ NEBO ZAJIŠŤ OCHRANU INŽENÝRSKÝCH SÍTÍ | SOUBOR | 1 | 0 | 0 | 0 |  | PEVNÁ CENA = 40 000 Kč |  | 0 | 0 | 1= | 1= | zahrnuje veškeré náklady spojené s objednatelem požadovanými zařízeními
P | 2 | 02811 |  | PRŮZKUMNÉ PRÁCE GEOTECHNICKÉ NA POVRCHU | SOUBOR | 1 | 0 | 0 | 0 |  | Zjištění a zdokumentování stávajícího stavu zástavby a objektů, které mohou být dotčeny stavbou před započetím stavebních prací. PEVNÁ CENA |  | 0 | 0 | 1= | 1= | zahrnuje veškeré náklady spojené s objednatelem požadovanými pracemi
P | 3 | 02821 |  | PRŮZKUMNÉ PRÁCE ARCHEOLOGICKÉ NA POVRCHU | SOUBOR | 1 | 30000 | 0 | 30000 |  | PROVIZORNÍ CENA = 30 000 Kč |  | 0 | 0 | 1= | 1= | zahrnuje veškeré náklady spojené s objednatelem požadovanými pracemi
P | 4 | 02910 |  | OSTATNÍ POŽADAVKY - ZEMĚMĚŘIČSKÁ MĚŘENÍ | SOUBOR | 1 | 0 | 0 | 0 |  | Zaměření skutečného provedení díla ke kolaudaci stavby. PEVNÁ CENA |  | 0 | 0 | 1= | 1= | zahrnuje veškeré náklady spojené s objednatelem požadovanými pracemi
P | 5 | 02911 |  | OSTATNÍ POŽADAVKY - GEODETICKÉ ZAMĚŘENÍ | SOUBOR | 1 | 0 | 0 | 0 |  | Geometrický oddělovací plán pro majetkové vypořádání vlastnických vztahů (12 x tiskem). PEVNÁ CENA |  | 0 | 0 | 1= | 1= | zahrnuje veškeré náklady spojené s objednatelem požadovanými pracemi
P | 6 | 02940 |  | OSTATNÍ POŽADAVKY - VYPRACOVÁNÍ DOKUMENTACE | SOUBOR | 1 | 0 | 0 | 0 |  | Skutečné provedení stavby ve 3 vyhotoveních tištěných a 1 x na CD |  | 0 | 0 | 1= | 1= | zahrnuje veškeré náklady spojené s objednatelem požadovanými pracemi
P | 7 | 02943 |  | OSTATNÍ POŽADAVKY - VYPRACOVÁNÍ RDS | SOUBOR | 1 | 0 | 0 | 0 |  | Realizační dokumentace stavby |  | 0 | 0 | 1= | 1=
P | 8 | 02945 |  | FOTODOKUMENTACE | KPL | 1 | 0 | 0 | 0 |  | 1 x měsíčně sada barevných fotografií v tištěné i elektroniceké formě. 3 x závěrečná fotodokumentace v albu s popisem v tištěné i elaktronicé podobě. |  | 0 | 0 | 1= | 1=
P | 9 | 02960 |  | OSTATNÍ POŽADAVKY - ODBORNÝ DOZOR | SOUBOR | 1 | 36000 | 0 | 36000 |  | Autorský dozor projektanta PROVIZORNÍ CENA = 36 000 Kč |  | 0 | 0 | 1= | 1= | zahrnuje veškeré náklady spojené s objednatelem požadovaným dozorem
P | 10 | 03100 |  | ZAŘÍZENÍ STAVENIŠTĚ - INFORMAČNÍ TABULE | KUS | 2 | 0 | 0 | 0 |  | Náklady na zřízení informačních tabulí s údaji o stavbě s textem dle vzoru objednatele |  | 0 | 0 | 2= | 2=
P | 11 | 03101 |  | ZAŘÍZENÍ STAVENIŠTĚ - PAMĚTNÍ DESKA | KUS | 1 | 0 | 0 | 0 |  | s osazením na kamenném podstavci po dokončení stavby dle vzoru objednatele |  | 0 | 0 | 1= | 1=
P | 12 | 03720 |  | POMOC PRÁCE ZAJIŠŤ NEBO ZŘÍZ REGULACI A OCHRANU DOPRAVY | SOUBOR | 1 | 0 | 0 | 0 |  | Úhrnná částka musí obsahovat veškeré náklady na dočasné úpravy a regulaci dopravy (i pěší) na staveništi a nezbytné značení a opatření vyplývající z požadavků BOZP na staveništi. |  | 0 | 0 | 1= | 1= | zahrnuje objednatelem povolené náklady na požadovaná zařízení zhotovitele
O | 3 | SO 101 |  | Komunikace, km 0,375 - 1,150
SD | 1 | 1 |  | Zemní práce | [5 empty] | Ground Works
P | 1 | 113138 |  | ODSTRAN KRYTU VOZOVEK A CHOD S ASFALT POJIVEM, ODVOZ DO 20KM | M3 | 4.8 | 0 | 0 | 0 |  | vč.poplatku za skládku |  | 0 | 0 | přípojky ul.vp - nové i napojené (7+7+6*1)*1,2*0,2= | přípojky ul.vp - nové i napojené (7+7+6*1)*1,2*0,2= | Položka obsahuje veškerou manipulaci s vybouranou sutí a s vybouranými hmotami vč. uložení na skládku a poplatku za skládku (pokud zadávací dokumentace nestanoví jinak).
P | 2 | 113158 |  | ODSTRANĚNÍ KRYTU VOZOVEK A CHODNÍKŮ Z BETONU, ODVOZ DO 20KM | M3 | 4.64 | 0 | 0 | 0 |  | vč.poplatku za skládku |  | 0 | 0 | vjezdy : (9,5*2+4,2*1)*0,2= | vjezdy : (9,5*2+4,2*1)*0,2= | Položka obsahuje veškerou manipulaci s vybouranou sutí a s vybouranými hmotami vč. uložení na skládku a poplatku za skládku (pokud zadávací dokumentace nestanoví jinak).
P | 3 | 113328 |  | ODSTRAN PODKL VOZOVEK A CHOD Z KAM NESTMEL, ODVOZ DO 20KM | M3 | 312.054 | 0 | 0 | 0 |  | vč.poplatku za skládku |  | 0 | 0 | přípojky ul.vp. (7+7+6*1)*1,2*0,3= vjezdy beton: (9,5*2+4,2*1)*0,2= vjezdy nezp.: 13*1*0,2+10*1*0,2= 50% ze sanace nová kce 20% z celk.pl.- tl.20cm při konstrukci z ŠD: (7331,9-2405)*0,2*0,20*0.5= sanace kce 20% z celk.plochy v tl. do 20cm: (7331,9-2405)*0,2*0,2= Celkem: A+B+C+D+E= | přípojky ul.vp. (7+7+6*1)*1,2*0,3= vjezdy beton: (9,5*2+4,2*1)*0,2= vjezdy nezp.: 13*1*0,2+10*1*0,2= 50% ze sanace nová kce 20% z celk.pl.- tl.20cm při konstrukci z ŠD: (7331,9-2405)*0,2*0,20*0.5= sanace kce 20% z celk.plochy v tl. do 20cm: (7331,9-2405)*0,2*0,2= Celkem: A+B+C+D+E= | Položka obsahuje veškerou manipulaci s vybouranou sutí a s vybouranými hmotami vč. uložení na skládku a poplatku za skládku (pokud zadávací dokumentace nestanoví jinak).
P | 4 | 113338 |  | ODSTRAN PODKL VOZOVEK A CHOD S ASFALT POJIVEM, ODVOZ DO 20KM | M3 | 20 | 0 | 0 | 0 |  | vč.poplatku za skládku |  | 0 | 0 | chodník v místě obrub v š.2,0m : (40+60)*2*0,1= | chodník v místě obrub v š.2,0m : (40+60)*2*0,1= | Položka obsahuje veškerou manipulaci s vybouranou sutí a s vybouranými hmotami vč. uložení na skládku a poplatku za skládku (pokud zadávací dokumentace nestanoví jinak).
P | 5 | 113348 |  | ODSTRAN PODKL VOZOVEK A CHOD S CEM POJIVEM, ODVOZ DO 20KM | M3 | 98.538 | 0 | 0 | 0 |  | vč. poplatku za skládku |  | 0 | 0 | 50% ze sanace nová kce 20% z celk.pl.- tl. do 20cm při konstrukci z SC: (7331,9-2405)*0,2*0,20*0,5= | 50% ze sanace nová kce 20% z celk.pl.- tl. do 20cm při konstrukci z SC: (7331,9-2405)*0,2*0,20*0,5= | Položka obsahuje veškerou manipulaci s vybouranou sutí a s vybouranými hmotami vč. uložení na skládku a poplatku za skládku (pokud zadávací dokumentace nestanoví jinak).
P | 6 | 113488 |  | ODSTR KRYTU CHODNÍKŮ Z DLAŽDIC VČET PODKL, ODVOZ DO 20KM | M3 | 8.9 | 0 | 0 | 0 |  | vč.poplatku za skládku |  | 0 | 0 | napojení vpustí : (7,0+2,0)*0,1= předpoklad : 80*0,1= Celkem: A+B= | napojení vpustí : (7,0+2,0)*0,1= předpoklad : 80*0,1= Celkem: A+B= | Položka obsahuje veškerou manipulaci s vybouranou sutí a s vybouranými hmotami vč. uložení na skládku a poplatku za skládku (pokud zadávací dokumentace nestanoví jinak).
P | 7 | 113524 |  | ODSTRANĚNÍ CHODNÍKOVÝCH BETON OBRUBNÍKŮ, ODVOZ DO 5KM | M | 40 | 0 | 0 | 0 |  | vč. poplatku za skládku |  | 0 | 0 | porušené obruby výstavbou : předpoklad : 40= | porušené obruby výstavbou : předpoklad : 40= | Položka obsahuje veškerou manipulaci s vybouranou sutí a s vybouranými hmotami vč. uložení na skládku a poplatku za skládku (pokud zadávací dokumentace nestanoví jinak).
P | 8 | 113534 |  | ODSTRANĚNÍ CHODNÍKOVÝCH KAMENNÝCH OBRUBNÍKŮ, ODVOZ DO 5KM | M | 60 | 0 | 0 | 0 |  | OP3 vč.očištění, použijí se zpět |  | 0 | 0 | porušené obruby výstavbou : předpoklad : 60= | porušené obruby výstavbou : předpoklad : 60= | Položka obsahuje veškerou manipulaci s vybouranou sutí a s vybouranými hmotami vč. uložení na skládku a poplatku za skládku (pokud zadávací dokumentace nestanoví jinak).
P | 9 | 113561 |  | ODSTRANĚNÍ OBRUB Z DLAŽEBNÍCH KOSTEK DVOJITÝCH, ODVOZ DO 1KM | M | 812 | 0 | 0 | 0 |  | na meziskládku, vč. očištění, bude použito zpět s odvozem zpět |  | 0 | 0 | poškození v průběhu frézování vevýši 100%: vlevo : (838-370)= vpravo : (644-380)= ve vjezdech 4 linka : 80= Celkem: A+B+C= | poškození v průběhu frézování vevýši 100%: vlevo : (838-370)= vpravo : (644-380)= ve vjezdech 4 linka : 80= Celkem: A+B+C= | Položka obsahuje veškerou manipulaci s vybouranou sutí a s vybouranými hmotami vč. uložení na skládku a poplatku za skládku (pokud zadávací dokumentace nestanoví jinak).
P | 10 | 113728 |  | FRÉZOVÁNÍ VOZOVEK ASFALTOVÝCH, ODVOZ DO 20KM | M3 | 822.975 | 0 | 0 | 0 |  | na skládku investora |  | 0 | 0 | sjezdy : (13*1+35*1+10*1,8+6*2,35+7*4,7+5*7+7,8*1+5,5*1+9*1+3,35*1+1,8*2+3,2*1,8+5,1*1+7*1,8)*0,05= hl.trasa : celý úsek - I.etapa: (7331,9-2405)*0,11= sanace poruch nová kce 20% z celk.pl.: (7331,9-2405)*0,2*0,2= sanace poruch okna 30% z celk.pl.: (7331,9-2405)*0,3*0,05= Celkem: A+B+C+D= | sjezdy : (13*1+35*1+10*1,8+6*2,35+7*4,7+5*7+7,8*1+5,5*1+9*1+3,35*1+1,8*2+3,2*1,8+5,1*1+7*1,8)*0,05= hl.trasa : celý úsek - I.etapa: (7331,9-2405)*0,11= sanace poruch nová kce 20% z celk.pl.: (7331,9-2405)*0,2*0,2= sanace poruch okna 30% z celk.pl.: (7331,9-2405)*0,3*0,05= Celkem: A+B+C+D= | Položka obsahuje veškerou manipulaci s vybouranou sutí a s vybouranými hmotami vč. uložení na skládku a poplatku za skládku (pokud zadávací dokumentace nestanoví jinak).
P | 11 | 122218 |  | ODKOPÁVKY A PROKOPÁVKY OBECNÉ TŘ 3 S ODVOZEM DO 20KM | M3 | 40 | 0 | 0 | 0 |  | vč. poplatku za skládku |  | 0 | 0 | terénní úpravy : 40= | terénní úpravy : 40= | - vodorovná a svislá doprava, přemístění, přeložení, manipulace s výkopkem - kompletní provedení vykopávky nezapažené i zapažené - ošetření výkopiště po celou dobu práce v něm vč. klimatických opatření - ztížení vykopávek v blízkosti podzemního vedení, konstrukcí a objektů vč. jejich dočasného zajištění - ztížení pod vodou, v okolí výbušnin, ve stísněných prostorech a pod. - příplatek za lepivost - těžení po vrstvách, pásech a po jiných nutných částech (figurách) - čerpání vody vč. čerpacích jímek, potrubí a pohotovostní čerpací soupravy (viz ustanovení k pol. 1151,2) - potřebné snížení hladiny podzemní vody - těžení a rozpojování jednotlivých balvanů - vytahování a nošení výkopku - svahování a přesvah. svahů do konečného tvaru, výměna hornin v podloží a v pláni znehodnocené klimatickými vlivy - eventuelně nutné druhotné rozpojení odstřelené horniny - ruční vykopávky, odstranění kořenů a napadávek - pažení, vzepření a rozepření vč. přepažování - hradící a štětové stěny dočasné (adekvátně platí ustanovení k pol. 1151,2) - úpravu, ochranu a očištění dna, základové spáry, stěn a svahů - zhutnění podloží, případně i svahů vč. svahování - zřízení stupňů v podloží a lavic na svazích, není-li pro tyto práce zřízena samostatná položka - udržování výkopiště a jeho ochrana proti vodě - odvedení nebo obvedení vody v okolí výkopiště a ve výkopišti - třídění výkopku - veškeré pomocné konstrukce umožňující provedení vykopávky (příjezdy, sjezdy, nájezdy, lešení, podpěr. konstr., přemostění, zpevněné plochy, zakrytí a pod.)
P | 12 | 12920 |  | SEŘÍZNUTÍ KRAJNIC OD NÁNOSU | M3 | 27.21 | 0 | 0 | 0 |  | vč.odvozu a poplatku za skládku |  | 0 | 0 | vlevo : (127+36,7+34,3+32,1+5,6+22,2+32,4)*0,5*0,10= vpravo : (49,3+131,8+49,4+23,4)*0,5*0,10= Celkem: A+B= | vlevo : (127+36,7+34,3+32,1+5,6+22,2+32,4)*0,5*0,10= vpravo : (49,3+131,8+49,4+23,4)*0,5*0,10= Celkem: A+B= | - vodorovná a svislá doprava, přemístění, přeložení, manipulace s výkopkem a uložení na skládku
P | 13 | 12930 |  | PROHLOUBENÍ PŘÍKOPŮ OD NÁNOSU | M3 | 26.65 | 0 | 0 | 0 |  | vč.odvozu a poplatku za skládku |  | 0 | 0 | vlevo : 13,5*0,3+80*0,2= vpravo : 22*0,3= Celkem: A+B= | vlevo : 13,5*0,3+80*0,2= vpravo : 22*0,3= Celkem: A+B= | - vodorovná a svislá doprava, přemístění, přeložení, manipulace s výkopkem a uložení na skládku
P | 14 | 129957 |  | ZPRŮTOČNĚNÍ POTRUBÍ DN DO 500MM | M | 50 | 0 | 0 | 0 |  | vč.odvozu a poplatku za skládku |  | 0 | 0 | předpoklad zatrubnění : 50= | předpoklad zatrubnění : 50= | - vodorovná a svislá doprava, přemístění, přeložení, manipulace s výkopkem a uložení na skládku
P | 15 | 132218 |  | HLOUB RÝH A MELIOR KAN ŠÍŘ DO 2M PAŽ I NEPAŽ TŘ 3 DO 20KM | M3 | 396.405 | 0 | 0 | 0 |  | vč.poplatku za skládku |  | 0 | 0 | pro nové obruby + 2xk10 : 221*0,6*0,4+(812*0,15*0,4)= sanace akt.zóny poruch nová kce v tl.25cm: (7331,9-2405)*0,2*0,25= přípojky ul.vp.: (7+7+6*1)*1,2*1,5= příkop.tvár : 20*0,8*0,3= vsak př. :10*0,5*1,5= Celkem: A+C+B+D+E= | pro nové obruby + 2xk10 : 221*0,6*0,4+(812*0,15*0,4)= sanace akt.zóny poruch nová kce v tl.25cm: (7331,9-2405)*0,2*0,25= přípojky ul.vp.: (7+7+6*1)*1,2*1,5= příkop.tvár : 20*0,8*0,3= vsak př. :10*0,5*1,5= Celkem: A+C+B+D+E= | - vodorovná a svislá doprava, přemístění, přeložení, manipulace s výkopkem - kompletní provedení vykopávky nezapažené i zapažené - ošetření výkopiště po celou dobu práce v něm vč. klimatických opatření - ztížení vykopávek v blízkosti podzemního vedení, konstrukcí a objektů vč. jejich dočasného zajištění - ztížení pod vodou, v okolí výbušnin, ve stísněných prostorech a pod. - příplatek za lepivost - těžení po vrstvách, pásech a po jiných nutných částech (figurách) - čerpání vody vč. čerpacích jímek, potrubí a pohotovostní čerpací soupravy (viz ustanovení k pol. 1151,2) - potřebné snížení hladiny podzemní vody - těžení a rozpojování jednotlivých balvanů - vytahování a nošení výkopku - svahování a přesvah. svahů do konečného tvaru, výměna hornin v podloží a v pláni znehodnocené klimatickými vlivy - eventuelně nutné druhotné rozpojení odstřelené horniny - ruční vykopávky, odstranění kořenů a napadávek - pažení, vzepření a rozepření vč. přepažování - hradící a štětové stěny dočasné (adekvátně platí ustanovení k pol. 1151,2) - úpravu, ochranu a očištění dna, základové spáry, stěn a svahů - zhutnění podloží, případně i svahů vč. svahování - udržování výkopiště a jeho ochrana proti vodě - odvedení nebo obvedení vody v okolí výkopiště a ve výkopišti - třídění výkopku - veškeré pomocné konstrukce umožňující provedení vykopávky (příjezdy, sjezdy, nájezdy, lešení, podpěr. konstr., přemostění, zpevněné plochy, zakrytí a pod.)
P | 16 | 133218 |  | HLOUBENÍ ŠACHET ZAPAŽ I NEPAŽ TŘ 3 S ODVOZEM DO 20KM | M3 | 17.85 | 0 | 0 | 0 |  | vč.poplatku za skládku |  | 0 | 0 | ul.vp. : nové :2*1,5*1,5*1,70= výměna: 6*1*1*1,7= Celkem: A+B= | ul.vp. : nové :2*1,5*1,5*1,70= výměna: 6*1*1*1,7= Celkem: A+B= | - vodorovná a svislá doprava, přemístění, přeložení, manipulace s výkopkem - kompletní provedení vykopávky nezapažené i zapažené - ošetření výkopiště po celou dobu práce v něm vč. klimatických opatření - ztížení vykopávek v blízkosti podzemního vedení, konstrukcí a objektů vč. jejich dočasného zajištění - ztížení pod vodou, v okolí výbušnin, ve stísněných prostorech a pod. - příplatek za lepivost - těžení po vrstvách, pásech a po jiných nutných částech (figurách) - čerpání vody vč. čerpacích jímek, potrubí a pohotovostní čerpací soupravy (viz ustanovení k pol. 1151,2) - potřebné snížení hladiny podzemní vody - těžení a rozpojování jednotlivých balvanů - vytahování a nošení výkopku - svahování a přesvah. svahů do konečného tvaru, výměna hornin v podloží a v pláni znehodnocené klimatickými vlivy - eventuelně nutné druhotné rozpojení odstřelené horniny - ruční vykopávky, odstranění kořenů a napadávek - pažení, vzepření a rozepření vč. přepažování - hradící a štětové stěny dočasné (adekvátně platí ustanovení k pol. 1151,2) - úpravu, ochranu a očištění dna, základové spáry, stěn a svahů - zhutnění podloží, případně i svahů vč. svahování - udržování výkopiště a jeho ochrana proti vodě - odvedení nebo obvedení vody v okolí výkopiště a ve výkopišti - třídění výkopku - veškeré pomocné konstrukce umožňující provedení vykopávky (příjezdy, sjezdy, nájezdy, lešení, podpěr. konstr., přemostění, zpevněné plochy, zakrytí a pod.)
P | 17 | 17120 |  | ULOŽENÍ SYPANINY DO NÁSYPŮ A NA SKLÁDKY BEZ ZHUT | M3 | 508.12 | 0 | 0 | 0 |  |  |  | 0 | 0 | přebytek zeminy : 40+27,21+26,65+396,41+17,85= | přebytek zeminy : 40+27,21+26,65+396,41+17,85= | Položka zahrnuje: - kompletní provedení zemní konstrukce - ošetření úložiště po celou dobu práce v něm vč. klimatických opatření - ztížení v okolí vedení, konstrukcí a objektů a jejich dočasné zajištění - ztížení provádění ve ztížených podmínkách a stísněných prostorech - ztížené ukládání sypaniny pod vodu - ukládání po vrstvách a po jiných nutných částech (figurách) vč. dosypávek - spouštění a nošení materiálu - úprava, očištění a ochrana podloží a svahů - svahování, uzavírání povrchů svahů - udržování úložiště a jeho ochrana proti vodě - odvedení nebo obvedení vody v okolí úložiště a v úložišti - veškeré pomocné konstrukce umožňující provedení zemní konstrukce (příjezdy, sjezdy, nájezdy, lešení, podpěrné konstrukce, přemostění, zpevněné plochy, zakrytí a pod.)
P | 18 | 17562 |  | OBSYP POTRUBÍ A OBJEKTŮ Z HORNIN KAMENITÝCH PLACENÝ | M3 | 64 | 0 | 0 | 0 |  | lom. drť 0-22 |  | 0 | 0 | přípojky ul.vp.: (7+7+6*1)*1,2*1,6= ul.vp. : nové :2*4*0,5*1,6= výměna: 6*4*0,5*1,60= Celkem: B+A+D= | přípojky ul.vp.: (7+7+6*1)*1,2*1,6= ul.vp. : nové :2*4*0,5*1,6= výměna: 6*4*0,5*1,60= Celkem: B+A+D= | Položka zahrnuje: - kompletní provedení zemní konstrukce vč. výběru vhodného materiálu - nákup materiálu dle zadávací dokumentace - úprava ukládaného materiálu vlhčením, tříděním, promícháním nebo vysoušením, příp. jiné úpravy za účelem zlepšení jeho mech. vlastností - hutnění i různé míry hutnění - ošetření úložiště po celou dobu práce v něm vč. klimatických opatření - ztížení v okolí vedení, konstrukcí a objektů a jejich dočasné zajištění - ztížení provádění vč. hutnění ve ztížených podmínkách a stísněných prostorech - ztížené ukládání sypaniny pod vodu - ukládání po vrstvách a po jiných nutných částech (figurách) vč. dosypávek - spouštění a nošení materiálu - výměna částí zemní konstrukce znehodnocené klimatickými vlivy - ruční hutnění a výplň jam a prohlubní v podloží - úprava, očištění a ochrana případně zhutnění podloží a svahů - svahování, hutnění a uzavírání povrchů svahů - zřízení lavic na svazích a zásyp rýh - udržování úložiště a jeho ochrana proti vodě - odvedení nebo obvedení vody v okolí úložiště a v úložišti - veškeré pomocné konstrukce umožňující provedení zemní konstrukce (příjezdy, sjezdy, nájezdy, lešení, podpěrné konstrukce, přemostění, zpevněné plochy, zakrytí a pod.) - případné prohození nebo třídění materiálu.
P | 19 | 17581 |  | OBSYP POTRUBÍ A OBJEKTŮ Z NAKUPOVANÝCH MATERIÁLŮ | M3 | 6 | 0 | 0 | 0 |  | štěrkopísek |  | 0 | 0 | přípojky ul.vp.: (7+7+6*1)*1,2*0,25= | přípojky ul.vp.: (7+7+6*1)*1,2*0,25= | Položka zahrnuje: - kompletní provedení zemní konstrukce vč. výběru vhodného materiálu - nákup materiálu dle zadávací dokumentace - úprava ukládaného materiálu vlhčením, tříděním, promícháním nebo vysoušením, příp. jiné úpravy za účelem zlepšení jeho mech. vlastností - hutnění i různé míry hutnění - ošetření úložiště po celou dobu práce v něm vč. klimatických opatření - ztížení v okolí vedení, konstrukcí a objektů a jejich dočasné zajištění - ztížení provádění vč. hutnění ve ztížených podmínkách a stísněných prostorech - ztížené ukládání sypaniny pod vodu - ukládání po vrstvách a po jiných nutných částech (figurách) vč. dosypávek - spouštění a nošení materiálu - výměna částí zemní konstrukce znehodnocené klimatickými vlivy - ruční hutnění a výplň jam a prohlubní v podloží - úprava, očištění a ochrana případně zhutnění podloží a svahů - svahování, hutnění a uzavírání povrchů svahů - zřízení lavic na svazích a zásyp rýh - udržování úložiště a jeho ochrana proti vodě - odvedení nebo obvedení vody v okolí úložiště a v úložišti - veškeré pomocné konstrukce umožňující provedení zemní konstrukce (příjezdy, sjezdy, nájezdy, lešení, podpěrné konstrukce, přemostění, zpevněné plochy, zakrytí a pod.) - případné prohození nebo třídění materiálu.
P | 20 | 18110 |  | ÚPRAVA PLÁNĚ SE ZHUT V HOR TŘ 1-4 | M2 | 1067.58 | 0 | 0 | 0 |  |  |  | 0 | 0 | přípojky ul.vp.: (7+7+6*1)*1= ul.vp. : nové :2*4*0,5= výměna: 6*4*0,5= sanace poruch nová kce 20% z celk.pl.: (7331,9-2405)*0,2= vjezdy beton: (9,5*2+4,2*1)= vjezdy nezp.: 13*1+10*1= Celkem: B+A+D+C+E+F= | přípojky ul.vp.: (7+7+6*1)*1= ul.vp. : nové :2*4*0,5= výměna: 6*4*0,5= sanace poruch nová kce 20% z celk.pl.: (7331,9-2405)*0,2= vjezdy beton: (9,5*2+4,2*1)= vjezdy nezp.: 13*1+10*1= Celkem: B+A+D+C+E+F= | Veškeré práce jsou obsaženy v textu položky včetně vyrovnání výškových rozdílů. Míru zhutnění určuje projekt.
P | 21 | 18222 |  | ROZPROSTŘENÍ ORNICE VE SVAHU V TL DO 0,15M | M2 | 891.5 | 0 | 0 | 0 |  | vč. dodání ornice |  | 0 | 0 | za obrubou :221*1,0= terénní úpravy, příkopy : (13,5+80+88+22)*3+60= Celkem: A+B= | za obrubou :221*1,0= terénní úpravy, příkopy : (13,5+80+88+22)*3+60= Celkem: A+B= | veškeré práce jsou obsaženy v textu položky
P | 22 | 18242 |  | ZALOŽENÍ TRÁVNÍKU HYDROOSEVEM NA ORNICI | M2 | 891.5 | 0 | 0 | 0 |  |  |  | 0 | 0 | za obrubou :221*1,0= terénní úpravy, příkopy : (13,5+80+88+22)*3+60= Celkem: A+B= | za obrubou :221*1,0= terénní úpravy, příkopy : (13,5+80+88+22)*3+60= Celkem: A+B= | Zahrnuje veškerý materiál, výrobky a polotovary, včetně mimostaveništní a vnitrostaveništní dopravy (rovněž přesuny), včetně naložení a složení, případně s uložením, první pokosení
P | 23 | 18247 |  | OŠETŘOVÁNÍ TRÁVNÍKU | M2 | 891.5 | 0 | 0 | 0 |  |  |  | 0 | 0 | 891,5= | 891,5= | Zahrnuje pokosení se shrabáním, naložení shrabků na dopravní prostředek, s odvozem a se složením
SD | 2 | 2 |  | Základy | [5 empty] | Foundations
P | 24 | 21361 |  | DRENÁŽNÍ VRSTVY Z GEOTEXTILIE min. 500g/m2 | M2 | 492.69 | 0 | 0 | 0 |  | nekaná geotextílie min.500g/m2 s funkcí filtrační a separační |  | 0 | 0 | sanace poruch při úpravě kamenivem : (7331,9-2405)*0,2*0,5= | sanace poruch při úpravě kamenivem : (7331,9-2405)*0,2*0,5= | Popisy prací zahrnují veškerý materiál, výrobky a polotovary, včetně mimostaveništní a vnitrostaveništní dopravy (rovněž přesuny), včetně naložení a složení, případně s uložením
P | 25 | 213611 |  | DRENÁŽNÍ VRSTVY Z GEOTEXTILIE min.150 g/m2 | M2 | 27 | 0 | 0 | 0 |  | nekaná geotextílie min.150g/m2 s funkcí filtrační a separační |  | 0 | 0 | vsak příkop : 2*2,5+2*11= | vsak příkop : 2*2,5+2*11= | Popisy prací zahrnují veškerý materiál, výrobky a polotovary, včetně mimostaveništní a vnitrostaveništní dopravy (rovněž přesuny), včetně naložení a složení, případně s uložením
SD | 3 | 4 |  | Vodorovné konstrukce | [5 empty] | Horizontal Constructions
P | 26 | 45161 |  | PODKL A VÝPLŇ VRSTVY ZE ZEMINY STABIL CEMENTEM | M3 | 1.8 | 0 | 0 | 0 |  | z bet.C12/15 |  | 0 | 0 | ul.vp. : nové :2*1,5*1,5*0,1= výměna: 6*1,5*1,5*0,1= Celkem: A+B= | ul.vp. : nové :2*1,5*1,5*0,1= výměna: 6*1,5*1,5*0,1= Celkem: A+B= | Popisy prací zahrnují veškerý materiál, výrobky a polotovary, včetně mimostaveništní a vnitrostaveništní dopravy (rovněž přesuny), včetně naložení a složení, případně s uložením.
SD | 4 | 5 |  | Komunikace | [5 empty] | Communications
P | 27 | 561431 |  | KAMENIVO ZPEV CEMENTEM TŘ I TL DO 150MM | M2 | 492.69 | 0 | 0 | 0 |  | vč. dodání materiálu |  | 0 | 0 | sanace akt.zóny poruch nová kce 50%: (7331,9-2405)*0,2*0,5= | sanace akt.zóny poruch nová kce 50%: (7331,9-2405)*0,2*0,5= | - dodání směsi, postřiku, nátěru, dlažeb nebo dílců v požadované kvalitě - očištění podkladu případně zřízení spojovací vrstvy - uložení směsi, dlažby nebo dílců a provedení nátěrů a postřiků dle předepsaného technologického předpisu - zřízení vrstvy bez rozlišení šířky, pokládání vrstvy po etapách, včetně pracovních spar a spojů - úpravu napojení, ukončení a těsnění podél obrubníků, dilatačních zařízení, odvodňovacích proužků, odvodňovačů, vpustí, šachet a pod., nestanoví-li zadávací dokumentace jinak - těsnění, tmelení a výplň spar a otvorů - úpravu dilatačních spar a povrchu vrstvy
P | 28 | 563301 |  | VOZOVKOVÉ VRSTVA Z KAMENIVA | M3 | 130.673 | 0 | 0 | 0 |  | kamenivo fr.32/63 |  | 0 | 0 | sanace akt.zóny poruch nová kce 50% tl.25cm: (7331,9-2405)*0,2*0,5*0,25= vsak.př : 10*0,5*1,5= Celkem: C+D= | sanace akt.zóny poruch nová kce 50% tl.25cm: (7331,9-2405)*0,2*0,5*0,25= vsak.př : 10*0,5*1,5= Celkem: C+D=
P | 29 | 56333 |  | VOZOVKOVÉ VRSTVY ZE ŠTĚRKODRTI TL DO 150MM | M2 | 1192.98 | 0 | 0 | 0 |  |  |  | 0 | 0 | sanace poruch nová kce 20% z celk.pl.: (7331,9-2405)*0,2= přípojky ul.vp.: (7+7+6*1)*1,2= ul.vp. : nové :2*4*0,5= výměna: 6*4*0,5= podsyp obruby : 221*0,6= 2xk10 : 812*0,4= vjezdy :15+20= Celkem: C+B+A+D+F+G= | sanace poruch nová kce 20% z celk.pl.: (7331,9-2405)*0,2= přípojky ul.vp.: (7+7+6*1)*1,2= ul.vp. : nové :2*4*0,5= výměna: 6*4*0,5= podsyp obruby : 221*0,6= 2xk10 : 812*0,4= vjezdy :15+20= Celkem: C+B+A+D+F+G= | - dodání směsi, postřiku, nátěru, dlažeb nebo dílců v požadované kvalitě - očištění podkladu případně zřízení spojovací vrstvy - uložení směsi, dlažby nebo dílců a provedení nátěrů a postřiků dle předepsaného technologického předpisu - zřízení vrstvy bez rozlišení šířky, pokládání vrstvy po etapách, včetně pracovních spar a spojů - úpravu napojení, ukončení a těsnění podél obrubníků, dilatačních zařízení, odvodňovacích proužků, odvodňovačů, vpustí, šachet a pod., nestanoví-li zadávací dokumentace jinak - těsnění, tmelení a výplň spar a otvorů - úpravu dilatačních spar a povrchu vrstvy
P | 30 | 56334 |  | VOZOVKOVÉ VRSTVY ZE ŠTĚRKODRTI TL DO 200MM | M2 | 1060.38 | 0 | 0 | 0 |  |  |  | 0 | 0 | sanace poruch nová kce 20% z celk.pl.: (7331,9-2405)*0,2= přípojky ul.vp.: (7+7+6*1)*1,2= ul.vp. : nové :2*4*0,5= výměna: 6*4*0,5= vjezdy :15+20= Celkem: C+B+A+D+G= | sanace poruch nová kce 20% z celk.pl.: (7331,9-2405)*0,2= přípojky ul.vp.: (7+7+6*1)*1,2= ul.vp. : nové :2*4*0,5= výměna: 6*4*0,5= vjezdy :15+20= Celkem: C+B+A+D+G= | - dodání směsi, postřiku, nátěru, dlažeb nebo dílců v požadované kvalitě - očištění podkladu případně zřízení spojovací vrstvy - uložení směsi, dlažby nebo dílců a provedení nátěrů a postřiků dle předepsaného technologického předpisu - zřízení vrstvy bez rozlišení šířky, pokládání vrstvy po etapách, včetně pracovních spar a spojů - úpravu napojení, ukončení a těsnění podél obrubníků, dilatačních zařízení, odvodňovacích proužků, odvodňovačů, vpustí, šachet a pod., nestanoví-li zadávací dokumentace jinak - těsnění, tmelení a výplň spar a otvorů - úpravu dilatačních spar a povrchu vrstvy
P | 31 | 56363 |  | VOZOVKOVÉ VRSTVY Z RECYKLOVANÉHO MATERIÁLU TL DO 150MM | M2 | 23 | 0 | 0 | 0 |  | vyfrézovaný mat. |  | 0 | 0 | rozjezdy: 13*1+10*1= | rozjezdy: 13*1+10*1= | - dodání směsi, postřiku, nátěru, dlažeb nebo dílců v požadované kvalitě - očištění podkladu případně zřízení spojovací vrstvy - uložení směsi, dlažby nebo dílců a provedení nátěrů a postřiků dle předepsaného technologického předpisu - zřízení vrstvy bez rozlišení šířky, pokládání vrstvy po etapách, včetně pracovních spar a spojů - úpravu napojení, ukončení a těsnění podél obrubníků, dilatačních zařízení, odvodňovacích proužků, odvodňovačů, vpustí, šachet a pod., nestanoví-li zadávací dokumentace jinak - těsnění, tmelení a výplň spar a otvorů - úpravu dilatačních spar a povrchu vrstvy
P | 32 | 567201 |  | VRSTVY PRO OBNOVU A OPRAVY Z MATERIÁLŮ STAB CEMENTEM | M3 | 4.64 | 0 | 0 | 0 |  | z C20/25 XF3 |  | 0 | 0 | vjezdy : 9,5*2*0,2+4,2*1*0,2= | vjezdy : 9,5*2*0,2+4,2*1*0,2= | - dodání směsi, postřiku, nátěru, dlažeb nebo dílců v požadované kvalitě - očištění podkladu případně zřízení spojovací vrstvy - uložení směsi, dlažby nebo dílců a provedení nátěrů a postřiků dle předepsaného technologického předpisu - zřízení vrstvy bez rozlišení šířky, pokládání vrstvy po etapách, včetně pracovních spar a spojů - úpravu napojení, ukončení a těsnění podél obrubníků, dilatačních zařízení, odvodňovacích proužků, odvodňovačů, vpustí, šachet a pod., nestanoví-li zadávací dokumentace jinak - těsnění, tmelení a výplň spar a otvorů - úpravu dilatačních spar a povrchu vrstvy
P | 33 | 56962 |  | ZPEVNĚNÍ KRAJNIC Z RECYKLOVANÉHO MATERIÁLU TL DO 100MM | M2 | 272.1 | 0 | 0 | 0 |  | vyfrézovaný materiál |  | 0 | 0 | vlevo : (127+36,7+34,3+32,1+5,6+22,2+32,4)*0,5= vpravo : (49,3+131,8+49,4+23,4)*0,5= Celkem: A+B= | vlevo : (127+36,7+34,3+32,1+5,6+22,2+32,4)*0,5= vpravo : (49,3+131,8+49,4+23,4)*0,5= Celkem: A+B= | - dodání směsi, postřiku, nátěru, dlažeb nebo dílců v požadované kvalitě - očištění podkladu případně zřízení spojovací vrstvy - uložení směsi, dlažby nebo dílců a provedení nátěrů a postřiků dle předepsaného technologického předpisu - zřízení vrstvy bez rozlišení šířky, pokládání vrstvy po etapách, včetně pracovních spar a spojů - úpravu napojení, ukončení a těsnění podél obrubníků, dilatačních zařízení, odvodňovacích proužků, odvodňovačů, vpustí, šachet a pod., nestanoví-li zadávací dokumentace jinak - těsnění, tmelení a výplň spar a otvorů - úpravu dilatačních spar a povrchu vrstvy
P | 34 | 5722121 |  | SPOJOVACÍ POSTŘIK Z MODIFIK KATIONAKTIVNÍ EMULZE DO 0,2KG/M2 | M2 | 4961.9 | 0 | 0 | 0 |  |  |  | 0 | 0 | hl.trasa: 7331,9-2405= vjezdy :15+20= Celkem: A+G= | hl.trasa: 7331,9-2405= vjezdy :15+20= Celkem: A+G= | - dodání směsi, postřiku, nátěru, dlažeb nebo dílců v požadované kvalitě - očištění podkladu případně zřízení spojovací vrstvy - uložení směsi, dlažby nebo dílců a provedení nátěrů a postřiků dle předepsaného technologického předpisu - zřízení vrstvy bez rozlišení šířky, pokládání vrstvy po etapách, včetně pracovních spar a spojů - úpravu napojení, ukončení a těsnění podél obrubníků, dilatačních zařízení, odvodňovacích proužků, odvodňovačů, vpustí, šachet a pod., nestanoví-li zadávací dokumentace jinak - těsnění, tmelení a výplň spar a otvorů - úpravu dilatačních spar a povrchu vrstvy
P | 35 | 5722122 |  | SPOJOVACÍ POSTŘIK Z MODIFIK KATIONAKTIVNÍ EMULZE DO 0,4KG/M2 |  | 6605.68 | 0 | 0 | 0 |  |  |  | 0 | 0 | hl.trasa: 7331,9-2405= sjezdy : (13*1+35*1+10*1,8+6*2,35+7*4,7+5*7+7,8*1+5,5*1+9*1+3,35*1+1,8*2+3,2*1,8+5,1*1+7*1,8)= sanace poruch okna 30% z celk.pl.: (7331,9-2405)*0,3= Celkem: A+G+D= | hl.trasa: 7331,9-2405= sjezdy : (13*1+35*1+10*1,8+6*2,35+7*4,7+5*7+7,8*1+5,5*1+9*1+3,35*1+1,8*2+3,2*1,8+5,1*1+7*1,8)= sanace poruch okna 30% z celk.pl.: (7331,9-2405)*0,3= Celkem: A+G+D=
P | 36 | 5722231 |  | SPOJOVACÍ POSTŘIK Z MODIFIK.KATIONAKTIVNÍ EMULZE DO 1,0KG/M2 | M2 | 1478.07 | 0 | 0 | 0 |  |  |  | 0 | 0 | poruchy: (7331,9-2405)*0,3= | poruchy: (7331,9-2405)*0,3= | - dodání směsi, postřiku, nátěru, dlažeb nebo dílců v požadované kvalitě - očištění podkladu případně zřízení spojovací vrstvy - uložení směsi, dlažby nebo dílců a provedení nátěrů a postřiků dle předepsaného technologického předpisu - zřízení vrstvy bez rozlišení šířky, pokládání vrstvy po etapách, včetně pracovních spar a spojů - úpravu napojení, ukončení a těsnění podél obrubníků, dilatačních zařízení, odvodňovacích proužků, odvodňovačů, vpustí, šachet a pod., nestanoví-li zadávací dokumentace jinak - těsnění, tmelení a výplň spar a otvorů - úpravu dilatačních spar a povrchu vrstvy
P | 37 | 574101 |  | ASFALTOVÝ BETON TŘ I | M3 | 101.038 | 0 | 0 | 0 |  | ACO 11+ |  | 0 | 0 | vyrovnání příčného a podélného profilu: (7331,9-2405)*0,02= napojení chodníků : (60+40)*0,5*0,05= Celkem: A+B= | vyrovnání příčného a podélného profilu: (7331,9-2405)*0,02= napojení chodníků : (60+40)*0,5*0,05= Celkem: A+B= | - dodání směsi, postřiku, nátěru, dlažeb nebo dílců v požadované kvalitě - očištění podkladu případně zřízení spojovací vrstvy - uložení směsi, dlažby nebo dílců a provedení nátěrů a postřiků dle předepsaného technologického předpisu - zřízení vrstvy bez rozlišení šířky, pokládání vrstvy po etapách, včetně pracovních spar a spojů - úpravu napojení, ukončení a těsnění podél obrubníků, dilatačních zařízení, odvodňovacích proužků, odvodňovačů, vpustí, šachet a pod., nestanoví-li zadávací dokumentace jinak - těsnění, tmelení a výplň spar a otvorů - úpravu dilatačních spar a povrchu vrstvy
P | 38 | 57414 |  | ASFALTOVÝ BETON TL 50MM | M2 | 1478.07 | 0 | 0 | 0 |  | ACL 16 |  | 0 | 0 | sanace poruch okna 30% z celk.pl.: (7331,9-2405)*0,3= | sanace poruch okna 30% z celk.pl.: (7331,9-2405)*0,3= | - dodání směsi, postřiku, nátěru, dlažeb nebo dílců v požadované kvalitě - očištění podkladu případně zřízení spojovací vrstvy - uložení směsi, dlažby nebo dílců a provedení nátěrů a postřiků dle předepsaného technologického předpisu - zřízení vrstvy bez rozlišení šířky, pokládání vrstvy po etapách, včetně pracovních spar a spojů - úpravu napojení, ukončení a těsnění podél obrubníků, dilatačních zařízení, odvodňovacích proužků, odvodňovačů, vpustí, šachet a pod., nestanoví-li zadávací dokumentace jinak - těsnění, tmelení a výplň spar a otvorů - úpravu dilatačních spar a povrchu vrstvy
P | 39 | 574141 |  | ASFALTOVÝ BETON TŘ I TL 50MM | M2 | 5162.61 | 0 | 0 | 0 |  | ACO 11 + |  | 0 | 0 | hl.trasa :7331,9-2405= sjezdy : (13*1+35*1+10*1,8+6*2,35+7*4,7+5*7+7,8*1+5,5*1+9*1+3,35*1+1,8*2+3,2*1,8+5,1*1+7*1,8)= vjezdy :15+20= Celkem: A+D+G= | hl.trasa :7331,9-2405= sjezdy : (13*1+35*1+10*1,8+6*2,35+7*4,7+5*7+7,8*1+5,5*1+9*1+3,35*1+1,8*2+3,2*1,8+5,1*1+7*1,8)= vjezdy :15+20= Celkem: A+D+G= | - dodání směsi, postřiku, nátěru, dlažeb nebo dílců v požadované kvalitě - očištění podkladu případně zřízení spojovací vrstvy - uložení směsi, dlažby nebo dílců a provedení nátěrů a postřiků dle předepsaného technologického předpisu - zřízení vrstvy bez rozlišení šířky, pokládání vrstvy po etapách, včetně pracovních spar a spojů - úpravu napojení, ukončení a těsnění podél obrubníků, dilatačních zařízení, odvodňovacích proužků, odvodňovačů, vpustí, šachet a pod., nestanoví-li zadávací dokumentace jinak - těsnění, tmelení a výplň spar a otvorů - úpravu dilatačních spar a povrchu vrstvy
P | 40 | 574151 |  | ASFALTOVÝ BETON TŘ I TL 60MM | M2 | 4961.9 | 0 | 0 | 0 |  | ACL 16+ |  | 0 | 0 | hl.trasa :7331,9-2405= vjezdy :15+20= Celkem: A+G= | hl.trasa :7331,9-2405= vjezdy :15+20= Celkem: A+G= | - dodání směsi, postřiku, nátěru, dlažeb nebo dílců v požadované kvalitě - očištění podkladu případně zřízení spojovací vrstvy - uložení směsi, dlažby nebo dílců a provedení nátěrů a postřiků dle předepsaného technologického předpisu - zřízení vrstvy bez rozlišení šířky, pokládání vrstvy po etapách, včetně pracovních spar a spojů - úpravu napojení, ukončení a těsnění podél obrubníků, dilatačních zařízení, odvodňovacích proužků, odvodňovačů, vpustí, šachet a pod., nestanoví-li zadávací dokumentace jinak - těsnění, tmelení a výplň spar a otvorů - úpravu dilatačních spar a povrchu vrstvy
P | 41 | 574601 |  | OBALOVANÉ KAMENIVO TŘ I | M3 | 78.83 | 0 | 0 | 0 |  | ACP 22+ v tl.80mm |  | 0 | 0 | sanace poruch nová kce 20% z celk.pl.: (7331,9-2405)*0,2*0,08= | sanace poruch nová kce 20% z celk.pl.: (7331,9-2405)*0,2*0,08= | - dodání směsi, postřiku, nátěru, dlažeb nebo dílců v požadované kvalitě - očištění podkladu případně zřízení spojovací vrstvy - uložení směsi, dlažby nebo dílců a provedení nátěrů a postřiků dle předepsaného technologického předpisu - zřízení vrstvy bez rozlišení šířky, pokládání vrstvy po etapách, včetně pracovních spar a spojů - úpravu napojení, ukončení a těsnění podél obrubníků, dilatačních zařízení, odvodňovacích proužků, odvodňovačů, vpustí, šachet a pod., nestanoví-li zadávací dokumentace jinak - těsnění, tmelení a výplň spar a otvorů - úpravu dilatačních spar a povrchu vrstvy
P | 42 | 57475 |  | VOZOVKOVÉ VÝZTUŽNÉ VRSTVY Z GEOMŘÍŽOVINY | M2 | 1478.07 | 0 | 0 | 0 |  | netkaná výstužná geoextílie s mřížkou ze skelných vláken 100/100 dle TP115 |  | 0 | 0 | sanace poruch okna 30% z celk.pl.: (7331,9-2405)*0,3= | sanace poruch okna 30% z celk.pl.: (7331,9-2405)*0,3= | - dodání směsi, postřiku, nátěru, dlažeb nebo dílců v požadované kvalitě - očištění podkladu případně zřízení spojovací vrstvy - uložení směsi, dlažby nebo dílců a provedení nátěrů a postřiků dle předepsaného technologického předpisu - zřízení vrstvy bez rozlišení šířky, pokládání vrstvy po etapách, včetně pracovních spar a spojů - úpravu napojení, ukončení a těsnění podél obrubníků, dilatačních zařízení, odvodňovacích proužků, odvodňovačů, vpustí, šachet a pod., nestanoví-li zadávací dokumentace jinak - těsnění, tmelení a výplň spar a otvorů - úpravu dilatačních spar a povrchu vrstvy
P | 43 | 582611 |  | KRYTY Z BET DLAŽ SE ZÁMKEM ŠEDÝCH TL 60MM DO LOŽE Z KAM | M2 | 9 | 0 | 0 | 0 |  |  |  | 0 | 0 | 7+2= | 7+2= | - dodání směsi, postřiku, nátěru, dlažeb nebo dílců v požadované kvalitě - očištění podkladu případně zřízení spojovací vrstvy - uložení směsi, dlažby nebo dílců a provedení nátěrů a postřiků dle předepsaného technologického předpisu - zřízení vrstvy bez rozlišení šířky, pokládání vrstvy po etapách, včetně pracovních spar a spojů - úpravu napojení, ukončení a těsnění podél obrubníků, dilatačních zařízení, odvodňovacích proužků, odvodňovačů, vpustí, šachet a pod., nestanoví-li zadávací dokumentace jinak - těsnění, tmelení a výplň spar a otvorů - úpravu dilatačních spar a povrchu vrstvy Položka zahrnuje všechny práce pro zřízení plně funkčního dlážděného krytu, t.j. včetně lože, ukončení dlažby a její provedení do předepsaného tvaru a pohledové úpravy, včetně výplně spar a otvorů a pod.
P | 44 | 587206 |  | PŘEDLÁŽDĚNÍ KRYTU Z BETON DLAŽDIC SE ZÁMKEM | M2 | 80 | 0 | 0 | 0 |  | vč.dodání materiálu |  | 0 | 0 | předpoklad : 80= | předpoklad : 80= | - dodání směsi, postřiku, nátěru, dlažeb nebo dílců v požadované kvalitě - očištění podkladu případně zřízení spojovací vrstvy - uložení směsi, dlažby nebo dílců a provedení nátěrů a postřiků dle předepsaného technologického předpisu - zřízení vrstvy bez rozlišení šířky, pokládání vrstvy po etapách, včetně pracovních spar a spojů - úpravu napojení, ukončení a těsnění podél obrubníků, dilatačních zařízení, odvodňovacích proužků, odvodňovačů, vpustí, šachet a pod., nestanoví-li zadávací dokumentace jinak - těsnění, tmelení a výplň spar a otvorů - úpravu dilatačních spar a povrchu vrstvy Pod pojmem "předláždění" v položce se rozumí rozebrání stávající dlažby a pokládka dlažby ze stávajícího dlažebního materiálu (bez dodávky nového), t.j. z dlaždic nebo kostek. Položka zahrnuje nezbytnou manipulaci s tímto materiálem (nakládání, doprava, složení, očištění) a lože, do něhož je dlažba kladena. Eventuelní doplnění plochy s použitím nového materiálu se vykazuje v pol. 582.
SD | 5 | 8 |  | Potrubí | [5 empty] | Piping
P | 45 | 87433 |  | POTRUBÍ Z TRUB PLAST ODPAD DN DO 150MM | M | 20 | 0 | 0 | 0 |  | PVC SN8 vč. ŠP lože v tl.100mm |  | 0 | 0 | (7+7+6*1)= | (7+7+6*1)= | - položky pro zhotovení potrubí platí bez ohledu na sklon. - výrobní dokumentaci (včetně technologického předpisu) - dodání veškerého trubního a pomocného materiálu (trouby, trubky, tvarovky, spojovací a těsnící materiál a pod.), podpěrných, závěsných a upevňovacích prvků, včetně potřebných úprav - úprava a příprava podkladu a podpěr, očištění a ošetření podkladu a podpěr - zřízení plně funkčního potrubí, kompletní soustavy, podle příslušného technologického předpisu - zřízení potrubí i jednotlivých částí po etapách, včetně pracovních spar a spojů, pracovního zaslepení konců a pod. - úprava prostupů, průchodů šachtami a komorami, okolí podpěr a vyústění, zaústění, napojení, vyvedení a upevnění odpad. výustí - ochrana potrubí nátěrem (vč. úpravy povrchu), případně izolací, nejsou-li tyto práce předmětem jiné položky - úprava, očištění a ošetření prostoru kolem potrubí - položky platí pro práce prováděné v prostoru zapaženém i nezapaženém a i v kolektorech, chráničkách - položky zahrnují i práce spojené s nutnými obtoky, převáděním a čerpáním vody - u ocelového potrubí opláštění dle dokumentace a nutné opravy opláštění při jeho poškození
P | 46 | 89712 |  | VPUSŤ KANALIZAČNÍ ULIČNÍ KOMPLETNÍ Z BETON DÍLCŮ | KUS | 8 | 0 | 0 | 0 |  | DN 500 vč.rámu a výklopné litinové mříže se zámkem, pro D400, s kalovým prostorem + bahenní koš |  | 0 | 0 | 6+2= | 6+2= | - položky pro konstrukce na trubním vedení zahrnují kompletní konstrukce trubního vedení a to buď ve spojení s potrubím nebo samostatně. Zahrnují rovněž úpravy typových konstrukcí, spojovací a těsnící materiál, předepsané povrchové úpravy, máčení cihel, vyspárování a pod. Šachty, vpustě, kabelové komory zahrnují i poklopy s rámem, mříže s rámem, koše na bahno, stupadla, žebříky, stropy z bet. dílců a pod. - dodání dílce požadovaného tvaru a vlastností, jeho skladování, doprava a osazení do definitivní polohy, včetně komplexní technologie výroby a montáže dílců, ošetření a ochrana dílců, - u dílců železobetonových a předpjatých veškerá výztuž, případně i tuhé kovové prvky a závěsná oka, - úpravy a zařízení pro uložení a transport dílce, - veškeré požadované úpravy dílců, včetně doplňkových konstrukcí a vybavení, - sestavení dílce na stavbě včetně montážních zařízení,plošin a prahů a pod., - výplň, těsnění a tmelení spár a spojů, - očištění a ošetření úložných ploch, - zednické výpomoce pro montáž dílců, - označení dílce výrobním štítkem nebo jiným způsobem, - úpravy dílce pro dodržení požadované přesnosti jeho osazení, včetně případných měření, - veškerá zařízení pro zajištění stability v každém okamžiku, - další práce dané případně specifikací k příslušnému prefabrik. dílci (úprava pohledových ploch, příp. rubových ploch, osazení měřících zařízení, zkoušení a měření dílců a pod.).
P | 47 | 89921 |  | VÝŠKOVÁ ÚPRAVA POKLOPŮ | KUS | 8 | 0 | 0 | 0 |  |  |  | 0 | 0 | předpoklad : 8= | předpoklad : 8= | - položka výškové úpravy zahrnuje všechny nutné práce a materiály pro zvýšení nebo snížení zařízení (včetně nutné úpravy stávajícího povrchu vozovky nebo chodníku).
P | 48 | 89922 |  | VÝŠKOVÁ ÚPRAVA MŘÍŽÍ | KUS | 8 | 0 | 0 | 0 |  |  |  | 0 | 0 | 8= | 8= | - položka výškové úpravy zahrnuje všechny nutné práce a materiály pro zvýšení nebo snížení zařízení (včetně nutné úpravy stávajícího povrchu vozovky nebo chodníku).
P | 49 | 89923 |  | VÝŠKOVÁ ÚPRAVA KRYCÍCH HRNCŮ | KUS | 16 | 0 | 0 | 0 |  |  |  | 0 | 0 | předpoklad : 16= | předpoklad : 16= | - položka výškové úpravy zahrnuje všechny nutné práce a materiály pro zvýšení nebo snížení zařízení (včetně nutné úpravy stávajícího povrchu vozovky nebo chodníku).
SD | 6 | 9 |  | Ostatní konstrukce a práce | [5 empty] | Other Constructions And Works
P | 50 | 91225 |  | SMĚROVÉ SLOUPKY KOVOVÉ VČET ODRAZ PÁSKU | KUS | 38 | 0 | 0 | 0 |  |  |  | 0 | 0 | Z11a : 12= Z11b : 15= Z11c : 5= Z11d : 6= Celkem: A+B+C+D= | Z11a : 12= Z11b : 15= Z11c : 5= Z11d : 6= Celkem: A+B+C+D= | - dodání a osazení sloupku včetně nutných zemních prací - vnitrostaveništní a mimostaveništní doprava - zahrnuje i odrazky nebo retroreflexní fólie.
P | 51 | 914121 |  | DOPRAV ZNAČKY ZÁKLAD VEL OCEL FÓLIE TŘ 1 - DODÁVKA A MONT | KUS | 12 | 0 | 0 | 0 |  | výměna vč.doplnění dopr.značek vč.sloupků, bet.patek a spoj.materiálu |  | 0 | 0 | 12= | 12= | - kromě vlastních značek a zařízení v příslušném provedení uvedeném v textu ještě sloupky a upevňovací zařízení včetně jejich osazení (betonová patka, zemní práce), pokud nejsou uvedeny samostatnou položkou - u dočasných (provizorních) značek a zařízení údržbu po celou dobu trvání funkce, náhradu zničených nebo ztracených kusů, nutnou opravu poškozených částí - u výstražných světel napájení z baterie včetně záložní baterie
P | 52 | 915211 |  | VODOR DOPRAV ZNAČ PLASTEM HLADKÉ - DOD A POKLÁDKA | M2 | 217.251 | 0 | 0 | 0 |  | vč.předznačení |  | 0 | 0 | -375*0,125= V1a :(16,5+27+187+159,5+29+50)*0,125= V2b 1,5/1,5:(9,5+24)*0,125= V2b 1,5/3:(208,5+217,5+211+7,5)*0,125= V4 :(26,5+288,5+276)*0,125= Celkem: B+C+D+E= | -375*0,125= V1a :(16,5+27+187+159,5+29+50)*0,125= V2b 1,5/1,5:(9,5+24)*0,125= V2b 1,5/3:(208,5+217,5+211+7,5)*0,125= V4 :(26,5+288,5+276)*0,125= Celkem: B+C+D+E= | - veškeré práce jsou obsaženy v textu položky, - zahrnuje předznačení a reflexní úpravu.
P | 53 | 9152311 |  | VODOR DOPRAV ZNAČ PLASTEM PROFIL - DOD A POKLÁDKA | M2 | 9.48 | 0 | 0 | 0 |  | nalepovací varovný pás, plast bílý |  | 0 | 0 | (4,5+5,5+4,2+9,5)*0,4= | (4,5+5,5+4,2+9,5)*0,4= | - veškeré práce jsou obsaženy v textu položky, - zahrnuje předznačení a reflexní úpravu.
P | 54 | 91722 |  | CHODNÍK OBRUBY Z BETON OBRUBNÍKŮ | M | 261 | 0 | 0 | 0 |  | do bet.lože z C20/25 XF3 |  | 0 | 0 | nové : 221= porušené obruby výstavbou : předpoklad : 40= Celkem: A+B= | nové : 221= porušené obruby výstavbou : předpoklad : 40= Celkem: A+B= | Popisy prací zahrnují veškerý materiál, výrobky a polotovary, včetně mimostaveništní a vnitrostaveništní dopravy (rovněž přesuny), včetně naložení a složení,případně s uložením. Položka obruby a zpomalovací prahy zahrnuje i betonové lože i boční betonovou opěrku.
P | 55 | 91742 |  | CHODNÍK OBRUBY Z KAMEN OBRUBNÍKŮ | M | 60 | 0 | 0 | 0 |  | OP3 |  | 0 | 0 | porušené obruby výstavbou : předpoklad : 60= | porušené obruby výstavbou : předpoklad : 60= | Popisy prací zahrnují veškerý materiál, výrobky a polotovary, včetně mimostaveništní a vnitrostaveništní dopravy (rovněž přesuny), včetně naložení a složení,případně s uložením. Položka obruby a zpomalovací prahy zahrnuje i betonové lože i boční betonovou opěrku.
P | 56 | 91772 |  | OBRUBY Z DLAŽEB KOSTEK DROBNÝCH | M | 221 | 0 | 0 | 0 |  | 2x K10 do bet. z C20/25 XF3 |  | 0 | 0 | nové :221= | nové :221= | Popisy prací zahrnují veškerý materiál, výrobky a polotovary, včetně mimostaveništní a vnitrostaveništní dopravy (rovněž přesuny), včetně naložení a složení,případně s uložením. Položka obruby a zpomalovací prahy zahrnuje i betonové lože i boční betonovou opěrku.
P | 57 | 91782 |  | VÝŠKOVÁ ÚPRAVA OBRUBNÍKŮ KAMENNÝCH | M | 80 | 0 | 0 | 0 |  | znovuosazení OP3 do bet.lože z C20/25 XF3 |  | 0 | 0 | porušené obruby výstavbou : předpoklad : 80= | porušené obruby výstavbou : předpoklad : 80= | Položka výšková úprava obrub zahrnuje jejich vytrhání, očištění, manipulaci, nové betonové lože a osazení. Případné nutné doplnění novými obrubami se uvede v položkách 9172 až 9177.
P | 58 | 91785 |  | VÝŠKOVÁ ÚPRAVA OBRUB Z DLAŽEB KOSTEK DROBNÝCH | M | 812 | 0 | 0 | 0 |  | znovuosazení linky z 2xk10 do bet.lože z C20/25 XF3 |  | 0 | 0 | poškození v průběhu frézování : 812= | poškození v průběhu frézování : 812= | Položka výšková úprava obrub zahrnuje jejich vytrhání, očištění, manipulaci, nové betonové lože a osazení. Případné nutné doplnění novými obrubami se uvede v položkách 9172 až 9177.
P | 59 | 919111 |  | ŘEZÁNÍ ASFALT KRYTU VOZOVEK TL DO 50MM | M | 745.3 | 0 | 0 | 0 |  | proříznutí trhlin 15x25mm vč.pročištění |  | 0 | 0 | 745,3= | 745,3= | veškeré práce jsou obsaženy v textu položky
P | 60 | 919134 |  | ŘEZÁNÍ BETONOVÝCH KONSTRUKCÍ TL DO 200MM | M | 13.7 | 0 | 0 | 0 |  |  |  | 0 | 0 | vjezdy : 9,5+4,2= | vjezdy : 9,5+4,2= | veškeré práce jsou obsaženy v textu položky
P | 61 | 931322 |  | TĚSNĚNÍ DILATAČ SPAR ASF ZÁLIVKOU MODIFIK PRŮŘ DO 200MM2 | M | 745.3 | 0 | 0 | 0 |  |  |  | 0 | 0 | na zú a kú : 7,3+6= pracovní spáry : 4*8= proříznutí trhlin vč.napojení rozjezdů : 700= Celkem: A+B+C= | na zú a kú : 7,3+6= pracovní spáry : 4*8= proříznutí trhlin vč.napojení rozjezdů : 700= Celkem: A+B+C= | Popisy prací zahrnují veškerý materiál, výrobky a polotovary, včetně mimostaveništní a vnitrostaveništní dopravy (rovněž přesuny), včetně naložení a složení, případně s uložením.
P | 62 | 935842 |  | ŽLABY A RIGOLY DLÁŽDĚNÉ Z BETON DLAŽDIC DO BET TL 100MM | M2 | 12 | 0 | 0 | 0 |  | 60x33x9 do bet. z C20/25 XF3 |  | 0 | 0 | 20*0,6= | 20*0,6= | Popisy prací zahrnují veškerý materiál, výrobky a polotovary, včetně mimostaveništní a vnitrostaveništní dopravy (rovněž přesuny), včetně naložení a složení,případně s uložením. - zahrnují veškeré práce nutné pro zřízení těchto konstrukcí, včetně zemních prací, lože, ukončení, patek, spárování, úpravy vtoku a výtoku. Měří se v "m" délky osy žlabu.
P | 63 | 93811 |  | OČIŠTĚNÍ ASFALT VOZOVEK UMYTÍM VODOU | M2 | 6605.68 | 0 | 0 | 0 |  |  |  | 0 | 0 | hl.trasa :7331,9-2405= sjezdy : (13*1+35*1+10*1,8+6*2,35+7*4,7+5*7+7,8*1+5,5*1+9*1+3,35*1+1,8*2+3,2*1,8+5,1*1+7*1,8)= sanace poruch okna 30% z celk.pl.: (7331,9-2405)*0,3= Celkem: A+F+D= | hl.trasa :7331,9-2405= sjezdy : (13*1+35*1+10*1,8+6*2,35+7*4,7+5*7+7,8*1+5,5*1+9*1+3,35*1+1,8*2+3,2*1,8+5,1*1+7*1,8)= sanace poruch okna 30% z celk.pl.: (7331,9-2405)*0,3= Celkem: A+F+D= | Veškeré práce jsou obsaženy v textu položky, bez ohledu na způsob provedení, včetně odklizení vzniklého odpadu.
P | 64 | 96687 |  | VYBOURÁNÍ ULIČNÍCH VPUSTÍ KOMPLETNÍCH | KUS | 6 | 0 | 0 | 0 |  | vč.poplatku za skládku |  | 0 | 0 | 6= | 6= | - zahrnují veškerou manipulaci s vybouranou sutí a hmotami včetně uložení na skládku a poplatku za skládku, - zahrnují veškeré další práce plynoucí z technologického předpisu a z platných předpisů (zvláště vyhlášky č.324/1990 Sb.).
O | 4 | SO 102 |  | Odvodňovací objekty, II.etapa
SD | 1 | 1 |  | Zemní práce | [5 empty] | Ground Works
P | 1 | 113328 |  | ODSTRAN PODKL VOZOVEK A CHOD Z KAM NESTMEL, ODVOZ DO 20KM | M3 | 9.63 | 0 | 0 | 0 |  | vč.poplatku za skládku |  | 0 | 0 | podélné : (15+8,9+8,2)*0,3= Celkem: B= | podélné : (15+8,9+8,2)*0,3= Celkem: B= | Položka obsahuje veškerou manipulaci s vybouranou sutí a s vybouranými hmotami vč. uložení na skládku a poplatku za skládku (pokud zadávací dokumentace nestanoví jinak).
P | 2 | 113338 |  | ODSTRAN PODKL VOZOVEK A CHOD S ASFALT POJIVEM, ODVOZ DO 20KM | M3 | 4.815 | 0 | 0 | 0 |  | vč.poplatku za skládku |  | 0 | 0 | podélné : (15+8,9+8,2)*0,15= Celkem: B= | podélné : (15+8,9+8,2)*0,15= Celkem: B= | Položka obsahuje veškerou manipulaci s vybouranou sutí a s vybouranými hmotami vč. uložení na skládku a poplatku za skládku (pokud zadávací dokumentace nestanoví jinak).
P | 3 | 122218 |  | ODKOPÁVKY A PROKOPÁVKY OBECNÉ TŘ 3 S ODVOZEM DO 20KM | M3 | 10 | 0 | 0 | 0 |  | vč. poplatku za skládku |  | 0 | 0 | terénní úpravy odtěžení násypu : 10= | terénní úpravy odtěžení násypu : 10= | - vodorovná a svislá doprava, přemístění, přeložení, manipulace s výkopkem - kompletní provedení vykopávky nezapažené i zapažené - ošetření výkopiště po celou dobu práce v něm vč. klimatických opatření - ztížení vykopávek v blízkosti podzemního vedení, konstrukcí a objektů vč. jejich dočasného zajištění - ztížení pod vodou, v okolí výbušnin, ve stísněných prostorech a pod. - příplatek za lepivost - těžení po vrstvách, pásech a po jiných nutných částech (figurách) - čerpání vody vč. čerpacích jímek, potrubí a pohotovostní čerpací soupravy (viz ustanovení k pol. 1151,2) - potřebné snížení hladiny podzemní vody - těžení a rozpojování jednotlivých balvanů - vytahování a nošení výkopku - svahování a přesvah. svahů do konečného tvaru, výměna hornin v podloží a v pláni znehodnocené klimatickými vlivy - eventuelně nutné druhotné rozpojení odstřelené horniny - ruční vykopávky, odstranění kořenů a napadávek - pažení, vzepření a rozepření vč. přepažování - hradící a štětové stěny dočasné (adekvátně platí ustanovení k pol. 1151,2) - úpravu, ochranu a očištění dna, základové spáry, stěn a svahů - zhutnění podloží, případně i svahů vč. svahování - zřízení stupňů v podloží a lavic na svazích, není-li pro tyto práce zřízena samostatná položka - udržování výkopiště a jeho ochrana proti vodě - odvedení nebo obvedení vody v okolí výkopiště a ve výkopišti - třídění výkopku - veškeré pomocné konstrukce umožňující provedení vykopávky (příjezdy, sjezdy, nájezdy, lešení, podpěr. konstr., přemostění, zpevněné plochy, zakrytí a pod.)
P | 4 | 132218 |  | HLOUB RÝH A MELIOR KAN ŠÍŘ DO 2M PAŽ I NEPAŽ TŘ 3 DO 20KM | M3 | 24.15 | 0 | 0 | 0 |  | vč.poplatku za skládku |  | 0 | 0 | podélné: (14,5+11+9)*1,4*0,5= Celkem: C= | podélné: (14,5+11+9)*1,4*0,5= Celkem: C= | - vodorovná a svislá doprava, přemístění, přeložení, manipulace s výkopkem - kompletní provedení vykopávky nezapažené i zapažené - ošetření výkopiště po celou dobu práce v něm vč. klimatických opatření - ztížení vykopávek v blízkosti podzemního vedení, konstrukcí a objektů vč. jejich dočasného zajištění - ztížení pod vodou, v okolí výbušnin, ve stísněných prostorech a pod. - příplatek za lepivost - těžení po vrstvách, pásech a po jiných nutných částech (figurách) - čerpání vody vč. čerpacích jímek, potrubí a pohotovostní čerpací soupravy (viz ustanovení k pol. 1151,2) - potřebné snížení hladiny podzemní vody - těžení a rozpojování jednotlivých balvanů - vytahování a nošení výkopku - svahování a přesvah. svahů do konečného tvaru, výměna hornin v podloží a v pláni znehodnocené klimatickými vlivy - eventuelně nutné druhotné rozpojení odstřelené horniny - ruční vykopávky, odstranění kořenů a napadávek - pažení, vzepření a rozepření vč. přepažování - hradící a štětové stěny dočasné (adekvátně platí ustanovení k pol. 1151,2) - úpravu, ochranu a očištění dna, základové spáry, stěn a svahů - zhutnění podloží, případně i svahů vč. svahování - udržování výkopiště a jeho ochrana proti vodě - odvedení nebo obvedení vody v okolí výkopiště a ve výkopišti - třídění výkopku - veškeré pomocné konstrukce umožňující provedení vykopávky (příjezdy, sjezdy, nájezdy, lešení, podpěr. konstr., přemostění, zpevněné plochy, zakrytí a pod.)
P | 5 | 17120 |  | ULOŽENÍ SYPANINY DO NÁSYPŮ A NA SKLÁDKY BEZ ZHUT | M3 | 34.15 | 0 | 0 | 0 |  |  |  | 0 | 0 | přebytek zeminy :10+24,15= | přebytek zeminy :10+24,15= | Položka zahrnuje: - kompletní provedení zemní konstrukce - ošetření úložiště po celou dobu práce v něm vč. klimatických opatření - ztížení v okolí vedení, konstrukcí a objektů a jejich dočasné zajištění - ztížení provádění ve ztížených podmínkách a stísněných prostorech - ztížené ukládání sypaniny pod vodu - ukládání po vrstvách a po jiných nutných částech (figurách) vč. dosypávek - spouštění a nošení materiálu - úprava, očištění a ochrana podloží a svahů - svahování, uzavírání povrchů svahů - udržování úložiště a jeho ochrana proti vodě - odvedení nebo obvedení vody v okolí úložiště a v úložišti - veškeré pomocné konstrukce umožňující provedení zemní konstrukce (příjezdy, sjezdy, nájezdy, lešení, podpěrné konstrukce, přemostění, zpevněné plochy, zakrytí a pod.)
P | 6 | 17562 |  | OBSYP POTRUBÍ A OBJEKTŮ Z HORNIN KAMENITÝCH PLACENÝ | M3 | 14.49 | 0 | 0 | 0 |  | ŠD 0-32 |  | 0 | 0 | podélné: (14,5+11+9)*1,4*0,3= Celkem: B= | podélné: (14,5+11+9)*1,4*0,3= Celkem: B= | Položka zahrnuje: - kompletní provedení zemní konstrukce vč. výběru vhodného materiálu - nákup materiálu dle zadávací dokumentace - úprava ukládaného materiálu vlhčením, tříděním, promícháním nebo vysoušením, příp. jiné úpravy za účelem zlepšení jeho mech. vlastností - hutnění i různé míry hutnění - ošetření úložiště po celou dobu práce v něm vč. klimatických opatření - ztížení v okolí vedení, konstrukcí a objektů a jejich dočasné zajištění - ztížení provádění vč. hutnění ve ztížených podmínkách a stísněných prostorech - ztížené ukládání sypaniny pod vodu - ukládání po vrstvách a po jiných nutných částech (figurách) vč. dosypávek - spouštění a nošení materiálu - výměna částí zemní konstrukce znehodnocené klimatickými vlivy - ruční hutnění a výplň jam a prohlubní v podloží - úprava, očištění a ochrana případně zhutnění podloží a svahů - svahování, hutnění a uzavírání povrchů svahů - zřízení lavic na svazích a zásyp rýh - udržování úložiště a jeho ochrana proti vodě - odvedení nebo obvedení vody v okolí úložiště a v úložišti - veškeré pomocné konstrukce umožňující provedení zemní konstrukce (příjezdy, sjezdy, nájezdy, lešení, podpěrné konstrukce, přemostění, zpevněné plochy, zakrytí a pod.) - případné prohození nebo třídění materiálu.
P | 7 | 18110 |  | ÚPRAVA PLÁNĚ SE ZHUT V HOR TŘ 1-4 | M2 | 48.3 | 0 | 0 | 0 |  |  |  | 0 | 0 | podélné: (14,5+11+9)*1,4= Celkem: B= | podélné: (14,5+11+9)*1,4= Celkem: B= | Veškeré práce jsou obsaženy v textu položky včetně vyrovnání výškových rozdílů. Míru zhutnění určuje projekt.
P | 8 | 18222 |  | ROZPROSTŘENÍ ORNICE VE SVAHU V TL DO 0,15M | M2 | 40 | 0 | 0 | 0 |  | vč. dodání ornice |  | 0 | 0 | terénní úpravy : 40= | terénní úpravy : 40= | veškeré práce jsou obsaženy v textu položky
P | 9 | 18242 |  | ZALOŽENÍ TRÁVNÍKU HYDROOSEVEM NA ORNICI | M2 | 40 | 0 | 0 | 0 |  |  |  | 0 | 0 | 40= | 40= | Zahrnuje veškerý materiál, výrobky a polotovary, včetně mimostaveništní a vnitrostaveništní dopravy (rovněž přesuny), včetně naložení a složení, případně s uložením, první pokosení
P | 10 | 18247 |  | OŠETŘOVÁNÍ TRÁVNÍKU | M2 | 40 | 0 | 0 | 0 |  |  |  | 0 | 0 | 40= | 40= | Zahrnuje pokosení se shrabáním, naložení shrabků na dopravní prostředek, s odvozem a se složením
SD | 2 | 4 |  | Vodorovné konstrukce | [5 empty] | Horizontal Constructions
P | 11 | 451611 |  | PODKL A VÝPLŇ VRSTVY ZE ZEMINY STABIL CEMENTEM | M3 | 4.83 | 0 | 0 | 0 |  | z bet.C20/25 XF3 |  | 0 | 0 | podélné:(14,5+11+9)*1,4*0,1= Celkem: B= | podélné:(14,5+11+9)*1,4*0,1= Celkem: B= | Popisy prací zahrnují veškerý materiál, výrobky a polotovary, včetně mimostaveništní a vnitrostaveništní dopravy (rovněž přesuny), včetně naložení a složení, případně s uložením.
P | 12 | 465512 |  | DLAŽBY Z LOMOVÉHO KAMENE NA MC | M3 | 6.692 | 0 | 0 | 0 |  | do bet.lože C20/25 XF3 |  | 0 | 0 | (2,1*2*1+1*0,4)*0,35+((1,9*0,85)*2+1*0,4+1,9*0,85*2+1*0,4)*0,35+(1,9*0,85*2*2+1*0,4*2)*0,35= | (2,1*2*1+1*0,4)*0,35+((1,9*0,85)*2+1*0,4+1,9*0,85*2+1*0,4)*0,35+(1,9*0,85*2*2+1*0,4*2)*0,35= | - úpravu podkladu - zřízení spojovací vrstvy - zřízení lože dlažby z předepsaného materiálu - dodávku a uložení dlažby, ev. předlažby, do předepsaného tvaru z pohledové úpravy - spárování, těsnění, tmelení a vyplnění spar případně s vyklínováním - úprava povrchu pro odvedení srážkové vody
P | 13 | 4673141 |  | STUPNĚ A PRAHY VOD KORYT Z PROST BETONU DO C30/37 XF4 | M3 | 2.268 | 0 | 0 | 0 |  |  |  | 0 | 0 | (2,4+2,1+2,1+2,1+2,1)*0,7*0,3= Celkem: B= | (2,4+2,1+2,1+2,1+2,1)*0,7*0,3= Celkem: B= | - dodání čerstvého betonu (betonové směsi) požadované kvality, jeho uložení do požadovaného tvaru při jakékoliv hustotě výztuže, konzistenci čerstvého betonu a způsobu hutnění, ošetření a ochranu betonu, - zhotovení nepropustného, mrazuvzdorného betonu a betonu požadované trvanlivosti a vlastností, - užití potřebných přísad a technologií výroby betonu, - zřízení pracovních a dilatačních spar, včetně potřebných úprav, výplně, vložek, opracování, očištění a ošetření, - bednění požadovaných konstr. (i ztracené) s úpravou dle požadované kvality povrchu betonu, včetně odbedňovacích a odskružovacích prostředků, - podpěrné konstr. (skruže) a lešení všech druhů pro bednění, uložení čerstvého betonu, výztuže a doplňkových konstr., vč. požadovaných otvorů, ochranných a bezpečnostních opatření a základů těchto konstrukcí a lešení, - vytvoření kotevních čel, kapes, nálitků, a sedel, - zřízení všech požadovaných otvorů, kapes, výklenků, prostupů, dutin, drážek a pod., vč. ztížení práce a úprav kolem nich, - úpravy pro osazení výztuže, doplňkových konstrukcí a vybavení, - úpravy povrchu pro položení požadované izolace, povlaků a nátěrů, případně vyspravení, - ztížení práce u kabelových a injektážních trubek a ostatních zařízení osazovaných do betonu, - konstrukce betonových kloubů, upevnění kotevních prvků a doplňkových konstrukcí, - nátěry zabraňující soudržnost betonu a bednění, - výplň, těsnění a tmelení spar a spojů, - opatření povrchů betonu izolací proti zemní vlhkosti v částech, kde přijdou do styku se zeminou nebo kamenivem, - případné zřízení spojovací vrstvy u základů, - úpravy pro osazení zařízení ochrany konstrukce proti vlivu bludných proudů
SD | 3 | 5 |  | Komunikace | [5 empty] | Communications
P | 14 | 56333 |  | VOZOVKOVÉ VRSTVY ZE ŠTĚRKODRTI TL DO 150MM | M2 | 32.1 | 0 | 0 | 0 |  |  |  | 0 | 0 | podélné :(15+8,9+8,2)= | podélné :(15+8,9+8,2)= | - dodání směsi, postřiku, nátěru, dlažeb nebo dílců v požadované kvalitě - očištění podkladu případně zřízení spojovací vrstvy - uložení směsi, dlažby nebo dílců a provedení nátěrů a postřiků dle předepsaného technologického předpisu - zřízení vrstvy bez rozlišení šířky, pokládání vrstvy po etapách, včetně pracovních spar a spojů - úpravu napojení, ukončení a těsnění podél obrubníků, dilatačních zařízení, odvodňovacích proužků, odvodňovačů, vpustí, šachet a pod., nestanoví-li zadávací dokumentace jinak - těsnění, tmelení a výplň spar a otvorů - úpravu dilatačních spar a povrchu vrstvy
P | 15 | 56334 |  | VOZOVKOVÉ VRSTVY ZE ŠTĚRKODRTI TL DO 200MM | M2 | 32.1 | 0 | 0 | 0 |  |  |  | 0 | 0 | podélné :(15+8,9+8,2)= | podélné :(15+8,9+8,2)= | - dodání směsi, postřiku, nátěru, dlažeb nebo dílců v požadované kvalitě - očištění podkladu případně zřízení spojovací vrstvy - uložení směsi, dlažby nebo dílců a provedení nátěrů a postřiků dle předepsaného technologického předpisu - zřízení vrstvy bez rozlišení šířky, pokládání vrstvy po etapách, včetně pracovních spar a spojů - úpravu napojení, ukončení a těsnění podél obrubníků, dilatačních zařízení, odvodňovacích proužků, odvodňovačů, vpustí, šachet a pod., nestanoví-li zadávací dokumentace jinak - těsnění, tmelení a výplň spar a otvorů - úpravu dilatačních spar a povrchu vrstvy
P | 16 | 5722122 |  | SPOJOVACÍ POSTŘIK Z MODIFIK KATIONAKTIVNÍ EMULZE DO 0,4KG/M2 | M2 | 32.1 | 0 | 0 | 0 |  |  |  | 0 | 0 | podélné :(15+8,9+8,2)= | podélné :(15+8,9+8,2)=
P | 17 | 574151 |  | ASFALTOVÝ BETON TŘ I TL 60MM | M2 | 32.1 | 0 | 0 | 0 |  | ACL 16+ |  | 0 | 0 | podélné :(15+8,9+8,2)= | podélné :(15+8,9+8,2)= | - dodání směsi, postřiku, nátěru, dlažeb nebo dílců v požadované kvalitě - očištění podkladu případně zřízení spojovací vrstvy - uložení směsi, dlažby nebo dílců a provedení nátěrů a postřiků dle předepsaného technologického předpisu - zřízení vrstvy bez rozlišení šířky, pokládání vrstvy po etapách, včetně pracovních spar a spojů - úpravu napojení, ukončení a těsnění podél obrubníků, dilatačních zařízení, odvodňovacích proužků, odvodňovačů, vpustí, šachet a pod., nestanoví-li zadávací dokumentace jinak - těsnění, tmelení a výplň spar a otvorů - úpravu dilatačních spar a povrchu vrstvy
P | 18 | 574601 |  | OBALOVANÉ KAMENIVO TŘ I | M3 | 2.568 | 0 | 0 | 0 |  | ACP 22+ v tl.80mm |  | 0 | 0 | podélné :(15+8,9+8,2)*0,08= | podélné :(15+8,9+8,2)*0,08= | - dodání směsi, postřiku, nátěru, dlažeb nebo dílců v požadované kvalitě - očištění podkladu případně zřízení spojovací vrstvy - uložení směsi, dlažby nebo dílců a provedení nátěrů a postřiků dle předepsaného technologického předpisu - zřízení vrstvy bez rozlišení šířky, pokládání vrstvy po etapách, včetně pracovních spar a spojů - úpravu napojení, ukončení a těsnění podél obrubníků, dilatačních zařízení, odvodňovacích proužků, odvodňovačů, vpustí, šachet a pod., nestanoví-li zadávací dokumentace jinak - těsnění, tmelení a výplň spar a otvorů - úpravu dilatačních spar a povrchu vrstvy
SD | 4 | 8 |  | Potrubí | [5 empty] | Piping
P | 19 | 899524 |  | OBETON POTRUBÍ Z PROST BETONU DO C25/30 (B30) | M3 | 27.6 | 0 | 0 | 0 |  | vč.bednění |  | 0 | 0 | obetonování : (14,5+11+9)*0,8= | obetonování : (14,5+11+9)*0,8= | - dodání čerstvého betonu (betonové směsi) požadované kvality, jeho uložení do požadovaného tvaru při jakékoliv hustotě výztuže, konzistenci čerstvého betonu a způsobu hutnění, ošetření a ochranu betonu, - zhotovení nepropustného, mrazuvzdorného betonu a betonu požadované trvanlivosti a vlastností, - užití potřebných přísad a technologií výroby betonu, - zřízení pracovních a dilatačních spar, včetně potřebných úprav, výplně, vložek, opracování, očištění a ošetření, - bednění požadovaných konstr. (i ztracené) s úpravou dle požadované kvality povrchu betonu, včetně odbedňovacích a odskružovacích prostředků, - podpěrné konstr. (skruže) a lešení všech druhů pro bednění, uložení čerstvého betonu, výztuže a doplňkových konstr., vč. požadovaných otvorů, ochranných a bezpečnostních opatření a základů těchto konstrukcí a lešení, - vytvoření kotevních čel, kapes, nálitků, a sedel, - zřízení všech požadovaných otvorů, kapes, výklenků, prostupů, dutin, drážek a pod., vč. ztížení práce a úprav kolem nich, - úpravy pro osazení výztuže, doplňkových konstrukcí a vybavení, - úpravy povrchu pro položení požadované izolace, povlaků a nátěrů, případně vyspravení, - ztížení práce u kabelových a injektážních trubek a ostatních zařízení osazovaných do betonu, - konstrukce betonových kloubů, upevnění kotevních prvků a doplňkových konstrukcí, - nátěry zabraňující soudržnost betonu a bednění, - výplň, těsnění a tmelení spar a spojů, - opatření povrchů betonu izolací proti zemní vlhkosti v částech, kde přijdou do styku se zeminou nebo kamenivem, - případné zřízení spojovací vrstvy u základů, - úpravy pro osazení zařízení ochrany konstrukce proti vlivu bludných proudů
SD | 5 | 9 |  | Ostatní konstrukce a práce | [5 empty] | Other Constructions And Works
P | 20 | 918346 |  | PROPUSTY Z TRUB DN DO 400MM | M | 34.5 | 0 | 0 | 0 |  | vč.řezání rour |  | 0 | 0 | 14,5+11+9= | 14,5+11+9= | Popisy prací zahrnují veškerý materiál, výrobky a polotovary, včetně mimostaveništní a vnitrostaveništní dopravy (rovněž přesuny), včetně naložení a složení,případně s uložením.
P | 21 | 918546 |  | ČELA KAMENNÁ PROPUSTU Z TRUB DN DO 400MM | KUS | 5 | 0 | 0 | 0 |  |  |  | 0 | 0 | dle PD příloha č. C.2.4 : 5= | dle PD příloha č. C.2.4 : 5=
P | 22 | 919114 |  | ŘEZÁNÍ ASFALT KRYTU VOZOVEK TL DO 200MM | M | 24 | 0 | 0 | 0 |  |  |  | 0 | 0 | 2*6+2*6= Celkem: B= | 2*6+2*6= Celkem: B= | veškeré práce jsou obsaženy v textu položky
P | 23 | 966168 |  | BOURÁNÍ KONSTRUKCÍ ZE ŽELEZOBETONU S ODVOZEM DO 20KM | M3 | 6 | 0 | 0 | 0 |  | vč.poplatku za skládku |  | 0 | 0 | čela podélného zatrubnění : 5*1,2= | čela podélného zatrubnění : 5*1,2= | - zahrnují veškerou manipulaci s vybouranou sutí a hmotami včetně uložení na skládku a poplatku za skládku, - zahrnují veškeré další práce plynoucí z technologického předpisu a z platných předpisů (zvláště vyhlášky č.324/1990 Sb.).
P | 24 | 966346 |  | BOURÁNÍ PROPUSTŮ Z TRUB DN DO 400MM | M | 34.5 | 0 | 0 | 0 |  | vč.poplatku za skládku |  | 0 | 0 | 14,5+11+9= | 14,5+11+9= | - zahrnují veškerou manipulaci s vybouranou sutí a hmotami včetně uložení na skládku a poplatku za skládku, - zahrnují veškeré další práce plynoucí z technologického předpisu a z platných předpisů (zvláště vyhlášky č.324/1990 Sb.), - zahrnuje i odstranění lože a bourání obetonování.