## strana 1
str.1
Název materiálu | Počet ks/m | Materiál á /ks (m) | Celkem | Montáž á /ks (m) | celkem
Rozvaděč RS
skříň ocep do niky 411x378x135mm | 1
Hl. vypínač 40A/3 | 1
jistič B1/10A | 6
jistič B1/6A | 6
čas. spín. hodiny | 1
vypínač 40A/1 | 1
stykač 25-40 | 1
stykač 20-20 | 1
svorka PE -12 | 1
svorka N -12 | 1
vodič CY 6 | 18
lišta ISOG-3G 16c | 1.2
lišta DIN | 1.2
štítek popisný | 9
štítek pozor el. zařízení, hl. vypínač | 2
Úprava stávajícího rozvaděče RM
jističochánič LS-FI B1 16/0,03A | 2
jistič B3/25A | 3
chránič FI/40 40/0,03A | 1
svorka PE -7 | 1
svorka N -7 | 1
vodič CY 6 | 15
lišta DIN | 0.4
štítek popisný | 5
štítek pozor el. zařízení, hl. vypínač | 2
úprava rozvaděče montáž | 4

## strana 2
str.2
Název materiálu | Počet | Jedn. | Materiál á /ks (m) | Celkem | Montáž á /ks (m) | celkem
Dodávka svítidel
zářivka EP (T5) IP65 2x49W vč. zdroje | 3 | ks
zářivka EP (T5) IP65 1x49W vč. zdroje | 34 | ks
nouz. svítidlo IP65 1x11W ukazatel směru úniku + zdroj autotest | 11 | ks
recyklační polatek svítidlo (zářivka+výbojka) | 48 | ks
recyklační poplatek sv.zdroj | 51 | ks
Elektromontáže
pohyb. čidlo IP20 | 12 | ks
vlhkostní regulátor na povrch | 3 | ks
ventilátor okenní 300m/3 průměr 184/188mm IPX4 | 8 | ks
vyp.č.1 IP4010A komplet | 1 | ks
vyp.č.1 IP44 10A | 1 | ks
vyp.č.5 IP44 10A | 1 | ks
zás. 230V 16A IP20 bílá | 4 | ks
zásuvka 230V 16A IP44 | 3 | ks
zás.400V 32A IP44 | 1 | ks
krabice KU 1901 | 5 | ks
krabice KU 1902 s víčkem | 5 | ks
krabice KR 97/5 | 20 | ks
krab. U16-6455-11 | 3 | ks
kabelový žlab 54/50 | 50 | m
nosník 105/100 | 28 | ks
držák žlabu | 26 | ks
spojka žlabu | 50 | ks
svorka | 10 | ks
držák na krabice žlab | 18 | ks
krabice na držák žlabu | 18 | ks
kabel CYKY-J 3x1,5 pevně | 90 | m
kabel CYKY-O 3x1,5 pevně | 30 | m
kabel CYKY-J 5x1,5 pevně | 345 | m
kabel CYKY-J 3x2,5 pevně | 85 | m
demontáž stávající el. instalace | 40 | hod.
montáž rozvodnice do 50 kg | 1 | ks
ukončení kabelu do 4x25 | 7 | ks
ukončení vodiče do 25 | 30 | ks
spolupráce s ostaními profesemi | 8 | hod.
zajištění pracoviště | 8 | hod.
zkušební provoz | 12 | hod.
zaučení obsluhy | 8 | hod.
revizní technik | 16 | hod.
spolupráce s revizním technikem | 8 | hod.
koordinátor BOZP | 1 | ks
projekt skutečného provedení | 1 | ks
chránička ohebná DN20 | 10 | m
chránička pevná DN20 | 21 | m
příchyka DN16 | 60 | ks

## List3
ORIENTAČNÍ ROZPOČET
Vypracoval: Karel Fišera | Datum: 02/2012 | Druh projektu: DPS+DPS
Investor: Lepařovo gymnázium, Jiráskova 30, Jičín
Akce: Reko šatních prostor 1.PP
Místo: Jičín
Kraj: Královéhradecký
Část: ELEKTROINSTALACE
Základní rozpočtové náklady
Ř1 Dodávka svítidel
Dodávka rozváděčů
Dodávka spotřebičů
Celkem
Ř2 Doprava % z částky
Ř3 Přesun % z částky
Ř4 Dodávkacelkem (Ř1+Ř2+Ř3)
Ř5 Materiál včetně 5% na prořez
Ř6 Podružný materiál % z částky
Ř7 Montáž elektroinstalace
Ř8 Materiál a montáž celkem součet (Ř5+Ř6+Ř7)
Ř9 Pomocné stavební výpomoci % z částky
Ř10 Soušet (Ř8+Ř9)
Ř11 záklaní rozpočtové náklady celkem (Ř4+Ř11)
Ř12 Celkové náklady bez DPH (Ř11)
Ř13 DPH 20% z částky
Ř14 DPH 10% z částky
Ř15 Celkové náklady včetně DPH (Ř12+Ř13+Ř14)