## 9. Zadání s výkazem výměr a poz
ZADÁNÍ S VÝKAZEM VÝMĚR
Stavba: Sanitární buňky - Školní statek Hořice
Objekt: Sanitární buňky, Školní statek Hořice - napojení na sítě
příloha č. 3 zadávací dokumentace veřejné zakázky malého rozsahu
Objednatel: Školní statek Hořice
Zhotovitel: Provýběrové řízení | [5 empty] | Zpracoval:
Místo: | [5 empty] | Datum: 25. 10. 2016
Č. | KCN | Kód položky | Popis | MJ | Množství celkem | Jednotková cena zadání | Celková cena zadání
1 | 2 | 3 | 4 | 5 | 6 | 7 | 8
|  | HSV | Práce a dodávky HSV
|  | 1 | Zemní práce
1 | 221 | 113107135 | Odstranění podkladu pl do 50 m2 z betonu vyztuženého sítěmi tl 100 mm | m2 | 3.6
|  |  | 6*0,6 |  | 3.6
2 | 221 | 113107142 | Odstranění podkladu pl do 50 m2 živičných tl 100 mm | m2 | 3.6
|  |  | 6*0,6 |  | 3.6
3 | 001 | 121101101 | Sejmutí ornice s přemístěním na vzdálenost do 50 m | m3 | 8.4
|  |  | 14*3*0,2 |  | 8.4
4 | 001 | 122201101 | Odkopávky a prokopávky nezapažené v hornině tř. 3 objem do 100 m3 | m3 | 14.7
|  |  | 14*3*0,35 |  | 14.7
5 | 001 | 132201101 | Hloubení rýh š do 600 mm v hornině tř. 3 objemu do 100 m3 | m3 | 5.4
|  |  | (6+3)*0,6*1 |  | 5.4
6 | 001 | 139711101 | Vykopávky v uzavřených prostorách v hornině tř. 1 až 4 | m3 | 2.7
|  |  | 9*0,3*1 |  | 2.7
7 | 001 | 162301101 | Vodorovné přemístění do 500 m výkopku z horniny tř. 1 až 4 | m3 | 25.26
|  |  | (5,4+2,7)-2,16-3,78 |  | 2.16
|  |  | "pro buňky" 8,4+14,7 |  | 23.1
|  |  | Součet |  | 25.26
8 | 001 | 171201201 | Uložení sypaniny na skládky | m3 | 25.26
|  |  | 2,16+8,4+14,7 |  | 25.26
9 | 001 | 171201211 | Poplatek za uložení odpadu ze sypaniny na skládce (skládkovné) | t | 28.716
|  |  | 2,160*1,6+25,26 |  | 28.716
10 | 001 | 174101101 | Zásyp jam, šachet rýh nebo kolem objektů sypaninou se zhutněním | m3 | 3.78
|  |  | (6+3)*0,6*0,7 |  | 3.78
11 | 001 | 174101102 | Zásyp v uzavřených prostorech sypaninou se zhutněním | m3 | 3.78
|  |  | 9*0,6*0,7 |  | 3.78
12 | 001 | 175101101 | Obsyp potrubí bez prohození sypaniny z hornin tř. 1 až 4 uloženým do 3 m od kraje výkopu | m3 | 2.16
|  |  | (6+9+3)*0,6*0,2 |  | 2.16
13 | 583 | 583373030 | štěrkopísek frakce 0-8 | t | 3.456
|  |  | 2,160*1,6 |  | 3.456
|  | 5 | Komunikace pozemní
14 | 221 | 564231111 | Podklad nebo podsyp ze štěrkopísku ŠP tl 100 mm | m2 | 42
15 | 221 | 564671111 | Podklad z kameniva hrubého drceného vel. 63-125 mm tl 250 mm | m2 | 3.6
16 | 221 | 564851111 | Podklad ze štěrkodrtě ŠD tl 150 mm | m2 | 3.6
17 | 221 | 564861111 | Podklad ze štěrkodrtě ŠD tl 200 mm | m2 | 42
|  |  | 14*3 |  | 42
18 | 221 | 576156311 | Asfaltový koberec otevřený AKO 16 (AKOH) tl 60 mm š do 3 m z nemodifikovaného asfaltu | m2 | 3.6
19 | 221 | 577144131 | Asfaltový beton vrstva obrusná ACO 11 (ABS) tř. I tl 50 mm š do 3 m z modifikovaného asfaltu | m2 | 6
|  |  | 6*1 |  | 6
20 | 221 | 584121111 | Osazení silničních dílců z ŽB do lože z kameniva těženého tl 40 mm | m2 | 42
|  |  | 14*3 |  | 42
21 | 593 | 593811340 | panel silniční IDZ 2/490 tl.15 cm | m2 | 42
22 | R | 5939 | práce spojené s napojením sítí na buňky | soubor | 1
|  | 9 | Ostatní konstrukce a práce, bourání
23 | 221 | 919735111 | Řezání stávajícího živičného krytu hl do 50 mm | m | 12
|  |  | 6*2 |  | 12
24 | 221 | 919735112 | Řezání stávajícího živičného krytu hl do 100 mm | m | 10.2
|  |  | 6+0,6*7 |  | 10.2
25 | 221 | 919735123 | Řezání stávajícího betonového krytu hl do 150 mm | m | 19.2
|  |  | "podklad asfaltové krytiny" 6+0,6*7 |  | 10.2
|  |  | "betonová podlaha v dílně" 9 |  | 9
|  |  | Součet |  | 19.2
26 | 013 | 965042131 | Bourání podkladů pod dlažby nebo mazanin betonových nebo z litého asfaltu tl do 100 mm pl do 4 m2 | m3 | 0.81
|  |  | 9*0,6*0,15 |  | 0.81
27 | 013 | 971024591 | Vybourání otvorů ve zdivu kamenném pl do 1 m2 na MV nebo MVC tl přes 900 mm | m3 | 0.048
|  |  | 0,2*0,2*0,6*2 |  | 0.048
28 | 221 | 998226011 | Přesun hmot s krytem montovaným z dílců z ŽB | t | 51.346
|  | PSV | Práce a dodávky PSV
|  | 721 | Zdravotechnika - vnitřní kanalizace
29 | 721 | 721173402 | Potrubí kanalizační z PVC hrdlové ležaté vnitřní DN 125 systém KG | m | 10
30 | 721 | 721173403 | Potrubí kanalizační z PVC hrdlové ležaté vnitřní DN 150 systém KG | m | 25
31 | 721 | 721290111 | Zkouška těsnosti potrubí kanalizace vodou do DN 125 | m | 10
32 | 721 | 721290112 | Zkouška těsnosti potrubí kanalizace vodou do DN 200 | m | 25
33 | R | 7213001 | Úprava šachty pro napojení kanalizace | soub. | 1
34 | R | 7213002 | Osazení vč dodání šachtového dna Wavin DN 400 | soub. | 1
35 | R | 7213003 | Osazení vč dodání šachtové roury Wavin DN 400 | soub. | 1
36 | R | 7213004 | Osazení vč. dodání šachtového poklopu | soub. | 1
37 | 721 | 998721201 | Přesun hmot pro vnitřní kanalizace v objektech v do 6 m | %
|  | 722 | Zdravotechnika - vnitřní vodovod
38 | 721 | 722173242 | Potrubí vodovodní plastové vícevrstvé vč. fitinek 20x2,3 mm | m | 8
39 | 721 | 722173244 | Potrubí vodovodní plastové vícevrstvé vč.fitinek 32x3,0 mm | m | 45
40 | 721 | 722181252 | Ochrana vodovodního potrubí přilepenými tepelně izolačními trubicemi z PE tl do 25 mm DN do 42 mm | m | 15
41 | 721 | 722262223 | podružný vodoměr Q=2,5 m3 s 2 uzavíracími kkohouty a zpětným ventilem | soubor | 1
42 | 721 | 722290234 | Proplach a dezinfekce vodovodního potrubí do DN 80 | m | 53
|  |  | 8+45 |  | 53
43 | 721 | 998722201 | Přesun hmot pro vnitřní vodovod v objektech v do 6 m | %
|  | 740 | Elektromontáže
44 | R | 01 | Elektroinstalace | soubor | 1
Celkem