## List1
SPECIFIKACE TEKUTIN A TRUBNÍCH ROZVODŮ
|  | Index | Změna |  | Datum | Podpis | Investor: | VOŠS A SPŠS architekta Jana Letzela Náchod | [7 empty] | Zakázkové číslo: |  | 243-490
Archivní číslo:
[7 empty] | Stavba: | Modernizace vžměníkové stanice | [7 empty] | Stupeň: |  | DPS
[16 empty] | Datum: |  | 04/2013
[7 empty] | Místo stavby: | Náchod, Pražská 931 | [7 empty] | Navrhl: |  | Ing. Bohadlo Jiří
[7 empty] | Provozní soubor: | [8 empty] | Schválil: |  | Ing. Bohadlo Jiří
[7 empty] | Část |  | A.3.1 - Vytápění | [6 empty] | Zodpovědný pr.: |  | Ing. Bohadlo Jiří
Legenda:
19. Tepelná izolace: | [6 empty] | 20. Barevné označení potrubí: | [9 empty] | 21. Nátěry potrubí:
| 0 - bez izolace | [5 empty] | 20.1 Dle ČSN 13 0072: |  |  |  |  | 20.2 Dle zvyklostí investora: |  |  |  |  | A - bez nátěru
| B - vnější povrchová teplota max. o 20°C, | [5 empty] | A - Voda - zeleň světlá (5014) |  |  |  |  | G - Pára vodní - červeň rumělková (2002) |  |  |  |  | B - 1x základní nátěr
| respektive 25°C vyšší než okolní teplota | [5 empty] | B - Pára vodní - šeď stříbrná (1010) |  |  |  |  | H - Kondnezát - černá (9005) |  |  |  |  | C - 2x základní nátěr
| (jen v místech možného dotyku osob) | [5 empty] | C - Vzduch - modř světná (4400) |  |  |  |  | I - Topná voda - oranž 2000 |  |  |  |  | D - 2x základní nátěr + vrchní
| C - dle vyhlášky č. 193/2007 | [5 empty] | D - Plyny - okr žlutý (6600) |  |  |  |  | J - Voda studená - zeleň tmavá (6029) |  |  |  |  | nátěr dle sloupce 18
| D - vnější povrchová teplota do 45°C | [5 empty] | E - Tekutiny hořlavé - hnědá (2320) |  |  |  |  | K - Voda teplá - zeleň světlá (6018)
| E - ochrana proti kondnezaci | [5 empty] | F - Ostatní - černá (1999)
| F - ochrana před zamrznutím tekutiny | [5 empty] | Pozn.:
| I - materiál - minerální plsť | [5 empty] | - (odstín dle ČSN 67 3067)
| DN≤50 = pouzdra ISOVER ORSTECH | [5 empty] | - šířka barevného pruhu
| DN>50 = rohož ISOVER ML3 nebo pouzdra ISOVER ORSTECH | [6 empty] | do vnějšího Ø izolace 100 - min. 150
| II - materiál - kaučuk | [6 empty] | nad vnějšího Ø izolace 100 - 400
| III - materiál - polyetylén | [6 empty] | bez izolace - celé potrubí
| 1 - bez povrchové úpravy |  | 4 - povrchová úprava - pozinkovaný plech
| 2 - povrchová úprava - AL polep |  | 5 - povrchová úprava - FLEXIPAN
3 - povrchová úprava - hliníkový plech
Kód | Název tekutiny | Provozní tlak | Provozní teplota | Max. dovolený tlak | Max. dovolená teplota | Konstrukční tlak | Konstrukční teplota | Potrubní třída | Základní materiál | Korozní přídavek | Jmenovité světlosti |  | Jmenovitý tlak | Zkušební tlak dle EN 13 480 (tlaková zkouška) | Zkušební tlak dle ČSN 06 0310 (zkouška těsnosti) | Zkušební tlak dle ČSN EN 806-4 (tlaková zkouška) | kategorie PED (dle EN 13480) | Tepelná izolace | Barevné označení pot. | Nátěry potrubí
|  | PO | TO | PS | TS | PD | TD |  |  | C0 | DN |  | PN | PT | PT | PT
|  | bar | °C | bar | °C | bar | °C |  |  | mm | od | do |  | bar | bar | bar
1 | 2 | 3 | 4 | 5 | 6 | 7 | 8 | 9 | 10 | 11 | 12 | 13 | 14 | 15 | 16 | 17 | 18 | 19 | 20 | 21
P8 | Sytá pára 8 bar(g) | 9 | 176 | 11.5 | 180 | 11.5 | 190 |  | P235GH | 1 | 50 | 100 | 40 | 27.7 |  |  | do DN100 - 0 DN125 až DN300 - I | CI5 | G | B
P3 | Sytá pára 3 bar(g) | 3.5 | 148 | 8 | 175 | 8 | 175 |  | 11 353.1, P235GH | 1 | 15 | 125 | 40 |  | 8 |  | do DN125 - 0 DN150 až DN400 - I | CI5 | G | B
KT | Kondenzát 3 bar(g) | 3 | 144 | 8 | 175 | 8 | 175 |  | 11 353.1, P235GH | 1 | 15 | 125 | 40 |  | 8 |  | do DN125 - 0 DN150 až DN400 - I | BI5 | H | C, D
K | Kondenzát přečerpávaný | 1.5 | 95 | 2.5 | 140 | 2.5 | 140 |  | 11 353.1, P235GH | 1 | 25 | 40 | 16 |  | 2.5 |  | 0 | BI5 | H | D
TS | Topná voda | 3.2 | 85 | 4.5 | 100 | 4.5 | 110 |  | 11 353.1 | 1 | 15 | 150 | 6 |  | 4.5 |  | 0 | CI5, CIII1 | I | C, D
VP | Voda pitná | 6 | 10 | 8 | 20 | 8 | 20 | - | pozink. ocel | - | 15 | 50 | 10 |  |  | 8.8 | - | EIII1 | J | A
TV | Teplá voda | 6 | 55 | 8 | 70 | 8 | 70 | - | pozink. ocel | - | 15 | 50 | 10 |  |  | 8.8 | - | CIII1 | K | A
C | Cirkulace teplé vody | 6 | 55 | 8 | 70 | 8 | 70 | - | pozink. ocel | - | 15 | 50 | 10 |  |  | 8.8 | - | CIII1 | K | A