## List1
Rozpočet VS VOŠ a SPŠ stavební Náchod
| Popis zařízení |  | MJ | Počet | Materiál |  | Montáž
[5 empty] | Jedn. | Celkem | Jedn. | Celkem
ROZVADĚČ MaR
| oceloplech.rozvaděč 1200 x 1000 x 300 + zámek | MaR | ks | 1 | 7000 | 7000 | 1000 | 1000
| vypínač do panelu 3P/40A | QM1 | ks | 1 | 800 | 800 | 150 | 150
| proudový chránič 4P/40A/0,03A | F1 | ks | 1 | 1360 | 1360 | 150 | 150
| svodič FLP-B+C MAXI/4 | FV1 | ks | 1 | 3300 | 3300 | 150 | 150
| oddělovací tlumivka RTO16 | L1,L2 | ks | 2 | 650 | 1300 | 100 | 200
| svodič DA 275 DF6 | FV2 | ks | 1 | 2000 | 2000 | 150 | 150
| relé 2P/8A/ 230V + led.sig. | K | ks | 10 | 150 | 1500 | 50 | 500
| patice pro relé | K | ks | 10 | 90 | 900 | 50 | 500
| pojistkové pouzdro RSP se sigLED | FU | ks | 20 | 60 | 1200 | 50 | 1000
| jistič 10A/1/B ABB | FA | ks | 5 | 110 | 550 | 50 | 250
| jistič 16A/1/B ABB | FA | ks | 1 | 110 | 110 | 50 | 50
| jistič 6A/1/B ABB | FA | ks | 5 | 110 | 550 | 50 | 250
| jistič 16A/3/B ABB | FA | ks | 1 | 110 | 110 | 100 | 100
| motor spoušť MS116 4A | FA | ks | 1 | 1000 | 1000 | 150 | 150
| trafo 230/24V, 30VA | tr | ks | 1 | 3500 | 3500 | 200 | 200
| zdroj AZ3 | GU1 | ks | 1 | 3500 | 3500 | 200 | 200
| řídící systém AMAP99S | AMAP99 | ks | 1 | 21900 | 21900 | 2500 | 2500
| terminál APT130 | TER | ks | 1 | 6000 | 6000 | 500 | 500
| kabel KAB20P200/SH | WS3.1 | ks | 1 | 300 | 300 | 50 | 50
| modul AM-RS232 | AM | ks | 1 | 1600 | 1600 | 50 | 50
| modul AM-AO2U | AM | ks | 3 | 1600 | 4800 | 50 | 150
| webový server AWEB | AM | ks | 1 | 3900 | 3900 | 150 | 150
| sovorka RSA2,5 | X | ks | 150 | 20 | 3000 | 15 | 2250
| svorka RSA10 | X | ks | 15 | 40 | 600 | 15 | 225
| svorkovnice EP | HOP | ks | 1 | 350 | 350 | 100 | 100
| ovladač tlačítko do panelu + zámek/černá ZB5 | S1 | ks | 1 | 340 | 340 | 100 | 100
| spojovací díl tlačítka ZB5 | S1 | ks | 1 | 30 | 30 | 20 | 20
| spínací jednotka ZBE101 | S1 | ks | 1 | 80 | 80 | 30 | 30
| signálka žlutá blikající 230V HIS 95 | HL1 | ks | 1 | 250 | 250 | 50 | 50
| zvuk piezo signálka 230V AS95 | HA1 | ks | 1 | 250 | 250 | 50 | 50
| zásuvka 230V/10A/sokl |  | ks | 1 | 100 | 100 | 50 | 50
| vývodka PG32+matka, vč.otvoru |  | ks | 1 | 50 | 50 | 50 | 50
| vývodka PG11+matka, vč.otvoru |  | ks | 25 | 20 | 500 | 50 | 1250
| vývodka PG13,5+matka, vč.otvoru |  | ks | 25 | 20 | 500 | 50 | 1250
| vývodka PG16+matka, vč.otvoru |  | ks | 15 | 30 | 450 | 50 | 750
| vodiče,lišty a ostat. mat.rozvaděče |  | ks | 1 | 1000 | 1000 | 300 | 300
| ostatní montáž rozvaděče |  | h | 16 |  | 0 | 300 | 4800
[6 empty] | 74680 |  | 19675
KABELY
| CYKY 3Jx1,5 |  | m | 275 | 12 | 3300 | 18 | 4950
| CYKY 3Ox1,5 |  | m | 40 | 12 | 480 | 18 | 720
| CYKY 4Jx1,5 |  | m | 100 | 20 | 2000 | 22 | 2200
| CYKY 5J1,5 |  | m | 40 | 22 | 880 | 24 | 960
| CYKY 5J2,5 |  | m | 30 | 28 | 840 | 28 | 840
| CYKY 5Jx6 |  | m | 10 | 80 | 800 | 80 | 800
| H05VVF3G1 |  | m | 150 | 10 | 1500 | 18 | 2700
| H05VVF5G1 |  | m | 105 | 15 | 1575 | 18 | 1890
| JYTY 4x1 |  | m | 400 | 15 | 6000 | 18 | 7200
| SYKFY 2x2x0,5 |  | m | 340 | 8 | 2720 | 18 | 6120
| UTP |  | m | 80 | 8 | 640 | 18 | 1440
| CY6 ZŽ |  | m | 100 | 12 | 1200 | 18 | 1800
[6 empty] | 21935 |  | 31620
TRASY
| žlab Merkur2 galv.50x50 |  | m | 30 | 130 | 3900 | 150 | 4500
| žlab Merkur2 galv.100x50 |  | m | 50 | 180 | 9000 | 180 | 9000
| nosník NZM 50 |  | ks | 30 | 30 | 900 | 30 | 900
| nosník NZM 100 |  | ks | 50 | 40 | 2000 | 40 | 2000
| držák DZM1 |  | ks | 10 | 40 | 400 | 40 | 400
| spojky, držáky Merkur2 |  | ks | 2 | 100 | 200 | 100 | 200
| lišta LV20x20 |  | m | 50 | 20 | 1000 | 20 | 1000
| lišta LV40x40 |  | m | 50 | 40 | 2000 | 40 | 2000
| pomocný materiál,závěs |  | ks | 1 | 2000 | 2000 | 2000 | 2000
[6 empty] | 21400 |  | 22000
PERIFERIE
| RV 220 ERB DN50, PN40, Kv=25 (PTN2) | RV2,3 | ks | 2 | 28880 | 57760 | 250 | 500
| RV 220 ERB DN25, PN40, Kv=10 (PTN2) | RV4 | ks | 1 | 24600 | 24600 | 250 | 250
| RV 103 ELA DN 50 Kv=40 (SAX61.03) 0-10V | RV7 | ks | 1 | 14600 | 14600 | 250 | 250
| RV 103 ELE DN 40 Kv=25 (SAX61.03) 0-10V | RV9 | ks | 1 | 13200 | 13200 | 250 | 250
| RV 103 ELE DN 32 Kv=16 (SAX61.03) 0-10V | RV8 | ks | 1 | 12000 | 12000 | 250 | 250
| RV 103 ELE DN 20 Kv=6,3 (SAX61.03) 0-10V | RV6,10 | ks | 2 | 11200 | 22400 | 250 | 500
| KK R225 + NR230A DN25 Kv=26 | RV5 | ks | 1 | 5000 | 5000 | 250 | 250
| termostat prostorový DIGITAL | S2 | ks | 1 | 1800 | 1800 | 150 | 150
| termostat prostorový 20-60°C | ST5 | ks | 1 | 1800 | 1800 | 150 | 150
| termostat kapilár.1,5m 30-90°C | ST4 | ks | 1 | 1800 | 1800 | 150 | 150
| termostat kapilár.1,5m 70-140°C | ST1,2,3 | ks | 3 | 1800 | 5400 | 150 | 450
| termostat kapilár.1,5m 70-140°C , aretace | STB6,7,8 | ks | 3 | 2200 | 6600 | 150 | 450
| jímka kapiláír. G3/4 nerez |  | ks | 7 | 300 | 2100 | 100 | 700
| tlakový spinač 0,1-1MPa ZPA | SP5 | ks | 1 | 1800 | 1800 | 150 | 150
| tlakový spinač 63-630kPa ZPA | SP1,2,3,4 | ks | 4 | 1800 | 7200 | 150 | 600
| kohot manometrový M12x1,5 |  | ks | 5 | 600 | 3000 | 100 | 500
| kohot manometrový M20x1,5 |  | ks | 1 | 600 | 600 | 100 | 100
| tlakový snímač DMP 331 0-10bar 4-20mA M20x1,5 | BP1 | ks | 1 | 5500 | 5500 | 150 | 150
| tlumič tlakových rázů TTR M20x1,5 |  | ks | 1 | 1000 | 1000 | 100 | 100
| teploměr venkovní NS111 | BT1 | ks | 1 | 700 | 700 | 150 | 150
| teploměr do jímky NS121 L=100 | BT7,8,9,10,11 | ks | 5 | 720 | 3600 | 150 | 750
| teploměr do jímky NS121 L=180 | BT2,3,4 | ks | 3 | 740 | 2220 | 150 | 450
| teploměr do jímky NS121 L=240 | BT5,6 | ks | 2 | 760 | 1520 | 150 | 300
| jímka JS130 L=80 |  | ks | 5 | 240 | 1200 |  | 0
| jímka JS130 L=160 |  | ks | 3 | 250 | 750 |  | 0
| jímka JS130 L=220 |  | ks | 2 | 280 | 560 |  | 0
| hladin. regulátor MAVE 2 HH 3 | SL1 | ks | 1 | 1500 | 1500 | 400 | 400
| sonda tlaková MAVE TS G3/4 | SL2 | ks | 2 | 690 | 1380 | 100 | 200
| zásuvka PCE/COMBO 16A/400V/230V |  | ks | 2 | 500 | 1000 | 150 | 300
| zásuvka PCE 115 | Č1-8 | ks | 8 | 150 | 1200 | 50 | 400
| vidlice PCE 015 | Č1-8 | ks | 8 | 150 | 1200 | 50 | 400
| zásuvka PCE 117 | Č9 | ks | 1 | 600 | 600 | 100 | 100
| vidlice PCE 017 | Č9 | ks | 1 | 500 | 500 | 100 | 100
| svítidlo zářivkové 2x36W PROFI IP54,trubice, závěs |  | ks | 6 | 800 | 4800 | 400 | 2400
| vypinač 6 IP42 |  | ks | 4 | 200 | 800 | 100 | 400
| krabice se signalizací | HL2 | ks | 1 | 600 | 600 | 150 | 150
| zásuvka 230V/16A/GO |  | ks | 4 | 100 | 400 | 50 | 200
| svorka ZSA16 |  | ks | 20 | 50 | 1000 | 50 | 1000
| pásek Cu ZS16 |  | ks | 20 | 50 | 1000 | 50 | 1000
| pomocný materiál |  | ks | 1 | 1000 | 1000 | 1000 | 1000
[6 empty] | 215690 |  | 15600
OSTATNÍ MONTÁŽ
demontáž stáv. el. instalace | demontáž stávající elektroinstalace |  | h | 60 |  | 0 | 250 | 15000
demontáž stáv. el. instalace | úprava stávajícího rozvaděče |  | h | 12 |  | 0 | 280 | 3360
| el. měr. AMT B0C SA4T 5-65A cejch. |  | ks | 1 | 3200 | 3200 | 1000 | 1000
demontáž stáv. el. instalace | zajištění ohřevu TeV (obsluha VS) |  | h | 60 |  | 0 | 220 | 13200
| ukončení vodičů do 2,5mm |  | ks | 120 |  | 0 | 10 | 1200
| ukončení vodičů do 35mm |  | ks | 10 |  | 0 | 40 | 400
| ukončení a zapojení stínění |  | ks | 60 |  | 0 | 20 | 1200
| popis kabelů |  | ks | 120 | 10 | 1200 | 15 | 1800
| nátěry |  | kg | 5 | 200 | 1000 | 200 | 1000
| hutní materiál |  | kg | 20 | 50 | 1000 | 50 | 1000
[6 empty] | 6400 |  | 39160
| výchozí revize elektro |  | ks | 1 |  | 0 | 4200 | 4200
| spolupráce při revizi elektro |  | h | 10 |  | 0 | 300 | 3000
7200
ZPROVOZNĚNÍ
| zprovoznění/ komplexní zkoušky |  | h | 40 |  | 0 | 300 | 12000
SOFTWER
| zpracování softweru,vizualizace + oživení |  | DB | 120 |  | 0 | 250 | 30000
[6 empty] | materiál |  | montáž
[6 empty] | 340105 |  | 177255
| Součet | [6 empty] | 517360
| vedlejší náklady |  |  | 2% |  |  |  | 10347.2
| doprava |  |  | 3% |  |  |  | 15520.8
| CELKEM bez DPH | [6 empty] | 543228

## List2
Rozpočet VS VOŠ a SPŠ stavební Náchod
| Popis zařízení |  | MJ | Počet | Materiál |  | Montáž
[5 empty] | Jedn. | Celkem | Jedn. | Celkem
ROZVADĚČ MaR
| oceloplech.rozvaděč 1200 x 1000 x 300 + zámek | MaR | ks | 1 |  | 0 |  | 0
| vypínač do panelu 3P/40A | QM1 | ks | 1 |  | 0 |  | 0
| proudový chránič 4P/40A/0,03A | F1 | ks | 1 |  | 0 |  | 0
| svodič FLP-B+C MAXI/4 | FV1 | ks | 1 |  | 0 |  | 0
| oddělovací tlumivka RTO16 | L1,L2 | ks | 2 |  | 0 |  | 0
| svodič DA 275 DF6 | FV2 | ks | 1 |  | 0 |  | 0
| relé 2P/8A/ 230V + led.sig. | K | ks | 10 |  | 0 |  | 0
| patice pro relé | K | ks | 10 |  | 0 |  | 0
| pojistkové pouzdro RSP se sigLED | FU | ks | 20 |  | 0 |  | 0
| jistič 10A/1/B ABB | FA | ks | 5 |  | 0 |  | 0
| jistič 16A/1/B ABB | FA | ks | 1 |  | 0 |  | 0
| jistič 6A/1/B ABB | FA | ks | 5 |  | 0 |  | 0
| jistič 16A/3/B ABB | FA | ks | 1 |  | 0 |  | 0
| motor spoušť MS116 4A | FA | ks | 1 |  | 0 |  | 0
| trafo 230/24V, 30VA | tr | ks | 1 |  | 0 |  | 0
| zdroj AZ3 | GU1 | ks | 1 |  | 0 |  | 0
| řídící systém AMAP99S | AMAP99 | ks | 1 |  | 0 |  | 0
| terminál APT130 | TER | ks | 1 |  | 0 |  | 0
| kabel KAB20P200/SH | WS3.1 | ks | 1 |  | 0 |  | 0
| modul AM-RS232 | AM | ks | 1 |  | 0 |  | 0
| modul AM-AO2U | AM | ks | 3 |  | 0 |  | 0
| webový server AWEB | AM | ks | 1 |  | 0 |  | 0
| sovorka RSA2,5 | X | ks | 150 |  | 0 |  | 0
| svorka RSA10 | X | ks | 15 |  | 0 |  | 0
| svorkovnice EP | HOP | ks | 1 |  | 0 |  | 0
| ovladač tlačítko do panelu + zámek/černá ZB5 | S1 | ks | 1 |  | 0 |  | 0
| spojovací díl tlačítka ZB5 | S1 | ks | 1 |  | 0 |  | 0
| spínací jednotka ZBE101 | S1 | ks | 1 |  | 0 |  | 0
| signálka žlutá blikající 230V HIS 95 | HL1 | ks | 1 |  | 0 |  | 0
| zvuk piezo signálka 230V AS95 | HA1 | ks | 1 |  | 0 |  | 0
| zásuvka 230V/10A/sokl |  | ks | 1 |  | 0 |  | 0
| vývodka PG32+matka, vč.otvoru |  | ks | 1 |  | 0 |  | 0
| vývodka PG11+matka, vč.otvoru |  | ks | 25 |  | 0 |  | 0
| vývodka PG13,5+matka, vč.otvoru |  | ks | 25 |  | 0 |  | 0
| vývodka PG16+matka, vč.otvoru |  | ks | 15 |  | 0 |  | 0
| vodiče,lišty a ostat. mat.rozvaděče |  | ks | 1 |  | 0 |  | 0
| ostatní montáž rozvaděče |  | h | 16 |  | 0 |  | 0
[6 empty] | 0 |  | 0
KABELY
| CYKY 3Jx1,5 |  | m | 275 |  | 0 |  | 0
| CYKY 3Ox1,5 |  | m | 40 |  | 0 |  | 0
| CYKY 4Jx1,5 |  | m | 100 |  | 0 |  | 0
| CYKY 5J1,5 |  | m | 40 |  | 0 |  | 0
| CYKY 5J2,5 |  | m | 30 |  | 0 |  | 0
| CYKY 5Jx6 |  | m | 10 |  | 0 |  | 0
| H05VVF3G1 |  | m | 150 |  | 0 |  | 0
| H05VVF5G1 |  | m | 105 |  | 0 |  | 0
| JYTY 4x1 |  | m | 400 |  | 0 |  | 0
| SYKFY 2x2x0,5 |  | m | 340 |  | 0 |  | 0
| UTP |  | m | 80 |  | 0 |  | 0
| CY6 ZŽ |  | m | 100 |  | 0 |  | 0
[6 empty] | 0 |  | 0
TRASY
| žlab Merkur2 galv.50x50 |  | m | 30 |  | 0 |  | 0
| žlab Merkur2 galv.100x50 |  | m | 50 |  | 0 |  | 0
| nosník NZM 50 |  | ks | 30 |  | 0 |  | 0
| nosník NZM 100 |  | ks | 50 |  | 0 |  | 0
| držák DZM1 |  | ks | 10 |  | 0 |  | 0
| spojky, držáky Merkur2 |  | ks | 2 |  | 0 |  | 0
| lišta LV20x20 |  | m | 50 |  | 0 |  | 0
| lišta LV40x40 |  | m | 50 |  | 0 |  | 0
| pomocný materiál,závěs |  | ks | 1 |  | 0 |  | 0
[6 empty] | 0 |  | 0
PERIFERIE
| RV 220 ERB DN50, PN40, Kv=25 (PTN2) | RV2,3 | ks | 2 |  | 0 |  | 0
| RV 220 ERB DN25, PN40, Kv=10 (PTN2) | RV4 | ks | 1 |  | 0 |  | 0
| RV 103 ELA DN 50 Kv=40 (SAX61.03) 0-10V | RV7 | ks | 1 |  | 0 |  | 0
| RV 103 ELE DN 40 Kv=25 (SAX61.03) 0-10V | RV9 | ks | 1 |  | 0 |  | 0
| RV 103 ELE DN 32 Kv=16 (SAX61.03) 0-10V | RV8 | ks | 1 |  | 0 |  | 0
| RV 103 ELE DN 20 Kv=6,3 (SAX61.03) 0-10V | RV6,10 | ks | 2 |  | 0 |  | 0
| KK R225 + NR230A DN25 Kv=26 | RV5 | ks | 1 |  | 0 |  | 0
| termostat prostorový DIGITAL | S2 | ks | 1 |  | 0 |  | 0
| termostat prostorový 20-60°C | ST5 | ks | 1 |  | 0 |  | 0
| termostat kapilár.1,5m 30-90°C | ST4 | ks | 1 |  | 0 |  | 0
| termostat kapilár.1,5m 70-140°C | ST1,2,3 | ks | 3 |  | 0 |  | 0
| termostat kapilár.1,5m 70-140°C , aretace | STB6,7,8 | ks | 3 |  | 0 |  | 0
| jímka kapiláír. G3/4 nerez |  | ks | 7 |  | 0 |  | 0
| tlakový spinač 0,1-1MPa ZPA | SP5 | ks | 1 |  | 0 |  | 0
| tlakový spinač 63-630kPa ZPA | SP1,2,3,4 | ks | 4 |  | 0 |  | 0
| kohot manometrový M12x1,5 |  | ks | 5 |  | 0 |  | 0
| kohot manometrový M20x1,5 |  | ks | 1 |  | 0 |  | 0
| tlakový snímač DMP 331 0-10bar 4-20mA M20x1,5 | BP1 | ks | 1 |  | 0 |  | 0
| tlumič tlakových rázů TTR M20x1,5 |  | ks | 1 |  | 0 |  | 0
| teploměr venkovní NS111 | BT1 | ks | 1 |  | 0 |  | 0
| teploměr do jímky NS121 L=100 | BT7,8,9,10,11 | ks | 5 |  | 0 |  | 0
| teploměr do jímky NS121 L=180 | BT2,3,4 | ks | 3 |  | 0 |  | 0
| teploměr do jímky NS121 L=240 | BT5,6 | ks | 2 |  | 0 |  | 0
| jímka JS130 L=80 |  | ks | 5 |  | 0 |  | 0
| jímka JS130 L=160 |  | ks | 3 |  | 0 |  | 0
| jímka JS130 L=220 |  | ks | 2 |  | 0 |  | 0
| hladin. regulátor MAVE 2 HH 3 | SL1 | ks | 1 |  | 0 |  | 0
| sonda tlaková MAVE TS G3/4 | SL2 | ks | 2 |  | 0 |  | 0
| zásuvka PCE/COMBO 16A/400V/230V |  | ks | 2 |  | 0 |  | 0
| zásuvka PCE 115 | Č1-8 | ks | 8 |  | 0 |  | 0
| vidlice PCE 015 | Č1-8 | ks | 8 |  | 0 |  | 0
| zásuvka PCE 117 | Č9 | ks | 1 |  | 0 |  | 0
| vidlice PCE 017 | Č9 | ks | 1 |  | 0 |  | 0
| svítidlo zářivkové 2x36W PROFI IP54,trubice, závěs |  | ks | 6 |  | 0 |  | 0
| vypinač 6 IP42 |  | ks | 4 |  | 0 |  | 0
| krabice se signalizací | HL2 | ks | 1 |  | 0 |  | 0
| zásuvka 230V/16A/GO |  | ks | 4 |  | 0 |  | 0
| svorka ZSA16 |  | ks | 20 |  | 0 |  | 0
| pásek Cu ZS16 |  | ks | 20 |  | 0 |  | 0
| pomocný materiál |  | ks | 1 |  | 0 |  | 0
[6 empty] | 0 |  | 0
OSTATNÍ MONTÁŽ
demontáž stáv. el. instalace | demontáž stávající elektroinstalace |  | h | 60 |  | 0 |  | 0
demontáž stáv. el. instalace | úprava stávajícího rozvaděče |  | h | 12 |  | 0 |  | 0
| el. měr. AMT B0C SA4T 5-65A cejch. |  | ks | 1 |  | 0 |  | 0
demontáž stáv. el. instalace | zajištění ohřevu TeV (obsluha VS) |  | h | 60 |  | 0 |  | 0
| ukončení vodičů do 2,5mm |  | ks | 120 |  | 0 |  | 0
| ukončení vodičů do 35mm |  | ks | 10 |  | 0 |  | 0
| ukončení a zapojení stínění |  | ks | 60 |  | 0 |  | 0
| popis kabelů |  | ks | 120 |  | 0 |  | 0
| nátěry |  | kg | 5 |  | 0 |  | 0
| hutní materiál |  | kg | 20 |  | 0 |  | 0
[6 empty] | 0 |  | 0
| výchozí revize elektro |  | ks | 1 |  | 0 |  | 0
| spolupráce při revizi elektro |  | h | 10 |  | 0 |  | 0
0
ZPROVOZNĚNÍ
| zprovoznění/ komplexní zkoušky |  | h | 40 |  | 0 |  | 0
SOFTWER
| zpracování softweru,vizualizace + oživení |  | DB | 120 |  | 0 |  | 0
[6 empty] | materiál |  | montáž
[6 empty] | 0 |  | 0
| Součet | [6 empty] | 0
| vedlejší náklady |  |  | 2% |  |  |  | 0
| doprava |  |  | 3% |  |  |  | 0
| CELKEM bez DPH | [6 empty] | 0