## Rekapitulace
Soupis objektů s DPH
Stavba: 2015-049 - Přístupová komunikace do PZ ul. Dělnická sil. III/32551
Varianta: ZŘ - Základní řešení
| Odbytová cena: | 0
| OC+DPH: | 0
Objekt | Popis | OC | DPH | OC+DPH
SO.110 | SO.110 - Komunikace a zpevněné plochy | 0 | 0 | 0
SO.310 | SO.310 - Přeložky kanalizace | 0 | 0 | 0
SO.350 | SO.350 - Přeložky vodovodů | 0 | 0 | 0
SO.410 | SO.410 - Veřejné osvětlení | 0 | 0 | 0
SO.420 | SO.420 - Přeložky NN vedení a sloupů (ČEZ) | 0 | 0 | 0
SO.430 | SO.430 - Přeložky sdělovacích vedení (CETIN) | 0 | 0 | 0
SO.510 | SO.510 - Přeložky plynovodů | 0 | 0 | 0
Stavba 01-SO101 | Stavba 01 - SO.101 - Chodníky | 0 | 0 | 0
Stavba 01-SO102 | Stavba 01 - SO.102 - Přeložka plynovodu | 0 | 0 | 0
Stavba 02 | Stavba 02 - SO.101 - Chodníky | 0 | 0 | 0
Stavba 03-SO101 | Stavba 03 - SO.101 - Chodníky | 0 | 0 | 0
Stavba 03-SO102 | Stavba 03 - SO.102 - Přeložka vodovodu | 0 | 0 | 0
Stavba 04-SO101 | Stavba 04 - SO.101 - Zpevněné plochy | 0 | 0 | 0
Stavba 04-SO401 | Stavba 04 - SO.401 - Veřejné osvětlení | 0 | 0 | 0
Stavba 05 | Stavba 05 - SO.101 - Zpevněné plochy | 0 | 0 | 0
Stavba 06 | Stavba 06 - Ul. Dělnická – areál Škoda Auto a.s. přístupový chodník pro pěší - Vodovod a kanalizace | 0 | 0 | 0
Stavba 07 | Stavba 07 - Vrchlabí ul. Dělnická od ul. Tyršova po ul. Kpt. Jaroše - Veřejné osvětlení | 0 | 0 | 0
VoN | Vedlejší a ostatní náklady | 0 | 0 | 0

## SO.110
ASPE10 | [8 empty] | c_jkso | 3
|  |  |  | Příloha k formuláři pro ocenění nabídky |  |  |  |  | 822 24 | 3
S | Stavba: | 2015-049 |  | Přístupová komunikace do PZ ul. Dělnická sil. III/32551 | Zatřídění JKSO: |  | SO.110 | 0 | 0,00 | 2
O | Rozpočet: | SO.110 |  | SO.110 - Komunikace a zpevněné plochy | 822 24 | Silnice III. třídy |  |  | 15,00 | 2
Typ | Poř. číslo | Kód položky | Varianta | Název položky | MJ | Množství | Cena |  | 21,00 | 2
[7 empty] | Jednotková | Celkem
0 | 1 | 2 | 3 | 4 | 5 | 6 | 9 | 10
SD |  | 0 |  | Všeobecné konstrukce a práce |  |  |  | 0
P | 1 | 014101 |  | POPLATKY ZA SKLÁDKU | M3 | 15500.132 | 0 | 0 | 0 | 2
PP |  |  |  | Přebytečná zemina
VV |  |  |  | Z odkopů pro komunikace: 8606,457=8 606,4570 [A] "- z komunikací" 597,750=597,7500 [B] "- z hloubení jam" 1202,0=1 202,0000 [C] "- z hloubení rýh" Z bouraných stávajících konstrukcí: Obrusné vrstvy: 99,20=99,2000 [D] "- štěrkové plochy" Podkladní vrstvy: 4819,860=4 819,8600 [E] "- asfaltové plochy" 0,250*(76,0+70,0+49,50)=48,8750 [F] "- komunikace pro pěší - úsek 2" 0,100*(4,50+4,0+3,0+7,50+3,50+1,50)=2,4000 [G] "- betonové plochy" 0,100*(34,50+95,0+9,50)=13,9000 [H] "- betonové panely" 0,240*(6,0+6,50)=3,0000 [I] "- plochy vjezdů z dlažebních kostek" 0,240*(0,320*(5,0+4,50))=0,7296 [J] "- přídlažba podél obrub z dlažebních kostek" 0,200*(1,0+2,0)=0,6000 [K] "- komunikace pro pěší - bet. dlaždice" 0,200*(6,0+1,0+35,0+11,0+6,50+4,50+28,50+40,50+67,50+158,0)=71,7000 [L] "- komunikace pro pěší - zámk. dlažba" 0,200*((16,0+10,50+8,50+7,50+7,50+8,0+29,50+30,0+19,50+217,50+2,0+140,0+42,50+22,0)*0,300)=33,6600 [M] "- krajníky podél obrub" Celkem: A+B+C+D+E+F+G+H+I+J+K+L+M=15 500,1316 [N]
TS |  |  |  | zahrnuje veškeré poplatky provozovateli skládky související s uložením odpadu na skládce.
P | 2 | 014111 |  | POPLATKY ZA SKLÁDKU TYP S-IO (INERTNÍ ODPAD) | M3 | 3146.951 | 0 | 0 | 0 | 2
PP |  |  |  | Vybourané hmoty a sutě z demolic
VV |  |  |  | Obrusné vrstvy: 0,150*(4,50+4,0+3,0+7,50+3,50+1,50)=3,6000 [A] "- betonové plochy" 0,180*(34,50+95,0+9,50)=25,0200 [B] "- betonové panely" 0,160*(6,0+6,50)=2,0000 [C] "- plochy vjezdů ze žulových kostek" 0,160*(0,320*(5,0+4,50))=0,4864 [D] "- přídlažba podél obrub ze žulových kostek" 0,100*(1,0+2,0)=0,3000 [E] "- komunikace pro pěší - bet. dlaždice" 0,100*(6,0+1,0+35,0+11,0+6,50+4,50+28,50+40,50+67,50+158,0)=35,8500 [F] "- komunikace pro pěší - zámk. dlažba" 0,100*((16,0+10,50+8,50+7,50+7,50+8,0+29,50+30,0+19,50+217,50+2,0+140,0+42,50+22,0)*0,300)=16,8300 [G] "- krajníky podél obrub" Ostatní konstrukce: 0,050*0,250*112,0=1,4000 [H] "- betonové sadové obruby" 0,150*0,250*848,0=31,8000 [I] "- betonové chodníkové obruby" Obrusné vrstvy z asfaltu: 0,050*(76,0+70,0+49,50)=9,7750 [J] "- komunikace pro pěší - úsek 2 - asfalt" 3019,890=3 019,8900 [K] "- z frézování komunikací" Celkem: A+B+C+D+E+F+G+H+I+J+K=3 146,9514 [L]
TS |  |  |  | zahrnuje veškeré poplatky provozovateli skládky související s uložením odpadu na skládce.
SD |  | 1 |  | Zemní práce |  |  |  | 0
P | 3 | 111204 |  | ODSTRANĚNÍ KŘOVIN S ODVOZEM DO 5KM | M2 | 134 | 0 | 0 | 0 | 2
PP
VV |  |  |  | 39,0+32,0+25,0+20,0+18,0=134,0000 [A]
TS |  |  |  | odstranění křovin a stromů do průměru 100 mm doprava dřevin na předepsanou vzdálenost spálení na hromadách nebo štěpkování
P | 4 | 112014 |  | KÁCENÍ STROMŮ D KMENE DO 0,5M S ODSTRANĚNÍM PAŘEZŮ, ODVOZ DO 5KM | KUS | 12 | 0 | 0 | 0 | 2
PP
VV |  |  |  | 12=12,0000 [A]
TS |  |  |  | Kácení stromů se měří v [ks] poražených stromů (průměr stromů se měří v místě řezu) a zahrnuje zejména: - poražení stromu a osekání větví - spálení větví na hromadách nebo štěpkování - dopravu a uložení kmenů, případné další práce s nimi dle pokynů zadávací dokumentace Odstranění pařezů se měří v [ks] vytrhaných nebo vykopaných pařezů a zahrnuje zejména: - vytrhání nebo vykopání pařezů - veškeré zemní práce spojené s odstraněním pařezů - dopravu a uložení pařezů, případně další práce s nimi dle pokynů zadávací dokumentace - zásyp jam po pařezech
P | 5 | 11332 |  | ODSTRANĚNÍ PODKLADŮ ZPEVNĚNÝCH PLOCH Z KAMENIVA NESTMELENÉHO | M3 | 4919.06 | 0 | 0 | 0 | 2
PP
VV |  |  |  | Obrusná vrstva: 0,200*(6,0+10,0+28,50+10,50+9,0+12,50+25,0+11,50+6,50+7,50+26,50+11,50+7,50+8,50+29,50+46,0+18,50+12,50+44,50+9,0+61,0+10,50+55,0+6,0+4,50+18,0)=99,2000 [A] Podkladní vrstva: Hlavní trasa: 0,300*(67,50+10630,0)=3 209,2500 [B] "- v místě plného KS - úsek 1" 0,300*((100,0+626,0)*1,70)=370,2600 [C] "- doplnění vozovky v místě recyklace" 0,300*(5155,0+104,0+37,50)=1 588,9500 [D] "- úsek 2" -0,300*(162,50+46,50+191,50+205,50+154,0+162,50+97,50+129,0+8,50+75,50+297,50+24,0+77,0+214,50+275,50+264,50+324,0+115,0)=- 847,5000 [E] "- odpočet recyklace - úsek 2" Vedlejší komunikace: 0,300*(75,0+30,0+7,0+17,0+3,5+51,5+334,0-130,0+1,0+13,5+127,5+31,0+145,5+72,5+76,0+35,5+36,0+285,5+101,0+20,5+66,5+265,5-182,0+83,5+12,0+12,5+7,5+55,0+9,0)=498,9000 [F] Celkem: A+B+C+D+E+F=4 919,0600 [G]
TS |  |  |  | Položka zahrnuje veškerou manipulaci s vybouranou sutí a s vybouranými hmotami vč. uložení na skládku. Nezahrnuje poplatek za skládku, který se vykazuje v položce 0141** (s výjimkou malého množství bouraného materiálu, kde je možné poplatek zahrnout do jednotkové ceny bourání – tento fakt musí být uveden v doplňujícím textu k položce).
P | 6 | 113436 |  | ODSTRAN KRYTU ZPEVNĚNÝCH PLOCH S ASFALT POJIVEM VČET PODKLADU, ODVOZ DO 12KM | M3 | 58.65 | 0 | 0 | 0 | 2
PP
VV |  |  |  | (0,050+0,250)*(76,0+70,0+49,50)=58,6500 [A] "- komunikace pro pěší - úsek 2"
TS |  |  |  | Položka zahrnuje veškerou manipulaci s vybouranou sutí a s vybouranými hmotami vč. uložení na skládku. Nezahrnuje poplatek za skládku, který se vykazuje v položce 0141** (s výjimkou malého množství bouraného materiálu, kde je možné poplatek zahrnout do jednotkové ceny bourání – tento fakt musí být uveden v doplňujícím textu k položce).
P | 7 | 113456 |  | ODSTRAN KRYTU ZPEVNĚNÝCH PLOCH Z BETONU VČET PODKLADU, ODVOZ DO 12KM | M3 | 6 | 0 | 0 | 0 | 2
PP
VV |  |  |  | (0,150+0,100)*(4,50+4,0+3,0+7,50+3,50+1,50)=6,0000 [A]
TS |  |  |  | Položka zahrnuje veškerou manipulaci s vybouranou sutí a s vybouranými hmotami vč. uložení na skládku. Nezahrnuje poplatek za skládku, který se vykazuje v položce 0141** (s výjimkou malého množství bouraného materiálu, kde je možné poplatek zahrnout do jednotkové ceny bourání – tento fakt musí být uveden v doplňujícím textu k položce).
P | 8 | 113466 |  | ODSTRAN KRYTU ZPEVNĚNÝCH PLOCH ZE SILNIČ DÍLCŮ VČET PODKL, ODVOZ DO 12KM | M3 | 38.92 | 0 | 0 | 0 | 2
PP
VV |  |  |  | (0,180+0,100)*(34,50+95,0+9,50)=38,9200 [A]
TS |  |  |  | Položka zahrnuje veškerou manipulaci s vybouranou sutí a s vybouranými hmotami vč. uložení na skládku. Nezahrnuje poplatek za skládku, který se vykazuje v položce 0141** (s výjimkou malého množství bouraného materiálu, kde je možné poplatek zahrnout do jednotkové ceny bourání – tento fakt musí být uveden v doplňujícím textu k položce).
P | 9 | 113476 |  | ODSTRAN KRYTU ZPEVNĚNÝCH PLOCH Z DLAŽEB KOSTEK VČET PODKL, ODVOZ DO 12KM | M3 | 6.216 | 0 | 0 | 0 | 2
PP
VV |  |  |  | (0,200+0,200)*(6,0+6,50)=5,0000 [A] "- plochy vjezdů" (0,200+0,200)*(0,320*(5,0+4,50))=1,2160 [B] "- přídlažba podél obrub" Celkem: A+B=6,2160 [C]
TS |  |  |  | Položka zahrnuje veškerou manipulaci s vybouranou sutí a s vybouranými hmotami vč. uložení na skládku. Nezahrnuje poplatek za skládku, který se vykazuje v položce 0141** (s výjimkou malého množství bouraného materiálu, kde je možné poplatek zahrnout do jednotkové ceny bourání – tento fakt musí být uveden v doplňujícím textu k položce).
P | 10 | 113486 |  | ODSTRANĚNÍ KRYTU ZPEVNĚNÝCH PLOCH Z DLAŽDIC VČETNĚ PODKLADU, ODVOZ DO 12KM | M3 | 158.94 | 0 | 0 | 0 | 2
PP
VV |  |  |  | (0,100+0,200)*(1,0+2,0)=0,9000 [A] "- komunikace pro pěší - bet. dlaždice" (0,100+0,200)*(6,0+1,0+35,0+11,0+6,50+4,50+28,50+40,50+67,50+158,0)=107,5500 [B] "- komunikace pro pěší - zámk. dlažba" (0,100+0,200)*((16,0+10,50+8,50+7,50+7,50+8,0+29,50+30,0+19,50+217,50+2,0+140,0+42,50+22,0)*0,300)=50,4900 [C] "- krajníky podél obrub" Celkem: A+B+C=158,9400 [D]
TS |  |  |  | Položka zahrnuje veškerou manipulaci s vybouranou sutí a s vybouranými hmotami vč. uložení na skládku. Nezahrnuje poplatek za skládku, který se vykazuje v položce 0141** (s výjimkou malého množství bouraného materiálu, kde je možné poplatek zahrnout do jednotkové ceny bourání – tento fakt musí být uveden v doplňujícím textu k položce).
P | 11 | 113514 |  | ODSTRANĚNÍ ZÁHONOVÝCH OBRUBNÍKŮ, ODVOZ DO 5KM | M | 112 | 0 | 0 | 0 | 2
PP
VV |  |  |  | 2,50+2,50+21,0+38,50+4,0+43,50=112,0000 [A]
TS |  |  |  | Položka zahrnuje veškerou manipulaci s vybouranou sutí a s vybouranými hmotami vč. uložení na skládku. Nezahrnuje poplatek za skládku, který se vykazuje v položce 0141** (s výjimkou malého množství bouraného materiálu, kde je možné poplatek zahrnout do jednotkové ceny bourání – tento fakt musí být uveden v doplňujícím textu k položce).
P | 12 | 113524 |  | ODSTRANĚNÍ CHODNÍKOVÝCH OBRUBNÍKŮ BETONOVÝCH, ODVOZ DO 5KM | M | 848 | 0 | 0 | 0 | 2
PP
VV |  |  |  | 4,0+16,0+9,50=29,5000 [A] "- ležaté obruby" 28,50+8,50+24,0+6,50+9,50+5,50+8,50+8,0+5,0+5,50+7,50+28,50+30,0+38,50+16,50+62,0+112,0+221,50+67,50+55,0+47,0+23,0=818,5000 [B] "- stojaté obruby" Celkem: A+B=848,0000 [C]
TS |  |  |  | Položka zahrnuje veškerou manipulaci s vybouranou sutí a s vybouranými hmotami vč. uložení na skládku. Nezahrnuje poplatek za skládku, který se vykazuje v položce 0141** (s výjimkou malého množství bouraného materiálu, kde je možné poplatek zahrnout do jednotkové ceny bourání – tento fakt musí být uveden v doplňujícím textu k položce).
P | 13 | 113726 |  | FRÉZOVÁNÍ ZPEVNĚNÝCH PLOCH ASFALTOVÝCH, ODVOZ DO 12KM | M3 | 3019.89 | 0 | 0 | 0 | 2
PP
VV |  |  |  | Hlavní trasa: 0,150*(67,50+10630,0)=1 604,6250 [A] "- v místě plného KS - úsek 1" 0,150*3441,50=516,2250 [B] "- v místě recyklace za studena - úsek 1" 0,110*(5155,0+104,0+37,50)=582,6150 [C] "- úsek 2" Vedlejší komunikace: 0,150*(75,0+30,0+134,5+7,0+17,0+3,5+51,5+334,0+1,0+13,5+127,5+31,0+145,5+72,5+76,0+35,5+36,0+285,5+101,0+20,5+66,5+265,5+83,5+12,0+12,5+7,5+55,0+9,0)=316,4250 [D] Celkem: A+B+C+D=3 019,8900 [E]
TS |  |  |  | Položka zahrnuje veškerou manipulaci s vybouranou sutí a s vybouranými hmotami vč. uložení na skládku. Nezahrnuje poplatek za skládku, který se vykazuje v položce 0141** (s výjimkou malého množství bouraného materiálu, kde je možné poplatek zahrnout do jednotkové ceny bourání – tento fakt musí být uveden v doplňujícím textu k položce).
P | 14 | 113762 |  | FRÉZOVÁNÍ DRÁŽKY PRŮŘEZU DO 200MM2 V ASFALTOVÉ VOZOVCE | M | 553 | 0 | 0 | 0 | 2
PP
VV |  |  |  | 7,0+8,50+8,50+5,50+28,50+15,50+5,50+3,0+3,50+6,0+4,0+7,0+4,50+6,0+4,0+13,0+4,50+35,0+12,0+8,0+5,50+5,50+9,0=209,5000 [A] "- úsek 1" 179,0+37,50+7,0+16,50+16,0+5,0+7,0+7,50+34,50+13,50+9,0+11,0=343,5000 [B] "- úsek 2" Celkem: A+B=553,0000 [C]
TS |  |  |  | Položka zahrnuje veškerou manipulaci s vybouranou sutí a s vybouranými hmotami vč. uložení na skládku.
P | 15 | 121101 |  | SEJMUTÍ ORNICE NEBO LESNÍ PŮDY S ODVOZEM DO 1KM | M3 | 828.3 | 0 | 0 | 0 | 2
PP
VV |  |  |  | 0,10*(3,0+16,0+2100,0+48,0+10,0+7,0+355,0+50,0+94,0+27,0+320,0+133,0+101,0+331,0+812,0+20,0+25,0+29,0+98,0+19,0+22,0+3,0+126,0+6,0+67,0+33,0+100,0+40,0+35,0+14,0+62,0+57,0+71,0+52,0+61,0+29,0+802,0+4,0+2,0+1089,0+6,0+52,0+14,0+42,0+67,0+7,0+36,0+67,0+35,0+30,0+118,0+515,0+21,0)=828,3000 [A]
TS |  |  |  | položka zahrnuje sejmutí ornice bez ohledu na tloušťku vrstvy a její vodorovnou dopravu nezahrnuje uložení na trvalou skládku
P | 16 | 123736 |  | ODKOP PRO SPOD STAVBU SILNIC A ŽELEZNIC TŘ. I, ODVOZ DO 12KM | M3 | 8606.457 | 0 | 0 | 0 | 2
PP
VV |  |  |  | Odkop pro komunikace: 0,100*79,0*1,11=8,7690 [A] "- vjezdy - asfalt - 2 vrstvy" 0,200*10544,50*1,05=2 214,3450 [B] "- komunikace pro aut. dopravu - plné KS - úsek 1" 0,100*32,0*1,05=3,3600 [C] "- vjezdy - betonový kryt" 0,200*300,50*1,11=66,7110 [D] "- autobusové zálivy" 0,200*(100,0+626,0)*1,70=246,8400 [E] "- doplnění vozovky v místě recyklace" 0,200*2240,50*1,11=497,3910 [F] "- plné KS - úsek 2" 0,100*883,0*1,05=92,7150 [G] "- komunikace pro pěší - zámk. dažba" 0,100*831,0*1,05=87,2550 [H] "- vjezdy - zámk. dlažba" Výměna podloží - celková tl. 300 mm: 0,300*10544,50*1,11=3 511,3185 [I] "- plné KS - úsek 1" 0,300*2240,50*1,11=746,0865 [J] "- plné KS - úsek 2" 0,300*(100,0+626,0)*1,70=370,2600 [K] "- doplnění vozovky v místě recyklace" 0,300*320,50*1,11=106,7265 [L] "- autobusové zálivy" 0,300*79,0*1,11=26,3070 [M] "- vjezdy - asfalt" 0,300*32,0*1,11=10,6560 [N] "- vjezdy - betonový kryt" 0,300*883,0*1,11=294,0390 [O] "- komunikace pro pěší - zámk. dažba" 0,300*831,0*1,11=276,7230 [P] "- vjezdy - zámk. dlažba" 0,300*141,0*1,11=46,9530 [Q] "- vjezdy - ŠD" Celkem: A+B+C+D+E+F+G+H+I+J+K+L+M+N+O+P+Q=8 606,4555 [R]
TS |  |  |  | položka zahrnuje: - vodorovná a svislá doprava, přemístění, přeložení, manipulace s výkopkem - kompletní provedení vykopávky nezapažené i zapažené - ošetření výkopiště po celou dobu práce v něm vč. klimatických opatření - ztížení vykopávek v blízkosti podzemního vedení, konstrukcí a objektů vč. jejich dočasného zajištění - ztížení pod vodou, v okolí výbušnin, ve stísněných prostorech a pod. - příplatek za lepivost - těžení po vrstvách, pásech a po jiných nutných částech (figurách) - čerpání vody vč. čerpacích jímek, potrubí a pohotovostní čerpací soupravy (viz ustanovení k pol. 1151,2) - potřebné snížení hladiny podzemní vody - těžení a rozpojování jednotlivých balvanů - vytahování a nošení výkopku - svahování a přesvah. svahů do konečného tvaru, výměna hornin v podloží a v pláni znehodnocené klimatickými vlivy - ruční vykopávky, odstranění kořenů a napadávek - pažení, vzepření a rozepření vč. přepažování (vyjma štětových stěn) - úpravu, ochranu a očištění dna, základové spáry, stěn a svahů - zhutnění podloží, případně i svahů vč. svahování - zřízení stupňů v podloží a lavic na svazích, není-li pro tyto práce zřízena samostatná položka - udržování výkopiště a jeho ochrana proti vodě - odvedení nebo obvedení vody v okolí výkopiště a ve výkopišti - třídění výkopku - veškeré pomocné konstrukce umožňující provedení vykopávky (příjezdy, sjezdy, nájezdy, lešení, podpěr. konstr., přemostění, zpevněné plochy, zakrytí a pod.) - nezahrnuje uložení zeminy (na skládku, do násypu) ani poplatky za skládku, vykazují se v položce č.0141**
P | 17 | 12980 |  | ČIŠTĚNÍ ULIČNÍCH VPUSTÍ | KUS | 106 | 0 | 0 | 0 | 2
PP
VV |  |  |  | 106=106,0000 [A] "- vyčištění vpustí po výstavbě"
TS |  |  |  | - vodorovná a svislá doprava, přemístění, přeložení, manipulace s výkopkem a uložení na skládku (bez poplatku)
P | 18 | 12993 |  | ČIŠTĚNÍ POTRUBÍ DN DO 200MM | M | 1028 | 0 | 0 | 0 | 2
PP
VV |  |  |  | 1,50+4,0+4,50+4,50+1,0+4,0+4,50+4,0+1,50+4,0+3,0+7,0+7,0+13,0+8,0+3,0+11,0+4,0+5,0+6,0+5,0+4,0+14,0+5,0+4,0+5,0+5,0+5,0+4,0+12,0+8,0+12,0+12,0+10,0+4,0+27,0+4,0+6,0+8,0+3,0+5,0+5,0+5,0+10,0+4,0+7,0+4,0+5,0+4,0+4,0+10,0+13,0+3,0+4,0+13,0+8,0+5,0+15,0+10,0+7,0+10,0+10,0+8,0+4,0+10,0+10,0+10,0+4,0+10,0+4,0=478,5000 [A] "- přípojky KT DN 150 mm" 13,0+0,50+15,0+13,0+5,0+15,0+4,0+29,0+16,0+3,0+13,0+3,0+3,0+10,0+3,0+10,0+4,0+7,0+23,0+4,0+10,0+7,0+4,0+7,0+9,0+10,0+10,0+3,0+11,0+5,0+11,0+5,0+11,0+10,0+13,0+4,0+15,0+10,0+4,0+10,0+4,0=366,5000 [B] "- přípojky KT DN 200 mm" 10,0+14,0+3,0+14,0+13,0+14,0+14,0+23,0+5,0+5,0+5,0+3,0+3,0+7,0+7,0=140,0000 [C] "- přípojky PP DN 150 mm" 11,0+4,0+11,0+3,0+11,0+3,0=43,0000 [D] "- přípojky PP DN 200mm" Celkem: A+B+C+D=1 028,0000 [E]
TS |  |  |  | - vodorovná a svislá doprava, přemístění, přeložení, manipulace s výkopkem a uložení na skládku (bez poplatku)
P | 19 | 131736 |  | HLOUBENÍ JAM ZAPAŽ I NEPAŽ TŘ. I, ODVOZ DO 12KM | M3 | 597.75 | 0 | 0 | 0 | 2
PP
VV |  |  |  | 106*2,25*1,50=357,7500 [A] "- 106 ks UV" 16*2,50*2,50*2,40=240,0000 [B] "- 16 ks šachet" Celkem: A+B=597,7500 [C]
TS |  |  |  | položka zahrnuje: - vodorovná a svislá doprava, přemístění, přeložení, manipulace s výkopkem - kompletní provedení vykopávky nezapažené i zapažené - ošetření výkopiště po celou dobu práce v něm vč. klimatických opatření - ztížení vykopávek v blízkosti podzemního vedení, konstrukcí a objektů vč. jejich dočasného zajištění - ztížení pod vodou, v okolí výbušnin, ve stísněných prostorech a pod. - příplatek za lepivost - těžení po vrstvách, pásech a po jiných nutných částech (figurách) - čerpání vody vč. čerpacích jímek, potrubí a pohotovostní čerpací soupravy (viz ustanovení k pol. 1151,2) - potřebné snížení hladiny podzemní vody - těžení a rozpojování jednotlivých balvanů - vytahování a nošení výkopku - svahování a přesvah. svahů do konečného tvaru, výměna hornin v podloží a v pláni znehodnocené klimatickými vlivy - ruční vykopávky, odstranění kořenů a napadávek - pažení, vzepření a rozepření vč. přepažování (vyjma štětových stěn) - úpravu, ochranu a očištění dna, základové spáry, stěn a svahů - odvedení nebo obvedení vody v okolí výkopiště a ve výkopišti - třídění výkopku - veškeré pomocné konstrukce umožňující provedení vykopávky (příjezdy, sjezdy, nájezdy, lešení, podpěr. konstr., přemostění, zpevněné plochy, zakrytí a pod.) - nezahrnuje uložení zeminy (na skládku, do násypu) ani poplatky za skládku, vykazují se v položce č.0141**
P | 20 | 132736 |  | HLOUBENÍ RÝH ŠÍŘ DO 2M PAŽ I NEPAŽ TŘ. I, ODVOZ DO 12KM | M3 | 1202 | 0 | 0 | 0 | 2
PP
VV |  |  |  | 0,60*0,40*62,0=14,8800 [A] "- pro polymerbetonové žlaby" 0,80*1,20*(478,50+366,50+140,0+43,0)=986,8800 [B] "- Napojení uličních vpustí a liniového odvodnění" 0,90*0,60*6,0=3,2400 [C] "- štěrbinový žlab" 1,0*2,0*1,0=2,0000 [D] "- vsakovací jímka" 1,50*1,30*100,0=195,0000 [E] "- u vsakovacích šachet" Celkem: A+B+C+D+E=1 202,0000 [F]
TS |  |  |  | položka zahrnuje: - vodorovná a svislá doprava, přemístění, přeložení, manipulace s výkopkem - kompletní provedení vykopávky nezapažené i zapažené - ošetření výkopiště po celou dobu práce v něm vč. klimatických opatření - ztížení vykopávek v blízkosti podzemního vedení, konstrukcí a objektů vč. jejich dočasného zajištění - ztížení pod vodou, v okolí výbušnin, ve stísněných prostorech a pod. - příplatek za lepivost - těžení po vrstvách, pásech a po jiných nutných částech (figurách) - čerpání vody vč. čerpacích jímek, potrubí a pohotovostní čerpací soupravy (viz ustanovení k pol. 1151,2) - potřebné snížení hladiny podzemní vody - těžení a rozpojování jednotlivých balvanů - vytahování a nošení výkopku - svahování a přesvah. svahů do konečného tvaru, výměna hornin v podloží a v pláni znehodnocené klimatickými vlivy - ruční vykopávky, odstranění kořenů a napadávek - pažení, vzepření a rozepření vč. přepažování (vyjma štětových stěn) - úpravu, ochranu a očištění dna, základové spáry, stěn a svahů - odvedení nebo obvedení vody v okolí výkopiště a ve výkopišti - třídění výkopku - veškeré pomocné konstrukce umožňující provedení vykopávky (příjezdy, sjezdy, nájezdy, lešení, podpěr. konstr., přemostění, zpevněné plochy, zakrytí a pod.) - nezahrnuje uložení zeminy (na skládku, do násypu) ani poplatky za skládku, vykazují se v položce č.0141**
P | 21 | 17120 |  | ULOŽENÍ SYPANINY DO NÁSYPŮ A NA SKLÁDKY BEZ ZHUTNĚNÍ | M3 | 15500.132 | 0 | 0 | 0 | 2
PP
VV |  |  |  | Z odkopů pro komunikace: 8606,457=8 606,4570 [A] "- z komunikací" 597,750=597,7500 [B] "- z hloubení jam" 1202,0=1 202,0000 [C] "- z hloubení rýh" Z bouraných stávajících konstrukcí: Obrusné vrstvy: 99,20=99,2000 [D] "- štěrkové plochy" Podkladní vrstvy: 4819,860=4 819,8600 [E] "- asfaltové plochy" 0,250*(76,0+70,0+49,50)=48,8750 [F] "- komunikace pro pěší - úsek 2" 0,100*(4,50+4,0+3,0+7,50+3,50+1,50)=2,4000 [G] "- betonové plochy" 0,100*(34,50+95,0+9,50)=13,9000 [H] "- betonové panely" 0,240*(6,0+6,50)=3,0000 [I] "- plochy vjezdů z dlažebních kostek" 0,240*(0,320*(5,0+4,50))=0,7296 [J] "- přídlažba podél obrub z dlažebních kostek" 0,200*(1,0+2,0)=0,6000 [K] "- komunikace pro pěší - bet. dlaždice" 0,200*(6,0+1,0+35,0+11,0+6,50+4,50+28,50+40,50+67,50+158,0)=71,7000 [L] "- komunikace pro pěší - zámk. dlažba" 0,200*((16,0+10,50+8,50+7,50+7,50+8,0+29,50+30,0+19,50+217,50+2,0+140,0+42,50+22,0)*0,300)=33,6600 [M] "- krajníky podél obrub" Celkem: A+B+C+D+E+F+G+H+I+J+K+L+M=15 500,1316 [N]
TS |  |  |  | položka zahrnuje: - kompletní provedení zemní konstrukce do předepsaného tvaru - ošetření úložiště po celou dobu práce v něm vč. klimatických opatření - ztížení v okolí vedení, konstrukcí a objektů a jejich dočasné zajištění - ztížení provádění ve ztížených podmínkách a stísněných prostorech - ztížené ukládání sypaniny pod vodu - ukládání po vrstvách a po jiných nutných částech (figurách) vč. dosypávek - spouštění a nošení materiálu - úprava, očištění a ochrana podloží a svahů - svahování, uzavírání povrchů svahů - udržování úložiště a jeho ochrana proti vodě - odvedení nebo obvedení vody v okolí úložiště a v úložišti - veškeré pomocné konstrukce umožňující provedení zemní konstrukce (příjezdy, sjezdy, nájezdy, lešení, podpěrné konstrukce, přemostění, zpevněné plochy, zakrytí a pod.)
P | 22 | 17481 |  | ZÁSYP JAM A RÝH Z NAKUPOVANÝCH MATERIÁLŮ | M3 | 1078.63 | 0 | 0 | 0 | 2
PP
VV |  |  |  | 106*1,95*1,50=310,0500 [A] "- 106 ks UV" 16*(2,50*2,50-3,14*0,625^2)*2,40=192,9000 [B] "- 16 ks šachet" 0,80*(1,10-0,40)*(478,50+366,50+140,0+43,0)=575,6800 [C] "- Napojení uličních vpustí a liniového odvodnění" Celkem: A+B+C=1 078,6300 [D]
TS |  |  |  | položka zahrnuje: - kompletní provedení zemní konstrukce včetně nákupu a dopravy materiálu dle zadávací dokumentace - úprava ukládaného materiálu vlhčením, tříděním, promícháním nebo vysoušením, příp. jiné úpravy za účelem zlepšení jeho mech. vlastností - hutnění i různé míry hutnění - ošetření úložiště po celou dobu práce v něm vč. klimatických opatření - ztížení v okolí vedení, konstrukcí a objektů a jejich dočasné zajištění - ztížení provádění vč. hutnění ve ztížených podmínkách a stísněných prostorech - ztížené ukládání sypaniny pod vodu - ukládání po vrstvách a po jiných nutných částech (figurách) vč. dosypávek - spouštění a nošení materiálu - výměna částí zemní konstrukce znehodnocené klimatickými vlivy - udržování úložiště a jeho ochrana proti vodě - odvedení nebo obvedení vody v okolí úložiště a v úložišti - veškeré pomocné konstrukce umožňující provedení zemní konstrukce (příjezdy, sjezdy, nájezdy, lešení, podpěrné konstrukce, přemostění, zpevněné plochy, zakrytí a pod.)
P | 23 | 17581 |  | OBSYP POTRUBÍ A OBJEKTŮ Z NAKUPOVANÝCH MATERIÁLŮ | M3 | 346.96 | 0 | 0 | 0 | 2
PP
VV |  |  |  | 0,40*0,45*(2,0+7,50+8,50+3,50+6,0+6,0+4,0+7,50+4,50+8,0+7,0+7,0+4,50+4,50+10,50+9,0)=18,0000 [A] "- obsyp potrubí vsakovacích objektů" 0,80*0,40*(478,50+366,50+140,0+43,0)=328,9600 [B] "- Napojení uličních vpustí a liniového odvodnění" Celkem: A+B=346,9600 [C]
TS |  |  |  | položka zahrnuje: - kompletní provedení zemní konstrukce včetně nákupu a dopravy materiálu dle zadávací dokumentace - úprava ukládaného materiálu vlhčením, tříděním, promícháním nebo vysoušením, příp. jiné úpravy za účelem zlepšení jeho mech. vlastností - hutnění i různé míry hutnění - ošetření úložiště po celou dobu práce v něm vč. klimatických opatření - ztížení v okolí vedení, konstrukcí a objektů a jejich dočasné zajištění - ztížení provádění vč. hutnění ve ztížených podmínkách a stísněných prostorech - ztížené ukládání sypaniny pod vodu - ukládání po vrstvách a po jiných nutných částech (figurách) vč. dosypávek - spouštění a nošení materiálu - výměna částí zemní konstrukce znehodnocené klimatickými vlivy - ruční hutnění a výplň jam a prohlubní v podloží - úprava, očištění, ochrana a zhutnění podloží - svahování, hutnění a uzavírání povrchů svahů - zřízení lavic na svazích - udržování úložiště a jeho ochrana proti vodě - odvedení nebo obvedení vody v okolí úložiště a v úložišti - veškeré pomocné konstrukce umožňující provedení zemní konstrukce (příjezdy, sjezdy, nájezdy, lešení, podpěrné konstrukce, přemostění, zpevněné plochy, zakrytí a pod.)
P | 24 | 18110 |  | ÚPRAVA PLÁNĚ SE ZHUTNĚNÍM V HORNINĚ TŘ. I | M2 | 17963.565 | 0 | 0 | 0 | 2
PP
VV |  |  |  | 10544,50*1,11=11 704,3950 [A] "- plné KS - úsek 1" 2240,50*1,11=2 486,9550 [B] "- plné KS - úsek 2" (100,0+626,0)*1,70=1 234,2000 [C] "- doplnění vozovky v místě recyklace" 320,50*1,11=355,7550 [D] "- autobusové zálivy" 79,0*1,11=87,6900 [E] "- vjezdy - asfalt" 32,0*1,11=35,5200 [F] "- vjezdy - betonový kryt" 883,0*1,11=980,1300 [G] "- komunikace pro pěší - zámk. dažba" 831,0*1,11=922,4100 [H] "- vjezdy - zámk. dlažba" 141,0*1,11=156,5100 [I] "- vjezdy - ŠD" Celkem: A+B+C+D+E+F+G+H+I=17 963,5650 [J]
TS |  |  |  | položka zahrnuje úpravu pláně včetně vyrovnání výškových rozdílů. Míru zhutnění určuje projekt.
P | 25 | 18214 |  | ÚPRAVA POVRCHŮ SROVNÁNÍM ÚZEMÍ V TL DO 0,25M | M2 | 6639 | 0 | 0 | 0 | 2
PP
VV |  |  |  | 11,0+1517,0+38,0+52,0+13,0+97,0+41,0+100,0+172,0+25,0+307,0+976,0+343,0+17,0+495,0+36,0+226,0+14,0+362,0+125,0+1098,0+32,0+52,0+87,0+7,0+115,0+90,0+42,0+62,0+32,0+24,0+9,0+22,0=6 639,0000 [A]
TS |  |  |  | položka zahrnuje srovnání výškových rozdílů terénu
P | 26 | 18224 |  | ROZPROSTŘENÍ ORNICE VE SVAHU V TL DO 0,25M | M2 | 6639 | 0 | 0 | 0 | 2
PP
VV |  |  |  | 11,0+1517,0+38,0+52,0+13,0+97,0+41,0+100,0+172,0+25,0+307,0+976,0+343,0+17,0+495,0+36,0+226,0+14,0+362,0+125,0+1098,0+32,0+52,0+87,0+7,0+115,0+90,0+42,0+62,0+32,0+24,0+9,0+22,0=6 639,0000 [A]
TS |  |  |  | položka zahrnuje: nutné přemístění ornice z dočasných skládek vzdálených do 50m rozprostření ornice v předepsané tloušťce ve svahu přes 1:5
P | 27 | 18241 |  | ZALOŽENÍ TRÁVNÍKU RUČNÍM VÝSEVEM | M2 | 6639 | 0 | 0 | 0 | 2
PP
VV |  |  |  | 11,0+1517,0+38,0+52,0+13,0+97,0+41,0+100,0+172,0+25,0+307,0+976,0+343,0+17,0+495,0+36,0+226,0+14,0+362,0+125,0+1098,0+32,0+52,0+87,0+7,0+115,0+90,0+42,0+62,0+32,0+24,0+9,0+22,0=6 639,0000 [A]
TS |  |  |  | Zahrnuje dodání předepsané travní směsi, její výsev na ornici, zalévání, první pokosení, to vše bez ohledu na sklon terénu
P | 28 | 18351 |  | CHEMICKÉ ODPLEVELENÍ | M2 | 6639 | 0 | 0 | 0 | 2
PP
VV |  |  |  | 11,0+1517,0+38,0+52,0+13,0+97,0+41,0+100,0+172,0+25,0+307,0+976,0+343,0+17,0+495,0+36,0+226,0+14,0+362,0+125,0+1098,0+32,0+52,0+87,0+7,0+115,0+90,0+42,0+62,0+32,0+24,0+9,0+22,0=6 639,0000 [A]
TS |  |  |  | položka zahrnuje celoplošný postřik a chemickou likvidace nežádoucích rostlin nebo jejích částí a zabránění jejich dalšímu růstu na urovnaném volném terénu
P | 29 | 184E2 |  | PŘESAZOVÁNÍ STROMŮ | KUS | 9 | 0 | 0 | 0 | 2
PP
VV
TS |  |  |  | Položka přesazování stromů zahrnuje i hloubení jamek (min. rozměry pro stromy 50/50/50cm) s event. výměnou půdy, s hnojením anorganickým hnojivem a přídavkem organického hnojiva min. 5kg pro stromy, zálivku, kůly, chráničky ke stromům nebo ochrana stromů nátěrem a pod. položka zahrnuje veškerý materiál, výrobky a polotovary, včetně mimostaveništní a vnitrostaveništní dopravy (rovněž přesuny), včetně naložení a složení, případně s uložením
SD |  | 2 |  | Základy |  |  |  | 0
P | 30 | 21197 |  | OPLÁŠTĚNÍ ODVODŇOVACÍCH ŽEBER Z GEOTEXTILIE | M2 | 824.1 | 0 | 0 | 0 | 2
PP
VV |  |  |  | 5*1,0*2,0+2*1,50*1,50=14,5000 [A] "- vsakovací jímka" 3*1,50*(2,0+7,50+8,50+3,50+6,0+6,0+4,0+7,50+4,50+8,0+7,0+7,0+4,50+4,50+10,50+9,0)=450,0000 [B] "- vodorovné plochy" 2*1,45*(2,0+7,50+8,50+3,50+6,0+6,0+4,0+7,50+4,50+8,0+7,0+7,0+4,50+4,50+10,50+9,0)=290,0000 [C] "- svislé plochy" 2*16*1,50*1,45=69,6000 [D] "- ukončení příkopů" Celkem: A+B+C+D=824,1000 [E]
TS |  |  |  | položka zahrnuje dodávku předepsané geotextilie, mimostaveništní a vnitrostaveništní dopravu a její uložení včetně potřebných přesahů (nezapočítávají se do výměry)
P | 31 | 21361 |  | DRENÁŽNÍ VRSTVY Z GEOTEXTILIE | M2 | 5.024 | 0 | 0 | 0 | 2
PP
VV |  |  |  | 16*(3,14*0,5^2*0,40)=5,0240 [A]
TS |  |  |  | Položka zahrnuje: - dodávku předepsané geotextilie (včetně nutných přesahů) pro drenážní vrstvu, včetně mimostaveništní a vnitrostaveništní dopravy - provedení drenážní vrstvy předepsaných rozměrů a předepsaného tvaru
P | 32 | 26A12 |  | VRTY PRO SLOUPKY OPLOCENÍ TŘ. TĚŽITELNOSTI I D DO 200MM | M | 16.8 | 0 | 0 | 0 | 2
PP
VV |  |  |  | 28*0,600=16,8000 [C] "- sloupky oplocení"
TS |  |  |  | položka zahrnuje: - zřízení vrtu, svislou a vodorovnou dopravu zeminy - dopravu, nájem, provoz a přemístění, montáž a demontáž vrtacích zařízení a dalších mechanismů - lešení a podpěrné konstrukce pro práci a manipulaci s vrtacím zařízení a dalších mechanismů - vrtací plošiny vč. zemních prací, zpevnění, odvodnění a pod. - uložení zeminy na skládku a poplatek za skládku
P | 33 | 27152 |  | POLŠTÁŘE POD ZÁKLADY Z KAMENIVA DRCENÉHO | M3 | 3.36 | 0 | 0 | 0 | 2
PP
VV |  |  |  | 0,150*0,80*28,0=3,3600 [A] "- gabionové oplocení km 0,120"
TS |  |  |  | položka zahrnuje dodávku předepsaného kameniva, mimostaveništní a vnitrostaveništní dopravu a jeho uložení není-li v zadávací dokumentaci uvedeno jinak, jedná se o nakupovaný materiál
P | 34 | 272314 |  | ZÁKLADY Z PROSTÉHO BETONU DO C25/30 (B30) | M3 | 1.68 | 0 | 0 | 0 | 2
PP
VV |  |  |  | 9*0,40*0,40*0,80=1,1520 [A] "- gabionové oplocení km 0,120" 28*3,14*0,100^2*0,600=0,5275 [C] "- sloupky oplocení" Celkem: A+C=1,6795 [D]
TS |  |  |  | - dodání čerstvého betonu (betonové směsi) požadované kvality, jeho uložení do požadovaného tvaru při jakékoliv hustotě výztuže, konzistenci čerstvého betonu a způsobu hutnění, ošetření a ochranu betonu, - zhotovení nepropustného, mrazuvzdorného betonu a betonu požadované trvanlivosti a vlastností, - užití potřebných přísad a technologií výroby betonu, - zřízení pracovních a dilatačních spar, včetně potřebných úprav, výplně, vložek, opracování, očištění a ošetření, - bednění požadovaných konstr. (i ztracené) s úpravou dle požadované kvality povrchu betonu, včetně odbedňovacích a odskružovacích prostředků, - podpěrné konstr. (skruže) a lešení všech druhů pro bednění, uložení čerstvého betonu, výztuže a doplňkových konstr., vč. požadovaných otvorů, ochranných a bezpečnostních opatření a základů těchto konstrukcí a lešení, - vytvoření kotevních čel, kapes, nálitků, a sedel, - zřízení všech požadovaných otvorů, kapes, výklenků, prostupů, dutin, drážek a pod., vč. ztížení práce a úprav kolem nich, - úpravy pro osazení výztuže, doplňkových konstrukcí a vybavení, - úpravy povrchu pro položení požadované izolace, povlaků a nátěrů, případně vyspravení, - ztížení práce u kabelových a injektážních trubek a ostatních zařízení osazovaných do betonu, - konstrukce betonových kloubů, upevnění kotevních prvků a doplňkových konstrukcí, - nátěry zabraňující soudržnost betonu a bednění, - výplň, těsnění a tmelení spar a spojů, - opatření povrchů betonu izolací proti zemní vlhkosti v částech, kde přijdou do styku se zeminou nebo kamenivem, - případné zřízení spojovací vrstvy u základů, - úpravy pro osazení zařízení ochrany konstrukce proti vlivu bludných proudů,
P | 35 | 289971 |  | OPLÁŠTĚNÍ (ZPEVNĚNÍ) Z GEOTEXTILIE | M2 | 900 | 0 | 0 | 0 | 2
PP |  |  |  | Přírodní protierozní a mulčovací rohož (geotextílie) pro zpevnění svahů o gramáži 500 g/m2
VV |  |  |  | 900,0=900,0000 [A] "- sanace svahu km 1,600"
TS |  |  |  | Položka zahrnuje: - dodávku předepsané geotextilie - úpravu, očištění a ochranu podkladu - přichycení k podkladu, případně zatížení - úpravy spojů a zajištění okrajů - úpravy pro odvodnění - nutné přesahy - mimostaveništní a vnitrostaveništní dopravu
SD |  | 3 |  | Svislé konstrukce |  |  |  | 0
P | 36 | 327214 |  | ZDI OPĚRNÉ, ZÁRUBNÍ, NÁBŘEŽNÍ Z GABIONŮ VČETNĚ KOVOVÉ KONSTRUKCE | M3 | 14.125 | 0 | 0 | 0 | 2
PP
VV |  |  |  | 0,50*0,50*28,0+0,50*0,250*21,0+9*0,50*2,0*0,50=14,1250 [A] "- gabionové oplocení km 0,120"
TS |  |  |  | položka zahrnuje dodávku a osazení drátěných košů s výplní lomovým kamenem (sypaným, skládaným, s úpravou líce)
P | 37 | 33894 | A | SLOUPKY OHRADNÍ A PLOTOVÉ KOVOVÉ POPLASTOVANÉ | KS | 28 | 0 | 0 | 0 | 2
PP
VV |  |  |  | 70,0/2,50=28,0000 [A] "- oplocení km 1,600"
TS |  |  |  | Položka zahrnuje veškerý materiál, výrobky a polotovary, včetně mimostaveništní a vnitrostaveništní dopravy (rovněž přesuny), včetně naložení a složení,případně s uložením. - dílenská dokumentace, včetně technologického předpisu spojování, - dodání materiálu v požadované kvalitě a výroba konstrukce i dílenská (včetně pomůcek, přípravků a prostředků pro výrobu) bez ohledu na náročnost a její hmotnost, dílenská montáž, - dodání spojovacího materiálu, - zřízení montážních a dilatačních spojů, spar, včetně potřebných úprav, vložek, opracování, očištění a ošetření, - podpěr. konstr. a lešení všech druhů pro montáž konstrukcí i doplňkových, včetně požadovaných otvorů, ochranných a bezpečnostních opatření a základů pro tyto konstrukce a lešení, - jakákoliv doprava a manipulace dílců a montážních sestav, včetně dopravy konstrukce z výrobny na stavbu, - montáž konstrukce na staveništi, včetně montážních prostředků a pomůcek a zednických výpomocí, - montážní dokumentace včetně technologického předpisu montáže, - výplň, těsnění a tmelení spar a spojů, - čištění konstrukce a odstranění všech vrubů (vrypy, otlačeniny a pod.), - veškeré druhy opracování povrchů, včetně úprav pod nátěry a pod izolaci, - veškeré druhy dílenských základů a základních nátěrů a povlaků, - všechny druhy ocelového kotvení, - dílenskou přejímku a montážní prohlídku, včetně požadovaných dokladů, - zřízení kotevních otvorů nebo jam, nejsou-li částí jiné konstrukce, jejich úpravy, očištění a ošetření, - osazení kotvení nebo přímo částí konstrukce do podpůrné konstrukce nebo do zeminy, - výplň kotevních otvorů (příp. podlití patních desek) maltou, betonem nebo jinou speciální hmotou, vyplnění jam zeminou, - ošetření kotevní oblasti proti vzniku trhlin, vlivu povětrnosti a pod., - osazení nivelačních značek, včetně jejich zaměření, označení znakem výrobce a vyznačení letopočtu. Dokumentace pro zadání stavby může dále předepsat že cena položky ještě obsahuje například: - veškeré druhy protikorozní ochrany a nátěry konstrukcí, - žárové zinkování ponorem nebo žárové stříkání (metalizace) kovem, - zvláštní spojovací prostředky, rozebíratelnost konstrukce, - osazení měřících zařízení a úpravy pro ně - ochranná opatření před účinky bludných proudů - ochranu před přepětím.
SD |  | 4 |  | Vodorovné konstrukce |  |  |  | 0
P | 38 | 451314 |  | PODKLADNÍ A VÝPLŇOVÉ VRSTVY Z PROSTÉHO BETONU C25/30 | M3 | 2.5 | 0 | 0 | 0 | 2
PP
VV |  |  |  | 2,50=2,5000 [A] "- podkladní beton - odláždění krajnice u žlabovek"
TS |  |  |  | - dodání čerstvého betonu (betonové směsi) požadované kvality, jeho uložení do požadovaného tvaru při jakékoliv hustotě výztuže, konzistenci čerstvého betonu a způsobu hutnění, ošetření a ochranu betonu, - zhotovení nepropustného, mrazuvzdorného betonu a betonu požadované trvanlivosti a vlastností, - užití potřebných přísad a technologií výroby betonu, - zřízení pracovních a dilatačních spar, včetně potřebných úprav, výplně, vložek, opracování, očištění a ošetření, - bednění požadovaných konstr. (i ztracené) s úpravou dle požadované kvality povrchu betonu, včetně odbedňovacích a odskružovacích prostředků, - podpěrné konstr. (skruže) a lešení všech druhů pro bednění, uložení čerstvého betonu, výztuže a doplňkových konstr., vč. požadovaných otvorů, ochranných a bezpečnostních opatření a základů těchto konstrukcí a lešení, - vytvoření kotevních čel, kapes, nálitků, a sedel, - zřízení všech požadovaných otvorů, kapes, výklenků, prostupů, dutin, drážek a pod., vč. ztížení práce a úprav kolem nich, - úpravy pro osazení výztuže, doplňkových konstrukcí a vybavení, - úpravy povrchu pro položení požadované izolace, povlaků a nátěrů, případně vyspravení, - ztížení práce u kabelových a injektážních trubek a ostatních zařízení osazovaných do betonu, - konstrukce betonových kloubů, upevnění kotevních prvků a doplňkových konstrukcí, - nátěry zabraňující soudržnost betonu a bednění, - výplň, těsnění a tmelení spar a spojů, - opatření povrchů betonu izolací proti zemní vlhkosti v částech, kde přijdou do styku se zeminou nebo kamenivem, - případné zřízení spojovací vrstvy u základů, - úpravy pro osazení zařízení ochrany konstrukce proti vlivu bludných proudů
P | 39 | 45152 |  | PODKLADNÍ A VÝPLŇOVÉ VRSTVY Z KAMENIVA DRCENÉHO | M3 | 351.2 | 0 | 0 | 0 | 2
PP
VV |  |  |  | 1,0*2,0*1,0=2,0000 [A] "- vsakovací jímka" 1,50*1,30*(2,0+7,50+8,50+3,50+6,0+6,0+4,0+7,50+4,50+8,0+7,0+7,0+4,50+4,50+10,50+9,0)=195,0000 [B] "- u vsakovacích šachet" 1,0*0,15*(478,50+366,50+140,0+43,0)=154,2000 [C] "- napojení odvodnění" Celkem: A+B+C=351,2000 [D]
TS |  |  |  | položka zahrnuje dodávku předepsaného kameniva, mimostaveništní a vnitrostaveništní dopravu a jeho uložení není-li v zadávací dokumentaci uvedeno jinak, jedná se o nakupovaný materiál
P | 40 | 465512 |  | DLAŽBY Z LOMOVÉHO KAMENE NA MC | M3 | 2.5 | 0 | 0 | 0 | 2
PP
VV |  |  |  | 2,50=2,5000 [A] "- odláždění krajnice u žlabovek"
TS |  |  |  | položka zahrnuje: - nutné zemní práce (svahování, úpravu pláně a pod.) - zřízení spojovací vrstvy - zřízení lože dlažby z cementové malty předepsané kvality a předepsané tloušťky - dodávku a položení dlažby z lomového kamene do předepsaného tvaru - spárování, těsnění, tmelení a vyplnění spar MC případně s vyklínováním - úprava povrchu pro odvedení srážkové vody - nezahrnuje podklad pod dlažbu, vykazuje se samostatně položkami SD 45
P | 41 | 465922 |  | DLAŽBY Z BETONOVÝCH DLAŽDIC NA MC | M2 | 8 | 0 | 0 | 0 | 2
PP
VV |  |  |  | 8,0=8,0000 [A] "- znovuosazení pův. krajníků v místě zastávky BUS"
TS |  |  |  | - úpravu podkladu - zřízení spojovací vrstvy - zřízení lože dlažby z předepsaného materiálu - dodávku a uložení dlažby, ev. předlažby, do předepsaného tvaru z pohledové úpravy - spárování, těsnění, tmelení a vyplnění spar případně s vyklínováním - úprava povrchu pro odvedení srážkové vody
P | 42 | 466R01 |  | KRYT VYMÝVANÝM DEKORAČNÍM KAMENIVEM (KAČÍRKEM) TL 200 MM | M2 | 38 | 0 | 0 | 0 | 2
PP
VV |  |  |  | 38,0=38,0000 [A] "- v místě šachty tlak. kanalizace a pilíře NN"
TS |  |  |  | položka zahrnuje: - dodání a položení podkladní separační fólie - dodání kameniva předepsané kvality a zrnitosti - rozprostření vrstvy v předepsané tloušťce - zřízení vrstvy bez rozlišení šířky, pokládání vrstvy po etapách
SD |  | 5 |  | Komunikace |  |  |  | 0
P | 43 | 561431 |  | KAMENIVO ZPEVNĚNÉ CEMENTEM TŘ. I TL. DO 150MM | M2 | 2689.05 | 0 | 0 | 0 | 2
PP
VV |  |  |  | (300,50+20,0)*1,05=336,5250 [A] "- autobusové zálivy" 2240,50*1,05=2 352,5250 [B] "- komunikace pro aut. dopravu - plné KS - úsek 2" Celkem: A+B=2 689,0500 [C]
TS |  |  |  | - dodání směsi v požadované kvalitě - očištění podkladu - uložení směsi dle předepsaného technologického předpisu a zhutnění vrstvy v předepsané tloušťce - zřízení vrstvy bez rozlišení šířky, pokládání vrstvy po etapách, včetně pracovních spar a spojů - úpravu napojení, ukončení - úpravu dilatačních spar včetně předepsané výztuže - nezahrnuje postřiky, nátěry - nezahrnuje úpravu povrchu krytu
P | 44 | 56333 |  | VOZOVKOVÉ VRSTVY ZE ŠTĚRKODRTI TL. DO 150MM | M2 | 38570.91 | 0 | 0 | 0 | 2
PP
VV |  |  |  | Podkladní vrstvy komunikací: 2*79,0*1,11=175,3800 [A] "- vjezdy - asfalt - 2 vrstvy - celk. tl. 300 mm" 2*(100,0+626,0)*1,70=2 468,4000 [B] "- doplnění vozovky v místě recyklace - 2 vrstvy - celk. tl. 300 mm" Výměna podloží - celková tl. 300 mm: 2*10544,50*1,11=23 408,7900 [C] "- plné KS - úsek 1" 2*2240,50*1,11=4 973,9100 [D] "- plné KS - úsek 2" 2*(100,0+626,0)*1,70=2 468,4000 [E] "- doplnění vozovky v místě recyklace" 2*320,50*1,11=711,5100 [F] "- autobusové zálivy" 2*79,0*1,11=175,3800 [G] "- vjezdy - asfalt" 2*32,0*1,11=71,0400 [H] "- vjezdy - betonový kryt" 2*883,0*1,11=1 960,2600 [I] "- komunikace pro pěší - zámk. dažba" 2*831,0*1,11=1 844,8200 [J] "- vjezdy - zámk. dlažba" 2*141,0*1,11=313,0200 [K] "- vjezdy - ŠD" Celkem: A+B+C+D+E+F+G+H+I+J+K=38 570,9100 [L]
TS |  |  |  | - dodání kameniva předepsané kvality a zrnitosti - rozprostření a zhutnění vrstvy v předepsané tloušťce - zřízení vrstvy bez rozlišení šířky, pokládání vrstvy po etapách - nezahrnuje postřiky, nátěry
P | 45 | 56334 |  | VOZOVKOVÉ VRSTVY ZE ŠTĚRKODRTI TL. DO 200MM | M2 | 12201.6 | 0 | 0 | 0 | 2
PP
VV |  |  |  | 10544,50*1,05=11 071,7250 [A] "- komunikace pro aut. dopravu - plné KS - úsek 1" 32,0*1,05=33,6000 [B] "- vjezdy - betonový kryt" (300,50+20,0)*1,11=355,7550 [C] "- autobusové zálivy" 0,60*(100,0+626,0)*1,70=740,5200 [D] "- doplnění vozovky v místě recyklace - 60% celkové výměry" Celkem: A+B+C+D=12 201,6000 [E]
TS |  |  |  | - dodání kameniva předepsané kvality a zrnitosti - rozprostření a zhutnění vrstvy v předepsané tloušťce - zřízení vrstvy bez rozlišení šířky, pokládání vrstvy po etapách - nezahrnuje postřiky, nátěry
P | 46 | 56335 |  | VOZOVKOVÉ VRSTVY ZE ŠTĚRKODRTI TL. DO 250MM | M2 | 4427.655 | 0 | 0 | 0 | 2
PP
VV |  |  |  | Podkladní vrstvy: 2240,50*1,11=2 486,9550 [A] "- plné KS - úsek 2 - tl. 220 mm" 883,0*1,05=927,1500 [B] "- komunikace pro pěší - zámk. dažba - tl. 250 mm" 831,0*1,05=872,5500 [C] "- vjezdy - zámk. dlažba - tl. 250 mm" Obrusné vrstvy: 6,0+2,0+4,50+15,0+16,0+4,0+18,50+3,0+5,0+13,50+4,50+6,50+25,0+7,0+4,0+6,50=141,0000 [D] "- vjezdy - ŠD - tl. 250 mm" Celkem: A+B+C+D=4 427,6550 [E]
TS |  |  |  | - dodání kameniva předepsané kvality a zrnitosti - rozprostření a zhutnění vrstvy v předepsané tloušťce - zřízení vrstvy bez rozlišení šířky, pokládání vrstvy po etapách - nezahrnuje postřiky, nátěry
P | 47 | 56364 |  | VOZOVKOVÉ VRSTVY Z RECYKLOVANÉHO MATERIÁLU TL DO 200MM | M2 | 493.68 | 0 | 0 | 0 | 2
PP |  |  |  | Doplnění R-materiálu recyklované vrstvy - 40% objemu směsi (předpoklad 4 % cementu, 3,5 % emulze)
VV |  |  |  | 0,40*(100,0+626,0)*1,70=493,6800 [A] "- doplnění vozovky v místě recyklace - 40% celkové výměry"
TS |  |  |  | - dodání recyklátu v požadované kvalitě - očištění podkladu - uložení recyklátu dle předepsaného technologického předpisu, zhutnění vrstvy v předepsané tloušťce - zřízení vrstvy bez rozlišení šířky, pokládání vrstvy po etapách, včetně pracovních spar a spojů - úpravu napojení, ukončení - nezahrnuje postřiky, nátěry
P | 48 | 567304 |  | VRSTVY PRO OBNOVU A OPRAVY ZE ŠTĚRKOPÍSKU | M3 | 14.519 | 0 | 0 | 0 | 2
PP
VV |  |  |  | 16*(3,14*0,85^2*0,40)=14,5194 [A] "- vsakovací šachty"
TS |  |  |  | - dodání kameniva předepsané kvality a zrnitosti - rozprostření a zhutnění vrstvy v předepsané tloušťce - zřízení vrstvy bez rozlišení šířky, pokládání vrstvy po etapách - nezahrnuje postřiky, nátěry
P | 49 | 567504 |  | VRSTVY PRO OBNOVU A OPRAVY RECYK ZA STUDENA CEM A ASF EMULZÍ | M3 | 674.258 | 0 | 0 | 0 | 2
PP |  |  |  | (předpoklad 4 % cementu, 3,5 % emulze)
VV |  |  |  | 0,180*3567,50*1,05=674,2575 [A] "- recyklace za studena"
TS |  |  |  | - dodání materiálů předepsaných pro recyklaci za studena - provedení recyklace dle předepsaného technologického předpisu, zhutnění vrstvy v předepsané tloušťce - zřízení vrstvy bez rozlišení šířky, pokládání vrstvy po etapách - úpravu napojení, ukončení - nezahrnuje postřiky, nátěry
P | 50 | 567504 | A | VRSTVY PRO OBNOVU A OPRAVY RECYK ZA STUDENA - ROZFRÉZOVÁNÍ A REPROFILACE | M3 | 749.175 | 0 | 0 | 0 | 2
PP
VV |  |  |  | 0,200*3567,50*1,05=749,1750 [A] "- recyklace za studena"
TS |  |  |  | - dodání materiálů předepsaných pro recyklaci za studena - provedení recyklace dle předepsaného technologického předpisu, zhutnění vrstvy v předepsané tloušťce - zřízení vrstvy bez rozlišení šířky, pokládání vrstvy po etapách - úpravu napojení, ukončení - nezahrnuje postřiky, nátěry
P | 51 | 56933 |  | ZPEVNĚNÍ KRAJNIC ZE ŠTĚRKODRTI TL. DO 150MM | M2 | 418 | 0 | 0 | 0 | 2
PP
VV |  |  |  | 4,0+5,50+153,0+27,50+23,0+18,50+26,50+37,0+123,0=418,0000 [A] "- úsek 1"
TS |  |  |  | - dodání kameniva předepsané kvality a zrnitosti - rozprostření a zhutnění vrstvy v předepsané tloušťce - zřízení vrstvy bez rozlišení šířky, pokládání vrstvy po etapách
P | 52 | 572123 |  | INFILTRAČNÍ POSTŘIK Z EMULZE DO 1,0KG/M2 | M2 | 16732 | 0 | 0 | 0 | 2
PP
VV |  |  |  | 10544,50=10 544,5000 [A] "- plné KS - úsek 1" 2240,50=2 240,5000 [B] "- plné KS - úsek 2" 3567,50=3 567,5000 [C] "- recyklace za studena" 300,50=300,5000 [D] "- autobusové zálivy" 79,0=79,0000 [E] "- vjezdy - asfalt" Celkem: A+B+C+D+E=16 732,0000 [F]
TS |  |  |  | - dodání všech předepsaných materiálů pro postřiky v předepsaném množství - provedení dle předepsaného technologického předpisu - zřízení vrstvy bez rozlišení šířky, pokládání vrstvy po etapách - úpravu napojení, ukončení
P | 53 | 572214 |  | SPOJOVACÍ POSTŘIK Z MODIFIK EMULZE DO 0,5KG/M2 | M2 | 39772.5 | 0 | 0 | 0 | 2
PP
VV |  |  |  | 2*447,50=895,0000 [A] "- frézování - úsek 1" 2*2896,50=5 793,0000 [B] "- frézování - úsek 2" 2*10544,50=21 089,0000 [C] "- plné KS - úsek 1" 2*2240,50=4 481,0000 [D] "- plné KS - úsek 2" 2*3567,50=7 135,0000 [E] "- recyklace za studena" 300,50=300,5000 [F] "- autobusové zálivy" 79,0=79,0000 [G] "- vjezdy - asfalt" Celkem: A+B+C+D+E+F+G=39 772,5000 [H]
TS |  |  |  | - dodání všech předepsaných materiálů pro postřiky v předepsaném množství - provedení dle předepsaného technologického předpisu - zřízení vrstvy bez rozlišení šířky, pokládání vrstvy po etapách - úpravu napojení, ukončení
P | 54 | 57475 |  | VOZOVKOVÉ VÝZTUŽNÉ VRSTVY Z GEOMŘÍŽOVINY | M2 | 572 | 0 | 0 | 0 | 2
PP
VV |  |  |  | 572,0=572,0000 [A]
TS |  |  |  | - dodání geomříže v požadované kvalitě a v množství včetně přesahů (přesahy započteny v jednotkové ceně) - očištění podkladu - pokládka geomříže dle předepsaného technologického předpisu
P | 55 | 574A33 |  | ASFALTOVÝ BETON PRO OBRUSNÉ VRSTVY ACO 11 TL. 40MM | M2 | 79 | 0 | 0 | 0 | 2
PP
VV |  |  |  | 28,0+7,50+6,0+30,50+7,0=79,0000 [A] "- vjezdy - asfalt"
TS |  |  |  | - dodání směsi v požadované kvalitě - očištění podkladu - uložení směsi dle předepsaného technologického předpisu, zhutnění vrstvy v předepsané tloušťce - zřízení vrstvy bez rozlišení šířky, pokládání vrstvy po etapách, včetně pracovních spar a spojů - úpravu napojení, ukončení podél obrubníků, dilatačních zařízení, odvodňovacích proužků, odvodňovačů, vpustí, šachet a pod. - nezahrnuje postřiky, nátěry - nezahrnuje těsnění podél obrubníků, dilatačních zařízení, odvodňovacích proužků, odvodňovačů, vpustí, šachet a pod.
P | 56 | 574A34 |  | ASFALTOVÝ BETON PRO OBRUSNÉ VRSTVY ACO 11+, 11S TL. 40MM | M2 | 19997 | 0 | 0 | 0 | 2
PP
VV |  |  |  | 9,0+7,50+119,0+130,0+182,0=447,5000 [A] "- frézování - úsek 1" 162,50+47,0+191,50+400,50+290,0+129,0+8,50+75,50+297,50+24,0+77,0+214,50+275,50+264,50+324,0+115,0=2 896,5000 [B] "- frézování - úsek 2" 57,50+74,50+377,0+19,50+29,0+11,50+13,0+1720,0+58,50+1271,50+1466,0+81,50+840,50+44,0+1369,0+1050,50+21,0+2040,0=10 544,5000 [C] "- plné KS - úsek 1" 140,50+74,0+111,0+163,50+5,0+72,50+10,0+86,0+406,50+478,0+287,50+118,50+128,0+145,50+14,0=2 240,5000 [D] "- plné KS - úsek 2" 2648,0+919,50=3 567,5000 [E] "- recyklace za studena" 65,50+59,0+176,0=300,5000 [F] "- autobusové zálivy" Celkem: A+B+C+D+E+F=19 997,0000 [G]
TS |  |  |  | - dodání směsi v požadované kvalitě - očištění podkladu - uložení směsi dle předepsaného technologického předpisu, zhutnění vrstvy v předepsané tloušťce - zřízení vrstvy bez rozlišení šířky, pokládání vrstvy po etapách, včetně pracovních spar a spojů - úpravu napojení, ukončení podél obrubníků, dilatačních zařízení, odvodňovacích proužků, odvodňovačů, vpustí, šachet a pod. - nezahrnuje postřiky, nátěry - nezahrnuje těsnění podél obrubníků, dilatačních zařízení, odvodňovacích proužků, odvodňovačů, vpustí, šachet a pod.
P | 57 | 574C56 |  | ASFALTOVÝ BETON PRO LOŽNÍ VRSTVY ACL 16+, 16S TL. 60MM | M2 | 3567.5 | 0 | 0 | 0 | 2
PP
VV |  |  |  | 3567,50=3 567,5000 [A] "- recyklace za studena"
TS |  |  |  | - dodání směsi v požadované kvalitě - očištění podkladu - uložení směsi dle předepsaného technologického předpisu, zhutnění vrstvy v předepsané tloušťce - zřízení vrstvy bez rozlišení šířky, pokládání vrstvy po etapách, včetně pracovních spar a spojů - úpravu napojení, ukončení podél obrubníků, dilatačních zařízení, odvodňovacích proužků, odvodňovačů, vpustí, šachet a pod. - nezahrnuje postřiky, nátěry - nezahrnuje těsnění podél obrubníků, dilatačních zařízení, odvodňovacích proužků, odvodňovačů, vpustí, šachet a pod.
P | 58 | 574C66 |  | ASFALTOVÝ BETON PRO LOŽNÍ VRSTVY ACL 16+, 16S TL. 70MM | M2 | 16129 | 0 | 0 | 0 | 2
PP
VV |  |  |  | 447,50=447,5000 [A] "- frézování - úsek 1" 2896,50=2 896,5000 [B] "- frézování - úsek 2" 10544,50=10 544,5000 [C] "- plné KS - úsek 1" 2240,50=2 240,5000 [D] "- plné KS - úsek 2" Celkem: A+B+C+D=16 129,0000 [E]
TS |  |  |  | - dodání směsi v požadované kvalitě - očištění podkladu - uložení směsi dle předepsaného technologického předpisu, zhutnění vrstvy v předepsané tloušťce - zřízení vrstvy bez rozlišení šířky, pokládání vrstvy po etapách, včetně pracovních spar a spojů - úpravu napojení, ukončení podél obrubníků, dilatačních zařízení, odvodňovacích proužků, odvodňovačů, vpustí, šachet a pod. - nezahrnuje postřiky, nátěry - nezahrnuje těsnění podél obrubníků, dilatačních zařízení, odvodňovacích proužků, odvodňovačů, vpustí, šachet a pod.
P | 59 | 574E46 |  | ASFALTOVÝ BETON PRO PODKLADNÍ VRSTVY ACP 16+, 16S TL. 50MM | M2 | 5887 | 0 | 0 | 0 | 2
PP
VV |  |  |  | 2240,50=2 240,5000 [A] "- plné KS - úsek 2" 3567,50=3 567,5000 [B] "- recyklace za studena" 79,0=79,0000 [C] "- vjezdy - asfalt" Celkem: A+B+C=5 887,0000 [D]
TS |  |  |  | - dodání směsi v požadované kvalitě - očištění podkladu - uložení směsi dle předepsaného technologického předpisu, zhutnění vrstvy v předepsané tloušťce - zřízení vrstvy bez rozlišení šířky, pokládání vrstvy po etapách, včetně pracovních spar a spojů - úpravu napojení, ukončení podél obrubníků, dilatačních zařízení, odvodňovacích proužků, odvodňovačů, vpustí, šachet a pod. - nezahrnuje postřiky, nátěry - nezahrnuje těsnění podél obrubníků, dilatačních zařízení, odvodňovacích proužků, odvodňovačů, vpustí, šachet a pod.
P | 60 | 574E66 |  | ASFALTOVÝ BETON PRO PODKLADNÍ VRSTVY ACP 16+, 16S TL. 70MM | M2 | 300.5 | 0 | 0 | 0 | 2
PP
VV |  |  |  | 300,50=300,5000 [A] "- autobusové zálivy"
TS |  |  |  | - dodání směsi v požadované kvalitě - očištění podkladu - uložení směsi dle předepsaného technologického předpisu, zhutnění vrstvy v předepsané tloušťce - zřízení vrstvy bez rozlišení šířky, pokládání vrstvy po etapách, včetně pracovních spar a spojů - úpravu napojení, ukončení podél obrubníků, dilatačních zařízení, odvodňovacích proužků, odvodňovačů, vpustí, šachet a pod. - nezahrnuje postřiky, nátěry - nezahrnuje těsnění podél obrubníků, dilatačních zařízení, odvodňovacích proužků, odvodňovačů, vpustí, šachet a pod.
P | 61 | 574E88 |  | ASFALTOVÝ BETON PRO PODKLADNÍ VRSTVY ACP 22+, 22S TL. 90MM | M2 | 10544.5 | 0 | 0 | 0 | 2
PP
VV |  |  |  | 10544,50=10 544,5000 [A] "- plné KS - úsek 1"
TS |  |  |  | - dodání směsi v požadované kvalitě - očištění podkladu - uložení směsi dle předepsaného technologického předpisu, zhutnění vrstvy v předepsané tloušťce - zřízení vrstvy bez rozlišení šířky, pokládání vrstvy po etapách, včetně pracovních spar a spojů - úpravu napojení, ukončení podél obrubníků, dilatačních zařízení, odvodňovacích proužků, odvodňovačů, vpustí, šachet a pod. - nezahrnuje postřiky, nátěry - nezahrnuje těsnění podél obrubníků, dilatačních zařízení, odvodňovacích proužků, odvodňovačů, vpustí, šachet a pod.
P | 62 | 581153 |  | CEMENTOBETONOVÝ KRYT NEVYZTUŽENÝ TŘ.II TL. DO 250MM | M2 | 32 | 0 | 0 | 0 | 2
PP
VV |  |  |  | 32,0=32,0000 [A] "- úsek 1"
TS |  |  |  | - dodání směsi v požadované kvalitě - očištění podkladu - uložení směsi dle předepsaného technologického předpisu a zhutnění vrstvy v předepsané tloušťce - zřízení vrstvy bez rozlišení šířky, pokládání vrstvy po etapách, včetně pracovních spar a spojů - úpravu napojení, ukončení - úpravu dilatačních spar včetně předepsané výztuže - úpravu povrchu krytu uvedenou v kapitole 7.10 ČSN 73 6123-1 - navrtání otvorů a osazení kotev a kluzných trnů v napojovacích spárách - nezahrnuje postřiky, nátěry
P | 63 | 582612 |  | KRYTY Z BETON DLAŽDIC SE ZÁMKEM ŠEDÝCH TL 80MM DO LOŽE Z KAM | M2 | 817 | 0 | 0 | 0 | 2
PP
VV |  |  |  | 51,50+50,50+2,0+5,50+2,50+14,50+9,50+5,0+47,50+32,0+35,0=255,5000 [A] "- chodníky - zámk. dlažba" 88,50+110,0+14,0+27,50+76,0+80,0+165,50=561,5000 [B] "- chodníky - zámk. dlažba" Celkem: A+B=817,0000 [C]
TS |  |  |  | - dodání dlažebního materiálu v požadované kvalitě, dodání materiálu pro předepsané lože v tloušťce předepsané dokumentací a pro předepsanou výplň spar - očištění podkladu - uložení dlažby dle předepsaného technologického předpisu včetně předepsané podkladní vrstvy a předepsané výplně spar - zřízení vrstvy bez rozlišení šířky, pokládání vrstvy po etapách - úpravu napojení, ukončení podél obrubníků, dilatačních zařízení, odvodňovacích proužků, odvodňovačů, vpustí, šachet a pod., nestanoví-li zadávací dokumentace jinak - nezahrnuje postřiky, nátěry - nezahrnuje těsnění podél obrubníků, dilatačních zařízení, odvodňovacích proužků, odvodňovačů, vpustí, šachet a pod.
P | 64 | 582615 |  | KRYTY Z BETON DLAŽDIC SE ZÁMKEM BAREV TL 80MM DO LOŽE Z KAM | M2 | 15 | 0 | 0 | 0 | 2
PP
VV |  |  |  | 5,0*3=15,0000 [A] "- kontrastní pás podél zastávek BUS"
TS |  |  |  | - dodání dlažebního materiálu v požadované kvalitě, dodání materiálu pro předepsané lože v tloušťce předepsané dokumentací a pro předepsanou výplň spar - očištění podkladu - uložení dlažby dle předepsaného technologického předpisu včetně předepsané podkladní vrstvy a předepsané výplně spar - zřízení vrstvy bez rozlišení šířky, pokládání vrstvy po etapách - úpravu napojení, ukončení podél obrubníků, dilatačních zařízení, odvodňovacích proužků, odvodňovačů, vpustí, šachet a pod., nestanoví-li zadávací dokumentace jinak - nezahrnuje postřiky, nátěry - nezahrnuje těsnění podél obrubníků, dilatačních zařízení, odvodňovacích proužků, odvodňovačů, vpustí, šachet a pod.
P | 65 | 582616 |  | KRYTY Z BETON DLAŽDIC SE ZÁMKEM BAREV TL 100MM DO LOŽE Z KAM | M2 | 813.5 | 0 | 0 | 0 | 2
PP
VV |  |  |  | 11,0+12,0+8,0+12,50+2,50+5,0+11,50+20,0+9,50+10,0+27,50+33,0+13,50+28,50+22,0+111,0+1,0+3,0+18,0+32,50+43,0+9,50+8,50+15,0+220,50+16,0+30,50+11,0=746,0000 [A] "- úsek 1" 24,50+9,0+2,0+7,50+17,50+7,0=67,5000 [B] "- úsek 2" Celkem: A+B=813,5000 [C]
TS |  |  |  | - dodání dlažebního materiálu v požadované kvalitě, dodání materiálu pro předepsané lože v tloušťce předepsané dokumentací a pro předepsanou výplň spar - očištění podkladu - uložení dlažby dle předepsaného technologického předpisu včetně předepsané podkladní vrstvy a předepsané výplně spar - zřízení vrstvy bez rozlišení šířky, pokládání vrstvy po etapách - úpravu napojení, ukončení podél obrubníků, dilatačních zařízení, odvodňovacích proužků, odvodňovačů, vpustí, šachet a pod., nestanoví-li zadávací dokumentace jinak - nezahrnuje postřiky, nátěry - nezahrnuje těsnění podél obrubníků, dilatačních zařízení, odvodňovacích proužků, odvodňovačů, vpustí, šachet a pod.
P | 66 | 58261B |  | KRYTY Z BETON DLAŽDIC SE ZÁMKEM BAREV RELIÉF TL 80MM DO LOŽE Z KAM | M2 | 51 | 0 | 0 | 0 | 2
PP
VV |  |  |  | Slepecká dlažba: 1,50+3,0+7,0+0,50+1,50+4,50+4,50=22,5000 [A] "- úsek 1" 1,50+3,50+3,0+3,0+3,0+3,50=17,5000 [B] "- úsek 2" Vodící linie: 11,0=11,0000 [C] "- vodící linie" Celkem: A+B+C=51,0000 [D]
TS |  |  |  | - dodání dlažebního materiálu v požadované kvalitě, dodání materiálu pro předepsané lože v tloušťce předepsané dokumentací a pro předepsanou výplň spar - očištění podkladu - uložení dlažby dle předepsaného technologického předpisu včetně předepsané podkladní vrstvy a předepsané výplně spar - zřízení vrstvy bez rozlišení šířky, pokládání vrstvy po etapách - úpravu napojení, ukončení podél obrubníků, dilatačních zařízení, odvodňovacích proužků, odvodňovačů, vpustí, šachet a pod., nestanoví-li zadávací dokumentace jinak - nezahrnuje postřiky, nátěry - nezahrnuje těsnění podél obrubníků, dilatačních zařízení, odvodňovacích proužků, odvodňovačů, vpustí, šachet a pod.
P | 67 | 58261C |  | KRYTY Z BETON DLAŽDIC SE ZÁMKEM BAREV RELIÉF TL 100MM DO LOŽE Z KAM | M2 | 17.5 | 0 | 0 | 0 | 2
PP
VV |  |  |  | Slepecká dlažba: 3,50+4,0=7,5000 [A] "- úsek 1" 4,0+3,0+3,0=10,0000 [B] "- úsek 2" Celkem: A+B=17,5000 [C]
TS |  |  |  | - dodání dlažebního materiálu v požadované kvalitě, dodání materiálu pro předepsané lože v tloušťce předepsané dokumentací a pro předepsanou výplň spar - očištění podkladu - uložení dlažby dle předepsaného technologického předpisu včetně předepsané podkladní vrstvy a předepsané výplně spar - zřízení vrstvy bez rozlišení šířky, pokládání vrstvy po etapách - úpravu napojení, ukončení podél obrubníků, dilatačních zařízení, odvodňovacích proužků, odvodňovačů, vpustí, šachet a pod., nestanoví-li zadávací dokumentace jinak - nezahrnuje postřiky, nátěry - nezahrnuje těsnění podél obrubníků, dilatačních zařízení, odvodňovacích proužků, odvodňovačů, vpustí, šachet a pod.
P | 68 | 587202 |  | PŘEDLÁŽDĚNÍ KRYTU Z DROBNÝCH KOSTEK | M2 | 20 | 0 | 0 | 0 | 2
PP
VV |  |  |  | 20,0=20,0000 [A] "- předláždění zálivu zastávky BUS"
TS |  |  |  | - pod pojmem *předláždění* se rozumí rozebrání stávající dlažby a pokládka dlažby ze stávajícího dlažebního materiálu (bez dodávky nového) - zahrnuje nezbytnou manipulaci s tímto materiálem (nakládání, doprava, složení, očištění) - dodání a rozprostření materiálu pro lože a jeho tloušťku předepsanou dokumentací a pro předepsanou výplň spar - eventuelní doplnění plochy s použitím nového materiálu se vykazuje v položce č.582
SD |  | 7 |  | Přidružená stavební výroba |  |  |  | 0
P | 69 | 75H14R01 |  | PŘESUN SLOUPU VEŘEJNÉHO OSVĚTLENÍ MIMO OSU VEDENÍ | KUS | 1 | 0 | 0 | 0 | 2
PP |  |  |  | podrobnější specifikace - viz. PD
VV |  |  |  | 1=1,0000 [A]
TS |  |  |  | Položka zahrnuje: - demontáž, montáž, osazení kompletního zařízení, předepsaného zadávací dokumentací - mimostavništní a vnitrostaveništní dopravu - nezbytné zemní práce a základové konstrukce - předepsanou povrchovou úpravu (nátěry a pod.) - předepsané ochrany a dočasné přeložky vedení
P | 70 | 76291 |  | DŘEVĚNÉ OPLOCENÍ Z ŘEZIVA | M2 | 42 | 0 | 0 | 0 | 2
PP |  |  |  | Dodávka a montáž dřevěné plné vodorovné výplně oplocené výšky 2,0 m osazené na připravené sloupky gabionového oplocení
VV |  |  |  | 21,0*2,0=42,0000 [A] "- gabionové oplocení km 0,120"
TS |  |  |  | - položky tesařských konstrukcí zahrnují kompletní konstrukci, včetně úprav řeziva (i impregnaci, povrchové úpravy a pod.), spojovací a ochranné prostředky, upevňovací prvky, lemování, lištování, spárování, není-li zahrnut v jiných položkách, i nátěr konstrukcí, včetně úpravy povrchu před nátěrem.
P | 71 | 76792 |  | OPLOCENÍ Z DRÁTĚNÉHO PLETIVA POTAŽENÉHO PLASTEM | M2 | 140 | 0 | 0 | 0 | 2
PP
VV |  |  |  | 70,0*2,0=140,0000 [A] "- oplocení km 1,600"
TS |  |  |  | - položka zahrnuje vedle vlastního pletiva i rámy, rošty, lišty, kování, podpěrné, závěsné, upevňovací prvky, spojovací a těsnící materiál, pomocný materiál, kompletní povrchovou úpravu. - nejsou zahrnuty sloupky, jejich základové konstrukce a zemní práce, které se vykazují v samostatných položkách 338**, 272**, 26A**, 13***, není zahrnuta podezdívka (272**)
SD |  | 8 |  | Potrubí |  |  |  | 0
P | 72 | 83433 |  | POTRUBÍ Z TRUB KAMENINOVÝCH DN DO 150MM | M | 478.5 | 0 | 0 | 0 | 2
PP
VV |  |  |  | 1,50+4,0+4,50+4,50+1,0+4,0+4,50+4,0+1,50+4,0+3,0+7,0+7,0+13,0+8,0+3,0+11,0+4,0+5,0+6,0+5,0+4,0+14,0+5,0+4,0+5,0+5,0+5,0+4,0+12,0+8,0+12,0+12,0+10,0+4,0+27,0+4,0+6,0+8,0+3,0+5,0+5,0+5,0+10,0+4,0+7,0+4,0+5,0+4,0+4,0+10,0+13,0+3,0+4,0+13,0+8,0+5,0+15,0+10,0+7,0+10,0+10,0+8,0+4,0+10,0+10,0+10,0+4,0+10,0+4,0=478,5000 [A]
TS |  |  |  | položky pro zhotovení potrubí platí bez ohledu na sklon zahrnuje: - výrobní dokumentaci (včetně technologického předpisu) - dodání veškerého trubního a pomocného materiálu (trouby, trubky, tvarovky, spojovací a těsnící materiál a pod.), podpěrných, závěsných a upevňovacích prvků, včetně potřebných úprav - úprava a příprava podkladu a podpěr, očištění a ošetření podkladu a podpěr - zřízení plně funkčního potrubí, kompletní soustavy, podle příslušného technologického předpisu - zřízení potrubí i jednotlivých částí po etapách, včetně pracovních spar a spojů, pracovního zaslepení konců a pod. - úprava prostupů, průchodů šachtami a komorami, okolí podpěr a vyústění, zaústění, napojení, vyvedení a upevnění odpad. výustí - ochrana potrubí nátěrem (vč. úpravy povrchu), případně izolací, nejsou-li tyto práce předmětem jiné položky - úprava, očištění a ošetření prostoru kolem potrubí - položky platí pro práce prováděné v prostoru zapaženém i nezapaženém a i v kolektorech, chráničkách - položky zahrnují i práce spojené s nutnými obtoky, převáděním a čerpáním vody nezahrnuje zkoušky vodotěsnosti a televizní prohlídku
P | 73 | 83434 |  | POTRUBÍ Z TRUB KAMENINOVÝCH DN DO 200MM | M | 366.5 | 0 | 0 | 0 | 2
PP
VV |  |  |  | 13,0+0,50+15,0+13,0+5,0+15,0+4,0+29,0+16,0+3,0+13,0+3,0+3,0+10,0+3,0+10,0+4,0+7,0+23,0+4,0+10,0+7,0+4,0+7,0+9,0+10,0+10,0+3,0+11,0+5,0+11,0+5,0+11,0+10,0+13,0+4,0+15,0+10,0+4,0+10,0+4,0=366,5000 [A]
TS |  |  |  | položky pro zhotovení potrubí platí bez ohledu na sklon zahrnuje: - výrobní dokumentaci (včetně technologického předpisu) - dodání veškerého trubního a pomocného materiálu (trouby, trubky, tvarovky, spojovací a těsnící materiál a pod.), podpěrných, závěsných a upevňovacích prvků, včetně potřebných úprav - úprava a příprava podkladu a podpěr, očištění a ošetření podkladu a podpěr - zřízení plně funkčního potrubí, kompletní soustavy, podle příslušného technologického předpisu - zřízení potrubí i jednotlivých částí po etapách, včetně pracovních spar a spojů, pracovního zaslepení konců a pod. - úprava prostupů, průchodů šachtami a komorami, okolí podpěr a vyústění, zaústění, napojení, vyvedení a upevnění odpad. výustí - ochrana potrubí nátěrem (vč. úpravy povrchu), případně izolací, nejsou-li tyto práce předmětem jiné položky - úprava, očištění a ošetření prostoru kolem potrubí - položky platí pro práce prováděné v prostoru zapaženém i nezapaženém a i v kolektorech, chráničkách - položky zahrnují i práce spojené s nutnými obtoky, převáděním a čerpáním vody nezahrnuje zkoušky vodotěsnosti a televizní prohlídku
P | 74 | 87433 |  | POTRUBÍ Z TRUB PLASTOVÝCH ODPADNÍCH DN DO 150MM | M | 140 | 0 | 0 | 0 | 2
PP
VV |  |  |  | 10,0+14,0+3,0+14,0+13,0+14,0+14,0+23,0+5,0+5,0+5,0+3,0+3,0+7,0+7,0=140,0000 [A]
TS |  |  |  | položky pro zhotovení potrubí platí bez ohledu na sklon zahrnuje: - výrobní dokumentaci (včetně technologického předpisu) - dodání veškerého trubního a pomocného materiálu (trouby, trubky, tvarovky, spojovací a těsnící materiál a pod.), podpěrných, závěsných a upevňovacích prvků, včetně potřebných úprav - úprava a příprava podkladu a podpěr, očištění a ošetření podkladu a podpěr - zřízení plně funkčního potrubí, kompletní soustavy, podle příslušného technologického předpisu - zřízení potrubí i jednotlivých částí po etapách, včetně pracovních spar a spojů, pracovního zaslepení konců a pod. - úprava prostupů, průchodů šachtami a komorami, okolí podpěr a vyústění, zaústění, napojení, vyvedení a upevnění odpad. výustí - ochrana potrubí nátěrem (vč. úpravy povrchu), případně izolací, nejsou-li tyto práce předmětem jiné položky - úprava, očištění a ošetření prostoru kolem potrubí - položky platí pro práce prováděné v prostoru zapaženém i nezapaženém a i v kolektorech, chráničkách - položky zahrnují i práce spojené s nutnými obtoky, převáděním a čerpáním vody nezahrnuje zkoušky vodotěsnosti a televizní prohlídku
P | 75 | 87434 |  | POTRUBÍ Z TRUB PLASTOVÝCH ODPADNÍCH DN DO 200MM | M | 43 | 0 | 0 | 0 | 2
PP
VV |  |  |  | 11,0+4,0+11,0+3,0+11,0+3,0=43,0000 [A]
TS |  |  |  | položky pro zhotovení potrubí platí bez ohledu na sklon zahrnuje: - výrobní dokumentaci (včetně technologického předpisu) - dodání veškerého trubního a pomocného materiálu (trouby, trubky, tvarovky, spojovací a těsnící materiál a pod.), podpěrných, závěsných a upevňovacích prvků, včetně potřebných úprav - úprava a příprava podkladu a podpěr, očištění a ošetření podkladu a podpěr - zřízení plně funkčního potrubí, kompletní soustavy, podle příslušného technologického předpisu - zřízení potrubí i jednotlivých částí po etapách, včetně pracovních spar a spojů, pracovního zaslepení konců a pod. - úprava prostupů, průchodů šachtami a komorami, okolí podpěr a vyústění, zaústění, napojení, vyvedení a upevnění odpad. výustí - ochrana potrubí nátěrem (vč. úpravy povrchu), případně izolací, nejsou-li tyto práce předmětem jiné položky - úprava, očištění a ošetření prostoru kolem potrubí - položky platí pro práce prováděné v prostoru zapaženém i nezapaženém a i v kolektorech, chráničkách - položky zahrnují i práce spojené s nutnými obtoky, převáděním a čerpáním vody nezahrnuje zkoušky vodotěsnosti a televizní prohlídku
P | 76 | 875332 |  | POTRUBÍ DREN Z TRUB PLAST DN DO 150MM DĚROVANÝCH | M | 100 | 0 | 0 | 0 | 2
PP
VV |  |  |  | 2,0+7,50+8,50+3,50+6,0+6,0+4,0+7,50+4,50+8,0+7,0+7,0+4,50+4,50+10,50+9,0=100,0000 [A]
TS |  |  |  | položky pro zhotovení potrubí platí bez ohledu na sklon zahrnuje: - výrobní dokumentaci (včetně technologického předpisu) - dodání veškerého trubního a pomocného materiálu (trouby, trubky, tvarovky, spojovací a těsnící materiál a pod.), podpěrných, závěsných a upevňovacích prvků, včetně potřebných úprav - úprava a příprava podkladu a podpěr, očištění a ošetření podkladu a podpěr - zřízení plně funkčního potrubí, kompletní soustavy, podle příslušného technologického předpisu - zřízení potrubí i jednotlivých částí po etapách, včetně pracovních spar a spojů, pracovního zaslepení konců a pod. - úprava prostupů, průchodů šachtami a komorami, okolí podpěr a vyústění, zaústění, napojení, vyvedení a upevnění odpad. výustí - ochrana potrubí nátěrem (vč. úpravy povrchu), případně izolací, nejsou-li tyto práce předmětem jiné položky - úprava, očištění a ošetření prostoru kolem potrubí - položky platí pro práce prováděné v prostoru zapaženém i nezapaženém a i v kolektorech, chráničkách - položky zahrnují i práce spojené s nutnými obtoky, převáděním a čerpáním vody
P | 77 | 87727 |  | CHRÁNIČKY PŮLENÉ Z TRUB PLAST DN DO 100MM | M | 95 | 0 | 0 | 0 | 2
PP
VV |  |  |  | 9,0+11,0+13,0+13,0+18,0+17,0+14,0=95,0000 [A] "- Ochrana stávajících tras kabelů"
TS |  |  |  | položky pro zhotovení potrubí platí bez ohledu na sklon zahrnuje: - výrobní dokumentaci (včetně technologického předpisu) - dodání veškerého trubního a pomocného materiálu (trouby včetně podélného rozpůlení, trubky, tvarovky, spojovací a těsnící materiál a pod.), podpěrných, závěsných a upevňovacích prvků, včetně potřebných úprav - úprava a příprava podkladu a podpěr, očištění a ošetření podkladu a podpěr - zřízení plně funkčního potrubí, kompletní soustavy, podle příslušného technologického předpisu - zřízení potrubí i jednotlivých částí po etapách, včetně pracovních spar a spojů, pracovního zaslepení konců a pod. - úprava prostupů, průchodů šachtami a komorami, okolí podpěr a vyústění, zaústění, napojení, vyvedení a upevnění odpad. výustí - ochrana potrubí nátěrem (vč. úpravy povrchu), případně izolací, nejsou-li tyto práce předmětem jiné položky - úprava, očištění a ošetření prostoru kolem potrubí včetně případně předepsaného utěsnění konců chrániček - položky platí pro práce prováděné v prostoru zapaženém i nezapaženém a i v kolektorech, chráničkách
P | 78 | 89413 |  | ŠACHTY KANALIZAČNÍ Z BETON DÍLCŮ NA POTRUBÍ DN DO 200MM | KUS | 16 | 0 | 0 | 0 | 2
PP
VV
TS |  |  |  | položka zahrnuje: - poklopy s rámem, mříže s rámem, stupadla, žebříky, stropy z bet. dílců a pod. - předepsané betonové skruže, prefabrikované nebo monolitické betonové dno a není-li uvedeno jinak i podkladní vrstvu (z kameniva nebo betonu). - dodání dílce požadovaného tvaru a vlastností, jeho skladování, doprava a osazení do definitivní polohy, včetně komplexní technologie výroby a montáže dílců, ošetření a ochrana dílců, - u dílců železobetonových a předpjatých veškerá výztuž, případně i tuhé kovové prvky a závěsná oka, - úpravy a zařízení pro uložení a transport dílce, - veškeré požadované úpravy dílců, včetně doplňkových konstrukcí a vybavení, - sestavení dílce na stavbě včetně montážních zařízení, plošin a prahů a pod., - výplň, těsnění a tmelení spár a spojů, - očištění a ošetření úložných ploch, - zednické výpomoce pro montáž dílců, - označení dílce výrobním štítkem nebo jiným způsobem, - úpravy dílce pro dodržení požadované přesnosti jeho osazení, včetně případných měření, - veškerá zařízení pro zajištění stability v každém okamžiku - předepsané podkladní konstrukce
P | 79 | 89712 |  | VPUSŤ KANALIZAČNÍ ULIČNÍ KOMPLETNÍ Z BETONOVÝCH DÍLCŮ | KUS | 106 | 0 | 0 | 0 | 2
PP
VV |  |  |  | 71+35=106,0000 [A] "- nové UV"
TS |  |  |  | položka zahrnuje: - dodávku a osazení předepsaných dílů včetně mříže - výplň, těsnění a tmelení spar a spojů, - opatření povrchů betonu izolací proti zemní vlhkosti v částech, kde přijdou do styku se zeminou nebo kamenivem, - předepsané podkladní konstrukce
P | 80 | 897541 |  | VPUSŤ ODVOD ŽLABŮ Z POLYMERBETONU SV. ŠÍŘKY DO 100MM | KUS | 13 | 0 | 0 | 0 | 2
PP
VV |  |  |  | 13=13,0000 [A]
TS |  |  |  | položka zahrnuje dodávku a osazení předepsaného dílce včetně mříže nezahrnuje předepsané podkladní konstrukce
P | 81 | 89921 |  | VÝŠKOVÁ ÚPRAVA POKLOPŮ | KUS | 74 | 0 | 0 | 0 | 2
PP
VV |  |  |  | 74=74,0000 [A]
TS |  |  |  | - položka výškové úpravy zahrnuje všechny nutné práce a materiály pro zvýšení nebo snížení zařízení (včetně nutné úpravy stávajícího povrchu vozovky nebo chodníku).
P | 82 | 89923 |  | VÝŠKOVÁ ÚPRAVA KRYCÍCH HRNCŮ | KUS | 44 | 0 | 0 | 0 | 2
PP
VV |  |  |  | 44=44,0000 [A]
TS |  |  |  | - položka výškové úpravy zahrnuje všechny nutné práce a materiály pro zvýšení nebo snížení zařízení (včetně nutné úpravy stávajícího povrchu vozovky nebo chodníku).
P | 83 | 899632 |  | ZKOUŠKA VODOTĚSNOSTI POTRUBÍ DN DO 150MM | M | 618.5 | 0 | 0 | 0 | 2
PP
VV |  |  |  | 478,50+140,0=618,5000 [A]
TS |  |  |  | - přísun, montáž, demontáž, odsun zkoušecího čerpadla, napuštění tlakovou vodou, dodání vody pro tlakovou zkoušku, montáž a demontáž dílců pro zabezpečení konce zkoušeného úseku potrubí, montáž a demontáž koncových tvarovek, montáž zaslepovací příruby, zaslepení odboček pro armatury a pro odbočující řady.
P | 84 | 899642 |  | ZKOUŠKA VODOTĚSNOSTI POTRUBÍ DN DO 200MM | M | 409.5 | 0 | 0 | 0 | 2
PP
VV |  |  |  | 366,50+43,0=409,5000 [A]
TS |  |  |  | - přísun, montáž, demontáž, odsun zkoušecího čerpadla, napuštění tlakovou vodou, dodání vody pro tlakovou zkoušku, montáž a demontáž dílců pro zabezpečení konce zkoušeného úseku potrubí, montáž a demontáž koncových tvarovek, montáž zaslepovací příruby, zaslepení odboček pro armatury a pro odbočující řady.
SD |  | 9 |  | Ostatní konstrukce a práce |  |  |  | 0
P | 85 | 912283 |  | SMĚROVÉ SLOUPKY Z PLAST HMOT - DEMONTÁŽ A ODVOZ | KUS | 46 | 0 | 0 | 0 | 2
PP
VV
TS |  |  |  | položka zahrnuje demontáž stávajícího sloupku, jeho odvoz do skladu nebo na skládku
P | 86 | 91297 |  | DOPRAVNÍ ZRCADLO | KUS | 1 | 0 | 0 | 0 | 2
PP
VV |  |  |  | 1=1,0000 [A] "- dopraví zrcadlo km 1,330"
TS |  |  |  | položka zahrnuje: - dodání a osazení zrcadla včetně nutných zemních prací - předepsaná povrchová úprava - vnitrostaveništní a mimostaveništní doprava - odrazky plastové nebo z retroreflexní fólie.
P | 87 | 914131 |  | DOPRAVNÍ ZNAČKY ZÁKLADNÍ VELIKOSTI OCELOVÉ FÓLIE TŘ 2 - DODÁVKA A MONTÁŽ | KUS | 101 | 0 | 0 | 0 | 2
PP
VV |  |  |  | 101=101,0000 [A] "- nové dopravní značky"
TS |  |  |  | položka zahrnuje: - dodávku a montáž značek v požadovaném provedení - u dočasných (provizorních) značek a zařízení údržbu po celou dobu trvání funkce, náhradu zničených nebo ztracených kusů, nutnou opravu poškozených částí
P | 88 | 914133 |  | DOPRAVNÍ ZNAČKY ZÁKLADNÍ VELIKOSTI OCELOVÉ FÓLIE TŘ 2 - DEMONTÁŽ | KUS | 18 | 0 | 0 | 0 | 2
PP
VV
TS |  |  |  | Položka zahrnuje odstranění, demontáž a odklizení materiálu s odvozem na předepsané místo
P | 89 | 915111 |  | VODOROVNÉ DOPRAVNÍ ZNAČENÍ BARVOU HLADKÉ - DODÁVKA A POKLÁDKA | M2 | 1931.95 | 0 | 0 | 0 | 2
PP
VV |  |  |  | Po pokládce asfaltu: - čáry bílé přerušované š-125 mm: 0,125*(14,50+435,50+11,50+210,50+85,50+60,0+20,0+24,0+197,50+44,0+22,50+36,0+103,50)=158,1250 [A] - čáry bílé plné š-125 mm: 0,125*(9,0+74,50+78,0+33,50+34,0+127,0+97,0+50,0+95,0+231,0+147,50+15,0+7,0+48,50+56,0+29,0+58,0+109,50+37,50+22,50+2,0+84,0+7,50+4,50+17,0+11,0+27,50+51,0)=195,5000 [B] - čáry bílé plné š-250 mm: 0,250*(7,50+11,0+95,0+55,0+14,0+1,50+9,50+281,50+12,0+593,50+162,50+75,50+188,50+373,0+172,0+136,0+10,50+8,0+91,50+49,50+21,0+5,50+3,0+164,50+3,0+94,0+102,0+36,50+3,50+8,50+438,0+33,0+186,0+166,0+15,0+18,50+60,0+12,0+12,0+241,50+146,50+57,50+80,0+176,50+18,0+137,50+19,0+7,0+7,0+31,0+82,0+10,0+7,0+8,0+40,0+217,50+14,0+211,0)=1 310,1250 [C] - čáry bílé přerušované š-250 mm: 0,250*(7,0+14,50+10,0+6,0+9,0+18,50+10,0+11,50+26,50+12,0+13,50+26,50+15,50+13,0+39,0+34,50+19,50+25,0+19,50+16,50+20,0+9,0+9,50+14,50+13,50+17,0+24,50+48,0+36,0+28,50+28,50)=149,1250 [D] - čáry žluté plné š-125 mm (zastávky BUS): 0,125*6*(2,50*4+12,0+3,50*4)=27,0000 [E] - bílé plošné značení - přechody pro chodce: (7+6+6+6+8+7+8)*3,0*0,50+14*1,225*0,5=80,5750 [F] - STOP čáry: 0,50*(9,0+5,50+8,50)=11,5000 [G] Celkem: A+B+C+D+E+F+G=1 931,9500 [H]
TS |  |  |  | položka zahrnuje: - dodání a pokládku nátěrového materiálu (měří se pouze natíraná plocha) - předznačení a reflexní úpravu
P | 90 | 915221 |  | VODOR DOPRAV ZNAČ PLASTEM STRUKTURÁLNÍ NEHLUČNÉ - DOD A POKLÁDKA | M2 | 1931.95 | 0 | 0 | 0 | 2
PP
VV |  |  |  | Po vyštěpení asfaltu: - čáry bílé přerušované š-125 mm: 0,125*(14,50+435,50+11,50+210,50+85,50+60,0+20,0+24,0+197,50+44,0+22,50+36,0+103,50)=158,1250 [A] - čáry bílé plné š-125 mm: 0,125*(9,0+74,50+78,0+33,50+34,0+127,0+97,0+50,0+95,0+231,0+147,50+15,0+7,0+48,50+56,0+29,0+58,0+109,50+37,50+22,50+2,0+84,0+7,50+4,50+17,0+11,0+27,50+51,0)=195,5000 [B] - čáry bílé plné š-250 mm: 0,250*(7,50+11,0+95,0+55,0+14,0+1,50+9,50+281,50+12,0+593,50+162,50+75,50+188,50+373,0+172,0+136,0+10,50+8,0+91,50+49,50+21,0+5,50+3,0+164,50+3,0+94,0+102,0+36,50+3,50+8,50+438,0+33,0+186,0+166,0+15,0+18,50+60,0+12,0+12,0+241,50+146,50+57,50+80,0+176,50+18,0+137,50+19,0+7,0+7,0+31,0+82,0+10,0+7,0+8,0+40,0+217,50+14,0+211,0)=1 310,1250 [C] - čáry bílé přerušované š-250 mm: 0,250*(7,0+14,50+10,0+6,0+9,0+18,50+10,0+11,50+26,50+12,0+13,50+26,50+15,50+13,0+39,0+34,50+19,50+25,0+19,50+16,50+20,0+9,0+9,50+14,50+13,50+17,0+24,50+48,0+36,0+28,50+28,50)=149,1250 [D] - čáry žluté plné š-125 mm (zastávky BUS): 0,125*6*(2,50*4+12,0+3,50*4)=27,0000 [E] - bílé plošné značení - přechody pro chodce: (7+6+6+6+8+7+8)*3,0*0,50+14*1,225*0,5=80,5750 [F] - STOP čáry: 0,50*(9,0+5,50+8,50)=11,5000 [G] Celkem: A+B+C+D+E+F+G=1 931,9500 [H]
TS |  |  |  | položka zahrnuje: - dodání a pokládku nátěrového materiálu (měří se pouze natíraná plocha) - předznačení a reflexní úpravu
P | 91 | 91552 |  | VODOR DOPRAV ZNAČ - PÍSMENA | KUS | 24 | 0 | 0 | 0 | 2
PP
VV |  |  |  | 2*2*6=24,0000 [A] "- nápisy BUS"
TS |  |  |  | položka zahrnuje: - dodání a pokládku nátěrového materiálu - předznačení a reflexní úpravu
P | 92 | 915R01 |  | PŘEDFORMÁTOVANÉ VODOROVNÉ DOPRAVNÍ ZNAČENÍ VODÍCÍ PÁS PRO SLABOZRAKÉ - DODÁVKA A POKLÁDKA | M | 41 | 0 | 0 | 0 | 2
PP |  |  |  | Vodorovné značení předformovaným termoplastem - vodící pás pro slabozraké z 6 proužků
VV |  |  |  | 6,0+7,50+7,50+7,0+6,50+6,50=41,0000 [A]
TS |  |  |  | položka zahrnuje: - dodání a pokládku předepsaného materiálu (měří se pouze natíraná plocha) - předznačení a reflexní úpravu
P | 93 | 91710 |  | OBRUBY Z BETONOVÝCH PALISÁD | M3 | 1.32 | 0 | 0 | 0 | 2
PP
VV |  |  |  | 0,110*0,600*20,0=1,3200 [A]
TS |  |  |  | Položka zahrnuje: dodání a pokládku betonových palisád o rozměrech předepsaných zadávací dokumentací betonové lože i boční betonovou opěrku.
P | 94 | 917211 |  | ZÁHONOVÉ OBRUBY Z BETONOVÝCH OBRUBNÍKŮ ŠÍŘ 50MM | M | 398 | 0 | 0 | 0 | 2
PP
VV |  |  |  | 34,0+6,0+1,50+30,0+59,50+24,0=155,0000 [A] "- úsek 1" 51,0+3,0+26,0+15,50+56,0+91,50=243,0000 [B] "- úsek 2" Celkem: A+B=398,0000 [C]
TS |  |  |  | Položka zahrnuje: dodání a pokládku betonových obrubníků o rozměrech předepsaných zadávací dokumentací betonové lože i boční betonovou opěrku.
P | 95 | 917212 |  | ZÁHONOVÉ OBRUBY Z BETONOVÝCH OBRUBNÍKŮ ŠÍŘ 80MM | M | 505 | 0 | 0 | 0 | 2
PP
VV |  |  |  | 34,50+29,50+4,50+9,0+9,50+1,50*2+3,50+3,0+8,50+4,0+3,0*2+8,0+3,0+12,0+8,50+9,0+14,50+15,50+10,0+14,50+4,50+13,0+13,50+3,50+2,0+2,50+1,50+2,50+6,50+15,50+17,0+0,50*2+2,0+19,50+1,0+1,50+39,0+40,50+8,0+3,50+0,50*2+44,0+37,0+8,0+7,0=505,0000 [A]
TS |  |  |  | Položka zahrnuje: dodání a pokládku betonových obrubníků o rozměrech předepsaných zadávací dokumentací betonové lože i boční betonovou opěrku.
P | 96 | 917224 |  | SILNIČNÍ A CHODNÍKOVÉ OBRUBY Z BETONOVÝCH OBRUBNÍKŮ ŠÍŘ 150MM | M | 5144.5 | 0 | 0 | 0 | 2
PP
VV |  |  |  | 96,0+633,0+41,50+18,50+14,50+92,0+207,0+49,50+147,0+440,0+196,0+19,0+165,0+60,0+68,0=2 247,0000 [A] "- úsek 1" 24,0+87,50+256,50+7,50+196,50=572,0000 [B] "- úsek 1 - stavba 01" 205,50+341,0=546,5000 [C] "- úsek 1 - stavba 02" 189,0+199,0+174,0+97,0=659,0000 [D] "- úsek 1 - stavba 03" 118,0+20,50+57,0+108,0+213,50+3,0+208,0+165,0+203,50+23,50=1 120,0000 [E] "- úsek 2" Celkem: A+B+C+D+E=5 144,5000 [F]
TS |  |  |  | Položka zahrnuje: dodání a pokládku betonových obrubníků o rozměrech předepsaných zadávací dokumentací betonové lože i boční betonovou opěrku.
P | 97 | 919113 |  | ŘEZÁNÍ ASFALTOVÉHO KRYTU VOZOVEK TL DO 150MM | M | 553 | 0 | 0 | 0 | 2
PP
VV |  |  |  | 7,0+8,50+8,50+5,50+28,50+15,50+5,50+3,0+3,50+6,0+4,0+7,0+4,50+6,0+4,0+13,0+4,50+35,0+12,0+8,0+5,50+5,50+9,0=209,5000 [A] "- úsek 1" 179,0+37,50+7,0+16,50+16,0+5,0+7,0+7,50+34,50+13,50+9,0+11,0=343,5000 [B] "- úsek 2" Celkem: A+B=553,0000 [C]
TS |  |  |  | položka zahrnuje řezání vozovkové vrstvy v předepsané tloušťce, včetně spotřeby vody
P | 98 | 931312 |  | TĚSNĚNÍ DILATAČ SPAR ASF ZÁLIVKOU PRŮŘ DO 200MM2 | M | 553 | 0 | 0 | 0 | 2
PP
VV |  |  |  | 7,0+8,50+8,50+5,50+28,50+15,50+5,50+3,0+3,50+6,0+4,0+7,0+4,50+6,0+4,0+13,0+4,50+35,0+12,0+8,0+5,50+5,50+9,0=209,5000 [A] "- úsek 1" 179,0+37,50+7,0+16,50+16,0+5,0+7,0+7,50+34,50+13,50+9,0+11,0=343,5000 [B] "- úsek 2" Celkem: A+B=553,0000 [C]
TS |  |  |  | položka zahrnuje dodávku a osazení předepsaného materiálu, očištění ploch spáry před úpravou, očištění okolí spáry po úpravě nezahrnuje těsnící profil
P | 99 | 935111 |  | ŠTĚRBINOVÉ ŽLABY Z BETONOVÝCH DÍLCŮ ŠÍŘ DO 400MM VÝŠ DO 500MM BEZ OBRUBY | M | 6 | 0 | 0 | 0 | 2
PP
VV |  |  |  | 6,0=6,0000 [A] "- u žel. přejezdu"
TS |  |  |  | položka zahrnuje: - veškerý materiál, výrobky a polotovary, včetně mimostaveništní a vnitrostaveništní dopravy (rovněž přesuny), včetně naložení a složení,případně s uložením. - veškeré práce nutné pro zřízení těchto konstrukcí, včetně zemních prací, lože, ukončení, patek, spárování, úpravy vtoku a výtoku. Měří se v [m] délky osy žlabu bez čistících kusů a odtokových vpustí.
P | 100 | 935212 |  | PŘÍKOPOVÉ ŽLABY Z BETON TVÁRNIC ŠÍŘ DO 600MM DO BETONU TL 100MM | M | 12 | 0 | 0 | 0 | 2
PP
VV |  |  |  | 12,0=12,0000 [A] "- skluz km 0,065"
TS |  |  |  | položka zahrnuje: - dodávku a uložení příkopových tvárnic předepsaného rozměru a kvality - dodání a rozprostření lože z předepsaného materiálu v předepsané kvalitěa v předepsané tloušťce - veškerou manipulaci s materiálem, vnitrostaveništní i mimostaveništní dopravu - ukončení, patky, spárování - měří se v metrech běžných délky osy žlabu
P | 101 | 93541 |  | ŽLABY Z DÍLCŮ Z POLYMERBETONU SVĚTLÉ ŠÍŘKY DO 100MM VČETNĚ MŘÍŽÍ | M | 55.5 | 0 | 0 | 0 | 2
PP
VV |  |  |  | 4,0+4,50+5,50+7,50+3,0+4,50+6,50+5,0+4,0+7,0+1,0+3,50+6,0=62,0000 [A] -13*0,50=-6,5000 [B] "- odpočet vpusťových kusů" Celkem: A+B=55,5000 [C]
TS |  |  |  | položka zahrnuje: -dodávku a uložení dílců žlabu z předepsaného materiálu předepsaných rozměrů včetně mříže - spárování, úpravy vtoku a výtoku - nezahrnuje nutné zemní práce, předepsané lože, obetonování - měří se v metrech běžných délky osy žlabu, odečítají se čistící kusy a vpustě
P | 102 | 937R01 |  | DEMONTÁŽ A OPĚTOVNÁ MONTÁŽ KONSTRUKCE KOVOVÉHO PŘÍSTŘEŠKU AUTOBUSOVÉ ČEKÁRNY | KUS | 1 | 0 | 0 | 0 | 2
PP |  |  |  | podrobnější specifikace - viz. PD
VV
TS |  |  |  | Položka zahrnuje: - demontáž, montáž, osazení kompletního zařízení, předepsaného zadávací dokumentací - mimostavništní a vnitrostaveništní dopravu - nezbytné zemní práce a základové konstrukce - předepsanou povrchovou úpravu (nátěry a pod.)
P | 103 | 937R02 |  | OSAZENÍ A MONTÁŽ OZNAČNÍKU ZASTÁVEK DO DVOU BETONOVÝCH PATEK NA KOTEVNÍ ŠROUBY | KUS | 2 | 0 | 0 | 0 | 2
PP
VV
TS |  |  |  | Položka zahrnuje: - montáž, osazení a dodávku kompletního zařízení, předepsaného zadávací dokumentací - mimostavništní a vnitrostaveništní dopravu - nezbytné zemní práce a základové konstrukce - předepsanou povrchovou úpravu (nátěry a pod.) Pozn.: materiál uvedený v textu představuje rozhodující podíl ve výrobku
P | 104 | 93808 |  | OČIŠTĚNÍ VOZOVEK ZAMETENÍM | M2 | 27622 | 0 | 0 | 0 | 2
PP
VV |  |  |  | 20076,0=20 076,0000 [A] "- Komunikace pro aut. dopravu - asfalt" 883,0=883,0000 [B] "- Komunikace pro pěší - zámk. dlažba" 831,50=831,5000 [C] "- Pojížděné komunikace - vjezdy - zámk. dlažba" 831,50=831,5000 [D] "- Pojížděné komunikace - vjezdy - betonový kryt" 2*2500,0=5 000,0000 [E] "- Ostatní okolní plochy" Celkem: A+B+C+D+E=27 622,0000 [F]
TS |  |  |  | položka zahrnuje očištění předepsaným způsobem včetně odklizení vzniklého odpadu
P | 105 | 966156 |  | BOURÁNÍ KONSTRUKCÍ Z PROST BETONU S ODVOZEM DO 12KM | M3 | 0.135 | 0 | 0 | 0 | 2
PP
VV |  |  |  | 2,50*0,30*0,180=0,1350 [A] "- betonové stupně schodiště"
TS |  |  |  | položka zahrnuje: - rozbourání konstrukce bez ohledu na použitou technologii - veškeré pomocné konstrukce (lešení a pod.) - veškerou manipulaci s vybouranou sutí a hmotami včetně uložení na skládku. Nezahrnuje poplatek za skládku, který se vykazuje v položce 0141** (s výjimkou malého množství bouraného materiálu, kde je možné poplatek zahrnout do jednotkové ceny bourání – tento fakt musí být uveden v doplňujícím textu k položce) - veškeré další práce plynoucí z technologického předpisu a z platných předpisů
P | 106 | 966842 |  | ODSTRANĚNÍ OPLOCENÍ Z DRÁT PLETIVA | M | 80 | 0 | 0 | 0 | 2
PP |  |  |  | včetně poplatku za skládku
VV |  |  |  | 80=80,0000 [A] "- oplocení km 1,600"
TS |  |  |  | - položka zahrnuje veškerou manipulaci s vybouranou sutí a hmotami včetně uložení na skládku. Nezahrnuje poplatek za skládku, který se vykazuje v položce 0141** (s výjimkou malého množství bouraného materiálu, kde je možné poplatek zahrnout do jednotkové ceny bourání – tento fakt musí být uveden v doplňujícím textu k položce) - položka zahrnuje veškeré další práce plynoucí z technologického předpisu a z platných předpisů , - položka zahrnuje i odstranění sloupků z jiného materiálu, odstranění vrat a vrátek.

## SO.310
ASPE10 | [8 empty] | c_jkso | 3
|  |  |  | Příloha k formuláři pro ocenění nabídky |  |  |  |  | 827 29 | 3
S | Stavba: | 2015-049 |  | Přístupová komunikace do PZ ul. Dělnická sil. III/32551 | Zatřídění JKSO: |  | SO.310 | 0 | 0,00 | 2
O | Rozpočet: | SO.310 |  | SO.310 - Přeložky kanalizace | 827 29 | Kanalizace trubní ostatní |  |  | 15,00 | 2
Typ | Poř. číslo | Kód položky | Varianta | Název položky | MJ | Množství | Cena |  | 21,00 | 2
[7 empty] | Jednotková | Celkem
0 | 1 | 2 | 3 | 4 | 5 | 6 | 9 | 10
SD |  | 1 |  | Zemní práce |  |  |  | 0
P | 1 | 119001401 |  | Dočasné zajištění potrubí ocelového nebo litinového DN do 200 | M | 6 | 0 | 0 | 0 | 2
PP |  |  |  | Dočasné zajištění podzemního potrubí nebo vedení ve výkopišti ve stavu i poloze , ve kterých byla na začátku zemních prací a to s podepřením, vzepřením nebo vyvěšením, příp. s ochranným bedněním, se zřízením a odstraněním za jišťovací konstrukce, s opotřebením hmot potrubí ocelového nebo litinového, jmenovité světlosti DN do 200
VV |  |  |  | 5*1.20=6,0000 [A] Celkem: A=6,0000 [B]
TS |  |  |  | 1. Ceny nelze použít pro dočasné zajištění potrubí v provozu pod tlakem přes 1 MPa a potrubí nebo jiných vedení vprovozu u nichž investor zakazuje použít při vykopávce kovové nástroje nebo nářadí. 2. Ztížení vykopávky v blízkosti vedení, potrubí a stok ve výkopišti nebo podél jeho stěn se oceňuje cenami souboru cen 120 00- . . a 130 00- . . Příplatky za ztížení vykopávky. Dočasné zajištění potrubí větších rozměrů než DN 500 se oceňuje individuálně.
P | 2 | 119001421 |  | Dočasné zajištění kabelů a kabelových tratí ze 3 volně ložených kabelů | M | 4.4 | 0 | 0 | 0 | 2
PP |  |  |  | Dočasné zajištění podzemního potrubí nebo vedení ve výkopišti ve stavu i poloze , ve kterých byla na začátku zemních prací a to s podepřením, vzepřením nebo vyvěšením, příp. s ochranným bedněním, se zřízením a odstraněním za jišťovací konstrukce, s opotřebením hmot kabelů a kabelových tratí z volně ložených kabelů a to do 3 kabelů
VV |  |  |  | 4*1.10=4,4000 [A] Celkem: A=4,4000 [B]
TS |  |  |  | 1. Ceny nelze použít pro dočasné zajištění potrubí v provozu pod tlakem přes 1 MPa a potrubí nebo jiných vedení vprovozu u nichž investor zakazuje použít při vykopávce kovové nástroje nebo nářadí. 2. Ztížení vykopávky v blízkosti vedení, potrubí a stok ve výkopišti nebo podél jeho stěn se oceňuje cenami souboru cen 120 00- . . a 130 00- . . Příplatky za ztížení vykopávky. Dočasné zajištění potrubí větších rozměrů než DN 500 se oceňuje individuálně.
P | 3 | 119002121 |  | Pomocné konstrukce při zabezpečení výkopů přechodovou lávkou l do 2 m včetně zábradlí zřízení | KUS | 5 | 0 | 0 | 0 | 2
PP |  |  |  | Pomocné konstrukce při zabezpečení výkopu vodorovné pochůzné přechodová lávka do délky 2 000 mm včetně zábradlí zřízení
VV
TS |  |  |  | 1. V ceně zřízení -2111, -2121, -2131, -2211, -3111, -3121 jsou započteny i náklady na opotřebení. 2. V ceně zřízení mobilního oplocení - 3111, -3121 je zahrnuto i opotřebení betonové patky, vzpěry, spojky. 3. Cena položky -2121 je stanovena za 1 kus přechodové lávky. 4. Ceny položek -3111, -3121 jsou stanoveny za 1m délky. 5. Položku -2211 lze použít pouze pro šířku výkopu do 1,0 m. 6. V položce -3131 jsou započteny i náklady na dřevěný sloupek. 7. V ceně zřízení - 4111 a -4112 jsou započteny i náklady na opotřebení. Bezpečný vlez nebo výlez se zpravidla umisťuje po 20 m délky výkopu. 8. Položky tohoto souboru cen jsou určeny k ocenění pomocných konstrukcí sloužících k zabezpečení výkopů (BOZP) na veřejných prostranstvích (v obcích, na komunikacích apod.). Položky nelze užít k ocenění zařízení staveniště; toto se oceňuje pomocí VRN.
P | 4 | 120001101 |  | Příplatek za ztížení vykopávky v blízkosti podzemního vedení | M3 | 139.015 | 0 | 0 | 0 | 2
PP |  |  |  | Příplatek k cenám vykopávek za ztížení vykopávky v blízkosti podzemního vedení nebo výbušnin v horninách jakékoliv třídy
VV |  |  |  | dle výkkopu - 30 % 463.382*0.30=139,0146 [A] Celkem: A=139,0146 [B]
TS |  |  |  | 1. Cena je určena pro: a) podzemní vedení procházející odkopávkou nebo prokopávkou, korytem vodoteče, melioračním kanálem nebo uložené ve stěně výkopu při jakékoliv hloubce vedení pod původním terénem nebo jeho výšce nade dnem výkopu a jakémkoliv jeho směru ke stranám výkopu; b) výbušniny nezaložené dodavatelem. 2. Cenu lze použít i tehdy, narazí-li se na vedení nebo výbušninu až při vykopávce, a to pro objem výkopu, který je projektantem nebo investorem označen, vněmž by toto nebo jiné nepředvídané vedení nebo výbušnina mohlo být uloženo. Toto ustanovení neplatí pro objem tř. 6 a 7. 3. Cenu nelze použít pro ztížení vykopávky v blízkosti podzemních vedení nebo výbušnin, u nichž je projektem zakázáno použít při vykopávce kovové nástroje nebo nářadí. Tyto práce se ocení individuálně. 4. Množství ztížení vykopávky v blízkosti: a) podzemního vedení, jehož půdorysná a výšková plocha: - je v projektu uvedena, určí se jako objem myšleného hranolu, jehož průřezem je obdélník, jehož horní vodorovná a obě svislé strany jsou ve vzdálenosti 0,5 m a dolní vodorovná strana je ve vzdálenosti 1 m od přilehlého vnějšího líce vedení, příp. jeho obalu a délka se rovná osové délce vedení ve výkopišti nebo délce vedení ve stěně výkopu. Vymezí-li projekt prostor, v němž je nutno při vykopávce postupovat opatrně větší, platí cena pro celý objem výkopku v tomto prostoru. Od takto zjištěného množství se odečítá objem vedení i s příp. se vyskytujícím obalem. - není v projektu uvedena, avšak která podle projektu nebo podle sdělení investora jsou pravděpodobně ve výkopišti uložena, se rovná objemu výkopu, který je projektem nebo investorem takto označen. b) výbušniny určí vždy projektant nebo investor, ať je v projektu uvedeno či neuvedeno. 5. Je-li vedení položeno ve výkopišti tak, že se vykopávka v celém výše popsaném objemu nevykopává, např. blízko stěn nebo dna výkopu, oceňuje se ztížení vykopávky jen pro tu část objemu, v níž se vykopávka provádí. 6. Jsou-li ve výkopišti dvě vedení položena tak blízko sebe, že se výše uvedené objemy pro obě vedení pronikají, určí se množství ztížení vykopávky tak, aby se pronik započetl jen jednou. 7. Objem ztížení vykopávky se od celkového objemu výkopu neodečítá. 8. Dočasné zajištění různých podzemních vedení ve výkopišti se oceňuje cenami souboru cen 119 00-14 Dočasné zajištění podzemního potrubí nebo vedení ve výkopišti. 9. Množství jednotek ztížení vykopávky v blízkosti výbušnin nezaložených dodavatelem se určí přiměřeně podle poznámek č. 2 a 4.
P | 5 | 132201202 |  | Hloubení rýh š do 2000 mm v hornině tř. 3 objemu do 1000 m3 | M3 | 463.382 | 0 | 0 | 0 | 2
PP |  |  |  | Hloubení zapažených i nezapažených rýh šířky přes 600 do 2 000 mm s urovnáním dna do předepsaného profilu a spádu v hornině tř. 3 přes 100 do 1 000 m3
VV |  |  |  | výkop pro kanalizaci Š 01 - Š 02 26.55*(3.60+3.20)/2*1.10=99,2970 [A] Š 02 - Š 03 (45.52-26.55)*(3.12+3.20)/2*1.10=65,9397 [B] Š 03 - Š 04 (95.25-45.52)*(2.99+3.13)/2*1.10=167,3912 [C] Š 04 - Š 05 (135.75-95.25)*(2.88+2.99)/2*1.10=130,7543 [D] Celkem: A+B+C+D=463,3822 [E]
TS |  |  |  | 1. V cenách jsou započteny i náklady na případné nutné přemístění výkopku ve výkopišti na vzdálenost do 3 m a na přehození výkopku na přilehlém terénu na vzdálenost do 5 m od okraje jámy nebo naložení na dopravní prostředek. 2. Hloubení rýh při lesnicko-technických melioracích se oceňuje: a) ve stržích cenami platnými pro objem výkopu do 100 m3, i když skutečný objem výkopu je větší, b) mimo strže pro příčná a podélná zpevnění dna a břehů pod obrysem výkopu pro koryta vodotečí, zejména pro konstrukce těles, stupňů, boků, předprahů, prahů, odháněk, výhonů a pro základy zdí, dlažeb, rovnanin, plůtků a hatí, pro jakoukoliv šířku rýhy, při objemu do 100 m3 cenami příslušnými pro objem výkopu do 100 m3 a při jakémkoliv objemu výkopu přes 100 m3 cenami příslušnými pro objem výkopu přes 100 do 1 000 m3. 3. Náklady na svislé přemístění výkopku nad 1 m hloubky se určí dle ustanovení článku č. 3161 všeobecných podmínek katalogu. 4. Předepisuje-li projekt hloubit rýhy 5 až 7 bez použití trhavin, oceňuje se toto hloubení: a) v suchu nebo mokru cenami 138 40-1201, 138 50-1201 a 138 60-1201 Dolamování hloubených vykopávek, b) v tekoucí vodě při jakékoliv její rychlosti individuálně. 5. Ceny nelze použít pro hloubení rýh a hloubky přes 16 m. Tyto práce se oceňují individuálně.
P | 6 | 132201209 |  | Příplatek za lepivost k hloubení rýh š do 2000 mm v hornině tř. 3 | M3 | 463.382 | 0 | 0 | 0 | 2
PP |  |  |  | Hloubení zapažených i nezapažených rýh šířky přes 600 do 2 000 mm s urovnáním dna do předepsaného profilu a spádu v hornině tř. 3 Příplatek k cenám za lepivost horniny tř. 3
VV |  |  |  | výkop pro kanalizaci Š 01 - Š 02 26.55*(3.60+3.20)/2*1.10=99,2970 [A] Š 02 - Š 03 (45.52-26.55)*(3.12+3.20)/2*1.10=65,9397 [B] Š 03 - Š 04 (95.25-45.52)*(2.99+3.13)/2*1.10=167,3912 [C] Š 04 - Š 05 (135.75-95.25)*(2.88+2.99)/2*1.10=130,7543 [D] Celkem: A+B+C+D=463,3822 [E]
TS |  |  |  | 1. V cenách jsou započteny i náklady na případné nutné přemístění výkopku ve výkopišti na vzdálenost do 3 m a na přehození výkopku na přilehlém terénu na vzdálenost do 5 m od okraje jámy nebo naložení na dopravní prostředek. 2. Hloubení rýh při lesnicko-technických melioracích se oceňuje: a) ve stržích cenami platnými pro objem výkopu do 100 m3, i když skutečný objem výkopu je větší, b) mimo strže pro příčná a podélná zpevnění dna a břehů pod obrysem výkopu pro koryta vodotečí, zejména pro konstrukce těles, stupňů, boků, předprahů, prahů, odháněk, výhonů a pro základy zdí, dlažeb, rovnanin, plůtků a hatí, pro jakoukoliv šířku rýhy, při objemu do 100 m3 cenami příslušnými pro objem výkopu do 100 m3 a při jakémkoliv objemu výkopu přes 100 m3 cenami příslušnými pro objem výkopu přes 100 do 1 000 m3. 3. Náklady na svislé přemístění výkopku nad 1 m hloubky se určí dle ustanovení článku č. 3161 všeobecných podmínek katalogu. 4. Předepisuje-li projekt hloubit rýhy 5 až 7 bez použití trhavin, oceňuje se toto hloubení: a) v suchu nebo mokru cenami 138 40-1201, 138 50-1201 a 138 60-1201 Dolamování hloubených vykopávek, b) v tekoucí vodě při jakékoliv její rychlosti individuálně. 5. Ceny nelze použít pro hloubení rýh a hloubky přes 16 m. Tyto práce se oceňují individuálně.
P | 7 | 151101102 |  | Zřízení příložného pažení a rozepření stěn rýh hl do 4 m | M2 | 842.513 | 0 | 0 | 0 | 2
PP |  |  |  | Zřízení pažení a rozepření stěn rýh pro podzemní vedení pro všechny šířky rýhy příložné pro jakoukoliv mezerovitost, hloubky do 4 m
VV |  |  |  | výkop pro kanalizaci Š 01 - Š 02 26.55*(3.60+3.20)/2*2=180,5400 [A] Š 02 - Š 03 (45.52-26.55)*(3.12+3.20)/2*2=119,8904 [B] Š 03 - Š 04 (95.25-45.52)*(2.99+3.13)/2*2=304,3476 [C] Š 04 - Š 05 (135.75-95.25)*(2.88+2.99)/2*2=237,7350 [D] Celkem: A+B+C+D=842,5130 [E]
TS |  |  |  | 1. Ceny jsou určeny pro roubení a rozepření stěn i jiných výkopů se svislými stěnami, pokud jsou tyto výkopy pro podzemní vedení rozměru do 1 250 mm. 2. Plocha mezer mezi pažinami příložného pažení se od plochy příložného pažení neodečítá; nezapažené plochy u pažení zátažného nebo hnaného se od plochy pažení odečítají. 3. Předepisuje-li projekt: a) ponechat pažení ve výkopu, oceňuje se toto pažení cenami souboru cen 151 . 0-19 Pažení stěn sponecháním a rozepření stěn cenami souboru cen 151 . 0-13 Zřízení rozepření zapažených stěn výkopů, b) vzepření stěn, oceňuje se toto odstranění pažení stěn výkopu cenami souboru cen 151 . 0-12 Pažení stěn a vzepření stěn cenami souboru cen 151 . 0-14 odstranění vzepření stěn, c) kotvení stěn, oceňuje se toto Odstranění pažení stěn cenami souboru cen 151 . 0-12 Pažení stěn a kotvení stěn příslušnými cenami katalogu 800-2 Zvláštní zakládání objektů.
P | 8 | 151101112 |  | Odstranění příložného pažení a rozepření stěn rýh hl do 4 m | M2 | 842.513 | 0 | 0 | 0 | 2
PP |  |  |  | Odstranění pažení a rozepření stěn rýh pro podzemní vedení s uložením materiálu na vzdálenost do 3 m od kraje výkopu příložné, hloubky přes 2 do 4 m
VV |  |  |  | dle pažení 842.513=842,5130 [A] Celkem: A=842,5130 [B]
TS
P | 9 | 161101102 |  | Svislé přemístění výkopku z horniny tř. 1 až 4 hl výkopu do 4 m | M3 | 254.86 | 0 | 0 | 0 | 2
PP |  |  |  | Svislé přemístění výkopku bez naložení do dopravní nádoby avšak s vyprázdněním dopravní nádoby na hromadu nebo do dopravního prostředku z horniny tř. 1 až 4, při hloubce výkopu přes 2,5 do 4 m
VV |  |  |  | dle výkopu - 55 % 463.382*0.55=254,8601 [A] Celkem: A=254,8601 [B]
TS |  |  |  | 1. Ceny -1151 až -1158 lze použít i pro svislé přemístění materiálu a stavební suti z konstrukcí ze zdiva cihelného nebo kamenného, z betonu prostého, prokládaného, železového i předpjatého, pokud tyto konstrukce byly vybourány ve výkopišti. 2. Ceny pro hloubku přes 1 do 2,5 m, přes 2,5 m do 4 m atd. jsou určeny pro svislé přemístění výkopku od 0 do 2,5 m, od 0 do 4 m atd. 3. Množství materiálu i stavební suti z rozbouraných konstrukcí pro přemístění se rovná objemu konstrukcí před rozbouráním.
P | 10 | 162701105 |  | Vodorovné přemístění do 10000 m výkopku/sypaniny z horniny tř. 1 až 4 | M3 | 119.46 | 0 | 0 | 0 | 2
PP |  |  |  | Vodorovné přemístění výkopku nebo sypaniny po suchu na obvyklém dopravním prostředku, bez naložení výkopku, avšak se složením bez rozhrnutí z horniny tř. 1 až 4 na vzdálenost přes 9 000 do 10 000 m
VV |  |  |  | odvoz na skládku výkop 463.382=463,3820 [A] zpětný zásyp -343.922=- 343,9220 [B] Celkem: A+B=119,4600 [C]
TS |  |  |  | 1. Ceny nelze použít, předepisuje-li projekt přemístit výkopek na místo nepřístupné obvyklým dopravním prostředkům; toto přemístění se oceňuje individuálně. 2. V cenách jsou započteny i náhrady za jízdu loženého vozidla v terénu ve výkopišti nebo na násypišti. 3. V cenách nejsou započteny náklady na rozhrnutí výkopku na násypišti; toto rozhrnutí se oceňuje cenami souboru cen 171 . 0- . . Uložení sypaniny do násypů a 171 20-1201Uložení sypaniny na skládky. 4. Je-li na dopravní dráze pro vodorovné přemístění nějaká překážka, pro kterou je nutno překládat výkopek zjednoho obvyklého dopravního prostředku na jiný obvyklý dopravní prostředek, oceňuje se toto lomené vodorovné přemístění výkopku v každém úseku samostatně příslušnou cenou tohoto souboru cen a překládání výkopku cenami souboru cen 167 10-3 . Nakládání neulehlého výkopku zhromad s ohledem na ustanovení pozn. číslo 5. 5. Přemísťuje-li se výkopek z dočasných skládek vzdálených do 50 m, neoceňuje se nakládání výkopku, i když se provádí. Toto ustanovení neplatí, vylučuje-li projekt použití dozeru. 6. V cenách vodorovného přemístění sypaniny nejsou započteny náklady na dodávku materiálu, tyto se oceňují ve specifikaci.
P | 11 | 171201201 |  | Uložení sypaniny na skládky | M3 | 119.46 | 0 | 0 | 0 | 2
PP |  |  |  | Uložení sypaniny na skládky
VV |  |  |  | 119.46=119,4600 [A] Celkem: A=119,4600 [B]
TS |  |  |  | 1. Cena -1201 je určena i pro: a) uložení výkopku nebo ornice na dočasné skládky předepsané projektem tak, že na 1 m2 projektem určené plochy této skládky připadá přes 2 m3 výkopku nebo ornice; v opačném případě se uložení neoceňuje. Množství výkopku nebo ornice připadající na 1 m2 skládky se určí jako podíl množství výkopku nebo ornice, měřeného v rostlém stavu a projektem určené plochy dočasné skládky; b) zasypání koryt vodotečí a prohlubní v terénu bez předepsaného zhutnění sypaniny; c) uložení výkopku pod vodou do prohlubní ve dně vodotečí nebo nádrží. 2. Cenu -1201 nelze použít pro uložení výkopku nebo ornice: a) při vykopávkách pro podzemní vedení podél hrany výkopu, z něhož byl výkopek získán, a to ani tehdy, jestliže se výkopek po vyhození z výkopu na povrch území ještě dále přemisťuje na hromady podél výkopu; b) na dočasné skládky, které nejsou předepsány projektem; c) na dočasné skládky předepsané projektem tak, že na 1 m2 projektem určené plochy této skládky připadají nejvýše 2 m3 výkopku nebo ornice (viz. též poznámku č. 1 a); d) na dočasné skládky, oceňuje-li se cenou 121 10-1101 Sejmutí ornice nebo lesní půdy do 50 m, nebo oceňuje-li se vodorovné přemístění výkopku do 20 m a 50 m cenami 162 20-1101, 162 20-1102, 162 20-1151 a 162 20-1152. V těchto případech se uložení výkopku nebo ornice na dočasnou skládku neoceňuje. e) na trvalé skládky s předepsaným zhutněním; toto uložení výkopku se oceňuje cenami souboru cen 171 . 0- . . Uložení sypaniny do násypů. 3. Vceně -1201 jsou započteny i náklady na rozprostření sypaniny ve vrstvách s hrubým urovnáním na skládce. 4. Vceně -1201 nejsou započteny náklady na získání skládek ani na poplatky za skládku. 5. Množství jednotek uložení výkopku (sypaniny) se určí v m3 uloženého výkopku (sypaniny),v rostlém stavu zpravidla ve výkopišti. 6. Cenu -1211 lze po dohodě upravit podle místních podmínek.
P | 12 | 171201211 |  | Poplatek za uložení odpadu ze sypaniny na skládce (skládkovné) | T | 215.028 | 0 | 0 | 0 | 2
PP |  |  |  | Uložení sypaniny poplatek za uložení sypaniny na skládce (skládkovné)
VV
TS |  |  |  | 1. Cena -1201 je určena i pro: a) uložení výkopku nebo ornice na dočasné skládky předepsané projektem tak, že na 1 m2 projektem určené plochy této skládky připadá přes 2 m3 výkopku nebo ornice; v opačném případě se uložení neoceňuje. Množství výkopku nebo ornice připadající na 1 m2 skládky se určí jako podíl množství výkopku nebo ornice, měřeného v rostlém stavu a projektem určené plochy dočasné skládky; b) zasypání koryt vodotečí a prohlubní v terénu bez předepsaného zhutnění sypaniny; c) uložení výkopku pod vodou do prohlubní ve dně vodotečí nebo nádrží. 2. Cenu -1201 nelze použít pro uložení výkopku nebo ornice: a) při vykopávkách pro podzemní vedení podél hrany výkopu, z něhož byl výkopek získán, a to ani tehdy, jestliže se výkopek po vyhození z výkopu na povrch území ještě dále přemisťuje na hromady podél výkopu; b) na dočasné skládky, které nejsou předepsány projektem; c) na dočasné skládky předepsané projektem tak, že na 1 m2 projektem určené plochy této skládky připadají nejvýše 2 m3 výkopku nebo ornice (viz. též poznámku č. 1 a); d) na dočasné skládky, oceňuje-li se cenou 121 10-1101 Sejmutí ornice nebo lesní půdy do 50 m, nebo oceňuje-li se vodorovné přemístění výkopku do 20 m a 50 m cenami 162 20-1101, 162 20-1102, 162 20-1151 a 162 20-1152. V těchto případech se uložení výkopku nebo ornice na dočasnou skládku neoceňuje. e) na trvalé skládky s předepsaným zhutněním; toto uložení výkopku se oceňuje cenami souboru cen 171 . 0- . . Uložení sypaniny do násypů. 3. Vceně -1201 jsou započteny i náklady na rozprostření sypaniny ve vrstvách s hrubým urovnáním na skládce. 4. Vceně -1201 nejsou započteny náklady na získání skládek ani na poplatky za skládku. 5. Množství jednotek uložení výkopku (sypaniny) se určí v m3 uloženého výkopku (sypaniny),v rostlém stavu zpravidla ve výkopišti. 6. Cenu -1211 lze po dohodě upravit podle místních podmínek.
P | 13 | 174101101 |  | Zásyp jam, šachet rýh nebo kolem objektů sypaninou se zhutněním | M3 | 343.922 | 0 | 0 | 0 | 2
PP |  |  |  | Zásyp sypaninou z jakékoliv horniny s uložením výkopku ve vrstvách se zhutněním jam, šachet, rýh nebo kolem objektů v těchto vykopávkách
VV |  |  |  | zpětný zásyp kanalizace Š 01 - Š 02 26.55*((3.60+3.20)/2-0.80)*1.10=75,9330 [A] Š 02 - Š 03 (45.52-26.55)*((3.12+3.20)/2-0.80)*1.10=49,2461 [B] Š 03 - Š 04 (95.25-45.52)*((2.99+3.13)/2-0.80)*1.10=123,6288 [C] Š 04 - Š 05 (135.75-95.25)*((2.88+2.99)/2-0.80)*1.10=95,1143 [D] Celkem: A+B+C+D=343,9222 [E]
TS |  |  |  | 1. Ceny 174 10- . . jsou určeny pro zhutněné zásypy s mírou zhutnění: a) z hornin soudržných do 100 % PS, b) z hornin nesoudržných do I(d) 0,9, c) z hornin kamenitých pro jakoukoliv míru zhutnění. 2. Je-li projektem předepsáno vyšší zhutnění, podle bodu a) a b) poznámky č 1., ocení se zásyp individuálně. 3. Ceny nelze použít pro zásyp rýh pro drenážní trativody pro lesnicko-technické meliorace a zemědělské. Zásyp těchto rýh se oceňuje cenami souboru cen 174 20-3 . části A 03 Zemní práce pro objekty oborů 831 až 833. Nezhutněný zásyp odvodňovacích kanálů zbetonových a železobetonových trub v polních a lučních tratích se oceňuje cenou -1101 Zásyp sypaninou rýh bez ohledu na šířku kanálu; cena obsahuje i náklady na ruční nezhutněný zásyp výšky do 200 mm nad vrchol potrubí. 4. V cenách 10-1101, 10-1103, 20-1101 a 20-1103 je započteno přemístění sypaniny ze vzdálenosti 10 m od kraje výkopu nebo zasypávaného prostoru, měřeno k těžišti skládky. 5. V ceně 10-1102 je započteno přemístění sypaniny ze vzdálenosti 15 m od hrany zasypávaného prostoru, měřeno k těžišti skládky. 6. Objem zásypu je rozdíl objemu výkopu a objemu do něho vestavěných konstrukcí nebo uložených vedení i sjejich obklady a podklady (tento objem se nazývá objemem horniny vytlačené konstrukcí). Objem potrubí do DN 180, příp. i s obalem, se od objemu zásypu neodečítá. Pro stanovení objemu zásypu se od objemu výkopu odečítá i objem obsypu potrubí oceňovaný cenami souboru cen 175 10-11 Obsyp potrubí, přichází-li v úvahu . 7. Odklizení zbylého výkopku po provedení zásypu zářezů se šikmými stěnami pro podzemní vedení nebo zásypu jam a rýh pro podzemní vedení se oceňuje, je-li objem zbylého výkopku: a) do 1 m3 na 1 m vedení a jedná se o výkopek neulehlý - cenami souboru cen 167 10-110 Nakládání výkopku nebo sypaniny a 162 . 0-1 . Vodorovné přemístění výkopku. V případě, že se jedná o výkopek ulehlý - rozpojení a naložení výkopku cenami souboru cen 122 . 0-1 . souboru cen 162 . 0-1 . Vodorovné přemístění výkopku; b) přes 1 m3 na 1 m vedení, jestliže projekt předepíše, že se zbylý výkopek bude odklízet zároveň sprováděním vykopávky, pouze přemístění výkopku cenami souboru cen 162 . 0-1 . Vodorovné přemístění výkopku. Při zmíněném objemu zbylého výkopku se neoceňuje ani naložení ani rozpojení výkopku. Jestliže se zbylý výkopek neodklízí, nýbrž rozprostírá podél výkopu a nad výkopem, platí poznámka č. 8. 8. Rozprostření zbylého výkopku podél výkopu a nad výkopem po provedení zásypů zářezů se šikmými stěnami pro podzemní vedení nebo zásypu jam a rýh pro podzemní vedení se oceňuje: a) cenou 171 20-1101 Uložení sypaniny do nezhutněných násypů, není-li projektem předepsáno zhutnění rozprostřeného zbylého výkopku, b) cenou 171 10-1111 Uložení sypaniny do násypů z hornin sypkých, je-li předepsáno zhutnění rozprostřeného zbylého výkopku, a to v objemu vypočteném podle poznámky č.6, příp. zmenšeném o objem výkopku, který byl již odklizen. 9. Míru zhutnění předepisuje projekt.
P | 14 | 175101201 |  | Obsypání objektu nad přilehlým původním terénem sypaninou bez prohození, uloženou do 3 m | M3 | 79.999 | 0 | 0 | 0 | 2
PP |  |  |  | Obsypání objektů nad přilehlým původním terénem sypaninou z vhodných hornin 1 až 4 nebo materiálem uloženým ve vzdálenosti do 3 m od vnějšího kraje objektu pro jakoukoliv míru zhutnění bez prohození sypaniny
VV |  |  |  | kolem potrubí 135.75*1.10*(0.30+0.30)=89,5950 [A] odpočet -3.14159*0.15*0.15*135.75=-9,5956 [B] Celkem: A+B=79,9994 [C]
TS |  |  |  | 1. Ceny jsou určeny pro objem obsypu do vzdálenosti 3 m od přilehlého líce objektu nad přilehlým původním terénem. Zásyp pod tímto terénem se oceňuje jako zásyp okolo objektu cenami 174 10-1101, 174 10-1103 nebo 174 20-1101 a 174 20-1103; zbývající obsyp se ocení příslušnými cenami souboru cen 171 . 0-11 Uložení sypaniny do násypů. 2. Ceny platí i pro sypání ochranných valů nebo těch jejich částí, jejichž šířka je v koruně menší než 3 m. Uložení výkopku (sypaniny) do zmíněných valů nebo jejich částí, jejichž šířka v koruně je 3 m a více, se oceňuje cenou 171 20-1101 Uložení sypaniny do nezhutněných násypů. 3. Ceny nelze použít pro obsyp potrubí; tento se oceňuje cenami 175 11-11 Obsyp potrubí ručně, nebo 175 15-11 Obsypání potrubí strojně. 4. V cenách nejsou započteny náklady na: a) svahování obsypu; toto se oceňuje cenami souboru cen 182 . 0-11 Svahování, b) humusování obsypu; toto se oceňuje cenami souboru cen 18 . 30-11 Rozprostření a urovnání ornice, c) osetí obsypu; toto se oceňuje příslušnými cenami souborů cen části A Zřízení konstrukcí katalogu 823-2 Rekultivace. 5. Vzdáleností do 3 m uvedenou v popisu souboru cen se rozumí nejkratší vzdálenost těžiště hromady nebo dočasné skládky, z níž se sypanina odebírá, od vnějšího okraje objektu. Použije-li se pro obsyp objektů sypaniny ze zeminy, kterou je nutno přemisťovat ze vzdálenosti přes 30 m od vnějšího okraje objektu a rozpojovat, oceňuje se toto a) přemístění sypaniny cenami souboru cen 162 . 0-1 . Vodorovné přemístění výkopku, b) rozpojení dle čl. 3172 Všeobecných podmínek katalogu přičemž se vzdálenost 3 m od celkové vzdálenosti neodečítá. 6. Míru zhutnění předepisuje projekt. 7. V cenách nejsou zahrnuty náklady na nakupovanou sypaninu. Tato se oceňuje ve specifikaci.
P | 15 | 583312891 |  | kamenivo těžené drobné frakce 0-2 | T | 159.998 | 0 | 0 | 0 | 2
PP |  |  |  | Kamenivo přírodní těžené pro stavební účely PTK (drobné, hrubé, štěrkopísky) kamenivo těžené drobné D&lt;=2 mm (ČSN EN 13043 ) D&lt;=4 mm (ČSN EN 12620, ČSN EN 13139 ) d=0 mm, D&lt;=6,3 mm (ČSN EN 13242) frakce 0-2 pískovna Světlá
VV |  |  |  | spc 79.999*2.00=159,9980 [A] Celkem: A=159,9980 [B]
TS
SD |  | 2 |  | Zakládání |  |  |  | 0
P | 16 | 212752213 |  | Trativod z drenážních trubek plastových flexibilních D do 160 mm včetně lože otevřený výkop | M | 136 | 0 | 0 | 0 | 2
PP |  |  |  | Trativody z drenážních trubek se zřízením štěrkopískového lože pod trubky a s jejich obsypem v průměrném celkovém množství do 0,15 m3/m v otevřeném výkopu z trubek plastových flexibilních D přes 100 do 160 mm
VV |  |  |  | drenáž 136.00=136,0000 [A] Celkem: A=136,0000 [B]
TS
P | 17 | 212972113 |  | Opláštění drenážních trub filtrační textilií DN 160 | M | 136 | 0 | 0 | 0 | 2
PP |  |  |  | Opláštění drenážních trub filtrační textilií DN 160
VV |  |  |  | drenáž 136.00=136,0000 [A] Celkem: A=136,0000 [B]
TS |  |  |  | 1. Vcenách jsou započteny i náklady na nařezání filtrační textilie na potřebnou šířku, rozprostření pruhu textilie na uložené drenážní potrubí, urovnání a napnutí textilie před uložením zásypového materiálu a odsun zbytku textilie.
SD |  | 4 |  | Vodorovné konstrukce |  |  |  | 0
P | 18 | 452312141 |  | Sedlové lože z betonu prostého tř. C 16/20 otevřený výkop | M3 | 30.668 | 0 | 0 | 0 | 2
PP |  |  |  | Podkladní a zajišťovací konstrukce z betonu prostého v otevřeném výkopu sedlové lože pod potrubí z betonu tř. C 16/20
VV |  |  |  | pod kanalizaci 1.10*136.00*0.205=30,6680 [A] Celkem: A=30,6680 [B]
TS |  |  |  | 1. Ceny -1121 až -1181 a -1192 lze použít i pro ochrannou vrstvu pod železobetonové konstrukce. 2. Ceny -2121 až -2181 a -2192 jsou určeny pro jakékoliv úkosy sedel.
SD |  | 8 |  | Trubní vedení |  |  |  | 0
P | 38 | 286617700.1 |  | revizní šachty D 400 - poklop litinový 400/12,5T betonový rám BEGU | KUS | 4 | 0 | 0 | 0 | 2
PP |  |  |  | revizní šachty D 400 - poklop litinový 400/12,5T betonový rám BEGU podrobnější specifikace - viz. PD
VV |  |  |  | spc 4=4,0000 [A] Celkem: A=4,0000 [B]
TS |  |  |  | položka obsahuje: dodávku a osazerní poklopu
P | 31 | 592241600 |  | skruž betonová s ocelová se stupadly +PE povlakem TBS-Q 1000/250/120 SP 100x25x12 cm | KUS | 2.02 | 0 | 0 | 0 | 2
PP |  |  |  | Prefabrikáty pro vstupní šachty a drenážní šachtice (betonové a železobetonové) šachty pro odpadní kanály a potrubí uložená v zemi skruže s ocelovými stupadly s PE povlakem TBS-Q 1000/250/120 SP 100 x 25 x 12
VV |  |  |  | spc 2*1.01=2,0200 [A] Celkem: A=2,0200 [B]
TS
P | 32 | 592241620 |  | skruž betonová s ocelová se stupadly +PE povlakem TBH-Q 1000/1000/120 SP 100x100x12 cm | KUS | 4.04 | 0 | 0 | 0 | 2
PP |  |  |  | Prefabrikáty pro vstupní šachty a drenážní šachtice (betonové a železobetonové) šachty pro odpadní kanály a potrubí uložená v zemi skruže s ocelovými stupadly s PE povlakem TBH-Q 1000/1000/120 SP100 x 100 x 12
VV |  |  |  | spc 4*1.01=4,0400 [A] Celkem: A=4,0400 [B]
TS
P | 34 | 592241680 |  | skruž betonová přechodová TBR-Q 625/600/120 SPK 62,5/100x60x12 cm | KUS | 4.04 | 0 | 0 | 0 | 2
PP |  |  |  | Prefabrikáty pro vstupní šachty a drenážní šachtice (betonové a železobetonové) šachty pro odpadní kanály a potrubí uložená v zemi skruž přechodová TBR-Q 625/600/120 SPK 62,5/100 x 60 x 12
VV |  |  |  | spc 4*1.01=4,0400 [A] Celkem: A=4,0400 [B]
TS
P | 29 | 592241740 |  | prstenec betonový vyrovnávací TBW-Q 625/40/120 62,5x4x12 cm | KUS | 3.03 | 0 | 0 | 0 | 2
PP |  |  |  | prstenec betonový vyrovnávací TBW-Q 625/40/120 62,5x4x12 cm
VV |  |  |  | spc 3*1.01=3,0300 [A] Celkem: A=3,0300 [B]
TS
P | 30 | 592241750 |  | prstenec betonový vyrovnávací TBW-Q 625/60/120 62,5x6x12 cm | KUS | 1.01 | 0 | 0 | 0 | 2
PP |  |  |  | Prefabrikáty pro vstupní šachty a drenážní šachtice (betonové a železobetonové) šachty pro odpadní kanály a potrubí uložená v zemi prstenec vyrovnávací TBW-Q 625/60/120 62,5 x 6 x 12
VV |  |  |  | spc 1*1.01=1,0100 [A] Celkem: A=1,0100 [B]
TS
P | 36 | 592243380 |  | dno betonové šachty kanalizační přímé TBZ-Q.1 100/80 V max. 50 100/80x50 cm | KUS | 4.04 | 0 | 0 | 0 | 2
PP |  |  |  | Prefabrikáty pro vstupní šachty a drenážní šachtice (betonové a železobetonové) šachty pro odpadní kanály a potrubí uložená v zemi dno šachty kanalizační přímé V - průměr odtoku TBZ-Q.1 100/80 V max.50 100 / 80 x 50
VV |  |  |  | spc 4*1.01=4,0400 [A] Celkem: A=4,0400 [B]
TS
P | 20 | 597106510 |  | trouba kameninová glazovaná DN150mm L1,25m spojovací systém F | M | 17.28 | 0 | 0 | 0 | 2
PP |  |  |  | Trouby kameninové kanalizační hrdlové trouby kameninové glazované s integrovaným spojem stavební délka 1,25 m DN 150 mm F
VV |  |  |  | spc 16*1.08=17,2800 [A] Celkem: A=17,2800 [B]
TS
P | 22 | 597107040 |  | trouba kameninová glazovaná pouze uvnitř DN200mm L2,50m spojovací systém C Třída 240 | M | 2.16 | 0 | 0 | 0 | 2
PP |  |  |  | Trouby kameninové kanalizační hrdlové trouby kameninové glazované s integrovaným spojem stavební délka 2,50 m DN 200 mm tř.240 C glazovaná uvnitř
VV |  |  |  | spc 2*1.08=2,1600 [A] Celkem: A=2,1600 [B]
TS
P | 24 | 597107070 |  | trouba kameninová glazovaná DN300mm L2,50m spojovací systém C Třída 240 | M | 146.61 | 0 | 0 | 0 | 2
PP |  |  |  | Trouby kameninové kanalizační hrdlové trouby kameninové glazované s integrovaným spojem stavební délka 2,50 m DN 300 mm tř.240 C
VV |  |  |  | spc 135.75*1.08=146,6100 [A] Celkem: A=146,6100 [B]
TS
P | 26 | 597117700 |  | odbočka kameninová glazovaná jednoduchá kolmá DN300/150 L50cm spojovací systém C/F tř.160/- | KUS | 8.08 | 0 | 0 | 0 | 2
PP |  |  |  | Tvarovky kameninové kanalizační hrdlové s integrovaným spojem odbočky jednoduché kolmé (úhel 90°) DN 300/150 mm L = 50 cm C/F tř.160/-
VV |  |  |  | spc 8*1.01=8,0800 [A] Celkem: A=8,0800 [B]
TS
P | 27 | 597117730 |  | odbočka kameninová glazovaná jednoduchá kolmá DN300/200 L60cm spojovací systém F/F tř.160/160 | KUS | 1.08 | 0 | 0 | 0 | 2
PP |  |  |  | Tvarovky kameninové kanalizační hrdlové s integrovaným spojem odbočky jednoduché kolmé (úhel 90°) DN 300/200 mm L = 60 cm C/F tř.160/160
VV |  |  |  | spc 1*1.08=1,0800 [A] Celkem: A=1,0800 [B]
TS
P | 19 | 831312121 |  | Montáž potrubí z trub kameninových hrdlových s integrovaným těsněním výkop sklon do 20 % DN 150 | M | 16 | 0 | 0 | 0 | 2
PP |  |  |  | Montáž potrubí z trub kameninových hrdlových s integrovaným těsněním v otevřeném výkopu ve sklonu do 20 % DN 150
VV |  |  |  | k vpusti 8*2.00=16,0000 [A] Celkem: A=16,0000 [B]
TS |  |  |  | 1. Vcenách montáže potrubí ztrub kameninových hrdlových sintegrovaným těsněním 831 . . -2121 jsou těsnící kroužky součástí dodávky kameninových trub. Tyto trouby se oceňují ve specifikaci, ztratné lze dohodnout ve výši 1,5 %. 2. Ceny 831 . . -2193 jsou určeny pro každé jednotlivé napojení dvou dříků trub o zhruba stejném průměru, kdy maximální rozdíl průměrů je 12 mm. Platí také pro spoj dvou různých materiálů 3. Ceny 26-3195 a 38-3195 jsou určeny pro každé jednotlivé připojení vnitřní kanalizace na kanalizační přípojku.
P | 21 | 831352121 |  | Montáž potrubí z trub kameninových hrdlových s integrovaným těsněním výkop sklon do 20 % DN 200 | M | 2 | 0 | 0 | 0 | 2
PP |  |  |  | Montáž potrubí z trub kameninových hrdlových s integrovaným těsněním v otevřeném výkopu ve sklonu do 20 % DN 200
VV |  |  |  | k vpusti 1*2.00=2,0000 [A] Celkem: A=2,0000 [B]
TS |  |  |  | 1. Vcenách montáže potrubí ztrub kameninových hrdlových sintegrovaným těsněním 831 . . -2121 jsou těsnící kroužky součástí dodávky kameninových trub. Tyto trouby se oceňují ve specifikaci, ztratné lze dohodnout ve výši 1,5 %. 2. Ceny 831 . . -2193 jsou určeny pro každé jednotlivé napojení dvou dříků trub o zhruba stejném průměru, kdy maximální rozdíl průměrů je 12 mm. Platí také pro spoj dvou různých materiálů 3. Ceny 26-3195 a 38-3195 jsou určeny pro každé jednotlivé připojení vnitřní kanalizace na kanalizační přípojku.
P | 23 | 831372121 |  | Montáž potrubí z trub kameninových hrdlových s integrovaným těsněním výkop sklon do 20 % DN 300 | M | 135.75 | 0 | 0 | 0 | 2
PP |  |  |  | Montáž potrubí z trub kameninových hrdlových s integrovaným těsněním v otevřeném výkopu ve sklonu do 20 % DN 300
VV |  |  |  | stoka A 135.75=135,7500 [A] Celkem: A=135,7500 [B]
TS |  |  |  | 1. Vcenách montáže potrubí ztrub kameninových hrdlových sintegrovaným těsněním 831 . . -2121 jsou těsnící kroužky součástí dodávky kameninových trub. Tyto trouby se oceňují ve specifikaci, ztratné lze dohodnout ve výši 1,5 %. 2. Ceny 831 . . -2193 jsou určeny pro každé jednotlivé napojení dvou dříků trub o zhruba stejném průměru, kdy maximální rozdíl průměrů je 12 mm. Platí také pro spoj dvou různých materiálů 3. Ceny 26-3195 a 38-3195 jsou určeny pro každé jednotlivé připojení vnitřní kanalizace na kanalizační přípojku.
P | 25 | 837371221 |  | Montáž kameninových tvarovek odbočných s integrovaným těsněním otevřený výkop DN 300 | KUS | 9 | 0 | 0 | 0 | 2
PP |  |  |  | Montáž kameninových tvarovek na potrubí z trub kameninových v otevřeném výkopu s integrovaným těsněním odbočných DN 300
VV |  |  |  | pro vpusti - vpusti dodávka a montáž v komunikaci 9=9,0000 [A] Celkem: A=9,0000 [B]
TS |  |  |  | 1. Ceny jsou určeny pro montáž tvarovek v otevřeném výkopu jakéhokoliv sklonu. 2. Pro volbu ceny u odbočných tvarovek je rozhodující DN hlavního řadu; u jednoosých větší DN. 3. Vcenách nejsou započteny náklady na dodání tvarovek a těsnícího materiálu, který je součástí tvarovek. Tyto náklady se oceňují ve specifikaci.
P | 40 | 87 - 1 |  | propojení kanalizace | KUS | 1 | 0 | 0 | 0 | 2
PP |  |  |  | napojení potrubí KT 300 na stávající šachtu jednotné kanalizace podrobnější specifikace - viz. PD
VV
TS |  |  |  | položka zahrnuje: přípravu otvoru v šachtě pro napojení potrubí požadované dimenze napojení potrubí KT 300 na stávající šachtu jednotné kanalizace utěsnění spoje požadovaným způsobem případné obetonování napojení
P | 43 | 892372121 |  | Tlaková zkouška vzduchem potrubí DN 300 těsnícím vakem ucpávkovým | ÚSEK | 4 | 0 | 0 | 0 | 2
PP |  |  |  | Tlakové zkoušky vzduchem těsnícími vaky ucpávkovými DN 300
VV
TS |  |  |  | 1. Ceny zkoušek jsou vztaženy na úsek stoky mezi dvěma šachtami bez ohledu na druh potrubí. 2. V cenách jsou započteny i náklady na: a) montáž a demontáž těsnících vaků pro zabezpečení konců zkoušeného úseku potrubí, naplnění a vypuštění vzduchu zkoušeného úseku stoky, b) vystavení zkušebního protokolu. 3. V cenách nejsou započteny náklady na: a) utěsnění kanalizačních přípojek. b) zkoušky vstupních a revizních šachet.
P | 44 | 892372R01 | 1 | Revize šachet | KUS | 5 | 0 | 0 | 0 | 2
PP
VV
TS |  |  |  | Položka zahrnuje: kontrolní prohlídku těsnosti a celistvosti osazených šachet včetně kontroly napojení na potrubí
P | 45 | 892372R02 | 1 | Kamerové prohlídky potrubí | M | 153.75 | 0 | 0 | 0 | 2
PP
VV |  |  |  | 16+2+135,75=153,7500 [A]
TS
P | 28 | 894411311 |  | Osazení železobetonových dílců pro šachty skruží rovných | KUS | 10 | 0 | 0 | 0 | 2
PP |  |  |  | Osazení železobetonových dílců pro šachty skruží rovných
VV |  |  |  | ozn TBW - Q 40 / 625 /120 - 2 ks 3=3,0000 [A] ozn TBW - Q 60 / 625 /120 - 2 ks 1=1,0000 [B] TBS - Q - 250 / 1000 / 120 - SP - 2 ks 2=2,0000 [C] TBS - Q - 1000 / 1000 / 120 - 4 ks 4=4,0000 [D] Celkem: A+B+C+D=10,0000 [E]
TS |  |  |  | 1. V cenách nejsou započteny náklady na dodání železobetonových dílců; dodání těchto dílců se oceňuje ve specifikaci.
P | 33 | 894412411 |  | Osazení železobetonových dílců pro šachty skruží přechodových | KUS | 4 | 0 | 0 | 0 | 2
PP |  |  |  | Osazení železobetonových dílců pro šachty skruží přechodových
VV |  |  |  | pro šachty Š 02 - Š 05 4=4,0000 [A] Celkem: A=4,0000 [B]
TS |  |  |  | 1. V cenách nejsou započteny náklady na dodání železobetonových dílců; dodání těchto dílců se oceňuje ve specifikaci.
P | 35 | 894414111 |  | Osazení železobetonových dílců pro šachty skruží základových | KUS | 4 | 0 | 0 | 0 | 2
PP |  |  |  | Osazení železobetonových dílců pro šachty skruží základových
VV |  |  |  | pro šachty Š 02 - Š 05 4=4,0000 [A] Celkem: A=4,0000 [B]
TS |  |  |  | 1. V cenách nejsou započteny náklady na dodání železobetonových dílců; dodání těchto dílců se oceňuje ve specifikaci.
P | 37 | 899103111 |  | Osazení poklopů litinových nebo ocelových včetně rámů hmotnosti nad 100 do 150 kg | KUS | 4 | 0 | 0 | 0 | 2
PP |  |  |  | Osazení poklopů litinových a ocelových včetně rámů hmotnosti jednotlivě přes 100 do 150 kg
VV |  |  |  | poklopy na šachty Š 02 až Š 05 4=4,0000 [A] Celkem: A=4,0000 [B]
TS |  |  |  | 1. Cena -1111 lze použít i pro osazení rektifikačních kroužků nebo rámečků. 2. V cenách nejsou započteny náklady na dodání poklopů včetně rámů; tyto náklady se oceňují ve specifikaci.
P | 39 | 899722114 |  | Krytí potrubí z plastů výstražnou fólií z PVC 40 cm | M | 135.75 | 0 | 0 | 0 | 2
PP |  |  |  | Krytí potrubí z plastů výstražnou fólií z PVC šířky 40 cm
VV |  |  |  | kanalizace 135.75=135,7500 [A] Celkem: A=135,7500 [B]
TS
SD |  | 998 |  | Přesun hmot |  |  |  | 0
P | 41 | 998275101 |  | Přesun hmot pro trubní vedení z trub kameninových otevřený výkop | T | 223.204 | 0 | 0 | 0 | 2
PP |  |  |  | Přesun hmot pro trubní vedení hloubené z trub kameninových pro kanalizace v otevřeném výkopu dopravní vzdálenost do 15 m
VV
TS |  |  |  | 1. Položky přesunu hmot nelze užít pro zeminu, sypaniny, štěrkopísek, kamenivo ap. Případná manipulace s tímto materiálem se oceňuje souborem cen 162 .0-11 Vodorovné přemístění výkopku nebo sypaniny katalogu 800-1 Zemní práce.
SD |  | VRN7 |  | Provozní vlivy |  |  |  | 0
P | 42 | 070001000 |  | Provozní vlivy | KUS | 1 | 0 | 0 | 0 | 2
PP |  |  |  | Základní rozdělení průvodních činností a nákladů provozní vlivy
VV
TS

## SO.350
ASPE10 | [8 empty] | c_jkso | 3
|  |  |  | Příloha k formuláři pro ocenění nabídky |  |  |  |  | 827 19 | 3
S | Stavba: | 2015-049 |  | Přístupová komunikace do PZ ul. Dělnická sil. III/32551 | Zatřídění JKSO: |  | SO.350 | 0 | 0,00 | 2
O | Rozpočet: | SO.350 |  | SO.350 - Přeložky vodovodů | 827 19 | Vodovody trubní ostatní |  |  | 15,00 | 2
Typ | Poř. číslo | Kód položky | Varianta | Název položky | MJ | Množství | Cena |  | 21,00 | 2
[7 empty] | Jednotková | Celkem
0 | 1 | 2 | 3 | 4 | 5 | 6 | 9 | 10
SD |  | 1 |  | Zemní práce |  |  |  | 0
P | 19 | 005724100 |  | osivo směs travní parková | KG | 1.815 | 0 | 0 | 0 | 2
PP |  |  |  | Osiva pícnin směsi travní balení obvykle 25 kg parková
VV
TS
P | 1 | 119001401 |  | Dočasné zajištění potrubí ocelového nebo litinového DN do 200 | M | 66 | 0 | 0 | 0 | 2
PP |  |  |  | Dočasné zajištění podzemního potrubí nebo vedení ve výkopišti ve stavu i poloze , ve kterých byla na začátku zemních prací a to s podepřením, vzepřením nebo vyvěšením, příp. s ochranným bedněním, se zřízením a odstraněním za jišťovací konstrukce, s opotřebením hmot potrubí ocelového nebo litinového, jmenovité světlosti DN do 200
VV |  |  |  | 60*1.10=66,0000 [A] Celkem: A=66,0000 [B]
TS |  |  |  | 1. Ceny nelze použít pro dočasné zajištění potrubí v provozu pod tlakem přes 1 MPa a potrubí nebo jiných vedení vprovozu u nichž investor zakazuje použít při vykopávce kovové nástroje nebo nářadí. 2. Ztížení vykopávky v blízkosti vedení, potrubí a stok ve výkopišti nebo podél jeho stěn se oceňuje cenami souboru cen 120 00- . . a 130 00- . . Příplatky za ztížení vykopávky. Dočasné zajištění potrubí větších rozměrů než DN 500 se oceňuje individuálně.
P | 2 | 119001421 |  | Dočasné zajištění kabelů a kabelových tratí ze 3 volně ložených kabelů | M | 24.2 | 0 | 0 | 0 | 2
PP |  |  |  | Dočasné zajištění podzemního potrubí nebo vedení ve výkopišti ve stavu i poloze , ve kterých byla na začátku zemních prací a to s podepřením, vzepřením nebo vyvěšením, příp. s ochranným bedněním, se zřízením a odstraněním za jišťovací konstrukce, s opotřebením hmot kabelů a kabelových tratí z volně ložených kabelů a to do 3 kabelů
VV |  |  |  | 22*1.10=24,2000 [A] Celkem: A=24,2000 [B]
TS |  |  |  | 1. Ceny nelze použít pro dočasné zajištění potrubí v provozu pod tlakem přes 1 MPa a potrubí nebo jiných vedení vprovozu u nichž investor zakazuje použít při vykopávce kovové nástroje nebo nářadí. 2. Ztížení vykopávky v blízkosti vedení, potrubí a stok ve výkopišti nebo podél jeho stěn se oceňuje cenami souboru cen 120 00- . . a 130 00- . . Příplatky za ztížení vykopávky. Dočasné zajištění potrubí větších rozměrů než DN 500 se oceňuje individuálně.
P | 3 | 119002121 |  | Pomocné konstrukce při zabezpečení výkopů přechodovou lávkou l do 2 m včetně zábradlí zřízení | KUS | 20 | 0 | 0 | 0 | 2
PP |  |  |  | Pomocné konstrukce při zabezpečení výkopu vodorovné pochůzné přechodová lávka do délky 2 000 mm včetně zábradlí zřízení
VV
TS |  |  |  | 1. V ceně zřízení -2111, -2121, -2131, -2211, -3111, -3121 jsou započteny i náklady na opotřebení. 2. V ceně zřízení mobilního oplocení - 3111, -3121 je zahrnuto i opotřebení betonové patky, vzpěry, spojky. 3. Cena položky -2121 je stanovena za 1 kus přechodové lávky. 4. Ceny položek -3111, -3121 jsou stanoveny za 1m délky. 5. Položku -2211 lze použít pouze pro šířku výkopu do 1,0 m. 6. V položce -3131 jsou započteny i náklady na dřevěný sloupek. 7. V ceně zřízení - 4111 a -4112 jsou započteny i náklady na opotřebení. Bezpečný vlez nebo výlez se zpravidla umisťuje po 20 m délky výkopu. 8. Položky tohoto souboru cen jsou určeny k ocenění pomocných konstrukcí sloužících k zabezpečení výkopů (BOZP) na veřejných prostranstvích (v obcích, na komunikacích apod.). Položky nelze užít k ocenění zařízení staveniště; toto se oceňuje pomocí VRN.
P | 4 | 120001101 |  | Příplatek za ztížení vykopávky v blízkosti podzemního vedení | M3 | 489.109 | 0 | 0 | 0 | 2
PP |  |  |  | Příplatek k cenám vykopávek za ztížení vykopávky v blízkosti podzemního vedení nebo výbušnin v horninách jakékoliv třídy
VV |  |  |  | dle výkkopu - 30 % 1630.364*0.30=489,1092 [A] Celkem: A=489,1092 [B]
TS |  |  |  | 1. Cena je určena pro: a) podzemní vedení procházející odkopávkou nebo prokopávkou, korytem vodoteče, melioračním kanálem nebo uložené ve stěně výkopu při jakékoliv hloubce vedení pod původním terénem nebo jeho výšce nade dnem výkopu a jakémkoliv jeho směru ke stranám výkopu; b) výbušniny nezaložené dodavatelem. 2. Cenu lze použít i tehdy, narazí-li se na vedení nebo výbušninu až při vykopávce, a to pro objem výkopu, který je projektantem nebo investorem označen, vněmž by toto nebo jiné nepředvídané vedení nebo výbušnina mohlo být uloženo. Toto ustanovení neplatí pro objem tř. 6 a 7. 3. Cenu nelze použít pro ztížení vykopávky v blízkosti podzemních vedení nebo výbušnin, u nichž je projektem zakázáno použít při vykopávce kovové nástroje nebo nářadí. Tyto práce se ocení individuálně. 4. Množství ztížení vykopávky v blízkosti: a) podzemního vedení, jehož půdorysná a výšková plocha: - je v projektu uvedena, určí se jako objem myšleného hranolu, jehož průřezem je obdélník, jehož horní vodorovná a obě svislé strany jsou ve vzdálenosti 0,5 m a dolní vodorovná strana je ve vzdálenosti 1 m od přilehlého vnějšího líce vedení, příp. jeho obalu a délka se rovná osové délce vedení ve výkopišti nebo délce vedení ve stěně výkopu. Vymezí-li projekt prostor, v němž je nutno při vykopávce postupovat opatrně větší, platí cena pro celý objem výkopku v tomto prostoru. Od takto zjištěného množství se odečítá objem vedení i s příp. se vyskytujícím obalem. - není v projektu uvedena, avšak která podle projektu nebo podle sdělení investora jsou pravděpodobně ve výkopišti uložena, se rovná objemu výkopu, který je projektem nebo investorem takto označen. b) výbušniny určí vždy projektant nebo investor, ať je v projektu uvedeno či neuvedeno. 5. Je-li vedení položeno ve výkopišti tak, že se vykopávka v celém výše popsaném objemu nevykopává, např. blízko stěn nebo dna výkopu, oceňuje se ztížení vykopávky jen pro tu část objemu, v níž se vykopávka provádí. 6. Jsou-li ve výkopišti dvě vedení položena tak blízko sebe, že se výše uvedené objemy pro obě vedení pronikají, určí se množství ztížení vykopávky tak, aby se pronik započetl jen jednou. 7. Objem ztížení vykopávky se od celkového objemu výkopu neodečítá. 8. Dočasné zajištění různých podzemních vedení ve výkopišti se oceňuje cenami souboru cen 119 00-14 Dočasné zajištění podzemního potrubí nebo vedení ve výkopišti. 9. Množství jednotek ztížení vykopávky v blízkosti výbušnin nezaložených dodavatelem se určí přiměřeně podle poznámek č. 2 a 4.
P | 5 | 121101102 |  | Sejmutí ornice s přemístěním na vzdálenost do 100 m | M3 | 24.2 | 0 | 0 | 0 | 2
PP |  |  |  | Sejmutí ornice nebo lesní půdy s vodorovným přemístěním na hromady v místě upotřebení nebo na dočasné či trvalé skládky se složením, na vzdálenost přes 50 do 100 m
VV |  |  |  | pro vybourání vodovodního potrubí 121.00*1.00*0.20=24,2000 [A] Celkem: A=24,2000 [B]
TS |  |  |  | 1. V cenách jsou započteny i náklady na příp. nutné naložení sejmuté ornice na dopravní prostředek. 2. V cenách nejsou započteny náklady na odstranění nevhodných přimísenin (kamenů, kořenů apod.); tyto práce se ocení individuálně. 3. Množství ornice odebírané ze skládek se do objemu vykopávek pro volbu cen podle množství nezapočítává. Ceny souboru cen 122 . 0-11 Odkopávky a prokopávky nezapažené, se volí pro ornici odebíranou z projektovaných dočasných skládek; a) na staveništi podle součtu objemu ze všech skládek, b) mimo staveniště podle objemu každé skládky zvlášť. 4. Uložení ornice na skládky se oceňuje podle ustanovení v poznámkách č. 1 a 2 k ceně 171 20-1201 Uložení sypaniny na skládky. Složení ornice na hromady vmístě upotřebení se neoceňuje. 5. Odebírá-li se ornice z projektované dočasné skládky, oceňuje se její naložení a přemístění podle čl. 3172 Všeobecných podmínek tohoto katalogu. 6. Přemísťuje-li se ornice na vzdálenost větší něž 250 m, vzdálenost 50 m se pro určení vzdálenosti vodorovného přemístění neodečítá a ocení se sejmutí a přemístění bez ohledu na ustanovení pozn. č. 1 takto: a) sejmutí ornice na vzdálenost 50m cenou 121 10-1101; b) naložení příslušnou cenou souboru cen 167 10- . . c) vodorovné přemístění cenami souboru cen 162 . 0- . . Vodorovné přemístění výkopku. 7. Sejmutí podorničí se oceňuje cenami odkopávek spřihlédnutím k ustanovení čl. 3112 Všeobecných podmínek tohoto katalogu.
P | 6 | 132201202 |  | Hloubení rýh š do 2000 mm v hornině tř. 3 objemu do 1000 m3 | M3 | 1823.44 | 0 | 0 | 0 | 2
PP |  |  |  | Hloubení zapažených i nezapažených rýh šířky přes 600 do 2 000 mm s urovnáním dna do předepsaného profilu a spádu v hornině tř. 3 přes 100 do 1 000 m3
VV |  |  |  | výkop pro vodovod větev 1 152.83*0.90*(1.80+1.60)/2=233,8299 [A] větev 2 112.91*0.90*1.90=193,0761 [B] větev 3 117.40*0.90*(1.70+1.90)/2=190,1880 [C] větev 4 51.76*0.90*(1.70+1.82)/2=81,9878 [D] větev 318.95*0.90*(1.70+2.38)/2=585,5922 [E] větev 6 212.21*0.90*(1.90+1.72)/2=345,6901 [F] pro vybourání potrubí větev 2 112.91*0.90*1.90=193,0761 [G] Celkem: A+B+C+D+E+F+G=1 823,4402 [H]
TS |  |  |  | 1. V cenách jsou započteny i náklady na případné nutné přemístění výkopku ve výkopišti na vzdálenost do 3 m a na přehození výkopku na přilehlém terénu na vzdálenost do 5 m od okraje jámy nebo naložení na dopravní prostředek. 2. Hloubení rýh při lesnicko-technických melioracích se oceňuje: a) ve stržích cenami platnými pro objem výkopu do 100 m3, i když skutečný objem výkopu je větší, b) mimo strže pro příčná a podélná zpevnění dna a břehů pod obrysem výkopu pro koryta vodotečí, zejména pro konstrukce těles, stupňů, boků, předprahů, prahů, odháněk, výhonů a pro základy zdí, dlažeb, rovnanin, plůtků a hatí, pro jakoukoliv šířku rýhy, při objemu do 100 m3 cenami příslušnými pro objem výkopu do 100 m3 a při jakémkoliv objemu výkopu přes 100 m3 cenami příslušnými pro objem výkopu přes 100 do 1 000 m3. 3. Náklady na svislé přemístění výkopku nad 1 m hloubky se určí dle ustanovení článku č. 3161 všeobecných podmínek katalogu. 4. Předepisuje-li projekt hloubit rýhy 5 až 7 bez použití trhavin, oceňuje se toto hloubení: a) v suchu nebo mokru cenami 138 40-1201, 138 50-1201 a 138 60-1201 Dolamování hloubených vykopávek, b) v tekoucí vodě při jakékoliv její rychlosti individuálně. 5. Ceny nelze použít pro hloubení rýh a hloubky přes 16 m. Tyto práce se oceňují individuálně.
P | 7 | 132201209 |  | Příplatek za lepivost k hloubení rýh š do 2000 mm v hornině tř. 3 | M3 | 1823.44 | 0 | 0 | 0 | 2
PP |  |  |  | Hloubení zapažených i nezapažených rýh šířky přes 600 do 2 000 mm s urovnáním dna do předepsaného profilu a spádu v hornině tř. 3 Příplatek k cenám za lepivost horniny tř. 3
VV |  |  |  | výkop pro vodovod 1823.44=1 823,4400 [A] Celkem: A=1 823,4400 [B]
TS |  |  |  | 1. V cenách jsou započteny i náklady na případné nutné přemístění výkopku ve výkopišti na vzdálenost do 3 m a na přehození výkopku na přilehlém terénu na vzdálenost do 5 m od okraje jámy nebo naložení na dopravní prostředek. 2. Hloubení rýh při lesnicko-technických melioracích se oceňuje: a) ve stržích cenami platnými pro objem výkopu do 100 m3, i když skutečný objem výkopu je větší, b) mimo strže pro příčná a podélná zpevnění dna a břehů pod obrysem výkopu pro koryta vodotečí, zejména pro konstrukce těles, stupňů, boků, předprahů, prahů, odháněk, výhonů a pro základy zdí, dlažeb, rovnanin, plůtků a hatí, pro jakoukoliv šířku rýhy, při objemu do 100 m3 cenami příslušnými pro objem výkopu do 100 m3 a při jakémkoliv objemu výkopu přes 100 m3 cenami příslušnými pro objem výkopu přes 100 do 1 000 m3. 3. Náklady na svislé přemístění výkopku nad 1 m hloubky se určí dle ustanovení článku č. 3161 všeobecných podmínek katalogu. 4. Předepisuje-li projekt hloubit rýhy 5 až 7 bez použití trhavin, oceňuje se toto hloubení: a) v suchu nebo mokru cenami 138 40-1201, 138 50-1201 a 138 60-1201 Dolamování hloubených vykopávek, b) v tekoucí vodě při jakékoliv její rychlosti individuálně. 5. Ceny nelze použít pro hloubení rýh a hloubky přes 16 m. Tyto práce se oceňují individuálně.
P | 8 | 151101102 |  | Zřízení příložného pažení a rozepření stěn rýh hl do 4 m | M2 | 4052.089 | 0 | 0 | 0 | 2
PP |  |  |  | Zřízení pažení a rozepření stěn rýh pro podzemní vedení pro všechny šířky rýhy příložné pro jakoukoliv mezerovitost, hloubky do 4 m
VV |  |  |  | výkop pro vodovod větev 1 152.83*2*(1.80+1.60)/2=519,6220 [A] větev 2 112.91*2*1.90=429,0580 [B] větev 3 117.40*2*(1.70+1.90)/2=422,6400 [C] větev 4 51.76*2*(1.70+1.82)/2=182,1952 [D] větev 318.95*2*(1.70+2.38)/2=1 301,3160 [E] větev 6 212.21*2*(1.90+1.72)/2=768,2002 [F] pro vybourání potrubí větev 2 112.91*2*1.90=429,0580 [G] Celkem: A+B+C+D+E+F+G=4 052,0894 [H]
TS |  |  |  | 1. Ceny jsou určeny pro roubení a rozepření stěn i jiných výkopů se svislými stěnami, pokud jsou tyto výkopy pro podzemní vedení rozměru do 1 250 mm. 2. Plocha mezer mezi pažinami příložného pažení se od plochy příložného pažení neodečítá; nezapažené plochy u pažení zátažného nebo hnaného se od plochy pažení odečítají. 3. Předepisuje-li projekt: a) ponechat pažení ve výkopu, oceňuje se toto pažení cenami souboru cen 151 . 0-19 Pažení stěn sponecháním a rozepření stěn cenami souboru cen 151 . 0-13 Zřízení rozepření zapažených stěn výkopů, b) vzepření stěn, oceňuje se toto odstranění pažení stěn výkopu cenami souboru cen 151 . 0-12 Pažení stěn a vzepření stěn cenami souboru cen 151 . 0-14 odstranění vzepření stěn, c) kotvení stěn, oceňuje se toto Odstranění pažení stěn cenami souboru cen 151 . 0-12 Pažení stěn a kotvení stěn příslušnými cenami katalogu 800-2 Zvláštní zakládání objektů.
P | 9 | 151101112 |  | Odstranění příložného pažení a rozepření stěn rýh hl do 4 m | M2 | 4052.089 | 0 | 0 | 0 | 2
PP |  |  |  | Odstranění pažení a rozepření stěn rýh pro podzemní vedení s uložením materiálu na vzdálenost do 3 m od kraje výkopu příložné, hloubky přes 2 do 4 m
VV |  |  |  | dle pažení 4052.089=4 052,0890 [A] Celkem: A=4 052,0890 [B]
TS
P | 10 | 161101101 |  | Svislé přemístění výkopku z horniny tř. 1 až 4 hl výkopu do 2,5 m | M3 | 911.72 | 0 | 0 | 0 | 2
PP |  |  |  | Svislé přemístění výkopku bez naložení do dopravní nádoby avšak s vyprázdněním dopravní nádoby na hromadu nebo do dopravního prostředku z horniny tř. 1 až 4, při hloubce výkopu přes 1 do 2,5 m
VV |  |  |  | 50 % 1823.44*0.50=911,7200 [A] Celkem: A=911,7200 [B]
TS |  |  |  | 1. Ceny -1151 až -1158 lze použít i pro svislé přemístění materiálu a stavební suti z konstrukcí ze zdiva cihelného nebo kamenného, z betonu prostého, prokládaného, železového i předpjatého, pokud tyto konstrukce byly vybourány ve výkopišti. 2. Ceny pro hloubku přes 1 do 2,5 m, přes 2,5 m do 4 m atd. jsou určeny pro svislé přemístění výkopku od 0 do 2,5 m, od 0 do 4 m atd. 3. Množství materiálu i stavební suti z rozbouraných konstrukcí pro přemístění se rovná objemu konstrukcí před rozbouráním.
P | 11 | 162701105 |  | Vodorovné přemístění do 10000 m výkopku/sypaniny z horniny tř. 1 až 4 | M3 | 492.832 | 0 | 0 | 0 | 2
PP |  |  |  | Vodorovné přemístění výkopku nebo sypaniny po suchu na obvyklém dopravním prostředku, bez naložení výkopku, avšak se složením bez rozhrnutí z horniny tř. 1 až 4 na vzdálenost přes 9 000 do 10 000 m
VV |  |  |  | podsyp a obsyp 405.886+86.946=492,8320 [A] Celkem: A=492,8320 [B]
TS |  |  |  | 1. Ceny nelze použít, předepisuje-li projekt přemístit výkopek na místo nepřístupné obvyklým dopravním prostředkům; toto přemístění se oceňuje individuálně. 2. V cenách jsou započteny i náhrady za jízdu loženého vozidla v terénu ve výkopišti nebo na násypišti. 3. V cenách nejsou započteny náklady na rozhrnutí výkopku na násypišti; toto rozhrnutí se oceňuje cenami souboru cen 171 . 0- . . Uložení sypaniny do násypů a 171 20-1201Uložení sypaniny na skládky. 4. Je-li na dopravní dráze pro vodorovné přemístění nějaká překážka, pro kterou je nutno překládat výkopek zjednoho obvyklého dopravního prostředku na jiný obvyklý dopravní prostředek, oceňuje se toto lomené vodorovné přemístění výkopku v každém úseku samostatně příslušnou cenou tohoto souboru cen a překládání výkopku cenami souboru cen 167 10-3 . Nakládání neulehlého výkopku zhromad s ohledem na ustanovení pozn. číslo 5. 5. Přemísťuje-li se výkopek z dočasných skládek vzdálených do 50 m, neoceňuje se nakládání výkopku, i když se provádí. Toto ustanovení neplatí, vylučuje-li projekt použití dozeru. 6. V cenách vodorovného přemístění sypaniny nejsou započteny náklady na dodávku materiálu, tyto se oceňují ve specifikaci.
P | 12 | 171201201 |  | Uložení sypaniny na skládky | M3 | 492.832 | 0 | 0 | 0 | 2
PP |  |  |  | Uložení sypaniny na skládky
VV |  |  |  | podsyp a obsyp 492.832=492,8320 [A] Celkem: A=492,8320 [B]
TS |  |  |  | 1. Cena -1201 je určena i pro: a) uložení výkopku nebo ornice na dočasné skládky předepsané projektem tak, že na 1 m2 projektem určené plochy této skládky připadá přes 2 m3 výkopku nebo ornice; v opačném případě se uložení neoceňuje. Množství výkopku nebo ornice připadající na 1 m2 skládky se určí jako podíl množství výkopku nebo ornice, měřeného v rostlém stavu a projektem určené plochy dočasné skládky; b) zasypání koryt vodotečí a prohlubní v terénu bez předepsaného zhutnění sypaniny; c) uložení výkopku pod vodou do prohlubní ve dně vodotečí nebo nádrží. 2. Cenu -1201 nelze použít pro uložení výkopku nebo ornice: a) při vykopávkách pro podzemní vedení podél hrany výkopu, z něhož byl výkopek získán, a to ani tehdy, jestliže se výkopek po vyhození z výkopu na povrch území ještě dále přemisťuje na hromady podél výkopu; b) na dočasné skládky, které nejsou předepsány projektem; c) na dočasné skládky předepsané projektem tak, že na 1 m2 projektem určené plochy této skládky připadají nejvýše 2 m3 výkopku nebo ornice (viz. též poznámku č. 1 a); d) na dočasné skládky, oceňuje-li se cenou 121 10-1101 Sejmutí ornice nebo lesní půdy do 50 m, nebo oceňuje-li se vodorovné přemístění výkopku do 20 m a 50 m cenami 162 20-1101, 162 20-1102, 162 20-1151 a 162 20-1152. V těchto případech se uložení výkopku nebo ornice na dočasnou skládku neoceňuje. e) na trvalé skládky s předepsaným zhutněním; toto uložení výkopku se oceňuje cenami souboru cen 171 . 0- . . Uložení sypaniny do násypů. 3. Vceně -1201 jsou započteny i náklady na rozprostření sypaniny ve vrstvách s hrubým urovnáním na skládce. 4. Vceně -1201 nejsou započteny náklady na získání skládek ani na poplatky za skládku. 5. Množství jednotek uložení výkopku (sypaniny) se určí v m3 uloženého výkopku (sypaniny),v rostlém stavu zpravidla ve výkopišti. 6. Cenu -1211 lze po dohodě upravit podle místních podmínek.
P | 13 | 171201211 |  | Poplatek za uložení odpadu ze sypaniny na skládce (skládkovné) | T | 887.098 | 0 | 0 | 0 | 2
PP |  |  |  | Uložení sypaniny poplatek za uložení sypaniny na skládce (skládkovné)
VV
TS |  |  |  | 1. Cena -1201 je určena i pro: a) uložení výkopku nebo ornice na dočasné skládky předepsané projektem tak, že na 1 m2 projektem určené plochy této skládky připadá přes 2 m3 výkopku nebo ornice; v opačném případě se uložení neoceňuje. Množství výkopku nebo ornice připadající na 1 m2 skládky se určí jako podíl množství výkopku nebo ornice, měřeného v rostlém stavu a projektem určené plochy dočasné skládky; b) zasypání koryt vodotečí a prohlubní v terénu bez předepsaného zhutnění sypaniny; c) uložení výkopku pod vodou do prohlubní ve dně vodotečí nebo nádrží. 2. Cenu -1201 nelze použít pro uložení výkopku nebo ornice: a) při vykopávkách pro podzemní vedení podél hrany výkopu, z něhož byl výkopek získán, a to ani tehdy, jestliže se výkopek po vyhození z výkopu na povrch území ještě dále přemisťuje na hromady podél výkopu; b) na dočasné skládky, které nejsou předepsány projektem; c) na dočasné skládky předepsané projektem tak, že na 1 m2 projektem určené plochy této skládky připadají nejvýše 2 m3 výkopku nebo ornice (viz. též poznámku č. 1 a); d) na dočasné skládky, oceňuje-li se cenou 121 10-1101 Sejmutí ornice nebo lesní půdy do 50 m, nebo oceňuje-li se vodorovné přemístění výkopku do 20 m a 50 m cenami 162 20-1101, 162 20-1102, 162 20-1151 a 162 20-1152. V těchto případech se uložení výkopku nebo ornice na dočasnou skládku neoceňuje. e) na trvalé skládky s předepsaným zhutněním; toto uložení výkopku se oceňuje cenami souboru cen 171 . 0- . . Uložení sypaniny do násypů. 3. Vceně -1201 jsou započteny i náklady na rozprostření sypaniny ve vrstvách s hrubým urovnáním na skládce. 4. Vceně -1201 nejsou započteny náklady na získání skládek ani na poplatky za skládku. 5. Množství jednotek uložení výkopku (sypaniny) se určí v m3 uloženého výkopku (sypaniny),v rostlém stavu zpravidla ve výkopišti. 6. Cenu -1211 lze po dohodě upravit podle místních podmínek.
P | 14 | 174101101 |  | Zásyp jam, šachet rýh nebo kolem objektů sypaninou se zhutněním | M3 | 258.956 | 0 | 0 | 0 | 2
PP |  |  |  | Zásyp sypaninou z jakékoliv horniny s uložením výkopku ve vrstvách se zhutněním jam, šachet, rýh nebo kolem objektů v těchto vykopávkách
VV |  |  |  | zpětný zásyp výkop 96.075=96,0750 [A] podsyp a obsyp -(24.705+5.49)=-30,1950 [B] pro vybourání potrubí větev 2 112.91*0.90*1.90=193,0761 [C] Celkem: A+B+C=258,9561 [D]
TS |  |  |  | 1. Ceny 174 10- . . jsou určeny pro zhutněné zásypy s mírou zhutnění: a) z hornin soudržných do 100 % PS, b) z hornin nesoudržných do I(d) 0,9, c) z hornin kamenitých pro jakoukoliv míru zhutnění. 2. Je-li projektem předepsáno vyšší zhutnění, podle bodu a) a b) poznámky č 1., ocení se zásyp individuálně. 3. Ceny nelze použít pro zásyp rýh pro drenážní trativody pro lesnicko-technické meliorace a zemědělské. Zásyp těchto rýh se oceňuje cenami souboru cen 174 20-3 . části A 03 Zemní práce pro objekty oborů 831 až 833. Nezhutněný zásyp odvodňovacích kanálů zbetonových a železobetonových trub v polních a lučních tratích se oceňuje cenou -1101 Zásyp sypaninou rýh bez ohledu na šířku kanálu; cena obsahuje i náklady na ruční nezhutněný zásyp výšky do 200 mm nad vrchol potrubí. 4. V cenách 10-1101, 10-1103, 20-1101 a 20-1103 je započteno přemístění sypaniny ze vzdálenosti 10 m od kraje výkopu nebo zasypávaného prostoru, měřeno k těžišti skládky. 5. V ceně 10-1102 je započteno přemístění sypaniny ze vzdálenosti 15 m od hrany zasypávaného prostoru, měřeno k těžišti skládky. 6. Objem zásypu je rozdíl objemu výkopu a objemu do něho vestavěných konstrukcí nebo uložených vedení i sjejich obklady a podklady (tento objem se nazývá objemem horniny vytlačené konstrukcí). Objem potrubí do DN 180, příp. i s obalem, se od objemu zásypu neodečítá. Pro stanovení objemu zásypu se od objemu výkopu odečítá i objem obsypu potrubí oceňovaný cenami souboru cen 175 10-11 Obsyp potrubí, přichází-li v úvahu . 7. Odklizení zbylého výkopku po provedení zásypu zářezů se šikmými stěnami pro podzemní vedení nebo zásypu jam a rýh pro podzemní vedení se oceňuje, je-li objem zbylého výkopku: a) do 1 m3 na 1 m vedení a jedná se o výkopek neulehlý - cenami souboru cen 167 10-110 Nakládání výkopku nebo sypaniny a 162 . 0-1 . Vodorovné přemístění výkopku. V případě, že se jedná o výkopek ulehlý - rozpojení a naložení výkopku cenami souboru cen 122 . 0-1 . souboru cen 162 . 0-1 . Vodorovné přemístění výkopku; b) přes 1 m3 na 1 m vedení, jestliže projekt předepíše, že se zbylý výkopek bude odklízet zároveň sprováděním vykopávky, pouze přemístění výkopku cenami souboru cen 162 . 0-1 . Vodorovné přemístění výkopku. Při zmíněném objemu zbylého výkopku se neoceňuje ani naložení ani rozpojení výkopku. Jestliže se zbylý výkopek neodklízí, nýbrž rozprostírá podél výkopu a nad výkopem, platí poznámka č. 8. 8. Rozprostření zbylého výkopku podél výkopu a nad výkopem po provedení zásypů zářezů se šikmými stěnami pro podzemní vedení nebo zásypu jam a rýh pro podzemní vedení se oceňuje: a) cenou 171 20-1101 Uložení sypaniny do nezhutněných násypů, není-li projektem předepsáno zhutnění rozprostřeného zbylého výkopku, b) cenou 171 10-1111 Uložení sypaniny do násypů z hornin sypkých, je-li předepsáno zhutnění rozprostřeného zbylého výkopku, a to v objemu vypočteném podle poznámky č.6, příp. zmenšeném o objem výkopku, který byl již odklizen. 9. Míru zhutnění předepisuje projekt.
P | 15 | 175101201 |  | Obsypání objektu nad přilehlým původním terénem sypaninou bez prohození, uloženou do 3 m | M3 | 405.886 | 0 | 0 | 0 | 2
PP |  |  |  | Obsypání objektů nad přilehlým původním terénem sypaninou z vhodných hornin 1 až 4 nebo materiálem uloženým ve vzdálenosti do 3 m od vnějšího kraje objektu pro jakoukoliv míru zhutnění bez prohození sypaniny
VV |  |  |  | kolem potrubí větev 1 152.83*0.90*(0.15+0.30)=61,8962 [A] větev 2 112.91*(0.15+0.30)=50,8095 [B] větev 3 117.40*0.90*(0.15+0.30)=47,5470 [C] větev 4 51.76*0.90*(0.15+0.30)=20,9628 [D] větev 318.95*0.90*(0.15+0.30)=129,1748 [E] větev 6 212.21*0.90*(0.20+0.30)=95,4945 [F] Celkem: A+B+C+D+E+F=405,8848 [G]
TS |  |  |  | 1. Ceny jsou určeny pro objem obsypu do vzdálenosti 3 m od přilehlého líce objektu nad přilehlým původním terénem. Zásyp pod tímto terénem se oceňuje jako zásyp okolo objektu cenami 174 10-1101, 174 10-1103 nebo 174 20-1101 a 174 20-1103; zbývající obsyp se ocení příslušnými cenami souboru cen 171 . 0-11 Uložení sypaniny do násypů. 2. Ceny platí i pro sypání ochranných valů nebo těch jejich částí, jejichž šířka je v koruně menší než 3 m. Uložení výkopku (sypaniny) do zmíněných valů nebo jejich částí, jejichž šířka v koruně je 3 m a více, se oceňuje cenou 171 20-1101 Uložení sypaniny do nezhutněných násypů. 3. Ceny nelze použít pro obsyp potrubí; tento se oceňuje cenami 175 11-11 Obsyp potrubí ručně, nebo 175 15-11 Obsypání potrubí strojně. 4. V cenách nejsou započteny náklady na: a) svahování obsypu; toto se oceňuje cenami souboru cen 182 . 0-11 Svahování, b) humusování obsypu; toto se oceňuje cenami souboru cen 18 . 30-11 Rozprostření a urovnání ornice, c) osetí obsypu; toto se oceňuje příslušnými cenami souborů cen části A Zřízení konstrukcí katalogu 823-2 Rekultivace. 5. Vzdáleností do 3 m uvedenou v popisu souboru cen se rozumí nejkratší vzdálenost těžiště hromady nebo dočasné skládky, z níž se sypanina odebírá, od vnějšího okraje objektu. Použije-li se pro obsyp objektů sypaniny ze zeminy, kterou je nutno přemisťovat ze vzdálenosti přes 30 m od vnějšího okraje objektu a rozpojovat, oceňuje se toto a) přemístění sypaniny cenami souboru cen 162 . 0-1 . Vodorovné přemístění výkopku, b) rozpojení dle čl. 3172 Všeobecných podmínek katalogu přičemž se vzdálenost 3 m od celkové vzdálenosti neodečítá. 6. Míru zhutnění předepisuje projekt. 7. V cenách nejsou zahrnuty náklady na nakupovanou sypaninu. Tato se oceňuje ve specifikaci.
P | 17 | 181301103 |  | Rozprostření ornice tl vrstvy do 200 mm pl do 500 m2 v rovině nebo ve svahu do 1:5 | M2 | 121 | 0 | 0 | 0 | 2
PP |  |  |  | Rozprostření a urovnání ornice v rovině nebo ve svahu sklonu do 1:5 při souvislé ploše do 500 m2, tl. vrstvy přes 150 do 200 mm
VV |  |  |  | po vybourání potrubí - větev 2 121.00*1.00=121,0000 [A] Celkem: A=121,0000 [B]
TS |  |  |  | 1. V ceně jsou započteny i náklady na případné nutné přemístění hromad nebo dočasných skládek na místo spotřeby ze vzdálenosti do 30 m. 2. V ceně nejsou započteny náklady na získání ornice; toto získání se oceňuje cenami souboru cen 121 10-11 Sejmutí ornice. 3. Případné nakládání ornice, v souvislosti s pozn. č. 3 se oceňuje cenami souboru cen 167 10-11 Nakládání, skládání a překládání neulehlého výkopku nebo sypaniny. 4. Jsou-li hromady nebo dočasné skládky ornice umístěny podle projektu ve vzdálenosti přes 30 m od místa spotřeby, oceňuje se její přemístění cenami souboru cen 162 . 0-1 . Vodorovné přemístění výkopku, přičemž se vzdálenost 30 m, uvedená v popisu cen, neodečítá.
P | 18 | 181411131 |  | Založení parkového trávníku výsevem plochy do 1000 m2 v rovině a ve svahu do 1:5 | M2 | 121 | 0 | 0 | 0 | 2
PP |  |  |  | Založení trávníku na půdě předem připravené plochy do 1000 m2 výsevem včetně utažení parkového v rovině nebo na svahu do 1:5
VV |  |  |  | po vybourání potrubí - větev 2 121.00*1.00=121,0000 [A] Celkem: A=121,0000 [B]
TS |  |  |  | 1. V cenách jsou započteny i náklady na pokosení, naložení a odvoz odpadu do 20 km se složením. 2. V cenách -1161 až -1164 nejsou započteny i náklady na zatravňovací textilii. 3. V cenách nejsou započteny náklady na: a) přípravu půdy, b) travní semeno, tyto náklady se oceňují ve specifikaci, c) vypletí a zalévání; tyto práce se oceňují cenami části C02 souborů cen 185 80-42 Vypletí a 185 80-43 Zalití rostlin vodou, d) srovnání terénu, tyto práce se oceňují souborem cen 181 1.-..Plošná úprava terénu. 4. Vcenách o sklonu svahu přes 1:1 jsou uvažovány podmínky pro svahy běžně schůdné; bez použití lezeckých technik. Vpřípadě použití lezeckých technik se tyto náklady oceňují individuálně.
P | 16 | 583312891 |  | kamenivo těžené drobné frakce 0-2 | T | 811.772 | 0 | 0 | 0 | 2
PP |  |  |  | Kamenivo přírodní těžené pro stavební účely PTK (drobné, hrubé, štěrkopísky) kamenivo těžené drobné D&lt;=2 mm (ČSN EN 13043 ) D&lt;=4 mm (ČSN EN 12620, ČSN EN 13139 ) d=0 mm, D&lt;=6,3 mm (ČSN EN 13242) frakce 0-2 pískovna Světlá
VV |  |  |  | spc 405.886*2.00=811,7720 [A] Celkem: A=811,7720 [B]
TS
SD |  | 2 |  | Zakládání |  |  |  | 0
P | 20 | 212752212 |  | Trativod z drenážních trubek plastových flexibilních D do 100 mm včetně lože otevřený výkop | M | 966.06 | 0 | 0 | 0 | 2
PP |  |  |  | Trativody z drenážních trubek se zřízením štěrkopískového lože pod trubky a s jejich obsypem v průměrném celkovém množství do 0,15 m3/m v otevřeném výkopu z trubek plastových flexibilních D přes 65 do 100 mm
VV |  |  |  | pod vodovodní přeložky větev 1 152.83=152,8300 [A] větev 2 112.91=112,9100 [B] větev 3 117.40=117,4000 [C] větev 4 51.76=51,7600 [D] větev 318.95=318,9500 [E] větev 6 212.21=212,2100 [F] Celkem: A+B+C+D+E+F=966,0600 [G]
TS
P | 21 | 212972112 |  | Opláštění drenážních trub filtrační textilií DN 100 | M | 966.06 | 0 | 0 | 0 | 2
PP |  |  |  | Opláštění drenážních trub filtrační textilií DN 100
VV |  |  |  | 966.06=966,0600 [A] Celkem: A=966,0600 [B]
TS |  |  |  | 1. Vcenách jsou započteny i náklady na nařezání filtrační textilie na potřebnou šířku, rozprostření pruhu textilie na uložené drenážní potrubí, urovnání a napnutí textilie před uložením zásypového materiálu a odsun zbytku textilie.
SD |  | 4 |  | Vodorovné konstrukce |  |  |  | 0
P | 22 | 451573111 |  | Lože pod potrubí otevřený výkop ze štěrkopísku | M3 | 86.946 | 0 | 0 | 0 | 2
PP |  |  |  | Lože pod potrubí, stoky a drobné objekty v otevřeném výkopu z písku a štěrkopísku do 63 mm
VV |  |  |  | výkop pro vodovod větev 1 152.83*0.90*0.10=13,7547 [A] větev 2 112.91*0.90*0.10=10,1619 [B] větev 3 117.40*0.90*0.10=10,5660 [C] větev 4 51.76*0.90*0.10=4,6584 [D] větev 318.95*0.90*0.10=28,7055 [E] větev 6 212.21*0.90*0.10=19,0989 [F] Celkem: A+B+C+D+E+F=86,9454 [G]
TS |  |  |  | 1. Ceny -1111 a -1192 lze použít i pro zřízení sběrných vrstev nad drenážními trubkami. 2. V cenách -5111 a -1192 jsou započteny i náklady na prohození výkopku získaného při zemních pracích.
SD |  | 8 |  | Trubní vedení |  |  |  | 0
P | 42 | 040008009016 |  | PŘÍRUBA S2000 DN 80/90 | KS | 3 | 0 | 0 | 0 | 2
PP |  |  |  | PŘÍRUBA S2000 DN 80/90
VV
TS
P | 43 | 040010011016 |  | PŘÍRUBA S2000 DN 100/110 | KS | 4 | 0 | 0 | 0 | 2
PP |  |  |  | PŘÍRUBA S2000 DN 100/110
VV
TS
P | 44 | 040015016016 |  | PŘÍRUBA S2000 DN 150/160 | KS | 4 | 0 | 0 | 0 | 2
PP |  |  |  | PŘÍRUBA S2000 DN 150/160
VV
TS
P | 67 | 286135950 |  | potrubí dvouvrstvé PE100 s 10% signalizační vrstvou, SDR 11, 32x3,0. L=12m | M | 18 | 0 | 0 | 0 | 2
PP |  |  |  | Trubky z polyetylénu vodovodní potrubí PE PE100 potrubí - pro rozvody vody dvouvrstvé potrubí PE 100 s 10% signalizační vrstvou (od d32 do d450) SDR 11, délka 12 m 32x3,0
VV
TS
P | 78 | 422211060 |  | šoupátko "A" s přírubami, voda, kat.č.: 4000A DN 80 mm PN 16 | KUS | 5 | 0 | 0 | 0 | 2
PP |  |  |  | Šoupátka do PN 40 šoupátka z tvárné litiny GGG 400 - DIN 1693 šoupátka s přírubami krátká pitná voda, neagresívní odpadní voda kat.č.: 4000A DN 80 mm PN 16
VV
TS
P | 79 | 422211070 |  | šoupátko "A"s přírubami, voda, kat.č.: 4000A DN 100 mm PN 16 | KUS | 3 | 0 | 0 | 0 | 2
PP |  |  |  | Šoupátka do PN 40 šoupátka z tvárné litiny GGG 400 - DIN 1693 šoupátka s přírubami krátká pitná voda, neagresívní odpadní voda kat.č.: 4000A DN 100 mm PN 16
VV
TS
P | 80 | 422211090 |  | šoupátko "A" s přírubami, voda, kat.č.: 4000A DN 150 mm PN 16 | KUS | 2 | 0 | 0 | 0 | 2
PP |  |  |  | Šoupátka do PN 40 šoupátka z tvárné litiny GGG 400 - DIN 1693 šoupátka s přírubami krátká pitná voda, neagresívní odpadní voda kat.č.: 4000A DN 150 mm PN 16
VV
TS
P | 70 | 422214200 |  | šoupátko přípojkové přímé ISO1 DN 25 připoj. rozměr 32 x 1 1/4" | KUS | 16 | 0 | 0 | 0 | 2
PP |  |  |  | Šoupátka do PN 40 šoupátka přípojková z tvárné litiny přípojkové šoupátko přímé integrovaná ISO spojka, nerezové vřeteno klín z CR mosazi kompletně vulkanizovaný EPDM pryží, epoxidace dle GSK PN 16 DN 25 připoj. rozměr 32 x 1 1/4"
VV
TS
P | 82 | 422735610 |  | navrtávací pasy se závitovým výstupem z tvárné litiny, pro vodovodní PE a PVC potrubí 160-1” | KUS | 14 | 0 | 0 | 0 | 2
PP |  |  |  | Armatury speciální ostatní do PN 40 pasy navrtávací se závitovým výstupem 5250 pro vodovodní PE a PVC potrubí 160-1”
VV
TS
P | 83 | 422735690 |  | navrtávací pasy se závitovým výstupem z tvárné litiny, pro vodovodní PE a PVC potrubí 200-1” | KUS | 2 | 0 | 0 | 0 | 2
PP |  |  |  | Armatury speciální ostatní do PN 40 pasy navrtávací se závitovým výstupem 5250 pro vodovodní PE a PVC potrubí 200-1”
VV
TS
P | 84 | 422910660 |  | souprava zemní pro šoupátka DN 40-50 mm, Rd 1,25 m | KUS | 16 | 0 | 0 | 0 | 2
PP |  |  |  | Díly (sestavy) k armaturám průmyslovým soupravy zemní pro ovládání armatur zakopaných v zemi typ A pro šoupátko DN 40 a 50 nástavec a spojka z tvárné litiny GGG-40, prodlužovací tyč z uhlíkové oceli, ochranná trubka z plastu, kolíky z nerezu pro krycí hloubku Rd 1,25 m DN 40-50 mm
VV
TS
P | 96 | 422910670 |  | souprava zemní pro šoupátka DN 65-80 mm, Rd 1,25 m | KUS | 8 | 0 | 0 | 0 | 2
PP |  |  |  | Díly (sestavy) k armaturám průmyslovým soupravy zemní pro ovládání armatur zakopaných v zemi typ A pro šoupátko DN 40 a 50 nástavec a spojka z tvárné litiny GGG-40, prodlužovací tyč z uhlíkové oceli, ochranná trubka z plastu, kolíky z nerezu pro krycí hloubku Rd 1,25 m DN 65-80 mm
VV
TS
P | 97 | 422910680 |  | souprava zemní pro šoupátka DN 100-150 mm, Rd 1,25 m | KUS | 2 | 0 | 0 | 0 | 2
PP |  |  |  | Díly (sestavy) k armaturám průmyslovým soupravy zemní pro ovládání armatur zakopaných v zemi typ A pro šoupátko DN 40 a 50 nástavec a spojka z tvárné litiny GGG-40, prodlužovací tyč z uhlíkové oceli, ochranná trubka z plastu, kolíky z nerezu pro krycí hloubku Rd 1,25 m DN 100-150 mm
VV
TS
P | 92 | 422913520 |  | poklop litinový typ 504-šoupátkový | KUS | 16 | 0 | 0 | 0 | 2
PP |  |  |  | Díly (sestavy) k armaturám průmyslovým poklopy litinové, GGG-400 typ 504 - šoupátkový
VV
TS
P | 95 | 422913520 | 1 | poklop litinový typ 504-šoupátkový | KUS | 10 | 0 | 0 | 0 | 2
PP |  |  |  | Díly (sestavy) k armaturám průmyslovým poklopy litinové, GGG-400 typ 504 - šoupátkový
VV
TS
P | 99 | 422914520 |  | poklop litinový typ 522-hydrantový DN 80 | KUS | 1 | 0 | 0 | 0 | 2
PP |  |  |  | Díly (sestavy) k armaturám průmyslovým poklopy litinové, GGG-400 typ 522 - hydrantový DN 80
VV
TS
P | 75 | 505310010016 |  | HYDRANT NADZEMNÍ TUHÝ H4 DN 2B 100/1,0 m | KS | 1 | 0 | 0 | 0 | 2
PP |  |  |  | HYDRANT NADZEMNÍ TUHÝ H4 DN 2B 100/1,0 m
VV
TS
P | 35 | 552506420 |  | koleno přírubové s patkou PP litinové DN 80 | KUS | 2 | 0 | 0 | 0 | 2
PP |  |  |  | Trouby a tvarovky litinové tlakové kolena přírubová s patkou zn. PP (TT) DN 80
VV
TS
P | 38 | 552522280 |  | trouba přírubová TP-DN 80 PN 10-16-25-40 TT L=0,5 m | KUS | 1 | 0 | 0 | 0 | 2
PP |  |  |  | Trouby a tvarovky litinové tlakové trouby litinové přírubové (TP) trouba přírubová TP - TT TP-DN 80 PN 10-16-25-40 TT L=0,5 m
VV
TS
P | 39 | 552522310 |  | trouba přírubová TP-DN 80 PN 10-16-25-40 TT L=1,0 m | KUS | 1 | 0 | 0 | 0 | 2
PP |  |  |  | Trouby a tvarovky litinové tlakové trouby litinové přírubové (TP) trouba přírubová TP - TT TP-DN 80 PN 10-16-25-40 TT L=1,0 m
VV
TS
P | 27 | 552530000 |  | trouba vodovodní litinová pozinkovaná hrdlová 6 m DN 80 mm | M | 3.5 | 0 | 0 | 0 | 2
PP |  |  |  | Trouby a tvarovky litinové tlakové trouby litinové hrdlové GGG vodovodní systémy hrdlové trouby z tvárné litiny, K9, 6 m uvnitř: vyložení z cementové malty vně: vrstva pozinkování s krycí epoxidovou vrstvou DN 80
VV
TS
P | 37 | 552534890 |  | tvarovka přírubová litinová s hladkým koncem,práškový epoxid, tl.250µm F-kus DN 80 mm | KUS | 3 | 0 | 0 | 0 | 2
PP |  |  |  | Trouby a tvarovky litinové tlakové tvarovky přírubové s hladkým koncem zn. F tvárná litina dle ČSN EN 545 uvnitř i vně: práškový epoxid dle GSK-RAL, min. tl. 250 µm DN 80
VV
TS
P | 49 | 552534890 | 1 | tvarovka přírubová litinová s hladkým koncem,práškový epoxid, tl.250µm F-kus DN 80 mm | KUS | 4 | 0 | 0 | 0 | 2
PP |  |  |  | Trouby a tvarovky litinové tlakové tvarovky přírubové s hladkým koncem zn. F tvárná litina dle ČSN EN 545 uvnitř i vně: práškový epoxid dle GSK-RAL, min. tl. 250 µm DN 80
VV
TS
P | 56 | 552534920 |  | tvarovka přírubová litinová s hladkým koncem,práškový epoxid, tl.250µm F-kus DN 150 mm | KUS | 6 | 0 | 0 | 0 | 2
PP |  |  |  | Trouby a tvarovky litinové tlakové tvarovky přírubové s hladkým koncem zn. F tvárná litina dle ČSN EN 545 uvnitř i vně: práškový epoxid dle GSK-RAL, min. tl. 250 µm DN 150
VV
TS
P | 41 | 552536460 |  | přesuvka hrdlová litinová práškový epoxid tl.250µm se šroubovým spojem U-kus DN 80 mm | KUS | 1 | 0 | 0 | 0 | 2
PP |  |  |  | Trouby a tvarovky litinové tlakové přesuvky hrdlové se šroubovým spojem zn. U tvárná litina dle ČSN EN 545 uvnitř i vně: práškový epoxid dle GSK-RAL, min. tl. 250 µm DN 80
VV
TS
P | 58 | 552537560 |  | tvarovka hrdlová s přírubovou odbočkou z tvárné litiny,práškový epoxid, tl.250µm MMA-kus DN 150/80 mm | KUS | 5 | 0 | 0 | 0 | 2
PP |  |  |  | Trouby a tvarovky litinové tlakové tvarovky hrdlové s přírubovou odbočkou, tvárná litina tvarovky hrdlové s přírubovou odbočkou tvárná litina dle ČSN EN 545 uvnitř i vně: práškový epoxid dle GSK-RAL, min. tl. 250 µm DN 150/80
VV
TS
P | 59 | 552537570 |  | tvarovka hrdlová s přírubovou odbočkou z tvárné litiny,práškový epoxid, tl.250µm MMA-kus DN 150/100 mm | KUS | 2 | 0 | 0 | 0 | 2
PP |  |  |  | Trouby a tvarovky litinové tlakové tvarovky hrdlové s přírubovou odbočkou, tvárná litina tvarovky hrdlové s přírubovou odbočkou tvárná litina dle ČSN EN 545 uvnitř i vně: práškový epoxid dle GSK-RAL, min. tl. 250 µm DN 150/100
VV
TS
P | 64 | 552537630 |  | tvarovka hrdlová s přírubovou odbočkou z tvárné litiny,práškový epoxid, tl.250µm MMA-kus DN 200/80 mm | KUS | 2 | 0 | 0 | 0 | 2
PP |  |  |  | Trouby a tvarovky litinové tlakové tvarovky hrdlové s přírubovou odbočkou, tvárná litina tvarovky hrdlové s přírubovou odbočkou tvárná litina dle ČSN EN 545 uvnitř i vně: práškový epoxid dle GSK-RAL, min. tl. 250 µm DN 200/80
VV
TS
P | 65 | 552537650 |  | tvarovka hrdlová s přírubovou odbočkou z tvárné litiny,práškový epoxid, tl.250µm MMA-kus DN 200/150 mm | KUS | 1 | 0 | 0 | 0 | 2
PP |  |  |  | Trouby a tvarovky litinové tlakové tvarovky hrdlové s přírubovou odbočkou, tvárná litina tvarovky hrdlové s přírubovou odbočkou tvárná litina dle ČSN EN 545 uvnitř i vně: práškový epoxid dle GSK-RAL, min. tl. 250 µm DN 200/150
VV
TS
P | 51 | 552538110 |  | tvarovka hrdlová s hrdlovou odbočkou z tvárné litiny,práškový epoxid, tl.250µm MMB-kus DN 100/100 mm | KUS | 1 | 0 | 0 | 0 | 2
PP |  |  |  | Trouby a tvarovky litinové tlakové tvarovky hrdlové s hrdlovou odbočkou tvarovky hrdlové s hrdlovou odbočkou tvárná litina dle ČSN EN 545 uvnitř i vně: práškový epoxid dle GSK-RAL, min. tl. 250 µm DN 100/100
VV
TS
P | 54 | 552538630 |  | přechod hrdlový z tvárné litiny,práškový epoxid, tl.250µm MMR-kus DN 150/100 mm | KUS | 1 | 0 | 0 | 0 | 2
PP |  |  |  | Trouby a tvarovky litinové tlakové přechody hrdlové přechody hrdlové tvárná litina dle ČSN EN 545 uvnitř i vně: práškový epoxid dle GSK-RAL, min. tl. 250 µm DN 150/100
VV
TS
P | 46 | 552539050 |  | koleno hrdlové z tvárné litiny,práškový epoxid, tl.250µm MMK-kus DN 100-11,25° | KUS | 2 | 0 | 0 | 0 | 2
PP |  |  |  | Trouby a tvarovky litinové tlakové kolena hrdlová kolena hrdlová, tvárná litina dle ČSN EN 545 uvnitř i vně: práškový epoxid dle GSK-RAL, min. tl. 250 µm DN 100 - 11,25°
VV
TS
P | 61 | 552539080 |  | koleno hrdlové z tvárné litiny,práškový epoxid, tl.250µm MMK-kus DN 200-11,25° | KUS | 1 | 0 | 0 | 0 | 2
PP |  |  |  | Trouby a tvarovky litinové tlakové kolena hrdlová kolena hrdlová, tvárná litina dle ČSN EN 545 uvnitř i vně: práškový epoxid dle GSK-RAL, min. tl. 250 µm DN 200 - 11,25°
VV
TS
P | 53 | 552539430 |  | koleno hrdlové z tvárné litiny,práškový epoxid, tl.250µm MMK-kus DN 150-45° | KUS | 1 | 0 | 0 | 0 | 2
PP |  |  |  | Trouby a tvarovky litinové tlakové kolena hrdlová kolena hrdlová, tvárná litina dle ČSN EN 545 uvnitř i vně: práškový epoxid dle GSK-RAL, min. tl. 250 µm DN 150 - 45°
VV
TS
P | 62 | 552539440 |  | koleno hrdlové z tvárné litiny,práškový epoxid, tl.250µm MMK-kus DN 200-45° | KUS | 4 | 0 | 0 | 0 | 2
PP |  |  |  | Trouby a tvarovky litinové tlakové kolena hrdlová kolena hrdlová, tvárná litina dle ČSN EN 545 uvnitř i vně: práškový epoxid dle GSK-RAL, min. tl. 250 µm DN 200 - 45°
VV
TS
P | 47 | 552539530 |  | koleno hrdlové z tvárné litiny,práškový epoxid, tl.250µm MMQ-kus DN 100-90° | KUS | 1 | 0 | 0 | 0 | 2
PP |  |  |  | Trouby a tvarovky litinové tlakové kolena hrdlová kolena hrdlová, tvárná litina dle ČSN EN 545 uvnitř i vně: práškový epoxid dle GSK-RAL, min. tl. 250 µm DN 100 - 90°
VV
TS
P | 40 | 552539660 |  | koleno přírubové z tvárné litiny,práškový epoxid, tl.250µm FFK-kus DN 80-11,25° | KUS | 1 | 0 | 0 | 0 | 2
PP |  |  |  | Trouby a tvarovky litinové tlakové kolena přírubová, tvárná litina dle ČSN EN 545 uvnitř i vně: práškový epoxid dle GSK-RAL, min. tl. 250 µm DN 80 - 11,25°
VV
TS
P | 29 | 552541010 |  | trouba vodovodní litinová Zinek-PLUS spoj BRS,Class40, 6 m DN 100 | M | 14.5 | 0 | 0 | 0 | 2
PP |  |  |  | Trouby a tvarovky litinové tlakové trouby litinové hrdlové GGG vodovodní systémy hrdlové trouby z tvárné litiny jištěný spoj bez návarku - BLS, Class40, 6m DN 80 až 400 mm, cena bez těsnícího kroužku uvnitř: vyložení z cementové malty vně: zinko-aluminiový povlak s krycí epoxidovou vrstvou DN 100
VV
TS
P | 31 | 552541030 |  | trouba vodovodní litinová Zinek-PLUS spoj BRS,Class40, 6 m DN 150 | M | 762 | 0 | 0 | 0 | 2
PP |  |  |  | Trouby a tvarovky litinové tlakové trouby litinové hrdlové GGG vodovodní systémy hrdlové trouby z tvárné litiny jištěný spoj bez návarku - BLS, Class40, 6m DN 80 až 400 mm, cena bez těsnícího kroužku uvnitř: vyložení z cementové malty vně: zinko-aluminiový povlak s krycí epoxidovou vrstvou DN 150
VV
TS
P | 33 | 552541040 |  | trouba vodovodní litinová Zinek-PLUS spoj BRS,Class40, 6 m DN 200 | M | 200 | 0 | 0 | 0 | 2
PP |  |  |  | Trouby a tvarovky litinové tlakové trouby litinové hrdlové GGG vodovodní systémy hrdlové trouby z tvárné litiny jištěný spoj bez návarku - BLS, Class40, 6m DN 80 až 400 mm, cena bez těsnícího kroužku uvnitř: vyložení z cementové malty vně: zinko-aluminiový povlak s krycí epoxidovou vrstvou DN 200
VV
TS
P | 93 | 622103206416 |  | TVAROVKA ISO K 2681/3151 DN 6/4''-32 | KS | 16 | 0 | 0 | 0 | 2
PP |  |  |  | TVAROVKA ISO K 2681/3151 DN 6/4''-32
VV
TS
P | 23 | 850265921 |  | Výřez nebo výsek na potrubí z trub litinových tlakových DN 100 při opravách | KUS | 1 | 0 | 0 | 0 | 2
PP |  |  |  | Výřez nebo výsek na potrubí z trub litinových tlakových při opravách DN 100
VV
TS |  |  |  | 1. Ceny jsou určeny pouze pro případy havárií nebo běžných oprav venkovních vodovodů. 2. Ceny nelze použít při zřízení nových venkovních vodovodů. 3. Ceny výřezu nebo výseku na potrubí z trub litinových tlakových jsou určeny pro dva řezy nebo seky prováděné na potrubí dodatečně. 4. V cenách jsou započteny náklady na: a) ohlášení uzavíraní vody, b) uzavření a otevření šoupat, c) vypuštění a napuštění vody, d) odvzdušnění potrubí, e) strojní nebo ruční výřez potrubí, f) nutné úpravy výkopu v prostoru provádění.
P | 24 | 850315921 |  | Výřez nebo výsek na potrubí z trub litinových tlakových DN 150 při opravách | KUS | 12 | 0 | 0 | 0 | 2
PP |  |  |  | Výřez nebo výsek na potrubí z trub litinových tlakových při opravách DN 150
VV
TS |  |  |  | 1. Ceny jsou určeny pouze pro případy havárií nebo běžných oprav venkovních vodovodů. 2. Ceny nelze použít při zřízení nových venkovních vodovodů. 3. Ceny výřezu nebo výseku na potrubí z trub litinových tlakových jsou určeny pro dva řezy nebo seky prováděné na potrubí dodatečně. 4. V cenách jsou započteny náklady na: a) ohlášení uzavíraní vody, b) uzavření a otevření šoupat, c) vypuštění a napuštění vody, d) odvzdušnění potrubí, e) strojní nebo ruční výřez potrubí, f) nutné úpravy výkopu v prostoru provádění.
P | 25 | 850355921 |  | Výřez nebo výsek na potrubí z trub litinových tlakových DN 200 při opravách | KUS | 6 | 0 | 0 | 0 | 2
PP |  |  |  | Výřez nebo výsek na potrubí z trub litinových tlakových při opravách DN 200
VV
TS |  |  |  | 1. Ceny jsou určeny pouze pro případy havárií nebo běžných oprav venkovních vodovodů. 2. Ceny nelze použít při zřízení nových venkovních vodovodů. 3. Ceny výřezu nebo výseku na potrubí z trub litinových tlakových jsou určeny pro dva řezy nebo seky prováděné na potrubí dodatečně. 4. V cenách jsou započteny náklady na: a) ohlášení uzavíraní vody, b) uzavření a otevření šoupat, c) vypuštění a napuštění vody, d) odvzdušnění potrubí, e) strojní nebo ruční výřez potrubí, f) nutné úpravy výkopu v prostoru provádění.
P | 26 | 851241131 |  | Montáž potrubí z trub litinových hrdlových s integrovaným těsněním otevřený výkop DN 80 | M | 3.5 | 0 | 0 | 0 | 2
PP |  |  |  | Montáž potrubí z trub litinových tlakových hrdlových v otevřeném výkopu s integrovaným těsněním DN 80
VV
TS |  |  |  | 1. V cenách souboru cen nejsou započteny náklady na: a) dodání potrubí; toto se oceňuje ve specifikaci, b) montáž tvarovek, c) podkladní konstrukci ze štěrkopísku - podkladní vrstva ze štěrkopísku se oceňue cenou 564 28-1111 Podklad ze štěrkopísku, d) zásyp potrubí, který se oceňuje cenami souboru 174 . 0-11 Zásyp sypaninou z jakékoliv horniny, katalogu 800-1 Zemní práce části A 01. 2. Ceny montáže potrubí -1131 jsou určeny pro systémy těsněné elastickými kroužky a -1211 těsnícími kroužky a zámkovým spojem. Tyto se také oceňují ve specifikaci, nejsou-li zahrnuty již vceně dodávky trub.
P | 28 | 851261131 |  | Montáž potrubí z trub litinových hrdlových s integrovaným těsněním otevřený výkop DN 100 | M | 14.5 | 0 | 0 | 0 | 2
PP |  |  |  | Montáž potrubí z trub litinových tlakových hrdlových v otevřeném výkopu s integrovaným těsněním DN 100
VV
TS |  |  |  | 1. V cenách souboru cen nejsou započteny náklady na: a) dodání potrubí; toto se oceňuje ve specifikaci, b) montáž tvarovek, c) podkladní konstrukci ze štěrkopísku - podkladní vrstva ze štěrkopísku se oceňue cenou 564 28-1111 Podklad ze štěrkopísku, d) zásyp potrubí, který se oceňuje cenami souboru 174 . 0-11 Zásyp sypaninou z jakékoliv horniny, katalogu 800-1 Zemní práce části A 01. 2. Ceny montáže potrubí -1131 jsou určeny pro systémy těsněné elastickými kroužky a -1211 těsnícími kroužky a zámkovým spojem. Tyto se také oceňují ve specifikaci, nejsou-li zahrnuty již vceně dodávky trub.
P | 30 | 851311131 |  | Montáž potrubí z trub litinových hrdlových s integrovaným těsněním otevřený výkop DN 150 | M | 762 | 0 | 0 | 0 | 2
PP |  |  |  | Montáž potrubí z trub litinových tlakových hrdlových v otevřeném výkopu s integrovaným těsněním DN 150
VV
TS |  |  |  | 1. V cenách souboru cen nejsou započteny náklady na: a) dodání potrubí; toto se oceňuje ve specifikaci, b) montáž tvarovek, c) podkladní konstrukci ze štěrkopísku - podkladní vrstva ze štěrkopísku se oceňue cenou 564 28-1111 Podklad ze štěrkopísku, d) zásyp potrubí, který se oceňuje cenami souboru 174 . 0-11 Zásyp sypaninou z jakékoliv horniny, katalogu 800-1 Zemní práce části A 01. 2. Ceny montáže potrubí -1131 jsou určeny pro systémy těsněné elastickými kroužky a -1211 těsnícími kroužky a zámkovým spojem. Tyto se také oceňují ve specifikaci, nejsou-li zahrnuty již vceně dodávky trub.
P | 32 | 851351131 |  | Montáž potrubí z trub litinových hrdlových s integrovaným těsněním otevřený výkop DN 200 | M | 200 | 0 | 0 | 0 | 2
PP |  |  |  | Montáž potrubí z trub litinových tlakových hrdlových v otevřeném výkopu s integrovaným těsněním DN 200
VV
TS |  |  |  | 1. V cenách souboru cen nejsou započteny náklady na: a) dodání potrubí; toto se oceňuje ve specifikaci, b) montáž tvarovek, c) podkladní konstrukci ze štěrkopísku - podkladní vrstva ze štěrkopísku se oceňue cenou 564 28-1111 Podklad ze štěrkopísku, d) zásyp potrubí, který se oceňuje cenami souboru 174 . 0-11 Zásyp sypaninou z jakékoliv horniny, katalogu 800-1 Zemní práce části A 01. 2. Ceny montáže potrubí -1131 jsou určeny pro systémy těsněné elastickými kroužky a -1211 těsnícími kroužky a zámkovým spojem. Tyto se také oceňují ve specifikaci, nejsou-li zahrnuty již vceně dodávky trub.
P | 34 | 857241131 |  | Montáž litinových tvarovek jednoosých hrdlových otevřený výkop s integrovaným těsněním DN 80 | KUS | 2 | 0 | 0 | 0 | 2
PP |  |  |  | Montáž litinových tvarovek na potrubí litinovém tlakovém jednoosých na potrubí z trub hrdlových v otevřeném výkopu, kanálu nebo v šachtě s integrovaným těsněním DN 80
VV
TS |  |  |  | 1. V cenách -2121 a -4121 jsou započteny náklady na na dodání těsnících pryžových kroužků. 2. V cenách souboru cen nejsou započteny náklady na: a) dodání tvarovek; tyto se oceňují ve specifikaci, b) dodání těsnících nebo zámkových kroužků; tyto se oceňují ve specifikaci, c) v cenách 52-2121 a 52-4121 nejsou započteny náklady na dodání těsnících pryžových kroužků; tyto se oceňují ve specifikaci, d) podkladní konstrukci ze štěrkopísku - podkladní vrstva ze štěrkopísku se oceňuje cenou 564 28-111 Podklad ze štěrkopísku.
P | 36 | 857242121 |  | Montáž litinových tvarovek jednoosých přírubových otevřený výkop DN 80 | KUS | 18 | 0 | 0 | 0 | 2
PP |  |  |  | Montáž litinových tvarovek na potrubí litinovém tlakovém jednoosých na potrubí z trub přírubových v otevřeném výkopu, kanálu nebo v šachtě DN 80
VV
TS |  |  |  | 1. V cenách -2121 a -4121 jsou započteny náklady na na dodání těsnících pryžových kroužků. 2. V cenách souboru cen nejsou započteny náklady na: a) dodání tvarovek; tyto se oceňují ve specifikaci, b) dodání těsnících nebo zámkových kroužků; tyto se oceňují ve specifikaci, c) v cenách 52-2121 a 52-4121 nejsou započteny náklady na dodání těsnících pryžových kroužků; tyto se oceňují ve specifikaci, d) podkladní konstrukci ze štěrkopísku - podkladní vrstva ze štěrkopísku se oceňuje cenou 564 28-111 Podklad ze štěrkopísku.
P | 45 | 857261131 |  | Montáž litinových tvarovek jednoosých hrdlových otevřený výkop s integrovaným těsněním DN 100 | KUS | 3 | 0 | 0 | 0 | 2
PP |  |  |  | Montáž litinových tvarovek na potrubí litinovém tlakovém jednoosých na potrubí z trub hrdlových v otevřeném výkopu, kanálu nebo v šachtě s integrovaným těsněním DN 100
VV
TS |  |  |  | 1. V cenách -2121 a -4121 jsou započteny náklady na na dodání těsnících pryžových kroužků. 2. V cenách souboru cen nejsou započteny náklady na: a) dodání tvarovek; tyto se oceňují ve specifikaci, b) dodání těsnících nebo zámkových kroužků; tyto se oceňují ve specifikaci, c) v cenách 52-2121 a 52-4121 nejsou započteny náklady na dodání těsnících pryžových kroužků; tyto se oceňují ve specifikaci, d) podkladní konstrukci ze štěrkopísku - podkladní vrstva ze štěrkopísku se oceňuje cenou 564 28-111 Podklad ze štěrkopísku.
P | 48 | 857262121 |  | Montáž litinových tvarovek jednoosých přírubových otevřený výkop DN 100 | KUS | 4 | 0 | 0 | 0 | 2
PP |  |  |  | Montáž litinových tvarovek na potrubí litinovém tlakovém jednoosých na potrubí z trub přírubových v otevřeném výkopu, kanálu nebo v šachtě DN 100
VV
TS |  |  |  | 1. V cenách -2121 a -4121 jsou započteny náklady na na dodání těsnících pryžových kroužků. 2. V cenách souboru cen nejsou započteny náklady na: a) dodání tvarovek; tyto se oceňují ve specifikaci, b) dodání těsnících nebo zámkových kroužků; tyto se oceňují ve specifikaci, c) v cenách 52-2121 a 52-4121 nejsou započteny náklady na dodání těsnících pryžových kroužků; tyto se oceňují ve specifikaci, d) podkladní konstrukci ze štěrkopísku - podkladní vrstva ze štěrkopísku se oceňuje cenou 564 28-111 Podklad ze štěrkopísku.
P | 50 | 857263131 |  | Montáž litinových tvarovek odbočných hrdlových otevřený výkop s integrovaným těsněním DN 100 | KUS | 1 | 0 | 0 | 0 | 2
PP |  |  |  | Montáž litinových tvarovek na potrubí litinovém tlakovém odbočných na potrubí z trub hrdlových v otevřeném výkopu, kanálu nebo v šachtě s integrovaným těsněním DN 100
VV
TS |  |  |  | 1. V cenách -2121 a -4121 jsou započteny náklady na na dodání těsnících pryžových kroužků. 2. V cenách souboru cen nejsou započteny náklady na: a) dodání tvarovek; tyto se oceňují ve specifikaci, b) dodání těsnících nebo zámkových kroužků; tyto se oceňují ve specifikaci, c) v cenách 52-2121 a 52-4121 nejsou započteny náklady na dodání těsnících pryžových kroužků; tyto se oceňují ve specifikaci, d) podkladní konstrukci ze štěrkopísku - podkladní vrstva ze štěrkopísku se oceňuje cenou 564 28-111 Podklad ze štěrkopísku.
P | 52 | 857311131 |  | Montáž litinových tvarovek jednoosých hrdlových otevřený výkop s integrovaným těsněním DN 150 | KUS | 2 | 0 | 0 | 0 | 2
PP |  |  |  | Montáž litinových tvarovek na potrubí litinovém tlakovém jednoosých na potrubí z trub hrdlových v otevřeném výkopu, kanálu nebo v šachtě s integrovaným těsněním DN 150
VV
TS |  |  |  | 1. V cenách -2121 a -4121 jsou započteny náklady na na dodání těsnících pryžových kroužků. 2. V cenách souboru cen nejsou započteny náklady na: a) dodání tvarovek; tyto se oceňují ve specifikaci, b) dodání těsnících nebo zámkových kroužků; tyto se oceňují ve specifikaci, c) v cenách 52-2121 a 52-4121 nejsou započteny náklady na dodání těsnících pryžových kroužků; tyto se oceňují ve specifikaci, d) podkladní konstrukci ze štěrkopísku - podkladní vrstva ze štěrkopísku se oceňuje cenou 564 28-111 Podklad ze štěrkopísku.
P | 55 | 857312121 |  | Montáž litinových tvarovek jednoosých přírubových otevřený výkop DN 150 | KUS | 6 | 0 | 0 | 0 | 2
PP |  |  |  | Montáž litinových tvarovek na potrubí litinovém tlakovém jednoosých na potrubí z trub přírubových v otevřeném výkopu, kanálu nebo v šachtě DN 150
VV
TS |  |  |  | 1. V cenách -2121 a -4121 jsou započteny náklady na na dodání těsnících pryžových kroužků. 2. V cenách souboru cen nejsou započteny náklady na: a) dodání tvarovek; tyto se oceňují ve specifikaci, b) dodání těsnících nebo zámkových kroužků; tyto se oceňují ve specifikaci, c) v cenách 52-2121 a 52-4121 nejsou započteny náklady na dodání těsnících pryžových kroužků; tyto se oceňují ve specifikaci, d) podkladní konstrukci ze štěrkopísku - podkladní vrstva ze štěrkopísku se oceňuje cenou 564 28-111 Podklad ze štěrkopísku.
P | 57 | 857313131 |  | Montáž litinových tvarovek odbočných hrdlových otevřený výkop s integrovaným těsněním DN 150 | KUS | 7 | 0 | 0 | 0 | 2
PP |  |  |  | Montáž litinových tvarovek na potrubí litinovém tlakovém odbočných na potrubí z trub hrdlových v otevřeném výkopu, kanálu nebo v šachtě s integrovaným těsněním DN 150
VV
TS |  |  |  | 1. V cenách -2121 a -4121 jsou započteny náklady na na dodání těsnících pryžových kroužků. 2. V cenách souboru cen nejsou započteny náklady na: a) dodání tvarovek; tyto se oceňují ve specifikaci, b) dodání těsnících nebo zámkových kroužků; tyto se oceňují ve specifikaci, c) v cenách 52-2121 a 52-4121 nejsou započteny náklady na dodání těsnících pryžových kroužků; tyto se oceňují ve specifikaci, d) podkladní konstrukci ze štěrkopísku - podkladní vrstva ze štěrkopísku se oceňuje cenou 564 28-111 Podklad ze štěrkopísku.
P | 60 | 857351131 |  | Montáž litinových tvarovek jednoosých hrdlových otevřený výkop s integrovaným těsněním DN 200 | KUS | 5 | 0 | 0 | 0 | 2
PP |  |  |  | Montáž litinových tvarovek na potrubí litinovém tlakovém jednoosých na potrubí z trub hrdlových v otevřeném výkopu, kanálu nebo v šachtě s integrovaným těsněním DN 200
VV
TS |  |  |  | 1. V cenách -2121 a -4121 jsou započteny náklady na na dodání těsnících pryžových kroužků. 2. V cenách souboru cen nejsou započteny náklady na: a) dodání tvarovek; tyto se oceňují ve specifikaci, b) dodání těsnících nebo zámkových kroužků; tyto se oceňují ve specifikaci, c) v cenách 52-2121 a 52-4121 nejsou započteny náklady na dodání těsnících pryžových kroužků; tyto se oceňují ve specifikaci, d) podkladní konstrukci ze štěrkopísku - podkladní vrstva ze štěrkopísku se oceňuje cenou 564 28-111 Podklad ze štěrkopísku.
P | 63 | 857353131 |  | Montáž litinových tvarovek odbočných hrdlových otevřený výkop s integrovaným těsněním DN 200 | KUS | 3 | 0 | 0 | 0 | 2
PP |  |  |  | Montáž litinových tvarovek na potrubí litinovém tlakovém odbočných na potrubí z trub hrdlových v otevřeném výkopu, kanálu nebo v šachtě s integrovaným těsněním DN 200
VV
TS |  |  |  | 1. V cenách -2121 a -4121 jsou započteny náklady na na dodání těsnících pryžových kroužků. 2. V cenách souboru cen nejsou započteny náklady na: a) dodání tvarovek; tyto se oceňují ve specifikaci, b) dodání těsnících nebo zámkových kroužků; tyto se oceňují ve specifikaci, c) v cenách 52-2121 a 52-4121 nejsou započteny náklady na dodání těsnících pryžových kroužků; tyto se oceňují ve specifikaci, d) podkladní konstrukci ze štěrkopísku - podkladní vrstva ze štěrkopísku se oceňuje cenou 564 28-111 Podklad ze štěrkopísku.
P | 66 | 871161211 |  | Montáž potrubí z PE100 SDR 11 otevřený výkop svařovaných elektrotvarovkou D 32 x 3,0 mm | M | 18 | 0 | 0 | 0 | 2
PP |  |  |  | Montáž vodovodního potrubí z plastů v otevřeném výkopu z polyetylenu PE 100 svařovaných elektrotvarovkou SDR 11/PN16 D 32 x 3,0 mm
VV
TS |  |  |  | 1. V cenách potrubí nejsou započteny náklady na: a) dodání potrubí; potrubí se oceňuje ve specifikaci; ztratné lze dohodnout u trub polyetylénových ve výši 1,5 %; u trub z tvrdého PVC ve výši 3 %, b) dodání tvarovek; tvarovky se oceňují ve specifikaci. 2. Ceny -2111 jsou určeny i pro plošné kolektory primárních okruhů tepelných čerpadel.
P | 68 | 879171111 |  | Montáž vodovodní přípojky na potrubí DN 32 | KUS | 16 | 0 | 0 | 0 | 2
PP |  |  |  | Montáž napojení vodovodní přípojky v otevřeném výkopu ve sklonu přes 20 % DN 32
VV
TS |  |  |  | 1. Ceny jsou určeny pro polyetylenové a PVC potrubí. 2. Ceny jsou určeny pro jedno napojení vnitřní instalace objektu na vodovodní přípojku.
P | 69 | 891181111 |  | Montáž vodovodních šoupátek otevřený výkop DN 40 | KUS | 16 | 0 | 0 | 0 | 2
PP |  |  |  | Montáž vodovodních armatur na potrubí šoupátek v otevřeném výkopu nebo v šachtách s osazením zemní soupravy (bez poklopů) DN 40
VV
TS |  |  |  | 1. V cenách jsou započteny i náklady: a) u šoupátek ceny -1111 na vytvoření otvorů ve stropech šachet pro prostup zemních souprav šoupátek, b) u hlavních ventilů ceny -3111 na osazení zemních souprav, c) u navrtávacích pasů ceny -9111 na výkop montážních jamek, opravu izolace ocelových trubek a na osazení zemních souprav. 2. V cenách nejsou započteny náklady na: a) dodání vodoměrů, šoupátek, ventilů, montážních vložek, kompenzátorů, koncových nebo zpětných klapek, hydrantů, zemních souprav, šoupátkových koleček, šoupátkových a hydrantových klíčů, navrtávacích pasů, tvarovek a kompenzačních nástavců; tyto armatury se oceňují ve specifikaci, b) podkladní bloky pod armatury; bloky se oceňují příslušnými cenami souborů cen 452 2 . - . 1 Podkladní a zajišťovací konstrukce zděné na maltu cementovou, 452 3*- . 1 Podkladní a zajišťovací konstrukce z betonu, 452 35- . 1 Bednění podkladních a zajišťovacích konstrukcí části A 01 tohoto ceníku, c) obsyp odvodňovacího zařízení hydrantů ze štěrku nebo štěrkopísku; obsyp se oceňuje příslušnými cenami souboru cen 451 5 . - . 1 Lože pod potrubí, stoky a drobné objekty části A 01 tohoto katalogu, d) osazení hydrantových, šoupátkových a ventilových poklopů; osazení poklopů se oceňuje příslušnými cenami souboru cen 899 40-11 Osazení poklopů litinových části A 01 tohoto katalogu. 3. Vcenách 891 52-4121 a -5211 nejsou započteny náklady na dodání těsnících pryžových kroužků. Tyto se oceňují ve specifikaci, nejsou-li zahrnuty vceně trub. 4. Vcenách 891 ..-5313 nejsou započteny náklady na dodání potrubní spojky. Tyto jsou zahrnuty vceně trub.
P | 71 | 891241111 |  | Montáž vodovodních šoupátek otevřený výkop DN 80 | KUS | 5 | 0 | 0 | 0 | 2
PP |  |  |  | Montáž vodovodních armatur na potrubí šoupátek v otevřeném výkopu nebo v šachtách s osazením zemní soupravy (bez poklopů) DN 80
VV
TS |  |  |  | 1. V cenách jsou započteny i náklady: a) u šoupátek ceny -1111 na vytvoření otvorů ve stropech šachet pro prostup zemních souprav šoupátek, b) u hlavních ventilů ceny -3111 na osazení zemních souprav, c) u navrtávacích pasů ceny -9111 na výkop montážních jamek, opravu izolace ocelových trubek a na osazení zemních souprav. 2. V cenách nejsou započteny náklady na: a) dodání vodoměrů, šoupátek, ventilů, montážních vložek, kompenzátorů, koncových nebo zpětných klapek, hydrantů, zemních souprav, šoupátkových koleček, šoupátkových a hydrantových klíčů, navrtávacích pasů, tvarovek a kompenzačních nástavců; tyto armatury se oceňují ve specifikaci, b) podkladní bloky pod armatury; bloky se oceňují příslušnými cenami souborů cen 452 2 . - . 1 Podkladní a zajišťovací konstrukce zděné na maltu cementovou, 452 3*- . 1 Podkladní a zajišťovací konstrukce z betonu, 452 35- . 1 Bednění podkladních a zajišťovacích konstrukcí části A 01 tohoto ceníku, c) obsyp odvodňovacího zařízení hydrantů ze štěrku nebo štěrkopísku; obsyp se oceňuje příslušnými cenami souboru cen 451 5 . - . 1 Lože pod potrubí, stoky a drobné objekty části A 01 tohoto katalogu, d) osazení hydrantových, šoupátkových a ventilových poklopů; osazení poklopů se oceňuje příslušnými cenami souboru cen 899 40-11 Osazení poklopů litinových části A 01 tohoto katalogu. 3. Vcenách 891 52-4121 a -5211 nejsou započteny náklady na dodání těsnících pryžových kroužků. Tyto se oceňují ve specifikaci, nejsou-li zahrnuty vceně trub. 4. Vcenách 891 ..-5313 nejsou započteny náklady na dodání potrubní spojky. Tyto jsou zahrnuty vceně trub.
P | 72 | 891247111 |  | Montáž hydrantů podzemních DN 80 | KUS | 1 | 0 | 0 | 0 | 2
PP |  |  |  | Montáž vodovodních armatur na potrubí hydrantů podzemních (bez osazení poklopů) DN 80
VV
TS |  |  |  | 1. V cenách jsou započteny i náklady: a) u šoupátek ceny -1111 na vytvoření otvorů ve stropech šachet pro prostup zemních souprav šoupátek, b) u hlavních ventilů ceny -3111 na osazení zemních souprav, c) u navrtávacích pasů ceny -9111 na výkop montážních jamek, opravu izolace ocelových trubek a na osazení zemních souprav. 2. V cenách nejsou započteny náklady na: a) dodání vodoměrů, šoupátek, ventilů, montážních vložek, kompenzátorů, koncových nebo zpětných klapek, hydrantů, zemních souprav, šoupátkových koleček, šoupátkových a hydrantových klíčů, navrtávacích pasů, tvarovek a kompenzačních nástavců; tyto armatury se oceňují ve specifikaci, b) podkladní bloky pod armatury; bloky se oceňují příslušnými cenami souborů cen 452 2 . - . 1 Podkladní a zajišťovací konstrukce zděné na maltu cementovou, 452 3*- . 1 Podkladní a zajišťovací konstrukce z betonu, 452 35- . 1 Bednění podkladních a zajišťovacích konstrukcí části A 01 tohoto ceníku, c) obsyp odvodňovacího zařízení hydrantů ze štěrku nebo štěrkopísku; obsyp se oceňuje příslušnými cenami souboru cen 451 5 . - . 1 Lože pod potrubí, stoky a drobné objekty části A 01 tohoto katalogu, d) osazení hydrantových, šoupátkových a ventilových poklopů; osazení poklopů se oceňuje příslušnými cenami souboru cen 899 40-11 Osazení poklopů litinových části A 01 tohoto katalogu. 3. Vcenách 891 52-4121 a -5211 nejsou započteny náklady na dodání těsnících pryžových kroužků. Tyto se oceňují ve specifikaci, nejsou-li zahrnuty vceně trub. 4. Vcenách 891 ..-5313 nejsou započteny náklady na dodání potrubní spojky. Tyto jsou zahrnuty vceně trub.
P | 74 | 891247211 |  | Montáž hydrantů nadzemních DN 80 | KUS | 1 | 0 | 0 | 0 | 2
PP |  |  |  | Montáž vodovodních armatur na potrubí hydrantů nadzemních DN 80
VV
TS |  |  |  | 1. V cenách jsou započteny i náklady: a) u šoupátek ceny -1111 na vytvoření otvorů ve stropech šachet pro prostup zemních souprav šoupátek, b) u hlavních ventilů ceny -3111 na osazení zemních souprav, c) u navrtávacích pasů ceny -9111 na výkop montážních jamek, opravu izolace ocelových trubek a na osazení zemních souprav. 2. V cenách nejsou započteny náklady na: a) dodání vodoměrů, šoupátek, ventilů, montážních vložek, kompenzátorů, koncových nebo zpětných klapek, hydrantů, zemních souprav, šoupátkových koleček, šoupátkových a hydrantových klíčů, navrtávacích pasů, tvarovek a kompenzačních nástavců; tyto armatury se oceňují ve specifikaci, b) podkladní bloky pod armatury; bloky se oceňují příslušnými cenami souborů cen 452 2 . - . 1 Podkladní a zajišťovací konstrukce zděné na maltu cementovou, 452 3*- . 1 Podkladní a zajišťovací konstrukce z betonu, 452 35- . 1 Bednění podkladních a zajišťovacích konstrukcí části A 01 tohoto ceníku, c) obsyp odvodňovacího zařízení hydrantů ze štěrku nebo štěrkopísku; obsyp se oceňuje příslušnými cenami souboru cen 451 5 . - . 1 Lože pod potrubí, stoky a drobné objekty části A 01 tohoto katalogu, d) osazení hydrantových, šoupátkových a ventilových poklopů; osazení poklopů se oceňuje příslušnými cenami souboru cen 899 40-11 Osazení poklopů litinových části A 01 tohoto katalogu. 3. Vcenách 891 52-4121 a -5211 nejsou započteny náklady na dodání těsnících pryžových kroužků. Tyto se oceňují ve specifikaci, nejsou-li zahrnuty vceně trub. 4. Vcenách 891 ..-5313 nejsou započteny náklady na dodání potrubní spojky. Tyto jsou zahrnuty vceně trub.
P | 76 | 891261111 |  | Montáž vodovodních šoupátek otevřený výkop DN 100 | KUS | 3 | 0 | 0 | 0 | 2
PP |  |  |  | Montáž vodovodních armatur na potrubí šoupátek v otevřeném výkopu nebo v šachtách s osazením zemní soupravy (bez poklopů) DN 100
VV
TS |  |  |  | 1. V cenách jsou započteny i náklady: a) u šoupátek ceny -1111 na vytvoření otvorů ve stropech šachet pro prostup zemních souprav šoupátek, b) u hlavních ventilů ceny -3111 na osazení zemních souprav, c) u navrtávacích pasů ceny -9111 na výkop montážních jamek, opravu izolace ocelových trubek a na osazení zemních souprav. 2. V cenách nejsou započteny náklady na: a) dodání vodoměrů, šoupátek, ventilů, montážních vložek, kompenzátorů, koncových nebo zpětných klapek, hydrantů, zemních souprav, šoupátkových koleček, šoupátkových a hydrantových klíčů, navrtávacích pasů, tvarovek a kompenzačních nástavců; tyto armatury se oceňují ve specifikaci, b) podkladní bloky pod armatury; bloky se oceňují příslušnými cenami souborů cen 452 2 . - . 1 Podkladní a zajišťovací konstrukce zděné na maltu cementovou, 452 3*- . 1 Podkladní a zajišťovací konstrukce z betonu, 452 35- . 1 Bednění podkladních a zajišťovacích konstrukcí části A 01 tohoto ceníku, c) obsyp odvodňovacího zařízení hydrantů ze štěrku nebo štěrkopísku; obsyp se oceňuje příslušnými cenami souboru cen 451 5 . - . 1 Lože pod potrubí, stoky a drobné objekty části A 01 tohoto katalogu, d) osazení hydrantových, šoupátkových a ventilových poklopů; osazení poklopů se oceňuje příslušnými cenami souboru cen 899 40-11 Osazení poklopů litinových části A 01 tohoto katalogu. 3. Vcenách 891 52-4121 a -5211 nejsou započteny náklady na dodání těsnících pryžových kroužků. Tyto se oceňují ve specifikaci, nejsou-li zahrnuty vceně trub. 4. Vcenách 891 ..-5313 nejsou započteny náklady na dodání potrubní spojky. Tyto jsou zahrnuty vceně trub.
P | 77 | 891311111 |  | Montáž vodovodních šoupátek otevřený výkop DN 150 | KUS | 2 | 0 | 0 | 0 | 2
PP |  |  |  | Montáž vodovodních armatur na potrubí šoupátek v otevřeném výkopu nebo v šachtách s osazením zemní soupravy (bez poklopů) DN 150
VV
TS |  |  |  | 1. V cenách jsou započteny i náklady: a) u šoupátek ceny -1111 na vytvoření otvorů ve stropech šachet pro prostup zemních souprav šoupátek, b) u hlavních ventilů ceny -3111 na osazení zemních souprav, c) u navrtávacích pasů ceny -9111 na výkop montážních jamek, opravu izolace ocelových trubek a na osazení zemních souprav. 2. V cenách nejsou započteny náklady na: a) dodání vodoměrů, šoupátek, ventilů, montážních vložek, kompenzátorů, koncových nebo zpětných klapek, hydrantů, zemních souprav, šoupátkových koleček, šoupátkových a hydrantových klíčů, navrtávacích pasů, tvarovek a kompenzačních nástavců; tyto armatury se oceňují ve specifikaci, b) podkladní bloky pod armatury; bloky se oceňují příslušnými cenami souborů cen 452 2 . - . 1 Podkladní a zajišťovací konstrukce zděné na maltu cementovou, 452 3*- . 1 Podkladní a zajišťovací konstrukce z betonu, 452 35- . 1 Bednění podkladních a zajišťovacích konstrukcí části A 01 tohoto ceníku, c) obsyp odvodňovacího zařízení hydrantů ze štěrku nebo štěrkopísku; obsyp se oceňuje příslušnými cenami souboru cen 451 5 . - . 1 Lože pod potrubí, stoky a drobné objekty části A 01 tohoto katalogu, d) osazení hydrantových, šoupátkových a ventilových poklopů; osazení poklopů se oceňuje příslušnými cenami souboru cen 899 40-11 Osazení poklopů litinových části A 01 tohoto katalogu. 3. Vcenách 891 52-4121 a -5211 nejsou započteny náklady na dodání těsnících pryžových kroužků. Tyto se oceňují ve specifikaci, nejsou-li zahrnuty vceně trub. 4. Vcenách 891 ..-5313 nejsou započteny náklady na dodání potrubní spojky. Tyto jsou zahrnuty vceně trub.
P | 81 | 891319111 |  | Montáž navrtávacích pasů na potrubí z jakýchkoli trub DN 150 | KUS | 16 | 0 | 0 | 0 | 2
PP |  |  |  | Montáž vodovodních armatur na potrubí navrtávacích pasů s ventilem Jt 1 Mpa, na potrubí z trub litinových, ocelových nebo plastických hmot DN 150
VV
TS |  |  |  | 1. V cenách jsou započteny i náklady: a) u šoupátek ceny -1111 na vytvoření otvorů ve stropech šachet pro prostup zemních souprav šoupátek, b) u hlavních ventilů ceny -3111 na osazení zemních souprav, c) u navrtávacích pasů ceny -9111 na výkop montážních jamek, opravu izolace ocelových trubek a na osazení zemních souprav. 2. V cenách nejsou započteny náklady na: a) dodání vodoměrů, šoupátek, ventilů, montážních vložek, kompenzátorů, koncových nebo zpětných klapek, hydrantů, zemních souprav, šoupátkových koleček, šoupátkových a hydrantových klíčů, navrtávacích pasů, tvarovek a kompenzačních nástavců; tyto armatury se oceňují ve specifikaci, b) podkladní bloky pod armatury; bloky se oceňují příslušnými cenami souborů cen 452 2 . - . 1 Podkladní a zajišťovací konstrukce zděné na maltu cementovou, 452 3*- . 1 Podkladní a zajišťovací konstrukce z betonu, 452 35- . 1 Bednění podkladních a zajišťovacích konstrukcí části A 01 tohoto ceníku, c) obsyp odvodňovacího zařízení hydrantů ze štěrku nebo štěrkopísku; obsyp se oceňuje příslušnými cenami souboru cen 451 5 . - . 1 Lože pod potrubí, stoky a drobné objekty části A 01 tohoto katalogu, d) osazení hydrantových, šoupátkových a ventilových poklopů; osazení poklopů se oceňuje příslušnými cenami souboru cen 899 40-11 Osazení poklopů litinových části A 01 tohoto katalogu. 3. Vcenách 891 52-4121 a -5211 nejsou započteny náklady na dodání těsnících pryžových kroužků. Tyto se oceňují ve specifikaci, nejsou-li zahrnuty vceně trub. 4. Vcenách 891 ..-5313 nejsou započteny náklady na dodání potrubní spojky. Tyto jsou zahrnuty vceně trub.
P | 85 | 892233922 |  | Proplach vodovodního potrubí jednoduchý DN od 40 do 70 při opravách | M | 18 | 0 | 0 | 0 | 2
PP |  |  |  | Proplach vodovodního potrubí při opravách jednoduchý (bez dezinfekce) DN od 40 do 70
VV
TS |  |  |  | 1. V cenách jsou započteny náklady na dodání vody a na jedno napuštění a vypuštění vody.
P | 110 | 892241111 |  | Tlaková zkouška vodou potrubí do 80 | M | 18 | 0 | 0 | 0 | 2
PP |  |  |  | Tlakové zkoušky vodou na potrubí DN do 80
VV
TS |  |  |  | 1. Ceny -2111 jsou určeny pro zabezpečení jednoho konce zkoušeného úseku jakéhokoliv druhu potrubí. 2. V cenách jsou započteny náklady: a) u cen -1111 - na přísun, montáž, demontáž a odsun zkoušecího čerpadla, napuštění tlakovou vodou a dodání vody pro tlakovou zkoušku, b) u cen -2111 - na montáž a demontáž výrobků nebo dílců pro zabezpečení konce zkoušeného úseku potrubí, na montáž a demontáž koncových tvarovek, na montáž zaslepovací příruby, na zaslepení odboček pro hydranty, vzdušníky a jiné armatury a odbočky pro odbočující řady,
P | 111 | 892271111 |  | Tlaková zkouška vodou potrubí DN 100 nebo 125 | M | 780 | 0 | 0 | 0 | 2
PP |  |  |  | Tlaková zkouška vodou potrubí DN 100 nebo 125
VV
TS |  |  |  | 1. Ceny -2111 jsou určeny pro zabezpečení jednoho konce zkoušeného úseku jakéhokoliv druhu potrubí. 2. V cenách jsou započteny náklady: a) u cen -1111 - na přísun, montáž, demontáž a odsun zkoušecího čerpadla, napuštění tlakovou vodou a dodání vody pro tlakovou zkoušku, b) u cen -2111 - na montáž a demontáž výrobků nebo dílců pro zabezpečení konce zkoušeného úseku potrubí, na montáž a demontáž koncových tvarovek, na montáž zaslepovací příruby, na zaslepení odboček pro hydranty, vzdušníky a jiné armatury a odbočky pro odbočující řady,
P | 86 | 892273922 |  | Proplach vodovodního potrubí jednoduchý DN od 80 do 125 při opravách | M | 780 | 0 | 0 | 0 | 2
PP |  |  |  | Proplach vodovodního potrubí při opravách jednoduchý (bez dezinfekce) DN od 80 do 125
VV |  |  |  | 3.5+14.5+762=780,0000 [A] Celkem: A=780,0000 [B]
TS |  |  |  | 1. V cenách jsou započteny náklady na dodání vody a na jedno napuštění a vypuštění vody.
P | 87 | 892273932 |  | Dezinfekce vodovodního potrubí DN od 40 do 125 při opravách | M | 36 | 0 | 0 | 0 | 2
PP |  |  |  | Proplach vodovodního potrubí při opravách dezinfekce pro potrubí DN od 40 do 125
VV |  |  |  | 18+3.5+14.5=36,0000 [A] Celkem: A=36,0000 [B]
TS |  |  |  | 1. V cenách jsou započteny náklady na dodání vody a na jedno napuštění a vypuštění vody.
P | 112 | 892351111 |  | Tlaková zkouška vodou potrubí DN 150 nebo 200 | M | 962 | 0 | 0 | 0 | 2
PP |  |  |  | Tlaková zkouška vodou potrubí DN 150 nebo 200
VV
TS |  |  |  | 1. Ceny -2111 jsou určeny pro zabezpečení jednoho konce zkoušeného úseku jakéhokoliv druhu potrubí. 2. V cenách jsou započteny náklady: a) u cen -1111 - na přísun, montáž, demontáž a odsun zkoušecího čerpadla, napuštění tlakovou vodou a dodání vody pro tlakovou zkoušku, b) u cen -2111 - na montáž a demontáž výrobků nebo dílců pro zabezpečení konce zkoušeného úseku potrubí, na montáž a demontáž koncových tvarovek, na montáž zaslepovací příruby, na zaslepení odboček pro hydranty, vzdušníky a jiné armatury a odbočky pro odbočující řady,
P | 88 | 892353922 |  | Proplach vodovodního potrubí jednoduchý DN od 150 do 200 při opravách | M | 962 | 0 | 0 | 0 | 2
PP |  |  |  | Proplach vodovodního potrubí při opravách jednoduchý (bez dezinfekce) DN od 150 do 200
VV |  |  |  | 762+200=962,0000 [A] Celkem: A=962,0000 [B]
TS |  |  |  | 1. V cenách jsou započteny náklady na dodání vody a na jedno napuštění a vypuštění vody.
P | 89 | 892372111 |  | Zabezpečení konců potrubí DN do 300 při tlakových zkouškách vodou | KUS | 12 | 0 | 0 | 0 | 2
PP |  |  |  | Tlakové zkoušky vodou zabezpečení konců potrubí při tlakových zkouškách DN do 300
VV
TS |  |  |  | 1. Ceny -2111 jsou určeny pro zabezpečení jednoho konce zkoušeného úseku jakéhokoliv druhu potrubí. 2. V cenách jsou započteny náklady: a) u cen -1111 - na přísun, montáž, demontáž a odsun zkoušecího čerpadla, napuštění tlakovou vodou a dodání vody pro tlakovou zkoušku, b) u cen -2111 - na montáž a demontáž výrobků nebo dílců pro zabezpečení konce zkoušeného úseku potrubí, na montáž a demontáž koncových tvarovek, na montáž zaslepovací příruby, na zaslepení odboček pro hydranty, vzdušníky a jiné armatury a odbočky pro odbočující řady,
P | 107 | 892372199 |  | Zabezpečení konců potrubí DN do 300 | KUS | 2 | 0 | 0 | 0 | 2
PP |  |  |  | Zabezpečení konců potrubí DN do 300
VV |  |  |  | pro zabetonování potrubí 2=2,0000 [A] Celkem: A=2,0000 [B]
TS
P | 90 | 892383932 |  | Dezinfekce vodovodního potrubí DN od 150 do 350 při opravách | M | 962 | 0 | 0 | 0 | 2
PP |  |  |  | Proplach vodovodního potrubí při opravách dezinfekce pro potrubí DN od 150 do 350
VV |  |  |  | 762+200=962,0000 [A] Celkem: A=962,0000 [B]
TS |  |  |  | 1. V cenách jsou započteny náklady na dodání vody a na jedno napuštění a vypuštění vody.
P | 91 | 899401112 |  | Osazení poklopů litinových šoupátkových | KUS | 16 | 0 | 0 | 0 | 2
PP |  |  |  | Osazení poklopů litinových šoupátkových
VV
TS |  |  |  | 1. V cenách osazení poklopů jsou započteny i náklady na jejich podezdění. 2. V cenách nejsou započteny náklady na dodání poklopů; tyto se oceňují ve specifikaci. Ztratné se nestanoví.
P | 94 | 899401112 | 1 | Osazení poklopů litinových šoupátkových | KUS | 10 | 0 | 0 | 0 | 2
PP |  |  |  | Osazení poklopů litinových šoupátkových
VV
TS |  |  |  | 1. V cenách osazení poklopů jsou započteny i náklady na jejich podezdění. 2. V cenách nejsou započteny náklady na dodání poklopů; tyto se oceňují ve specifikaci. Ztratné se nestanoví.
P | 98 | 899401113 |  | Osazení poklopů litinových hydrantových | KUS | 1 | 0 | 0 | 0 | 2
PP |  |  |  | Osazení poklopů litinových hydrantových
VV
TS |  |  |  | 1. V cenách osazení poklopů jsou započteny i náklady na jejich podezdění. 2. V cenách nejsou započteny náklady na dodání poklopů; tyto se oceňují ve specifikaci. Ztratné se nestanoví.
P | 100 | 899721111 |  | Signalizační vodič DN do 150 mm na potrubí PVC | M | 980 | 0 | 0 | 0 | 2
PP |  |  |  | Signalizační vodič na potrubí PVC DN do 150 mm
VV |  |  |  | 3.5+14.5+762+200=980,0000 [A] Celkem: A=980,0000 [B]
TS
P | 101 | 899722112 |  | Krytí potrubí z plastů výstražnou fólií z PVC 25 cm | M | 998 | 0 | 0 | 0 | 2
PP |  |  |  | Krytí potrubí z plastů výstražnou fólií z PVC šířky 25 cm
VV |  |  |  | 18+3.5+14.5+762+200=998,0000 [A] Celkem: A=998,0000 [B]
TS
P | 73 | K24008010016 |  | HYDRANT DUO PODZEMNÍ DN 80/1 m | KS | 1 | 0 | 0 | 0 | 2
PP |  |  |  | HYDRANT DUO PODZEMNÍ DN 80/1 m
VV
TS
SD |  | 9 |  | Ostatní konstrukce a práce, bourání |  |  |  | 0
P | 102 | 969011131 |  | Vybourání vodovodního nebo plynového vedení DN do 125 | M | 14.5 | 0 | 0 | 0 | 2
PP |  |  |  | Vybourání vodovodního, plynového a pod. vedení DN do 125 mm
VV
TS
P | 103 | 969011141 |  | Vybourání vodovodního nebo plynového vedení DN do 200 | M | 762 | 0 | 0 | 0 | 2
PP |  |  |  | Vybourání vodovodního, plynového a pod. vedení DN do 200 mm
VV |  |  |  | 762=762,0000 [A] Celkem: A=762,0000 [B]
TS
P | 104 | 969011911 |  | Zabetonování vodovodního vedení DN do 200 | M | 212.2 | 0 | 0 | 0 | 2
PP |  |  |  | Zabetonování vodovodního vedení DN do 200
VV |  |  |  | potrubí 212.2=212,2000 [A] Celkem: A=212,2000 [B]
TS
SD |  | 997 |  | Přesun sutě |  |  |  | 0
P | 108 | 997013501 |  | Odvoz suti a vybouraných hmot na skládku nebo meziskládku do 1 km se složením | T | 48.543 | 0 | 0 | 0 | 2
PP |  |  |  | Odvoz suti a vybouraných hmot na skládku nebo meziskládku se složením, na vzdálenost do 1 km
VV
TS |  |  |  | 1. Délka odvozu suti je vzdálenost od místa naložení suti na dopravní prostředek až po místo složení na určené skládce nebo meziskládce. 2. V ceně -3501 jsou započteny i náklady na složení suti na skládku nebo meziskládku. 3. Ceny jsou určeny pro odvoz suti na skládku nebo meziskládku jakýmkoliv způsobem silniční dopravy (i prostřednictvím kontejnerů). 4. Odvoz suti z meziskládky se oceňuje cenou 997 01-3511.
P | 109 | 997013509 |  | Příplatek k odvozu suti a vybouraných hmot na skládku ZKD 1 km přes 1 km | T | 679.602 | 0 | 0 | 0 | 2
PP |  |  |  | Odvoz suti a vybouraných hmot na skládku nebo meziskládku se složením, na vzdálenost Příplatek k ceně za každý další i započatý 1 km přes 1 km
VV |  |  |  | 48,543*14=679,6020 [A] "- odvoz do 15 km"
TS |  |  |  | 1. Délka odvozu suti je vzdálenost od místa naložení suti na dopravní prostředek až po místo složení na určené skládce nebo meziskládce. 2. V ceně -3501 jsou započteny i náklady na složení suti na skládku nebo meziskládku. 3. Ceny jsou určeny pro odvoz suti na skládku nebo meziskládku jakýmkoliv způsobem silniční dopravy (i prostřednictvím kontejnerů). 4. Odvoz suti z meziskládky se oceňuje cenou 997 01-3511.
SD |  | 998 |  | Přesun hmot |  |  |  | 0
P | 105 | 998273102 |  | Přesun hmot pro trubní vedení z trub litinových otevřený výkop | T | 1072.692 | 0 | 0 | 0 | 2
PP |  |  |  | Přesun hmot pro trubní vedení hloubené z trub litinových pro vodovody nebo kanalizace v otevřeném výkopu dopravní vzdálenost do 15 m
VV
TS |  |  |  | 1. Položky přesunu hmot nelze užít pro zeminu, sypaniny, štěrkopísek, kamenivo ap. Případná manipulace s tímto materiálem se oceňuje souborem cen 162 .0-11 Vodorovné přemístění výkopku nebo sypaniny katalogu 800-1 Zemní práce.
SD |  | VRN7 |  | Provozní vlivy |  |  |  | 0
P | 106 | 070001000 |  | Provozní vlivy | KUS | 1 | 0 | 0 | 0 | 2
PP |  |  |  | Základní rozdělení průvodních činností a nákladů provozní vlivy
VV
TS

## SO.410
ASPE10 | [8 empty] | c_jkso | 3
|  |  |  | Příloha k formuláři pro ocenění nabídky |  |  |  |  | 826 96 | 3
S | Stavba: | 2015-049 |  | Přístupová komunikace do PZ ul. Dělnická sil. III/32551 | Zatřídění JKSO: |  | SO.410 | 0 | 0,00 | 2
O | Rozpočet: | SO.410 |  | SO.410 - Veřejné osvětlení | 826 96 | Osvětlení, slaboproudé zabezpečovací zařízení |  |  | 15,00 | 2
Typ | Poř. číslo | Kód položky | Varianta | Název položky | MJ | Množství | Cena |  | 21,00 | 2
[7 empty] | Jednotková | Celkem
0 | 1 | 2 | 3 | 4 | 5 | 6 | 9 | 10
SD |  | 21-M |  | Elektromontáže silnoproud |  |  |  | 0
P | 1 | 210100001 |  | Ukončení vodičů v rozváděči nebo na přístroji včetně zapojení průřezu žíly do 2,5 mm2 | KUS | 60 | 0 | 0 | 0 | 2
PP |  |  |  | Ukončení vodičů izolovaných s označením a zapojením v rozváděči nebo na přístroji průřezu žíly do 2,5 mm2
VV
TS
P | 2 | 210100099 |  | Ukončení vodičů na svorkovnici s otevřením a uzavřením krytu včetně zapojení průřezu žíly do 10 mm2 | KUS | 64 | 0 | 0 | 0 | 2
PP |  |  |  | Ukončení vodičů izolovaných s označením a zapojením na svorkovnici s otevřením a uzavřením krytu průřezu žíly do 10 mm2
VV
TS
P | 1 | 210100150 |  | Trubka svodová na betonovém sloupu | KUS | 10 | 0 | 0 | 0 | 2
PP |  |  |  | Trubka svodová na betonovém sloupu
VV
TS
P | 3 | 210100151 |  | Ukončení kabelů smršťovací záklopkou nebo páskou se zapojením bez letování žíly do 4x16 mm2 | KUS | 16 | 0 | 0 | 0 | 2
PP |  |  |  | Ukončení kabelů smršťovací záklopkou nebo páskou se zapojením bez letování počtu a průřezu žil do 4 x 16 mm2
VV
TS
P | 5 | 210101234 |  | Propojení kabelů celoplastových spojkou do 1 kV venkovní smršťovací SVCZ 1až5 žíly do 4x25až35 mm2 | KUS | 8 | 0 | 0 | 0 | 2
PP |  |  |  | Propojení kabelů nebo vodičů spojkou do 1 kV venkovní smršťovací typ SVCZ 1 až 5 kabelů celoplastových, počtu a průřezu žil do 4 x 25 až 35 mm2
VV
TS
P | 5 | 210101234 | 1 | Propojení kabelů celoplastových spojkou do 1 kV venkovní smršťovací SVCZ 1až5 žíly do 4x25až35 mm2 | KUS | 8 | 0 | 0 | 0 | 2
PP |  |  |  | Propojení kabelů nebo vodičů spojkou do 1 kV venkovní smršťovací typ SVCZ 1 až 5 kabelů celoplastových, počtu a průřezu žil do 4 x 25 až 35 mm2
VV
TS
P | 7 | 210190003 |  | Montáž rozvodnic běžných oceloplechových nebo plastových do 100 kg | KUS | 1 | 0 | 0 | 0 | 2
PP |  |  |  | Montáž rozvodnic oceloplechových nebo plastových bez zapojení vodičů běžných, hmotnosti přes 50 do 100 kg
VV
TS
P | 7 | 210202013 |  | Montáž svítidel výbojkových průmyslových stropních závěsných na výložník | KUS | 9 | 0 | 0 | 0 | 2
PP |  |  |  | Montáž svítidel výbojkových se zapojením vodičů průmyslových nebo venkovních závěsných na oku na výložník
VV
TS
P | 10 | 210204011 |  | Montáž stožárů osvětlení ocelových samostatně stojících délky do 12 m | KUS | 8 | 0 | 0 | 0 | 2
PP |  |  |  | Montáž stožárů osvětlení, bez zemních prací ocelových samostatně stojících, délky do 12 m
VV
TS
P | 13 | 210204104 |  | Montáž výložníků osvětlení jednoramenných sloupových hmotnosti přes 35 kg | KUS | 9 | 0 | 0 | 0 | 2
PP |  |  |  | Montáž výložníků osvětlení jednoramenných sloupových, hmotnosti přes 35 kg
VV
TS
P | 17 | 210204201 |  | Montáž elektrovýzbroje stožárů osvětlení 1 okruh | KUS | 7 | 0 | 0 | 0 | 2
PP |  |  |  | Montáž elektrovýzbroje stožárů osvětlení 1 okruh
VV
TS
P | 19 | 210204202 |  | Montáž elektrovýzbroje stožárů osvětlení 2 okruhy | KUS | 1 | 0 | 0 | 0 | 2
PP |  |  |  | Montáž elektrovýzbroje stožárů osvětlení 2 okruhy
VV
TS
P | 21 | 210220020 |  | Montáž uzemňovacího vedení vodičů FeZn pomocí svorek v zemi páskou do 120 mm2 ve městské zástavbě | M | 560 | 0 | 0 | 0 | 2
PP |  |  |  | Montáž uzemňovacího vedení s upevněním, propojením a připojením pomocí svorek v zemi s izolací spojů vodičů FeZn páskou průřezu do 120 mm2 v městské zástavbě
VV
TS
P | 23 | 210220302 |  | Montáž svorek hromosvodných typu ST, SJ, SK, SZ, SR 01, 02 se 3 a více šrouby | KUS | 20 | 0 | 0 | 0 | 2
PP |  |  |  | Montáž hromosvodného vedení svorek se 3 a vícešrouby, typ ST, SJ, SK, SZ, SR 01, 02
VV
TS
P | 29 | 210280003 |  | Zkoušky a prohlídky el rozvodů a zařízení celková prohlídka pro objem mtž prací do 1 000 000 Kč | KUS | 1 | 0 | 0 | 0 | 2
PP |  |  |  | Zkoušky a prohlídky elektrických rozvodů a zařízení celková prohlídka, zkoušení, měření a vyhotovení revizní zprávy pro objem montážních prací přes 500 do 1000 tisíc Kč
VV
TS |  |  |  | 1. Ceny -0001 až -0010 jsou určeny pro objem montážních prací včetně nákladů na nosný a podružný materiál.
P | 25 | 210810005 |  | Montáž měděných kabelů CYKY, CYKYD, CYKYDY, NYM, NYY, YSLY 750 V 3x1,5 mm2 uložených volně | M | 85 | 0 | 0 | 0 | 2
PP |  |  |  | Montáž izolovaných kabelů měděných bez ukončení do 1 kV uložených volně CYKY, CYKYD, CYKYDY, NYM, NYY, YSLY, 750 V, počtu a průřezu žil 3 x 1,5 mm2
VV
TS
P | 27 | 210810013 |  | Montáž měděných kabelů CYKY, CYKYD, CYKYDY, NYM, NYY, YSLY 750 V 4x10mm2 uložených volně | M | 640 | 0 | 0 | 0 | 2
PP |  |  |  | Montáž izolovaných kabelů měděných bez ukončení do 1 kV uložených volně CYKY, CYKYD, CYKYDY, NYM, NYY, YSLY, 750 V, počtu a průřezu žil 4 x 10 mm2
VV
TS
P | 30 | PC |  | Práce montážní plošiny | HOD | 12 | 0 | 0 | 0 | 2
PP |  |  |  | Práce montážní plošiny
VV
TS
P | 31 | PC.1 |  | Geodetické zaměření kabelu | M | 530 | 0 | 0 | 0 | 2
PP |  |  |  | Geodetické zaměření kabelu
VV
TS
P | 32 | PC.2 |  | Demontáže stávajícího zařízení + NESPECIFIKOVANÁ ČINNOST MONT. DĚLNÍKA | HOD | 60 | 0 | 0 | 0 | 2
PP |  |  |  | Demontáže stávajícího zařízení + NESPECIFIKOVANÁ ČINNOST MONT. DĚLNÍKA
VV
TS
P | 2 | Pol1 |  | Trubka ocelová závitová 42 mm | KUS | 10 | 0 | 0 | 0 | 2
PP |  |  |  | Trubka ocelová závitová 42 mm
VV
TS
P | 14 | Pol10 |  | Výložník jednoramenný do 1,8/1,5-2m | KUS | 5 | 0 | 0 | 0 | 2
PP |  |  |  | Výložník jednoramenný do 1,8/1,5-2m
VV
TS
P | 15 | Pol11 |  | výložník jednoramenný pro svítidlo přechodové ke stožáru P6 | KUS | 3 | 0 | 0 | 0 | 2
PP |  |  |  | výložník jednoramenný pro svítidlo přechodové ke stožáru P6
VV
TS
P | 16 | Pol12 |  | pomocný výložník s třemenem pro uchycení na stožár VO silniční - určený pro instalaci svítidla osvětlení přechodů pro chodce - | KUS | 1 | 0 | 0 | 0 | 2
PP |  |  |  | pomocný výložník s třemenem pro uchycení na stožár VO silniční - určený pro instalaci svítidla osvětlení přechodů pro chodce -
VV
TS
P | 18 | Pol13 |  | Stožárová svorkovnice 25mm2 - s pojistkou | KUS | 7 | 0 | 0 | 0 | 2
PP |  |  |  | Stožárová svorkovnice 25mm2 - s pojistkou
VV
TS
P | 20 | Pol14 |  | Stožárová svorkovnice 25mm2 - s 2 pojistkami | KUS | 1 | 0 | 0 | 0 | 2
PP |  |  |  | Stožárová svorkovnice 25mm2 - s 2 pojistkami
VV
TS
P | 22 | Pol15 |  | Páska uzemňovací FeZn 30/4 - | M | 590 | 0 | 0 | 0 | 2
PP |  |  |  | Páska uzemňovací FeZn 30/4 -
VV
TS
P | 24 | Pol16 |  | Svorka pro spojení pásku a vodiče, připojovací svorka atd… | KUS | 20 | 0 | 0 | 0 | 2
PP |  |  |  | Svorka pro spojení pásku a vodiče, připojovací svorka atd…
VV
TS
P | 26 | Pol17 |  | Kabel CYKY 3x1,5 - J | M | 97 | 0 | 0 | 0 | 2
PP |  |  |  | Kabel CYKY 3x1,5 - J
VV
TS
P | 28 | Pol18 |  | Kabel CYKY 4x16 - J | M | 670 | 0 | 0 | 0 | 2
PP |  |  |  | Kabel CYKY 4x16 - J
VV
TS
P | 33 | Pol19 |  | Přidružený a pomocný materiál | KPL | 1 | 0 | 0 | 0 | 2
PP |  |  |  | Přidružený a pomocný materiál
VV
TS
P | 4 | Pol2 |  | Kabelová koncovka do 4X25mm2 | KUS | 16 | 0 | 0 | 0 | 2
PP |  |  |  | Kabelová koncovka do 4X25mm2
VV
TS
P | 6 | Pol3 |  | Kabelová spojka do 4X25mm2 - typ SVCZ | KUS | 8 | 0 | 0 | 0 | 2
PP |  |  |  | Kabelová spojka do 4X25mm2 - typ SVCZ
VV
TS
P | 8 | Pol4 |  | Přípojková skříň SP00 na sloupvřezně pojistek 3x10A | KUS | 1 | 0 | 0 | 0 | 2
PP |  |  |  | Přípojková skříň SP00 na sloupvřezně pojistek 3x10A
VV
TS
P | 6 | Pol5 |  | Kabelová smršťovací spojka - přechodová Cu25 na Al35 | KUS | 8 | 0 | 0 | 0 | 2
PP |  |  |  | Kabelová smršťovací spojka - přechodová Cu25 na Al35
VV
TS
P | 8 | Pol6 |  | Svítidlo pro osvětlení komunikací se zdrojem 150W NaSox- nebo LED osazení na výložník - směrové svítidlo s regulací výkonu | KUS | 5 | 0 | 0 | 0 | 2
PP |  |  |  | Svítidlo pro osvětlení komunikací se zdrojem 150W NaSox- nebo LED osazení na výložník - směrové svítidlo s regulací výkonu
VV
TS
P | 9 | Pol7 |  | Specoální svítidlo pro osvětlení přechodů pro chodce - zdroj HQI nebo LED | KUS | 4 | 0 | 0 | 0 | 2
PP |  |  |  | Specoální svítidlo pro osvětlení přechodů pro chodce - zdroj HQI nebo LED
VV
TS
P | 11 | Pol8 |  | Stožár silniční 7,2 m (+výložník) svítidlo 10m nad zemí FeZn | KUS | 5 | 0 | 0 | 0 | 2
PP |  |  |  | Stožár silniční 7,2 m (+výložník) svítidlo 10m nad zemí FeZn
VV
TS
P | 12 | Pol9 |  | Stožár speciální přechodový - P6 - osvětlení přechodů pro chodce - průměr spodního dílu min. 156 mm | KUS | 3 | 0 | 0 | 0 | 2
PP |  |  |  | Stožár speciální přechodový - P6 - osvětlení přechodů pro chodce - průměr spodního dílu min. 156 mm
VV
TS
SD |  | 46-M |  | Zemní práce při extr.mont.pracích |  |  |  | 0
P | 1 | 460010024 |  | Vytyčení trasy vedení kabelového podzemního v zastavěném prostoru | KM | 0.5 | 0 | 0 | 0 | 2
PP |  |  |  | Vytyčení trasy vedení kabelového (podzemního) v zastavěném prostoru
VV
TS |  |  |  | 1. Vcenách jsou zahrnuty i náklady na: a) pochůzky projektovanou tratí, b) vyznačení budoucí trasy, c) rozmístění, očíslování a označení opěrných bodů, d) označení překážek a míst pro kabelové prostupy a podchodové štoly.
P | 12 | 460030172 |  | Odstranění podkladu nebo krytu komunikace ze živice tloušťky do 10 cm | M2 | 10 | 0 | 0 | 0 | 2
PP |  |  |  | Přípravné terénní práce odstranění podkladu nebo krytu komunikace včetně rozpojení na kusy a zarovnání styčné spáry ze živice, tloušťky přes 5 do 10 cm
VV
TS |  |  |  | 1. Vcenách -0001 až -0007 nejsou zahrnuty náklady na odstranění kamenů, kořenů a ostatních nevhodných přimísenin, tyto práce se oceňují individuálně. 2. U cen -0021 až -0025 se u středně hustého porostu uvažuje hustota do 3 ks/m2, u hustého porostu přes 3 ks/m2. 3. U ceny -0092 se počítá první vytržený obrubník trojnásobnou délkou.
P | 13 | 460030192 |  | Řezání podkladu nebo krytu živičného tloušťky do 10 cm | M | 8 | 0 | 0 | 0 | 2
PP |  |  |  | Přípravné terénní práce řezání spár v podkladu nebo krytu živičném, tloušťky přes 5 do 10 cm
VV
TS |  |  |  | 1. Vcenách -0001 až -0007 nejsou zahrnuty náklady na odstranění kamenů, kořenů a ostatních nevhodných přimísenin, tyto práce se oceňují individuálně. 2. U cen -0021 až -0025 se u středně hustého porostu uvažuje hustota do 3 ks/m2, u hustého porostu přes 3 ks/m2. 3. U ceny -0092 se počítá první vytržený obrubník trojnásobnou délkou.
P | 2 | 460050003 |  | Hloubení nezapažených jam pro stožáry jednoduché délky do 8 m na rovině ručně v hornině tř 3 | KUS | 8 | 0 | 0 | 0 | 2
PP |  |  |  | Hloubení nezapažených jam ručně pro stožáry s přemístěním výkopku do vzdálenosti 3 m od okraje jámy nebo naložením na dopravní prostředek, včetně zásypu, zhutnění a urovnání povrchu bez patky jednoduché na rovině, délky třídy 3 přes 6 do 8 m, v hornině
VV
TS |  |  |  | 1. Ceny hloubení jam vhornině třídy 6 a 7 jsou stanoveny za použití pneumatického kladiva.
P | 3 | 460080013 |  | Základové konstrukce z monolitického betonu C 12/15 bez bednění | M3 | 9 | 0 | 0 | 0 | 2
PP |  |  |  | Základové konstrukce základ bez bednění do rostlé zeminy z monolitického betonu tř. C 12/15
VV
TS
P | 5 | 460120013 |  | Zásyp jam ručně v hornině třídy 3 | M3 | 2 | 0 | 0 | 0 | 2
PP |  |  |  | Ostatní zemní práce při stavbě nadzemních vedení zásyp jam ručně včetně upěchování a uložení výkopku ve vrstvách, a úpravy povrchu, v hornině třídy 3
VV
TS
P | 6 | 460120113 |  | Bourání základu včetně záhozu jámy sypaninou, zhutnění, urovnání | M3 | 3 | 0 | 0 | 0 | 2
PP |  |  |  | Bourání základu včetně záhozu jámy sypaninou, zhutnění, urovnání
VV
TS
P | 8 | 460200123 |  | Hloubení kabelových nezapažených rýh ručně š 35 cm, hl 40 cm, v hornině tř 3 | M | 80 | 0 | 0 | 0 | 2
PP |  |  |  | Hloubení kabelových nezapažených rýh ručně š 35 cm, hl 40 cm, v hornině tř 3
VV
TS
P | 7 | 460200163 |  | Hloubení kabelových nezapažených rýh ručně š 35 cm, hl 80 cm, v hornině tř 3 | M | 400 | 0 | 0 | 0 | 2
PP |  |  |  | Hloubení kabelových nezapažených rýh ručně š 35 cm, hl 80 cm, v hornině tř 3
VV
TS
P | 9 | 460200253 |  | Hloubení kabelových nezapažených rýh ručně š 50 cm, hl 70 cm, v hornině tř 3 | M | 40 | 0 | 0 | 0 | 2
PP |  |  |  | Hloubení kabelových nezapažených rýh ručně š 50 cm, hl 70 cm, v hornině tř 3
VV
TS
P | 10 | 460200293 |  | Hloubení kabelových nezapažených rýh ručně š 50 cm, hl 110 cm, v hornině tř 3 | M | 20 | 0 | 0 | 0 | 2
PP |  |  |  | Hloubení kabelových nezapažených rýh ručně š 50 cm, hl 110 cm, v hornině tř 3
VV
TS
P | 11 | 460260001 |  | Zatažení lana do kanálu nebo tvárnicové trasy | M | 600 | 0 | 0 | 0 | 2
PP |  |  |  | Ostatní práce při stavbě kabelových vedení zatažení lana včetně odvinutí a napojení do kanálu nebo tvárnicové trasy
VV
TS
P | 14 | 460421172 |  | Lože kabelů z písku nebo štěrkopísku tl 10 cm nad kabel, kryté plastovou deskou, š lože do 50 cm | M | 490 | 0 | 0 | 0 | 2
PP |  |  |  | Kabelové lože včetně podsypu, zhutnění a urovnání povrchu z písku nebo štěrkopísku tloušťky 10 cm nad kabel zakryté plastovými deskami, šířky lože přes 25 do 50 cm
VV
TS |  |  |  | 1. Vcenách -1021 až -1072, -1121 až -1172 a -1221 až -1272 nejsou započteny náklady na dodávku betonových a plastových desek. Tato dodávka se oceňuje ve specifikaci.
P | 16 | 460470001 |  | Provizorní zajištění potrubí ve výkopech při křížení s kabelem | KUS | 12 | 0 | 0 | 0 | 2
PP |  |  |  | Provizorní zajištění inženýrských sítí ve výkopech pomocí drátů, dřevěných a plastových prvků apod. potrubí při jejich křížení s kabelem
VV
TS
P | 17 | 460470011 |  | Provizorní zajištění kabelů ve výkopech při jejich křížení | KUS | 38 | 0 | 0 | 0 | 2
PP |  |  |  | Provizorní zajištění inženýrských sítí ve výkopech pomocí drátů, dřevěných a plastových prvků apod. kabelů při křížení
VV
TS
P | 18 | 460470012 |  | Provizorní zajištění kabelů ve výkopech při jejich souběhu | M | 120 | 0 | 0 | 0 | 2
PP |  |  |  | Provizorní zajištění inženýrských sítí ve výkopech pomocí drátů, dřevěných a plastových prvků apod. kabelů při souběhu
VV
TS
P | 19 | 460490012 |  | Krytí kabelů výstražnou fólií šířky 25 cm | M | 500 | 0 | 0 | 0 | 2
PP |  |  |  | Krytí kabelů, spojek, koncovek a odbočnic kabelů výstražnou fólií z PVC včetně vyrovnání povrchu rýhy, rozvinutí a uložení fólie do rýhy, fólie šířky do 25cm
VV
TS
P | 21 | 460510065 |  | Kabelové prostupy z trub plastových do rýhy s obsypem, průměru do 15 cm | M | 600 | 0 | 0 | 0 | 2
PP |  |  |  | Kabelové prostupy, kanály a multikanály kabelové prostupy z trub plastových včetně osazení, utěsnění a spárování do rýhy, bez výkopových prací s obsypem z písku, vnitřního průměru přes 10 do 15 cm
VV
TS |  |  |  | 1. Vcenách -0004 až -0156 nejsou obsaženy náklady na dodávku trub. Tato dodávka se oceňuje ve specifikaci. 2. Vcenách -0258 až -0274 nejsou obsaženy náklady na dodávku žlabů. Tato dodávka se oceňuje ve specifikaci. 3. Vcenách -0301 až -0353 nejsou obsaženy náklady na dodávku multikanálů. Tato dodávka se oceňuje ve specifikaci.
P | 24 | 460510075 |  | Kabelové prostupy z trub plastových do rýhy s obetonováním, průměru do 15 cm | M | 40 | 0 | 0 | 0 | 2
PP |  |  |  | Kabelové prostupy, kanály a multikanály kabelové prostupy z trub plastových včetně osazení, utěsnění a spárování do rýhy, bez výkopových prací s obetonováním, vnitřního průměru přes 10 do 15 cm
VV
TS |  |  |  | 1. Vcenách -0004 až -0156 nejsou obsaženy náklady na dodávku trub. Tato dodávka se oceňuje ve specifikaci. 2. Vcenách -0258 až -0274 nejsou obsaženy náklady na dodávku žlabů. Tato dodávka se oceňuje ve specifikaci. 3. Vcenách -0301 až -0353 nejsou obsaženy náklady na dodávku multikanálů. Tato dodávka se oceňuje ve specifikaci.
P | 27 | 460560103 |  | Zásyp rýh ručně šířky 35 cm, hloubky 20 cm, z horniny třídy 3 | M | 400 | 0 | 0 | 0 | 2
PP |  |  |  | Zásyp kabelových rýh ručně včetně zhutnění a uložení výkopku do vrstev a urovnání povrchu šířky 35 cm hloubky 20 cm, v hornině třídy 3
VV
TS
P | 28 | 460560143 |  | Zásyp rýh ručně šířky 35 cm, hloubky 60 cm, z horniny třídy 3 | M | 80 | 0 | 0 | 0 | 2
PP |  |  |  | Zásyp kabelových rýh ručně včetně zhutnění a uložení výkopku do vrstev a urovnání povrchu šířky 35 cm hloubky 60 cm, v hornině třídy 3
VV
TS
P | 29 | 460560233 |  | Zásyp rýh ručně šířky 50 cm, hloubky 50 cm, z horniny třídy 3 | M | 5 | 0 | 0 | 0 | 2
PP |  |  |  | Zásyp kabelových rýh ručně včetně zhutnění a uložení výkopku do vrstev a urovnání povrchu šířky 50 cm hloubky 50 cm, v hornině třídy 3
VV
TS
P | 30 | 460560273 |  | Zásyp rýh ručně šířky 50 cm, hloubky 90 cm, z horniny třídy 3 | M | 40 | 0 | 0 | 0 | 2
PP |  |  |  | Zásyp kabelových rýh ručně včetně zhutnění a uložení výkopku do vrstev a urovnání povrchu šířky 50 cm hloubky 90 cm, v hornině třídy 3
VV
TS
P | 31 | 572931111 |  | VYSPRAVENÍ ŽIVIČNOU SMĚSÍ OBALOVANOU DO TL. 10 CM | M2 | 4 | 0 | 0 | 0 | 2
PP |  |  |  | VYSPRAVENÍ ŽIVIČNOU SMĚSÍ OBALOVANOU DO TL. 10 CM
VV
TS
P | 33 | 572931256 |  | Rozebrání a znovu položení zámkové dlažby | M2 | 8 | 0 | 0 | 0 | 2
PP |  |  |  | Rozebrání a znovu položení zámkové dlažby
VV
TS
P | 4 | Pol20 |  | Betonová směs C12/15 včetně dopravy | M3 | 9 | 0 | 0 | 0 | 2
PP |  |  |  | Betonová směs C12/15 včetně dopravy
VV
TS
P | 26 | Pol20 | 1 | Betonová směs C12/15 včetně dopravy | M3 | 4.5 | 0 | 0 | 0 | 2
PP |  |  |  | Betonová směs C12/15 včetně dopravy
VV
TS
P | 15 | Pol21 |  | Písek pro kabelové lože | M3 | 38 | 0 | 0 | 0 | 2
PP |  |  |  | Písek pro kabelové lože
VV
TS
P | 20 | Pol22 |  | Kabelová výstražná folie š 25 cm | M | 520 | 0 | 0 | 0 | 2
PP |  |  |  | Kabelová výstražná folie š 25 cm
VV
TS
P | 22 | Pol23 |  | Plastová trubka korugovaná červená/černá 63 mm | M | 540 | 0 | 0 | 0 | 2
PP |  |  |  | Plastová trubka korugovaná červená/černá 63 mm
VV
TS
P | 23 | Pol24 |  | Plastová trubka korugovaná červená/černá 110 mm | M | 60 | 0 | 0 | 0 | 2
PP |  |  |  | Plastová trubka korugovaná červená/černá 110 mm
VV
TS
P | 25 | Pol24 | 1 | Plastová trubka korugovaná červená/černá 110 mm | M | 40 | 0 | 0 | 0 | 2
PP |  |  |  | Plastová trubka korugovaná červená/černá 110 mm
VV
TS
P | 32 | Pol25 |  | Živičná směs obalovaná | M3 | 1 | 0 | 0 | 0 | 2
PP |  |  |  | Živičná směs obalovaná
VV
TS

## SO.420
ASPE10 | [8 empty] | c_jkso | 3
|  |  |  | Příloha k formuláři pro ocenění nabídky |  |  |  |  | 828 13 | 3
S | Stavba: | 2015-049 |  | Přístupová komunikace do PZ ul. Dělnická sil. III/32551 | Zatřídění JKSO: |  | SO.420 | 0 | 0,00 | 2
O | Rozpočet: | SO.420 |  | SO.420 - Přeložky NN vedení a sloupů (ČEZ) | 828 13 | Vedení nízkého napětí venkovní |  |  | 15,00 | 2
Typ | Poř. číslo | Kód položky | Varianta | Název položky | MJ | Množství | Cena |  | 21,00 | 2
[7 empty] | Jednotková | Celkem
0 | 1 | 2 | 3 | 4 | 5 | 6 | 9 | 10
SD |  | N00 |  | SO.420 - Přeložky vedení |  |  |  | 0
P | 1 | RSO.420-3.2 |  | Přeložka ČEZ dle Dodatku č. 1 ke Smlouvě o smlouvě budoucí o realizaci přeložky distribučního zařízení č. Z_S14_12_8120052358 | KČ | 648300 | 0 | 0 | 0 | 2
PP |  |  |  | Provizorní cena (dle výše uvedené SoD) - 648.300,- Kč
VV
TS

## SO.430
ASPE10 | [8 empty] | c_jkso | 3
|  |  |  | Příloha k formuláři pro ocenění nabídky |  |  |  |  | 828 17 | 3
S | Stavba: | 2015-049 |  | Přístupová komunikace do PZ ul. Dělnická sil. III/32551 | Zatřídění JKSO: |  | SO.430 | 0 | 0,00 | 2
O | Rozpočet: | SO.430 |  | SO.430 - Přeložky sdělovacích vedení (CETIN) | 828 17 | Vedení sdělovací |  |  | 15,00 | 2
Typ | Poř. číslo | Kód položky | Varianta | Název položky | MJ | Množství | Cena |  | 21,00 | 2
[7 empty] | Jednotková | Celkem
0 | 1 | 2 | 3 | 4 | 5 | 6 | 9 | 10
SD |  | N00 |  | SO.430 - Přeložky vedení |  |  |  | 0
P | 1 | RSO.430-3.2 |  | Přeložka sdělovacích vedení (CETIN) | KČ | 50000 | 0 | 0 | 0 | 2
PP |  |  |  | Provizorní cena - 50.000,- Kč
VV
TS

## SO.510
ASPE10 | [8 empty] | c_jkso | 3
|  |  |  | Příloha k formuláři pro ocenění nabídky |  |  |  |  | 827 59 | 3
S | Stavba: | 2015-049 |  | Přístupová komunikace do PZ ul. Dělnická sil. III/32551 | Zatřídění JKSO: |  | SO.510 | 0 | 0,00 | 2
O | Rozpočet: | SO.510 |  | SO.510 - Přeložky plynovodů | 827 59 | Plynovody a vzduchovody ostatní |  |  | 15,00 | 2
Typ | Poř. číslo | Kód položky | Varianta | Název položky | MJ | Množství | Cena |  | 21,00 | 2
[7 empty] | Jednotková | Celkem
0 | 1 | 2 | 3 | 4 | 5 | 6 | 9 | 10
SD |  | 1 |  | Zemní práce |  |  |  | 0
P | 1 | 119001421 |  | Dočasné zajištění kabelů a kabelových tratí ze 3 volně ložených kabelů | M | 14 | 0 | 0 | 0 | 2
PP |  |  |  | Dočasné zajištění podzemního potrubí nebo vedení ve výkopišti ve stavu i poloze , ve kterých byla na začátku zemních prací a to s podepřením, vzepřením nebo vyvěšením, příp. s ochranným bedněním, se zřízením a odstraněním za jišťovací konstrukce, s opotřebením hmot kabelů a kabelových tratí z volně ložených kabelů a to do 3 kabelů
VV
TS |  |  |  | 1. Ceny nelze použít pro dočasné zajištění potrubí v provozu pod tlakem přes 1 MPa a potrubí nebo jiných vedení vprovozu u nichž investor zakazuje použít při vykopávce kovové nástroje nebo nářadí. 2. Ztížení vykopávky v blízkosti vedení, potrubí a stok ve výkopišti nebo podél jeho stěn se oceňuje cenami souboru cen 120 00- . . a 130 00- . . Příplatky za ztížení vykopávky. Dočasné zajištění potrubí větších rozměrů než DN 500 se oceňuje individuálně.
P | 2 | 130001101 |  | Příplatek za ztížení vykopávky v blízkosti podzemního vedení | M3 | 27.039 | 0 | 0 | 0 | 2
PP |  |  |  | Příplatek k cenám hloubených vykopávek za ztížení vykopávky v blízkosti podzemního vedení nebo výbušnin pro jakoukoliv třídu horniny
VV |  |  |  | (120.21+14.985)*0.2 20% výkopů=27,0390 [A]
TS |  |  |  | 1. Cena je určena: a) i pro soubor cen 123 . 0-21 Vykopávky zářezů se šikmými stěnami pro podzemní vedení části A 02, b) pro podzemní vedení procházející hloubenou vykopávkou nebo uložené ve stěně výkopu při jakékoliv hloubce vedení pod původním terénem nebo jeho výšce nade dnem výkopu a jakémkoliv směru vedení ke stranám výkopu; c) pro výbušniny nezaložené dodavatelem. 2. Cenu lze použít i tehdy, narazí-li se na vedení nebo výbušninu až při vykopávce a to pro zbývající objem výkopu, který je projektantem nebo investorem označen, v němž by toto nebo jiné nepředvídané vedení nebo výbušnina mohlo být uloženo. Toto ustanovení neplatí pro objem hornin tř. 6 a 7. 3. Cenu nelze použít pro ztížení vykopávky v blízkosti podzemních vedení nebo výbušnin, u nichž je projektem zakázáno použít při vykopávce kovové nástroje nebo nářadí. 4. Množství ztížení vykopávky v blízkosti a) podzemního vedení, jehož půdorysná a výšková poloha - je v projektu uvedena, se určí jako objem myšleného hranolu, jehož průřez je pravidelný čtyřúhelník jehož horní vodorovná a obě svislé strany jsou ve vzdálenosti 0,5 m a dolní vodorovná hrana ve vzdálenosti 1 m od přilehlého vnějšího líce vedení, příp. jeho obalu a délka se rovná osové délce vedení ve výkopišti nebo délce vedení ve stěně výkopu. Vymezí-li projekt větší prostor, v němž je nutno při vykopávce postupovat opatrně, lze použít cena pro celý objem výkopu v tomto prostoru. Od takto zjištěného množství se odečítá objem vedení i s příp. se vyskytujícím obalem; - není v projektu uvedena, avšak která podle projektu nebo sdělení investora jsou pravděpodobně ve výkopišti uložena, se rovná objemu výkopu, který je projektantem nebo investorem označen. b) výbušniny, určí vždy projektant nebo investor, ať je v projektu uvedeno či neuvedeno. 5. Je-li vedení uloženo ve výkopišti tak, že se vykopávka v celém výše popsaném objemu nevykopává, např. blízko stěn nebo dna výkopu, oceňuje se ztížení vykopávky jen pro tu část objemu, v níž se ztížená vykopávka provádí. 6. Jsou-li ve výkopišti dvě vedení položena tak blízko sebe, že se výše uvedené objemy pro obě vedení pronikají, určí se množství ztížení vykopávky tak, aby se pronik započetl jen jednou. 7. Objem ztížení vykopávky se od celkového objemu výkopu neodečítá. 8. Dočasné zajištění různých podzemních vedení ve výkopišti se oceňuje cenami souboru cen 119 00-14 Dočasné zajištění podzemního potrubí nebo vedení ve výkopišti.
P | 3 | 132301101 |  | Hloubení rýh š do 600 mm v hornině tř. 4 objemu do 100 m3 | M3 | 14.985 | 0 | 0 | 0 | 2
PP |  |  |  | Hloubení zapažených i nezapažených rýh šířky do 600 mm s urovnáním dna do předepsaného profilu a spádu v hornině tř. 4 do 100 m3
VV |  |  |  | uvažováno 50% strojní vykopávky a 50% ruční' (1+1+1.5+8+8+1+12.5+12+10.5)*0.6*0.9*0.5 rýhy - přípojky=14,9850 [A]
TS |  |  |  | 1. V cenách jsou započteny i náklady na přehození výkopku na přilehlém terénu na vzdálenost do 3 m od podélné osy rýhy nebo naložení na dopravní prostředek. 2. Ceny jsou určeny pro rýhy: a) šířky přes 200 do 300 mm a hloubky do 750 mm, b) šířky přes 300 do 400 mm a hloubky do 1 000 mm, c) šířky přes 400 do 500 mm a hloubky do 1 250 mm, d) šířky přes 500 do 600 mm a hloubky do 1 500 mm. 3. Náklady na svislé přemístění výkopku nad 1 m hloubky se určí dle ustanovení článku č. 3161 všeobecných podmínek katalogu.
P | 4 | 132301109 |  | Příplatek za lepivost k hloubení rýh š do 600 mm v hornině tř. 4 | M3 | 4.496 | 0 | 0 | 0 | 2
PP |  |  |  | Hloubení zapažených i nezapažených rýh šířky do 600 mm s urovnáním dna do předepsaného profilu a spádu v hornině tř. 4 Příplatek k cenám za lepivost horniny tř. 4
VV |  |  |  | 14.985*0.3=4,4955 [A]
TS |  |  |  | 1. V cenách jsou započteny i náklady na přehození výkopku na přilehlém terénu na vzdálenost do 3 m od podélné osy rýhy nebo naložení na dopravní prostředek. 2. Ceny jsou určeny pro rýhy: a) šířky přes 200 do 300 mm a hloubky do 750 mm, b) šířky přes 300 do 400 mm a hloubky do 1 000 mm, c) šířky přes 400 do 500 mm a hloubky do 1 250 mm, d) šířky přes 500 do 600 mm a hloubky do 1 500 mm. 3. Náklady na svislé přemístění výkopku nad 1 m hloubky se určí dle ustanovení článku č. 3161 všeobecných podmínek katalogu.
P | 5 | 132301202 |  | Hloubení rýh š do 2000 mm v hornině tř. 4 objemu do 1000 m3 | M3 | 120.21 | 0 | 0 | 0 | 2
PP |  |  |  | Hloubení zapažených i nezapažených rýh šířky přes 600 do 2 000 mm s urovnáním dna do předepsaného profilu a spádu v hornině tř. 4 přes 100 do 1 000 m3
VV |  |  |  | uvažováno 50% strojní vykopávky a 50% ruční' 74*0.8*0.963*0.5 rýha=28,5048 [A] 24*0.8*0.963*0.5 rýha=9,2448 [B] 189*0.8*0.95*0.5 rýha=71,8200 [C] 28*0.8*0.95*0.5 rýha=10,6400 [D] Celkem: A+B+C+D=120,2096 [E]
TS |  |  |  | 1. V cenách jsou započteny i náklady na případné nutné přemístění výkopku ve výkopišti na vzdálenost do 3 m a na přehození výkopku na přilehlém terénu na vzdálenost do 5 m od okraje jámy nebo naložení na dopravní prostředek. 2. Hloubení rýh při lesnicko-technických melioracích se oceňuje: a) ve stržích cenami platnými pro objem výkopu do 100 m3, i když skutečný objem výkopu je větší, b) mimo strže pro příčná a podélná zpevnění dna a břehů pod obrysem výkopu pro koryta vodotečí, zejména pro konstrukce těles, stupňů, boků, předprahů, prahů, odháněk, výhonů a pro základy zdí, dlažeb, rovnanin, plůtků a hatí, pro jakoukoliv šířku rýhy, při objemu do 100 m3 cenami příslušnými pro objem výkopu do 100 m3 a při jakémkoliv objemu výkopu přes 100 m3 cenami příslušnými pro objem výkopu přes 100 do 1 000 m3. 3. Náklady na svislé přemístění výkopku nad 1 m hloubky se určí dle ustanovení článku č. 3161 všeobecných podmínek katalogu. 4. Předepisuje-li projekt hloubit rýhy 5 až 7 bez použití trhavin, oceňuje se toto hloubení: a) v suchu nebo mokru cenami 138 40-1201, 138 50-1201 a 138 60-1201 Dolamování hloubených vykopávek, b) v tekoucí vodě při jakékoliv její rychlosti individuálně. 5. Ceny nelze použít pro hloubení rýh a hloubky přes 16 m. Tyto práce se oceňují individuálně.
P | 6 | 132301209 |  | Příplatek za lepivost k hloubení rýh š do 2000 mm v hornině tř. 4 | M3 | 36.063 | 0 | 0 | 0 | 2
PP |  |  |  | Hloubení zapažených i nezapažených rýh šířky přes 600 do 2 000 mm s urovnáním dna do předepsaného profilu a spádu v hornině tř. 4 Příplatek k cenám za lepivost horniny tř. 4
VV |  |  |  | 120.21*0.3=36,0630 [A]
TS |  |  |  | 1. V cenách jsou započteny i náklady na případné nutné přemístění výkopku ve výkopišti na vzdálenost do 3 m a na přehození výkopku na přilehlém terénu na vzdálenost do 5 m od okraje jámy nebo naložení na dopravní prostředek. 2. Hloubení rýh při lesnicko-technických melioracích se oceňuje: a) ve stržích cenami platnými pro objem výkopu do 100 m3, i když skutečný objem výkopu je větší, b) mimo strže pro příčná a podélná zpevnění dna a břehů pod obrysem výkopu pro koryta vodotečí, zejména pro konstrukce těles, stupňů, boků, předprahů, prahů, odháněk, výhonů a pro základy zdí, dlažeb, rovnanin, plůtků a hatí, pro jakoukoliv šířku rýhy, při objemu do 100 m3 cenami příslušnými pro objem výkopu do 100 m3 a při jakémkoliv objemu výkopu přes 100 m3 cenami příslušnými pro objem výkopu přes 100 do 1 000 m3. 3. Náklady na svislé přemístění výkopku nad 1 m hloubky se určí dle ustanovení článku č. 3161 všeobecných podmínek katalogu. 4. Předepisuje-li projekt hloubit rýhy 5 až 7 bez použití trhavin, oceňuje se toto hloubení: a) v suchu nebo mokru cenami 138 40-1201, 138 50-1201 a 138 60-1201 Dolamování hloubených vykopávek, b) v tekoucí vodě při jakékoliv její rychlosti individuálně. 5. Ceny nelze použít pro hloubení rýh a hloubky přes 16 m. Tyto práce se oceňují individuálně.
P | 7 | 132312101 |  | Hloubení rýh š do 600 mm ručním nebo pneum nářadím v soudržných horninách tř. 4 | M3 | 14.985 | 0 | 0 | 0 | 2
PP |  |  |  | Hloubení zapažených i nezapažených rýh šířky do 600 mm ručním nebo pneumatickým nářadím s urovnáním dna do předepsaného profilu a spádu v horninách tř. 4 soudržných
VV |  |  |  | uvažováno 50% strojní vykopávky a 50% ruční' (1+1+1.5+8+8+1+12.5+12+10.5)*0.6*0.9*0.5 rýhy - přípojky=14,9850 [A]
TS |  |  |  | 1. V cenách jsou započteny i náklady na přehození výkopku na přilehlém terénu na vzdálenost do 3 m od podélné osy rýhy nebo naložení výkopku na dopravní prostředek. 2. V cenách 12-2101 až 41-2102 jsou započteny i náklady na i svislý přesun horniny po házečkách do 2 metrů.
P | 8 | 132312109 |  | Příplatek za lepivost u hloubení rýh š do 600 mm ručním nebo pneum nářadím v hornině tř. 4 | M3 | 4.496 | 0 | 0 | 0 | 2
PP |  |  |  | Hloubení zapažených i nezapažených rýh šířky do 600 mm ručním nebo pneumatickým nářadím s urovnáním dna do předepsaného profilu a spádu v horninách tř. 4 Příplatek k cenám za lepivost horniny tř. 4
VV |  |  |  | 14.985*0.3=4,4955 [A]
TS |  |  |  | 1. V cenách jsou započteny i náklady na přehození výkopku na přilehlém terénu na vzdálenost do 3 m od podélné osy rýhy nebo naložení výkopku na dopravní prostředek. 2. V cenách 12-2101 až 41-2102 jsou započteny i náklady na i svislý přesun horniny po házečkách do 2 metrů.
P | 9 | 132312201 |  | Hloubení rýh š přes 600 do 2000 mm ručním nebo pneum nářadím v soudržných horninách tř. 4 | M3 | 120.21 | 0 | 0 | 0 | 2
PP |  |  |  | Hloubení zapažených i nezapažených rýh šířky přes 600 do 2 000 mm ručním nebo pneumatickým nářadím s urovnáním dna do předepsaného profilu a spádu v horninách tř. 4 soudržných
VV |  |  |  | uvažováno 50% strojní vykopávky a 50% ruční' 74*0.8*0.963*0.5 rýha=28,5048 [A] 24*0.8*0.963*0.5 rýha=9,2448 [B] 189*0.8*0.95*0.5 rýha=71,8200 [C] 28*0.8*0.95*0.5 rýha=10,6400 [D] Celkem: A+B+C+D=120,2096 [E]
TS |  |  |  | 1. V cenách jsou započteny i náklady na přehození výkopku na přilehlém terénu na vzdálenost do 5 m od podélné osy rýhy nebo naložení výkopku na dopravní prostředek. 2. V cenách 12-2201 až 41-2202 je započítán i svislý přesun horniny po házečkách do 2 metrů
P | 10 | 132312209 |  | Příplatek za lepivost u hloubení rýh š do 2000 mm ručním nebo pneum nářadím v hornině tř. 4 | M3 | 36.063 | 0 | 0 | 0 | 2
PP |  |  |  | Hloubení zapažených i nezapažených rýh šířky přes 600 do 2 000 mm ručním nebo pneumatickým nářadím s urovnáním dna do předepsaného profilu a spádu v horninách tř. 4 Příplatek k cenám za lepivost horniny tř. 4
VV |  |  |  | 120.21*0.3=36,0630 [A]
TS |  |  |  | 1. V cenách jsou započteny i náklady na přehození výkopku na přilehlém terénu na vzdálenost do 5 m od podélné osy rýhy nebo naložení výkopku na dopravní prostředek. 2. V cenách 12-2201 až 41-2202 je započítán i svislý přesun horniny po házečkách do 2 metrů
P | 11 | 161101101 |  | Svislé přemístění výkopku z horniny tř. 1 až 4 hl výkopu do 2,5 m | M3 | 75.09 | 0 | 0 | 0 | 2
PP |  |  |  | Svislé přemístění výkopku bez naložení do dopravní nádoby avšak s vyprázdněním dopravní nádoby na hromadu nebo do dopravního prostředku z horniny tř. 1 až 4, při hloubce výkopu přes 1 do 2,5 m
VV |  |  |  | 120.21*0.5+14.985=75,0900 [A]
TS |  |  |  | 1. Ceny -1151 až -1158 lze použít i pro svislé přemístění materiálu a stavební suti z konstrukcí ze zdiva cihelného nebo kamenného, z betonu prostého, prokládaného, železového i předpjatého, pokud tyto konstrukce byly vybourány ve výkopišti. 2. Ceny pro hloubku přes 1 do 2,5 m, přes 2,5 m do 4 m atd. jsou určeny pro svislé přemístění výkopku od 0 do 2,5 m, od 0 do 4 m atd. 3. Množství materiálu i stavební suti z rozbouraných konstrukcí pro přemístění se rovná objemu konstrukcí před rozbouráním.
P | 12 | 162701105 |  | Vodorovné přemístění do 10000 m výkopku/sypaniny z horniny tř. 1 až 4 | M3 | 100.276 | 0 | 0 | 0 | 2
PP |  |  |  | Vodorovné přemístění výkopku nebo sypaniny po suchu na obvyklém dopravním prostředku, bez naložení výkopku, avšak se složením bez rozhrnutí z horniny tř. 1 až 4 na vzdálenost přes 9 000 do 10 000 m
VV |  |  |  | 28.53 lože=28,5300 [A] 71.746 obsyp=71,7460 [B] Celkem: A+B=100,2760 [C]
TS |  |  |  | 1. Ceny nelze použít, předepisuje-li projekt přemístit výkopek na místo nepřístupné obvyklým dopravním prostředkům; toto přemístění se oceňuje individuálně. 2. V cenách jsou započteny i náhrady za jízdu loženého vozidla v terénu ve výkopišti nebo na násypišti. 3. V cenách nejsou započteny náklady na rozhrnutí výkopku na násypišti; toto rozhrnutí se oceňuje cenami souboru cen 171 . 0- . . Uložení sypaniny do násypů a 171 20-1201Uložení sypaniny na skládky. 4. Je-li na dopravní dráze pro vodorovné přemístění nějaká překážka, pro kterou je nutno překládat výkopek zjednoho obvyklého dopravního prostředku na jiný obvyklý dopravní prostředek, oceňuje se toto lomené vodorovné přemístění výkopku v každém úseku samostatně příslušnou cenou tohoto souboru cen a překládání výkopku cenami souboru cen 167 10-3 . Nakládání neulehlého výkopku zhromad s ohledem na ustanovení pozn. číslo 5. 5. Přemísťuje-li se výkopek z dočasných skládek vzdálených do 50 m, neoceňuje se nakládání výkopku, i když se provádí. Toto ustanovení neplatí, vylučuje-li projekt použití dozeru. 6. V cenách vodorovného přemístění sypaniny nejsou započteny náklady na dodávku materiálu, tyto se oceňují ve specifikaci.
P | 13 | 162701109 |  | Příplatek k vodorovnému přemístění výkopku/sypaniny z horniny tř. 1 až 4 ZKD 1000 m přes 10000 m | M3 | 2005.52 | 0 | 0 | 0 | 2
PP |  |  |  | Vodorovné přemístění výkopku nebo sypaniny po suchu na obvyklém dopravním prostředku, bez naložení výkopku, avšak se složením bez rozhrnutí z horniny tř. 1 až 4 na vzdálenost Příplatek k ceně za každých dalších i započatých 1 000 m
VV |  |  |  | 20*100.276=2 005,5200 [A]
TS |  |  |  | 1. Ceny nelze použít, předepisuje-li projekt přemístit výkopek na místo nepřístupné obvyklým dopravním prostředkům; toto přemístění se oceňuje individuálně. 2. V cenách jsou započteny i náhrady za jízdu loženého vozidla v terénu ve výkopišti nebo na násypišti. 3. V cenách nejsou započteny náklady na rozhrnutí výkopku na násypišti; toto rozhrnutí se oceňuje cenami souboru cen 171 . 0- . . Uložení sypaniny do násypů a 171 20-1201Uložení sypaniny na skládky. 4. Je-li na dopravní dráze pro vodorovné přemístění nějaká překážka, pro kterou je nutno překládat výkopek zjednoho obvyklého dopravního prostředku na jiný obvyklý dopravní prostředek, oceňuje se toto lomené vodorovné přemístění výkopku v každém úseku samostatně příslušnou cenou tohoto souboru cen a překládání výkopku cenami souboru cen 167 10-3 . Nakládání neulehlého výkopku zhromad s ohledem na ustanovení pozn. číslo 5. 5. Přemísťuje-li se výkopek z dočasných skládek vzdálených do 50 m, neoceňuje se nakládání výkopku, i když se provádí. Toto ustanovení neplatí, vylučuje-li projekt použití dozeru. 6. V cenách vodorovného přemístění sypaniny nejsou započteny náklady na dodávku materiálu, tyto se oceňují ve specifikaci.
P | 14 | 167101101 |  | Nakládání výkopku z hornin tř. 1 až 4 do 100 m3 | M3 | 100.276 | 0 | 0 | 0 | 2
PP |  |  |  | Nakládání, skládání a překládání neulehlého výkopku nebo sypaniny nakládání, množství do 100 m3, z hornin tř. 1 až 4
VV |  |  |  | 100.276=100,2760 [A]
TS |  |  |  | 1. Ceny -1101, -1151, -1102, -1152, -1103, -1153, jsou určeny pro nakládání, skládání a překládání na obvyklý nebo z obvyklého dopravního prostředku. Pro nakládání zlodi nebo na loď jsou určeny ceny -1105 a -1155. 2. Ceny -1105 a -1155 jsou určeny pro nakládání, překládání a vykládání na vzdálenost a) do 20 m vodorovně; vodorovná vzdálenost se měří od těžnice lodi k těžnici druhé lodi, nebo ktěžišti hromady na břehu nebo k těžišti dopravního prostředku na suchu, b) do 4 m svisle; svislá vzdálenost se měří od pracovní hladiny vody k úrovni srovna- ného terénu v místě hromady nebo v místě dopravní plochy pro dopravní prostředek na suchu. Uvedenou svislou vzdálenost 4 m lze zvětšit, a to nejvýše do 6 m, jestliže je vodorovná vzdálenost uvedená v bodu a) kratší než 20 m nejméně o trojnásobek zvětšení výšky přes 4 m. 3. Množství měrných jednotek se určí v rostlém stavu horniny.
P | 15 | 171201201 |  | Uložení sypaniny na skládky | M3 | 100.276 | 0 | 0 | 0 | 2
PP |  |  |  | Uložení sypaniny na skládky
VV
TS |  |  |  | 1. Cena -1201 je určena i pro: a) uložení výkopku nebo ornice na dočasné skládky předepsané projektem tak, že na 1 m2 projektem určené plochy této skládky připadá přes 2 m3 výkopku nebo ornice; v opačném případě se uložení neoceňuje. Množství výkopku nebo ornice připadající na 1 m2 skládky se určí jako podíl množství výkopku nebo ornice, měřeného v rostlém stavu a projektem určené plochy dočasné skládky; b) zasypání koryt vodotečí a prohlubní v terénu bez předepsaného zhutnění sypaniny; c) uložení výkopku pod vodou do prohlubní ve dně vodotečí nebo nádrží. 2. Cenu -1201 nelze použít pro uložení výkopku nebo ornice: a) při vykopávkách pro podzemní vedení podél hrany výkopu, z něhož byl výkopek získán, a to ani tehdy, jestliže se výkopek po vyhození z výkopu na povrch území ještě dále přemisťuje na hromady podél výkopu; b) na dočasné skládky, které nejsou předepsány projektem; c) na dočasné skládky předepsané projektem tak, že na 1 m2 projektem určené plochy této skládky připadají nejvýše 2 m3 výkopku nebo ornice (viz. též poznámku č. 1 a); d) na dočasné skládky, oceňuje-li se cenou 121 10-1101 Sejmutí ornice nebo lesní půdy do 50 m, nebo oceňuje-li se vodorovné přemístění výkopku do 20 m a 50 m cenami 162 20-1101, 162 20-1102, 162 20-1151 a 162 20-1152. V těchto případech se uložení výkopku nebo ornice na dočasnou skládku neoceňuje. e) na trvalé skládky s předepsaným zhutněním; toto uložení výkopku se oceňuje cenami souboru cen 171 . 0- . . Uložení sypaniny do násypů. 3. Vceně -1201 jsou započteny i náklady na rozprostření sypaniny ve vrstvách s hrubým urovnáním na skládce. 4. Vceně -1201 nejsou započteny náklady na získání skládek ani na poplatky za skládku. 5. Množství jednotek uložení výkopku (sypaniny) se určí v m3 uloženého výkopku (sypaniny),v rostlém stavu zpravidla ve výkopišti. 6. Cenu -1211 lze po dohodě upravit podle místních podmínek.
P | 16 | 171201211 |  | Poplatek za uložení odpadu ze sypaniny na skládce (skládkovné) | T | 165.455 | 0 | 0 | 0 | 2
PP |  |  |  | Uložení sypaniny poplatek za uložení sypaniny na skládce (skládkovné)
VV |  |  |  | 100.276*1.65=165,4554 [A]
TS |  |  |  | 1. Cena -1201 je určena i pro: a) uložení výkopku nebo ornice na dočasné skládky předepsané projektem tak, že na 1 m2 projektem určené plochy této skládky připadá přes 2 m3 výkopku nebo ornice; v opačném případě se uložení neoceňuje. Množství výkopku nebo ornice připadající na 1 m2 skládky se určí jako podíl množství výkopku nebo ornice, měřeného v rostlém stavu a projektem určené plochy dočasné skládky; b) zasypání koryt vodotečí a prohlubní v terénu bez předepsaného zhutnění sypaniny; c) uložení výkopku pod vodou do prohlubní ve dně vodotečí nebo nádrží. 2. Cenu -1201 nelze použít pro uložení výkopku nebo ornice: a) při vykopávkách pro podzemní vedení podél hrany výkopu, z něhož byl výkopek získán, a to ani tehdy, jestliže se výkopek po vyhození z výkopu na povrch území ještě dále přemisťuje na hromady podél výkopu; b) na dočasné skládky, které nejsou předepsány projektem; c) na dočasné skládky předepsané projektem tak, že na 1 m2 projektem určené plochy této skládky připadají nejvýše 2 m3 výkopku nebo ornice (viz. též poznámku č. 1 a); d) na dočasné skládky, oceňuje-li se cenou 121 10-1101 Sejmutí ornice nebo lesní půdy do 50 m, nebo oceňuje-li se vodorovné přemístění výkopku do 20 m a 50 m cenami 162 20-1101, 162 20-1102, 162 20-1151 a 162 20-1152. V těchto případech se uložení výkopku nebo ornice na dočasnou skládku neoceňuje. e) na trvalé skládky s předepsaným zhutněním; toto uložení výkopku se oceňuje cenami souboru cen 171 . 0- . . Uložení sypaniny do násypů. 3. Vceně -1201 jsou započteny i náklady na rozprostření sypaniny ve vrstvách s hrubým urovnáním na skládce. 4. Vceně -1201 nejsou započteny náklady na získání skládek ani na poplatky za skládku. 5. Množství jednotek uložení výkopku (sypaniny) se určí v m3 uloženého výkopku (sypaniny),v rostlém stavu zpravidla ve výkopišti. 6. Cenu -1211 lze po dohodě upravit podle místních podmínek.
P | 17 | 174101101 |  | Zásyp jam, šachet rýh nebo kolem objektů sypaninou se zhutněním | M3 | 170.4 | 0 | 0 | 0 | 2
PP |  |  |  | Zásyp sypaninou z jakékoliv horniny s uložením výkopku ve vrstvách se zhutněním jam, šachet, rýh nebo kolem objektů v těchto vykopávkách
VV |  |  |  | zásyp zeminou uvažován do úrovně nestmelených podkl. vrstev 'v rámci provedení komunikací bude provedena odkopávka a nové konstrukční vstvy 2*120.21+2*14.985 výkopy celk.=270,3900 [A] -28.53 lože=-28,5300 [B] -71.46 obsyp=-71,4600 [C] Celkem: A+B+C=170,4000 [D]
TS |  |  |  | 1. Ceny 174 10- . . jsou určeny pro zhutněné zásypy s mírou zhutnění: a) z hornin soudržných do 100 % PS, b) z hornin nesoudržných do I(d) 0,9, c) z hornin kamenitých pro jakoukoliv míru zhutnění. 2. Je-li projektem předepsáno vyšší zhutnění, podle bodu a) a b) poznámky č 1., ocení se zásyp individuálně. 3. Ceny nelze použít pro zásyp rýh pro drenážní trativody pro lesnicko-technické meliorace a zemědělské. Zásyp těchto rýh se oceňuje cenami souboru cen 174 20-3 . části A 03 Zemní práce pro objekty oborů 831 až 833. Nezhutněný zásyp odvodňovacích kanálů zbetonových a železobetonových trub v polních a lučních tratích se oceňuje cenou -1101 Zásyp sypaninou rýh bez ohledu na šířku kanálu; cena obsahuje i náklady na ruční nezhutněný zásyp výšky do 200 mm nad vrchol potrubí. 4. V cenách 10-1101, 10-1103, 20-1101 a 20-1103 je započteno přemístění sypaniny ze vzdálenosti 10 m od kraje výkopu nebo zasypávaného prostoru, měřeno k těžišti skládky. 5. V ceně 10-1102 je započteno přemístění sypaniny ze vzdálenosti 15 m od hrany zasypávaného prostoru, měřeno k těžišti skládky. 6. Objem zásypu je rozdíl objemu výkopu a objemu do něho vestavěných konstrukcí nebo uložených vedení i sjejich obklady a podklady (tento objem se nazývá objemem horniny vytlačené konstrukcí). Objem potrubí do DN 180, příp. i s obalem, se od objemu zásypu neodečítá. Pro stanovení objemu zásypu se od objemu výkopu odečítá i objem obsypu potrubí oceňovaný cenami souboru cen 175 10-11 Obsyp potrubí, přichází-li v úvahu . 7. Odklizení zbylého výkopku po provedení zásypu zářezů se šikmými stěnami pro podzemní vedení nebo zásypu jam a rýh pro podzemní vedení se oceňuje, je-li objem zbylého výkopku: a) do 1 m3 na 1 m vedení a jedná se o výkopek neulehlý - cenami souboru cen 167 10-110 Nakládání výkopku nebo sypaniny a 162 . 0-1 . Vodorovné přemístění výkopku. V případě, že se jedná o výkopek ulehlý - rozpojení a naložení výkopku cenami souboru cen 122 . 0-1 . souboru cen 162 . 0-1 . Vodorovné přemístění výkopku; b) přes 1 m3 na 1 m vedení, jestliže projekt předepíše, že se zbylý výkopek bude odklízet zároveň sprováděním vykopávky, pouze přemístění výkopku cenami souboru cen 162 . 0-1 . Vodorovné přemístění výkopku. Při zmíněném objemu zbylého výkopku se neoceňuje ani naložení ani rozpojení výkopku. Jestliže se zbylý výkopek neodklízí, nýbrž rozprostírá podél výkopu a nad výkopem, platí poznámka č. 8. 8. Rozprostření zbylého výkopku podél výkopu a nad výkopem po provedení zásypů zářezů se šikmými stěnami pro podzemní vedení nebo zásypu jam a rýh pro podzemní vedení se oceňuje: a) cenou 171 20-1101 Uložení sypaniny do nezhutněných násypů, není-li projektem předepsáno zhutnění rozprostřeného zbylého výkopku, b) cenou 171 10-1111 Uložení sypaniny do násypů z hornin sypkých, je-li předepsáno zhutnění rozprostřeného zbylého výkopku, a to v objemu vypočteném podle poznámky č.6, příp. zmenšeném o objem výkopku, který byl již odklizen. 9. Míru zhutnění předepisuje projekt.
P | 18 | 175111101 |  | Obsypání potrubí ručně sypaninou bez prohození, uloženou do 3 m | M3 | 71.746 | 0 | 0 | 0 | 2
PP |  |  |  | Obsypání potrubí ručně sypaninou z vhodných hornin tř. 1 až 4 nebo materiálem připraveným podél výkopu ve vzdálenosti do 3 m od jeho kraje, pro jakoukoliv hloubku výkopu a míru zhutnění bez prohození sypaniny
VV |  |  |  | 74*0.8*0.263 rýha=15,5696 [A] 24*0.8*0.263 rýha=5,0496 [B] 189*0.8*0.25 rýha=37,8000 [C] 28*0.8*0.25 rýha=5,6000 [D] (1+1+1.5+8+8+1+12.5+12+10.5)*0.6*0.232 rýhy - přípojky=7,7256 [E] Celkem: A+B+C+D+E=71,7448 [F]
TS |  |  |  | 1. Objem obsypu na 1 m délky potrubí se rovná šířce dna výkopu násobené součtem vnějšího průměru potrubí příp. i s obalem a projektované tloušťky obsypu nad, případně i pod potrubím. Pro odečítání objemu potrubí se započítávají všechny vestavěné konstrukce nebo uložené vedení i s jejich obklady a podklady (tento objem se nazývá objemem horniny vytlačené konstrukcí). 2. Míru zhutnění předepisuje projekt. 3. Vcenách nejsou zahrnuty náklady na nakupovanou sypaninu. Tato se oceňuje ve specifikaci.
P | 19 | 583313510 |  | kamenivo těžené drobné (Tovačov) frakce 0-4 | T | 143.492 | 0 | 0 | 0 | 2
PP |  |  |  | Kamenivo přírodní těžené pro stavební účely PTK (drobné, hrubé, štěrkopísky) kamenivo těžené drobné D&lt;=2 mm (ČSN EN 13043 ) D&lt;=4 mm (ČSN EN 12620, ČSN EN 13139 ) d=0 mm, D&lt;=6,3 mm (ČSN EN 13242) frakce 0-4 Tovačov
VV
TS
SD |  | 21-M |  | Elektromontáže |  |  |  | 0
P | 23 | 210800525 |  | Montáž měděných vodičů CY, HO5V, HO7V, NYY, YY 2,5 mm2 uložených volně | M | 370.5 | 0 | 0 | 0 | 2
PP |  |  |  | Montáž izolovaných vodičů měděných do 1 kV uložených volně CY, HO5V, HO7V, NYY, YY, průřezu žíly 2,5 mm2
VV |  |  |  | 74+24+189+28 řady=315,0000 [A] 1+1+1.5+8+8+1+12.5+12+10.5 přípojky=55,5000 [B] Celkem: A+B=370,5000 [C]
TS
P | 24 | 341110050 |  | kabel silový s Cu jádrem CYKY 2x1,5 mm2 | M | 389.025 | 0 | 0 | 0 | 2
PP |  |  |  | Kabely silové s měděným jádrem pro jmenovité napětí 750 V CYKY PN-KV-061-00 2 x 1,5
VV |  |  |  | 370.5*1.05 vč. 5% ztratného=389,0250 [A]
TS
SD |  | 23-M |  | Montáže potrubí |  |  |  | 0
P | 51 | 193-127-027 |  | Opravárenská objímka ELGEF 24V d 50 | KUS | 3 | 0 | 0 | 0 | 2
PP
VV
TS
P | 55 | 193-127-037 |  | Opravárenská objímka ELGEF 24V d 63 | KUS | 2 | 0 | 0 | 0 | 2
PP
VV
TS
P | 57 | 193-132-405 |  | Navrt. T-kus odbočkový - kit d 50-32 | KUS | 6 | 0 | 0 | 0 | 2
PP
VV
TS
P | 34 | 20763 |  | HTTE 1600 sada izolace k T-kusu MANIBS 1" | KUS | 3 | 0 | 0 | 0 | 2
PP
VV
TS
P | 25 | 230081021 |  | Demontáž potrubí do šrotu do 10 kg D 31,8 mm, tl 2,9 mm | KUS | 23.333 | 0 | 0 | 0 | 2
PP |  |  |  | Demontáž ocelového potrubí do šrotu hmotnosti do 10 kg připojovací rozměr D 31,8, tl. 2,9 mm
VV |  |  |  | (12+12.5+10.5)/1.5 zrušení stávajících přípojek DN 25=23,3333 [A]
TS
P | 27 | 230081038R |  | Demontáž potrubí PE do d63 | KUS | 83.875 | 0 | 0 | 0 | 2
PP
VV |  |  |  | 335.5/4=83,8750 [A]
TS
P | 26 | 230081040 |  | Demontáž potrubí do šrotu do 10 kg D 57 mm, tl 3,6 mm | KUS | 114 | 0 | 0 | 0 | 2
PP |  |  |  | Demontáž ocelového potrubí do šrotu hmotnosti do 10 kg připojovací rozměr D 57, tl. 3,6 mm
VV |  |  |  | 97/1.5+74/1.5 zrušení stávajícího plynovodu DN 50=114,0000 [A]
TS
P | 60 | 230120091R |  | Odstávka, odplynění přípojek | KUS | 9 | 0 | 0 | 0 | 2
PP
VV
TS
P | 61 | 230120099R |  | Odvzdušnění přípojek a uvedení do provozu | KUS | 9 | 0 | 0 | 0 | 2
PP
VV
TS
P | 28 | 230170001 |  | Tlakové zkoušky těsnosti potrubí - příprava DN do 40 | SADA | 9 | 0 | 0 | 0 | 2
PP |  |  |  | Příprava pro zkoušku těsnosti potrubí DN do 40
VV |  |  |  | 9 přípojky=9,0000 [A]
TS
P | 29 | 230170002 |  | Tlakové zkoušky těsnosti potrubí - příprava DN do 80 | SADA | 1 | 0 | 0 | 0 | 2
PP |  |  |  | Příprava pro zkoušku těsnosti potrubí DN přes 40 do 80
VV |  |  |  | 1 řad=1,0000 [A] Celkem: A=1,0000 [B]
TS
P | 30 | 230200350R |  | Přerušení průtoku plynu stlačením potrubí PE d50 | KUS | 3 | 0 | 0 | 0 | 2
PP
VV
TS
P | 31 | 230200351R |  | Přerušení průtoku plynu stlačením potrubí PE d63 | KUS | 2 | 0 | 0 | 0 | 2
PP
VV
TS
P | 32 | 230200411 |  | Vysazení odbočky na ocelovém potrubí metodou navrtání přetlak do 1,6 MPa DN do 40 mm | KUS | 3 | 0 | 0 | 0 | 2
PP |  |  |  | Vysazení odbočky na ocelovém potrubí metodou navrtání provozní přetlak do 1,6 MPa DN vysazené odbočky do 40 mm
VV
TS |  |  |  | 1. V cenách jsou započteny náklady na navrtání potrubí jakékoliv tloušťky stěny. 2. V cenách nejsou započteny náklady na: a) dodávku a navaření odbočky, b) defektoskopii, c) těsnostní zkoušku.
P | 56 | 230200419R |  | Vysazení odbočky na PE potrubí metodou navrtání přetlak do 1,6 MPa d50,d63 | KUS | 6 | 0 | 0 | 0 | 2
PP
VV
TS
P | 35 | 230205025 |  | Montáž potrubí plastového svařované na tupo nebo elektrospojkou, D 32 mm, tl. stěny 3,0 mm | M | 55.5 | 0 | 0 | 0 | 2
PP |  |  |  | Montáž potrubí PE průměru do 110 mm návin nebo tyč, svařované na tupo nebo elektrospojkou D 32, tl. stěny 3,0 mm
VV |  |  |  | 1+1+1.5+8+8+1+12.5+12+10.5=55,5000 [A]
TS |  |  |  | 1. V cenách jsou započteny náklady na práce při svařování na tupo nebo elektrospojkou. 2. Ceny platí pro: a) řád i přípojky včetně prací na svislé části, b) všechny délky trub, c) montáž chráničky a chráněného potrubí. 3. Ceny lze použít i pro montáž opláštěného potrubí.
P | 38 | 230205035 |  | Montáž potrubí plastového svařované na tupo nebo elektrospojkou, D 50 mm, tl. stěny 4,6 mm | M | 217 | 0 | 0 | 0 | 2
PP |  |  |  | Montáž potrubí PE průměru do 110 mm návin nebo tyč, svařované na tupo nebo elektrospojkou D 50, tl. stěny 4,6 mm
VV |  |  |  | 189+28=217,0000 [A]
TS |  |  |  | 1. V cenách jsou započteny náklady na práce při svařování na tupo nebo elektrospojkou. 2. Ceny platí pro: a) řád i přípojky včetně prací na svislé části, b) všechny délky trub, c) montáž chráničky a chráněného potrubí. 3. Ceny lze použít i pro montáž opláštěného potrubí.
P | 41 | 230205042 |  | Montáž potrubí plastového svařované na tupo nebo elektrospojkou, D 63 mm, tl. stěny 5,8 mm | M | 98 | 0 | 0 | 0 | 2
PP |  |  |  | Montáž potrubí PE průměru do 110 mm návin nebo tyč, svařované na tupo nebo elektrospojkou D 63, tl. stěny 5,8 mm
VV |  |  |  | 74+24=98,0000 [A]
TS |  |  |  | 1. V cenách jsou započteny náklady na práce při svařování na tupo nebo elektrospojkou. 2. Ceny platí pro: a) řád i přípojky včetně prací na svislé části, b) všechny délky trub, c) montáž chráničky a chráněného potrubí. 3. Ceny lze použít i pro montáž opláštěného potrubí.
P | 44 | 230205225 |  | Montáž trubního dílu PE potrubí svařovaného na tupo nebo elektrospojkou D 32 mm, tl.stěny 2,0 mm | KUS | 3 | 0 | 0 | 0 | 2
PP |  |  |  | Montáž trubních dílů PE průměru do 110 mm elektrotvarovky nebo svařované na tupo D 32, tl. stěny 3,0 mm
VV
TS |  |  |  | 1. V cenách jsou započteny náklady na práce při montáži elektrotvarovky nebo svařování na tupo. 2. V cenách montáže trubního dílu svařovaného na tupo jsou započteny vždy dva svary. 3. Ceny platí pro řád i přípojky včetně prací na svislé části.
P | 46 | 230205235 |  | Montáž trubního dílu PE potrubí svařovaného na tupo nebo elektrospojkou D 50 mm, tl.stěny 4,5 mm | KUS | 11 | 0 | 0 | 0 | 2
PP |  |  |  | Montáž trubních dílů PE průměru do 110 mm elektrotvarovky nebo svařované na tupo D 50, tl. stěny 4,6 mm
VV
TS |  |  |  | 1. V cenách jsou započteny náklady na práce při montáži elektrotvarovky nebo svařování na tupo. 2. V cenách montáže trubního dílu svařovaného na tupo jsou započteny vždy dva svary. 3. Ceny platí pro řád i přípojky včetně prací na svislé části.
P | 52 | 230205242 |  | Montáž trubního dílu PE potrubí svařovaného na tupo nebo elektrospojkou D 63 mm, tl.stěny 5,7 mm | KUS | 5 | 0 | 0 | 0 | 2
PP |  |  |  | Montáž trubních dílů PE průměru do 110 mm elektrotvarovky nebo svařované na tupo D 63, tl. stěny 5,8 mm
VV |  |  |  | 5=5,0000 [A]
TS |  |  |  | 1. V cenách jsou započteny náklady na práce při montáži elektrotvarovky nebo svařování na tupo. 2. V cenách montáže trubního dílu svařovaného na tupo jsou započteny vždy dva svary. 3. Ceny platí pro řád i přípojky včetně prací na svislé části.
P | 62 | 230220095R |  | Odstavení a odplynění plynovodu do DN 50 | M | 315 | 0 | 0 | 0 | 2
PP
VV |  |  |  | 74+24+189+28=315,0000 [A]
TS
P | 63 | 230220196R |  | Napuštění a odvzdušnění plynovodu do DN 50 | M | 315 | 0 | 0 | 0 | 2
PP
VV |  |  |  | 74+24+189+28=315,0000 [A]
TS
P | 58 | 230230016 |  | Hlavní tlaková zkouška vzduchem 0,6 MPa DN 50 | M | 370.5 | 0 | 0 | 0 | 2
PP |  |  |  | Tlakové zkoušky hlavní vzduchem 0,6 MPa DN 50
VV
TS |  |  |  | 1. V cenách jsou započteny i náklady na: a) přípravu potrubí k tlakové zkoušce, b) napojení kompresorů, c) zhotovení a montáž přepouštěcích obtoků, d) tlakování potrubí spřepouštěním, e) demontáž přepouštěcích obtoků a tlakových komor, f) provizorní uzavření odzkoušeného úseku. 2. V cenách nejsou započteny náklady na: a) propojení jednotlivých úseků po provedené zkoušce, toto se oceňuje cenami části A20 Montáž plynovodů a plynovodních přípojek. 3. Uvedený tlak v popisech cen -0016 až -0073 je projektovaný tlak plynovodu.
P | 59 | 230230076 |  | Čištění potrubí PN 38 6416 DN 200 | M | 370.5 | 0 | 0 | 0 | 2
PP |  |  |  | Čištění potrubí DN 200
VV
TS |  |  |  | 1. Ceny jsou stanoveny za provedení jednoho čištění. Při vyžádaném vícenásobném čištění se cena stanoví násobkem počtu provedení čištění. 2. V cenách jsou započteny náklady na: a) přípravu potrubí kčištění, b) napojení kompresorů, c) zhotovení a montáž přepouštěcích obtoků, d) demontáž přepouštěcích obtoků, e) provizorní uzavření vyčištěného úseku, f) přepouštění tlaku ze sousedního zásobního úseku.
P | 33 | 604 |  | Navrtávací přípojkový T-Kus Manibs s integrovanou přechodkou PE d32/1" | KUS | 3 | 0 | 0 | 0 | 2
PP
VV
TS
P | 45 | 753-101-608 |  | Elektrokoleno 90° d 32 | KUS | 3 | 0 | 0 | 0 | 2
PP
VV
TS
P | 47 | 753-101-610 |  | Elektrokoleno 90° d 50 | KUS | 3 | 0 | 0 | 0 | 2
PP
VV
TS
P | 53 | 753-101-611 |  | Elektrokoleno 90° d 63 | KUS | 1 | 0 | 0 | 0 | 2
PP
VV
TS
P | 48 | 753-151-610 |  | Elektrokoleno 45° d 50 | KUS | 1 | 0 | 0 | 0 | 2
PP
VV
TS
P | 49 | 753-211-610 |  | Elektro T-kus, rovnoramenný d 50 | KUS | 1 | 0 | 0 | 0 | 2
PP
VV
TS
P | 37 | 753-911-608 |  | Elektrospojka d 32 | KUS | 9 | 0 | 0 | 0 | 2
PP
VV
TS
P | 40 | 753-911-610 |  | Elektrospojka d 50 | KUS | 5 | 0 | 0 | 0 | 2
PP
VV
TS
P | 43 | 753-911-611 |  | Elektrospojka d 63 | KUS | 5 | 0 | 0 | 0 | 2
PP
VV
TS
P | 50 | 753-961-610 |  | Elektrovíčko d 50 | KUS | 3 | 0 | 0 | 0 | 2
PP
VV
TS
P | 54 | 753-961-611 |  | Elektrovíčko d 63 | KUS | 2 | 0 | 0 | 0 | 2
PP
VV
TS
P | 36 | SPG032030100.1 |  | potrubí plynovodní PE100RC, SDR 11, d 32x3 mm, návin | M | 58.275 | 0 | 0 | 0 | 2
PP
VV |  |  |  | 55.5*1.05=58,2750 [A]
TS
P | 39 | SPG050046006.1 |  | potrubí plynovodní PE100RC, SDR 11, d 50x4,6 mm, tyč. 6 m | M | 227.85 | 0 | 0 | 0 | 2
PP
VV |  |  |  | 217*1.05=227,8500 [A]
TS
P | 42 | SPG063058100.1 |  | potrubí plynovodní PE100RC, SDR 11, d 63x5,8 mm, návin | M | 102.9 | 0 | 0 | 0 | 2
PP
VV |  |  |  | 98*1.05=102,9000 [A]
TS
SD |  | 4 |  | Vodorovné konstrukce |  |  |  | 0
P | 20 | 451572111 |  | Lože pod potrubí otevřený výkop z kameniva drobného těženého | M3 | 28.53 | 0 | 0 | 0 | 2
PP |  |  |  | Lože pod potrubí, stoky a drobné objekty v otevřeném výkopu z kameniva drobného těženého 0 až 4 mm
VV |  |  |  | 74*0.8*0.1 rýha=5,9200 [A] 24*0.8*0.1 rýha=1,9200 [B] 189*0.8*0.1 rýha=15,1200 [C] 28*0.8*0.1 rýha=2,2400 [D] (1+1+1.5+8+8+1+12.5+12+10.5)*0.6*0.1 rýhy - přípojky=3,3300 [E] Celkem: A+B+C+D+E=28,5300 [F]
TS |  |  |  | 1. Ceny -1111 a -1192 lze použít i pro zřízení sběrných vrstev nad drenážními trubkami. 2. V cenách -5111 a -1192 jsou započteny i náklady na prohození výkopku získaného při zemních pracích.
SD |  | 8 |  | Trubní vedení |  |  |  | 0
P | 21 | 899722113 |  | Krytí potrubí z plastů výstražnou fólií z PVC 34cm | M | 370.5 | 0 | 0 | 0 | 2
PP |  |  |  | Krytí potrubí z plastů výstražnou fólií z PVC šířky 34cm
VV |  |  |  | 74+24+189+28 řady=315,0000 [A] 1+1+1.5+8+8+1+12+12.5+10.5 přípojky=55,5000 [B] Celkem: A+B=370,5000 [C]
TS
SD |  | 998 |  | Přesun hmot |  |  |  | 0
P | 22 | 998276101 |  | Přesun hmot pro trubní vedení z trub z plastických hmot otevřený výkop | T | 1.467 | 0 | 0 | 0 | 2
PP |  |  |  | Přesun hmot pro trubní vedení hloubené z trub z plastických hmot nebo sklolaminátových pro vodovody nebo kanalizace v otevřeném výkopu dopravní vzdálenost do 15 m
VV
TS |  |  |  | 1. Položky přesunu hmot nelze užít pro zeminu, sypaniny, štěrkopísek, kamenivo ap. Případná manipulace s tímto materiálem se oceňuje souborem cen 162 .0-11 Vodorovné přemístění výkopku nebo sypaniny katalogu 800-1 Zemní práce.
SD |  | VRN1 |  | Průzkumné, geodetické a projektové práce |  |  |  | 0
P | 64 | 012103000 |  | Geodetické práce před výstavbou | KPL | 1 | 0 | 0 | 0 | 2
PP |  |  |  | Průzkumné, geodetické a projektové práce geodetické práce před výstavbou
VV
TS
P | 65 | 012303000R1 |  | Geodetické práce po výstavbě - zaměření nového plynovodu | KPL | 1 | 0 | 0 | 0 | 2
PP
VV
TS
P | 66 | 013254000 |  | Dokumentace skutečného provedení stavby | KPL | 1 | 0 | 0 | 0 | 2
PP |  |  |  | Průzkumné, geodetické a projektové práce projektové práce dokumentace stavby (výkresová a textová) skutečného provedení stavby
VV
TS
SD |  | VRN3 |  | Zařízení staveniště |  |  |  | 0
P | 67 | 032002000 |  | Vybavení staveniště (mobilní WC...) | KPL | 1 | 0 | 0 | 0 | 2
PP |  |  |  | Hlavní tituly průvodních činností a nákladů zařízení staveniště vybavení staveniště
VV
TS
P | 68 | 034002000 |  | Zabezpečení staveniště (oplocenky, lávky, můstky) | KPL | 1 | 0 | 0 | 0 | 2
PP |  |  |  | Hlavní tituly průvodních činností a nákladů zařízení staveniště zabezpečení staveniště
VV
TS
SD |  | VRN4 |  | Inženýrská činnost |  |  |  | 0
P | 69 | 044002000 |  | Výchozí revize plynovodu | KPL | 1 | 0 | 0 | 0 | 2
PP |  |  |  | Hlavní tituly průvodních činností a nákladů inženýrská činnost revize
VV
TS
P | 70 | 044002000R |  | Výchozí revize přípojek | KPL | 9 | 0 | 0 | 0 | 2
PP
VV
TS

## Stavba 01-SO101
ASPE10 | [8 empty] | c_jkso | 3
|  |  |  | Příloha k formuláři pro ocenění nabídky |  |  |  |  | 822 29 | 3
S | Stavba: | 2015-049 |  | Přístupová komunikace do PZ ul. Dělnická sil. III/32551 | Zatřídění JKSO: |  | Stavba 01-SO101 | 0 | 0,00 | 2
O | Rozpočet: | Stavba 01-SO101 |  | Stavba 01 - SO.101 - Chodníky | 822 29 | Komunikace pozemní ostatní |  |  | 15,00 | 2
Typ | Poř. číslo | Kód položky | Varianta | Název položky | MJ | Množství | Cena |  | 21,00 | 2
[7 empty] | Jednotková | Celkem
0 | 1 | 2 | 3 | 4 | 5 | 6 | 9 | 10
SD |  | 0 |  | Všeobecné konstrukce a práce |  |  |  | 0
P | 1 | 014101 |  | POPLATKY ZA SKLÁDKU | M3 | 512.23 | 0 | 0 | 0 | 2
PP |  |  |  | Přebytečná zemina
VV |  |  |  | Z odkopů pro komunikace: 387,850=387,8500 [A] "- z komunikací" 35,880=35,8800 [B] "- z hloubení rýh" Z bouraných stávajících konstrukcí: Obrusné vrstvy: 71,30=71,3000 [C] "- štěrkové plochy" Podkladní vrstvy: 0,250*(5,50+4,0+11,50)=5,2500 [D] "- vjezdy" 0,100*(2,0+1,50)=0,3500 [E] "- bet. plochy" 0,200*(2,0)=0,4000 [F] "- komunikace pro pěší - bet. dlaždice" 0,200*(42,0+11,0+3,0)=11,2000 [G] "- komunikace pro pěší - zámk. dlažba" Celkem: A+B+C+D+E+F+G=512,2300 [H]
TS |  |  |  | zahrnuje veškeré poplatky provozovateli skládky související s uložením odpadu na skládce.
P | 2 | 014111 |  | POPLATKY ZA SKLÁDKU TYP S-IO (INERTNÍ ODPAD) | M3 | 10.219 | 0 | 0 | 0 | 2
PP |  |  |  | Vybourané hmoty a sutě z demolic
VV |  |  |  | Obrusné vrstvy: 0,150*(2,0+1,50)=0,5250 [A] "- bet. plochy" 0,100*(2,0)=0,2000 [B] "- komunikace pro pěší - bet. dlaždice" 0,100*(42,0+11,0+3,0)=5,6000 [C] "- komunikace pro pěší - zámk. dlažba" Ostatní konstrukce: 0,050*0,250*59,50=0,7438 [D] "- betonové sadové obruby" Obrusné vrstvy z asfaltu: 0,150*(5,50+4,0+11,50)=3,1500 [E] "- vjezdy" Celkem: A+B+C+D+E=10,2188 [F]
TS |  |  |  | zahrnuje veškeré poplatky provozovateli skládky související s uložením odpadu na skládce.
SD |  | 1 |  | Zemní práce |  |  |  | 0
P | 3 | 111204 |  | ODSTRANĚNÍ KŘOVIN S ODVOZEM DO 5KM | M2 | 19 | 0 | 0 | 0 | 2
PP
VV |  |  |  | 38,0*0,50=19,0000 [A]
TS |  |  |  | odstranění křovin a stromů do průměru 100 mm doprava dřevin na předepsanou vzdálenost spálení na hromadách nebo štěpkování
P | 4 | 113176 |  | ODSTRAN KRYTU ZPEVNĚNÝCH PLOCH Z DLAŽEB KOSTEK, ODVOZ DO 12KM | M3 | 0.4 | 0 | 0 | 0 | 2
PP
VV |  |  |  | 0,100*2,0*2=0,4000 [A] "- odláždění kolem poklopů km 1,860"
TS |  |  |  | Položka zahrnuje veškerou manipulaci s vybouranou sutí a s vybouranými hmotami vč. uložení na skládku. Nezahrnuje poplatek za skládku, který se vykazuje v položce 0141** (s výjimkou malého množství bouraného materiálu, kde je možné poplatek zahrnout do jednotkové ceny bourání – tento fakt musí být uveden v doplňujícím textu k položce).
P | 5 | 11328 |  | ODSTRANĚNÍ PŘÍKOPŮ A RIGOLŮ Z PŘÍKOPOVÝCH TVÁRNIC | M2 | 10.8 | 0 | 0 | 0 | 2
PP
VV |  |  |  | 18,0*0,60=10,8000 [A]
TS |  |  |  | Položka zahrnuje odstranění tvárnic včetně podkladu, veškerou manipulaci s vybouranou sutí a s vybouranými hmotami vč. uložení na skládku. Nezahrnuje poplatek za skládku, který se vykazuje v položce 0141** (s výjimkou malého množství bouraného materiálu, kde je možné poplatek zahrnout do jednotkové ceny bourání – tento fakt musí být uveden v doplňujícím textu k položce).
P | 6 | 11332 |  | ODSTRANĚNÍ PODKLADŮ ZPEVNĚNÝCH PLOCH Z KAMENIVA NESTMELENÉHO | M3 | 71.3 | 0 | 0 | 0 | 2
PP
VV |  |  |  | Obrusná vrstva: 0,200*(58,0+47,50+97,50+39,50+3,50+110,50)=71,3000 [A]
TS |  |  |  | Položka zahrnuje veškerou manipulaci s vybouranou sutí a s vybouranými hmotami vč. uložení na skládku. Nezahrnuje poplatek za skládku, který se vykazuje v položce 0141** (s výjimkou malého množství bouraného materiálu, kde je možné poplatek zahrnout do jednotkové ceny bourání – tento fakt musí být uveden v doplňujícím textu k položce).
P | 7 | 113436 |  | ODSTRAN KRYTU ZPEVNĚNÝCH PLOCH S ASFALT POJIVEM VČET PODKLADU, ODVOZ DO 12KM | M3 | 8.4 | 0 | 0 | 0 | 2
PP
VV |  |  |  | (0,150+0,250)*(5,50+4,0+11,50)=8,4000 [A] "- vjezdy"
TS |  |  |  | Položka zahrnuje veškerou manipulaci s vybouranou sutí a s vybouranými hmotami vč. uložení na skládku. Nezahrnuje poplatek za skládku, který se vykazuje v položce 0141** (s výjimkou malého množství bouraného materiálu, kde je možné poplatek zahrnout do jednotkové ceny bourání – tento fakt musí být uveden v doplňujícím textu k položce).
P | 8 | 113456 |  | ODSTRAN KRYTU ZPEVNĚNÝCH PLOCH Z BETONU VČET PODKLADU, ODVOZ DO 12KM | M3 | 0.875 | 0 | 0 | 0 | 2
PP
VV |  |  |  | (0,150+0,100)*(2,0+1,50)=0,8750 [A]
TS |  |  |  | Položka zahrnuje veškerou manipulaci s vybouranou sutí a s vybouranými hmotami vč. uložení na skládku. Nezahrnuje poplatek za skládku, který se vykazuje v položce 0141** (s výjimkou malého množství bouraného materiálu, kde je možné poplatek zahrnout do jednotkové ceny bourání – tento fakt musí být uveden v doplňujícím textu k položce).
P | 9 | 113486 |  | ODSTRANĚNÍ KRYTU ZPEVNĚNÝCH PLOCH Z DLAŽDIC VČETNĚ PODKLADU, ODVOZ DO 12KM | M3 | 17.4 | 0 | 0 | 0 | 2
PP
VV |  |  |  | (0,100+0,200)*(2,0)=0,6000 [A] "- komunikace pro pěší - bet. dlaždice" (0,100+0,200)*(42,0+11,0+3,0)=16,8000 [B] "- komunikace pro pěší - zámk. dlažba" Celkem: A+B=17,4000 [C]
TS |  |  |  | Položka zahrnuje veškerou manipulaci s vybouranou sutí a s vybouranými hmotami vč. uložení na skládku. Nezahrnuje poplatek za skládku, který se vykazuje v položce 0141** (s výjimkou malého množství bouraného materiálu, kde je možné poplatek zahrnout do jednotkové ceny bourání – tento fakt musí být uveden v doplňujícím textu k položce).
P | 10 | 113514 |  | ODSTRANĚNÍ ZÁHONOVÝCH OBRUBNÍKŮ, ODVOZ DO 5KM | M | 59.5 | 0 | 0 | 0 | 2
PP
VV |  |  |  | 21,0+38,50=59,5000 [A]
TS |  |  |  | Položka zahrnuje veškerou manipulaci s vybouranou sutí a s vybouranými hmotami vč. uložení na skládku. Nezahrnuje poplatek za skládku, který se vykazuje v položce 0141** (s výjimkou malého množství bouraného materiálu, kde je možné poplatek zahrnout do jednotkové ceny bourání – tento fakt musí být uveden v doplňujícím textu k položce).
P | 11 | 113762 |  | FRÉZOVÁNÍ DRÁŽKY PRŮŘEZU DO 200MM2 V ASFALTOVÉ VOZOVCE | M | 5.5 | 0 | 0 | 0 | 2
PP
VV |  |  |  | 5,50=5,5000 [A]
TS |  |  |  | Položka zahrnuje veškerou manipulaci s vybouranou sutí a s vybouranými hmotami vč. uložení na skládku.
P | 12 | 121101 |  | SEJMUTÍ ORNICE NEBO LESNÍ PŮDY S ODVOZEM DO 1KM | M3 | 109.85 | 0 | 0 | 0 | 2
PP
VV |  |  |  | 0,10*(20,0+338,0+291,0+100,0+11,50+12,50+9,0+52,0+5,0+9,0+66,50+15,50+32,50+136,0)=109,8500 [A]
TS |  |  |  | položka zahrnuje sejmutí ornice bez ohledu na tloušťku vrstvy a její vodorovnou dopravu nezahrnuje uložení na trvalou skládku
P | 13 | 123736 |  | ODKOP PRO SPOD STAVBU SILNIC A ŽELEZNIC TŘ. I, ODVOZ DO 12KM | M3 | 387.85 | 0 | 0 | 0 | 2
PP
VV |  |  |  | Odkop pro komunikace: 0,100*638,50*1,05=67,0425 [A] "- komunikace pro pěší - zámk. dažba" 0,100*247,0*1,05=25,9350 [B] "- vjezdy - zámk. dlažba" Výměna podloží - celková tl. 300 mm: 0,300*638,50*1,11=212,6205 [C] "- komunikace pro pěší - zámk. dažba" 0,300*247,0*1,11=82,2510 [D] "- vjezdy - zámk. dlažba" Celkem: A+B+C+D=387,8490 [E]
TS |  |  |  | položka zahrnuje: - vodorovná a svislá doprava, přemístění, přeložení, manipulace s výkopkem - kompletní provedení vykopávky nezapažené i zapažené - ošetření výkopiště po celou dobu práce v něm vč. klimatických opatření - ztížení vykopávek v blízkosti podzemního vedení, konstrukcí a objektů vč. jejich dočasného zajištění - ztížení pod vodou, v okolí výbušnin, ve stísněných prostorech a pod. - příplatek za lepivost - těžení po vrstvách, pásech a po jiných nutných částech (figurách) - čerpání vody vč. čerpacích jímek, potrubí a pohotovostní čerpací soupravy (viz ustanovení k pol. 1151,2) - potřebné snížení hladiny podzemní vody - těžení a rozpojování jednotlivých balvanů - vytahování a nošení výkopku - svahování a přesvah. svahů do konečného tvaru, výměna hornin v podloží a v pláni znehodnocené klimatickými vlivy - ruční vykopávky, odstranění kořenů a napadávek - pažení, vzepření a rozepření vč. přepažování (vyjma štětových stěn) - úpravu, ochranu a očištění dna, základové spáry, stěn a svahů - zhutnění podloží, případně i svahů vč. svahování - zřízení stupňů v podloží a lavic na svazích, není-li pro tyto práce zřízena samostatná položka - udržování výkopiště a jeho ochrana proti vodě - odvedení nebo obvedení vody v okolí výkopiště a ve výkopišti - třídění výkopku - veškeré pomocné konstrukce umožňující provedení vykopávky (příjezdy, sjezdy, nájezdy, lešení, podpěr. konstr., přemostění, zpevněné plochy, zakrytí a pod.) - nezahrnuje uložení zeminy (na skládku, do násypu) ani poplatky za skládku, vykazují se v položce č.0141**
P | 14 | 132736 |  | HLOUBENÍ RÝH ŠÍŘ DO 2M PAŽ I NEPAŽ TŘ. I, ODVOZ DO 12KM | M3 | 35.88 | 0 | 0 | 0 | 2
PP
VV |  |  |  | 0,60*0,40*67,0=16,0800 [A] "- pro polymerbetonové žlaby" 0,60*1,0*(32,50+0,50)=19,8000 [B] "- pro oplocení" Celkem: A+B=35,8800 [C]
TS |  |  |  | položka zahrnuje: - vodorovná a svislá doprava, přemístění, přeložení, manipulace s výkopkem - kompletní provedení vykopávky nezapažené i zapažené - ošetření výkopiště po celou dobu práce v něm vč. klimatických opatření - ztížení vykopávek v blízkosti podzemního vedení, konstrukcí a objektů vč. jejich dočasného zajištění - ztížení pod vodou, v okolí výbušnin, ve stísněných prostorech a pod. - příplatek za lepivost - těžení po vrstvách, pásech a po jiných nutných částech (figurách) - čerpání vody vč. čerpacích jímek, potrubí a pohotovostní čerpací soupravy (viz ustanovení k pol. 1151,2) - potřebné snížení hladiny podzemní vody - těžení a rozpojování jednotlivých balvanů - vytahování a nošení výkopku - svahování a přesvah. svahů do konečného tvaru, výměna hornin v podloží a v pláni znehodnocené klimatickými vlivy - ruční vykopávky, odstranění kořenů a napadávek - pažení, vzepření a rozepření vč. přepažování (vyjma štětových stěn) - úpravu, ochranu a očištění dna, základové spáry, stěn a svahů - odvedení nebo obvedení vody v okolí výkopiště a ve výkopišti - třídění výkopku - veškeré pomocné konstrukce umožňující provedení vykopávky (příjezdy, sjezdy, nájezdy, lešení, podpěr. konstr., přemostění, zpevněné plochy, zakrytí a pod.) - nezahrnuje uložení zeminy (na skládku, do násypu) ani poplatky za skládku, vykazují se v položce č.0141**
P | 15 | 17120 |  | ULOŽENÍ SYPANINY DO NÁSYPŮ A NA SKLÁDKY BEZ ZHUTNĚNÍ | M3 | 512.23 | 0 | 0 | 0 | 2
PP
VV |  |  |  | Z odkopů pro komunikace: 387,850=387,8500 [A] "- z komunikací" 35,880=35,8800 [B] "- z hloubení rýh" Z bouraných stávajících konstrukcí: Obrusné vrstvy: 71,30=71,3000 [C] "- štěrkové plochy" Podkladní vrstvy: 0,250*(5,50+4,0+11,50)=5,2500 [D] "- vjezdy" 0,100*(2,0+1,50)=0,3500 [E] "- bet. plochy" 0,200*(2,0)=0,4000 [F] "- komunikace pro pěší - bet. dlaždice" 0,200*(42,0+11,0+3,0)=11,2000 [G] "- komunikace pro pěší - zámk. dlažba" Celkem: A+B+C+D+E+F+G=512,2300 [H]
TS |  |  |  | položka zahrnuje: - kompletní provedení zemní konstrukce do předepsaného tvaru - ošetření úložiště po celou dobu práce v něm vč. klimatických opatření - ztížení v okolí vedení, konstrukcí a objektů a jejich dočasné zajištění - ztížení provádění ve ztížených podmínkách a stísněných prostorech - ztížené ukládání sypaniny pod vodu - ukládání po vrstvách a po jiných nutných částech (figurách) vč. dosypávek - spouštění a nošení materiálu - úprava, očištění a ochrana podloží a svahů - svahování, uzavírání povrchů svahů - udržování úložiště a jeho ochrana proti vodě - odvedení nebo obvedení vody v okolí úložiště a v úložišti - veškeré pomocné konstrukce umožňující provedení zemní konstrukce (příjezdy, sjezdy, nájezdy, lešení, podpěrné konstrukce, přemostění, zpevněné plochy, zakrytí a pod.)
P | 16 | 18110 |  | ÚPRAVA PLÁNĚ SE ZHUTNĚNÍM V HORNINĚ TŘ. I | M2 | 982.905 | 0 | 0 | 0 | 2
PP
VV |  |  |  | 638,50*1,11=708,7350 [A] "- komunikace pro pěší - zámk. dažba" 247,0*1,11=274,1700 [B] "- vjezdy - zámk. dlažba" Celkem: A+B=982,9050 [C]
TS |  |  |  | položka zahrnuje úpravu pláně včetně vyrovnání výškových rozdílů. Míru zhutnění určuje projekt.
P | 17 | 18214 |  | ÚPRAVA POVRCHŮ SROVNÁNÍM ÚZEMÍ V TL DO 0,25M | M2 | 402 | 0 | 0 | 0 | 2
PP
VV |  |  |  | 61,0+66,50+54,50+5,0+2,50+11,50+50,0+11,0+90,0+50,0=402,0000 [A]
TS |  |  |  | položka zahrnuje srovnání výškových rozdílů terénu
P | 18 | 18224 |  | ROZPROSTŘENÍ ORNICE VE SVAHU V TL DO 0,25M | M2 | 402 | 0 | 0 | 0 | 2
PP
VV |  |  |  | 61,0+66,50+54,50+5,0+2,50+11,50+50,0+11,0+90,0+50,0=402,0000 [A]
TS |  |  |  | položka zahrnuje: nutné přemístění ornice z dočasných skládek vzdálených do 50m rozprostření ornice v předepsané tloušťce ve svahu přes 1:5
P | 19 | 18241 |  | ZALOŽENÍ TRÁVNÍKU RUČNÍM VÝSEVEM | M2 | 402 | 0 | 0 | 0 | 2
PP
VV |  |  |  | 61,0+66,50+54,50+5,0+2,50+11,50+50,0+11,0+90,0+50,0=402,0000 [A]
TS |  |  |  | Zahrnuje dodání předepsané travní směsi, její výsev na ornici, zalévání, první pokosení, to vše bez ohledu na sklon terénu
P | 20 | 18351 |  | CHEMICKÉ ODPLEVELENÍ | M2 | 402 | 0 | 0 | 0 | 2
PP
VV |  |  |  | 61,0+66,50+54,50+5,0+2,50+11,50+50,0+11,0+90,0+50,0=402,0000 [A]
TS |  |  |  | položka zahrnuje celoplošný postřik a chemickou likvidace nežádoucích rostlin nebo jejích částí a zabránění jejich dalšímu růstu na urovnaném volném terénu
SD |  | 2 |  | Základy |  |  |  | 0
P | 21 | 26A12 |  | VRTY PRO SLOUPKY OPLOCENÍ TŘ. TĚŽITELNOSTI I D DO 200MM | M | 21 | 0 | 0 | 0 | 2
PP
VV |  |  |  | 6+15=21,0000 [A] "- sloupky oplocení km 1,920 a 2,120"
TS |  |  |  | položka zahrnuje: - zřízení vrtu, svislou a vodorovnou dopravu zeminy - dopravu, nájem, provoz a přemístění, montáž a demontáž vrtacích zařízení a dalších mechanismů - lešení a podpěrné konstrukce pro práci a manipulaci s vrtacím zařízení a dalších mechanismů - vrtací plošiny vč. zemních prací, zpevnění, odvodnění a pod. - uložení zeminy na skládku a poplatek za skládku
P | 22 | 27152 |  | POLŠTÁŘE POD ZÁKLADY Z KAMENIVA DRCENÉHO | M3 | 1.98 | 0 | 0 | 0 | 2
PP
VV |  |  |  | 0,150*0,400*32,50=1,9500 [A] "- oplocení km 1,920" 0,150*0,400*0,50=0,0300 [B] "- oplocení km 2,000" Celkem: A+B=1,9800 [C]
TS |  |  |  | položka zahrnuje dodávku předepsaného kameniva, mimostaveništní a vnitrostaveništní dopravu a jeho uložení není-li v zadávací dokumentaci uvedeno jinak, jedná se o nakupovaný materiál
P | 23 | 272314 |  | ZÁKLADY Z PROSTÉHO BETONU DO C25/30 (B30) | M3 | 10.296 | 0 | 0 | 0 | 2
PP
VV |  |  |  | 0,40*0,750*32,50=9,7500 [A] "- oplocení km 1,920" 0,40*0,750*0,50=0,1500 [B] "- oplocení km 2,000" 21*3,14*0,100^2*0,600=0,3956 [C] "- sloupky oplocení" Celkem: A+B+C=10,2956 [D]
TS |  |  |  | - dodání čerstvého betonu (betonové směsi) požadované kvality, jeho uložení do požadovaného tvaru při jakékoliv hustotě výztuže, konzistenci čerstvého betonu a způsobu hutnění, ošetření a ochranu betonu, - zhotovení nepropustného, mrazuvzdorného betonu a betonu požadované trvanlivosti a vlastností, - užití potřebných přísad a technologií výroby betonu, - zřízení pracovních a dilatačních spar, včetně potřebných úprav, výplně, vložek, opracování, očištění a ošetření, - bednění požadovaných konstr. (i ztracené) s úpravou dle požadované kvality povrchu betonu, včetně odbedňovacích a odskružovacích prostředků, - podpěrné konstr. (skruže) a lešení všech druhů pro bednění, uložení čerstvého betonu, výztuže a doplňkových konstr., vč. požadovaných otvorů, ochranných a bezpečnostních opatření a základů těchto konstrukcí a lešení, - vytvoření kotevních čel, kapes, nálitků, a sedel, - zřízení všech požadovaných otvorů, kapes, výklenků, prostupů, dutin, drážek a pod., vč. ztížení práce a úprav kolem nich, - úpravy pro osazení výztuže, doplňkových konstrukcí a vybavení, - úpravy povrchu pro položení požadované izolace, povlaků a nátěrů, případně vyspravení, - ztížení práce u kabelových a injektážních trubek a ostatních zařízení osazovaných do betonu, - konstrukce betonových kloubů, upevnění kotevních prvků a doplňkových konstrukcí, - nátěry zabraňující soudržnost betonu a bednění, - výplň, těsnění a tmelení spar a spojů, - opatření povrchů betonu izolací proti zemní vlhkosti v částech, kde přijdou do styku se zeminou nebo kamenivem, - případné zřízení spojovací vrstvy u základů, - úpravy pro osazení zařízení ochrany konstrukce proti vlivu bludných proudů,
SD |  | 3 |  | Svislé konstrukce |  |  |  | 0
P | 24 | 318R01 |  | ZDI ODDĚLOVACÍ A OHRADNÍ Z TVÁRNIC ZTRACENÉHO BEDNĚNÍ TL. DO 300 MM | M2 | 24.75 | 0 | 0 | 0 | 2
PP
VV |  |  |  | 0,750*32,50=24,3750 [A] "- oplocení km 1,920" 0,750*0,50=0,3750 [B] "- oplocení km 2,000" Celkem: A+B=24,7500 [C]
TS |  |  |  | - dodání tvárnic ztraceného bednění, čerstvého betonu (betonové směsi) požadované kvality, jejich uložení do požadovaného tvaru při jakékoliv hustotě výztuže, konzistenci čerstvého betonu a způsobu hutnění, ošetření a ochranu betonu, - zhotovení nepropustného, mrazuvzdorného betonu a betonu požadované trvanlivosti a vlastností, - užití potřebných přísad a technologií výroby betonu, - zřízení pracovních a dilatačních spar, včetně potřebných úprav, výplně, vložek, opracování, očištění a ošetření, - bednění požadovaných konstr. (i ztracené) s úpravou dle požadované kvality povrchu betonu, včetně odbedňovacích a odskružovacích prostředků, - podpěrné konstr. (skruže) a lešení všech druhů pro bednění, uložení čerstvého betonu, výztuže a doplňkových konstr., vč. požadovaných otvorů, ochranných a bezpečnostních opatření a základů těchto konstrukcí a lešení, - vytvoření kotevních čel, kapes, nálitků, a sedel, - zřízení všech požadovaných otvorů, kapes, výklenků, prostupů, dutin, drážek a pod., vč. ztížení práce a úprav kolem nich, - úpravy pro osazení výztuže, doplňkových konstrukcí a vybavení, - úpravy povrchu pro položení požadované izolace, povlaků a nátěrů, případně vyspravení, - ztížení práce u kabelových a injektážních trubek a ostatních zařízení osazovaných do betonu, - konstrukce betonových kloubů, upevnění kotevních prvků a doplňkových konstrukcí, - nátěry zabraňující soudržnost betonu a bednění, - výplň, těsnění a tmelení spar a spojů, - opatření povrchů betonu izolací proti zemní vlhkosti v částech, kde přijdou do styku se zeminou nebo kamenivem, - případné zřízení spojovací vrstvy u základů, - úpravy pro osazení zařízení ochrany konstrukce proti vlivu bludných proudů,
P | 25 | 318R02 |  | ZÍDKA Z BETONOVÝCH SVAHOVEK VÝŠKY DO 1,5 M ŠÍŘKY 440 MM - PŘÍRODNÍ | M2 | 14.5 | 0 | 0 | 0 | 2
PP
VV |  |  |  | 3,0+5,0+6,50=14,5000 [A]
TS |  |  |  | - dodání dílce požadovaného tvaru a vlastností, jeho skladování, doprava a osazení do definitivní polohy, včetně komplexní technologie výroby a montáže dílců, ošetření a ochrana dílců, - u dílců železobetonových a předpjatých veškerá výztuž, případně i tuhé kovové prvky a závěsná oka, - úpravy a zařízení pro uložení a transport dílce, - veškeré požadované úpravy dílců, včetně doplňkových konstrukcí a vybavení, - sestavení dílce na stavbě včetně montážních zařízení, plošin a prahů a pod., - výplň, těsnění a tmelení spár a spojů, - očištění a ošetření úložných ploch, - zednické výpomoce pro montáž dílců, - označení dílce výrobním štítkem nebo jiným způsobem, - úpravy dílce pro dodržení požadované přesnosti jeho osazení, včetně případných měření, - veškerá zařízení pro zajištění stability v každém okamžiku, - další práce dané případně specifikací k příslušnému prefabrik. dílci (úprava pohledových ploch, příp. rubových ploch, osazení měřících zařízení, zkoušení a měření dílců a pod.).
P | 26 | 33894 | A | SLOUPKY OHRADNÍ A PLOTOVÉ KOVOVÉ POPLASTOVANÉ | KS | 37 | 0 | 0 | 0 | 2
PP
VV |  |  |  | 16+6=22,0000 [A] "- oplocení km 1,920" 15=15,0000 [B] "- oplocení km 2,120" Celkem: A+B=37,0000 [C]
TS |  |  |  | Položka zahrnuje veškerý materiál, výrobky a polotovary, včetně mimostaveništní a vnitrostaveništní dopravy (rovněž přesuny), včetně naložení a složení,případně s uložením. - dílenská dokumentace, včetně technologického předpisu spojování, - dodání materiálu v požadované kvalitě a výroba konstrukce i dílenská (včetně pomůcek, přípravků a prostředků pro výrobu) bez ohledu na náročnost a její hmotnost, dílenská montáž, - dodání spojovacího materiálu, - zřízení montážních a dilatačních spojů, spar, včetně potřebných úprav, vložek, opracování, očištění a ošetření, - podpěr. konstr. a lešení všech druhů pro montáž konstrukcí i doplňkových, včetně požadovaných otvorů, ochranných a bezpečnostních opatření a základů pro tyto konstrukce a lešení, - jakákoliv doprava a manipulace dílců a montážních sestav, včetně dopravy konstrukce z výrobny na stavbu, - montáž konstrukce na staveništi, včetně montážních prostředků a pomůcek a zednických výpomocí, - montážní dokumentace včetně technologického předpisu montáže, - výplň, těsnění a tmelení spar a spojů, - čištění konstrukce a odstranění všech vrubů (vrypy, otlačeniny a pod.), - veškeré druhy opracování povrchů, včetně úprav pod nátěry a pod izolaci, - veškeré druhy dílenských základů a základních nátěrů a povlaků, - všechny druhy ocelového kotvení, - dílenskou přejímku a montážní prohlídku, včetně požadovaných dokladů, - zřízení kotevních otvorů nebo jam, nejsou-li částí jiné konstrukce, jejich úpravy, očištění a ošetření, - osazení kotvení nebo přímo částí konstrukce do podpůrné konstrukce nebo do zeminy, - výplň kotevních otvorů (příp. podlití patních desek) maltou, betonem nebo jinou speciální hmotou, vyplnění jam zeminou, - ošetření kotevní oblasti proti vzniku trhlin, vlivu povětrnosti a pod., - osazení nivelačních značek, včetně jejich zaměření, označení znakem výrobce a vyznačení letopočtu. Dokumentace pro zadání stavby může dále předepsat že cena položky ještě obsahuje například: - veškeré druhy protikorozní ochrany a nátěry konstrukcí, - žárové zinkování ponorem nebo žárové stříkání (metalizace) kovem, - zvláštní spojovací prostředky, rozebíratelnost konstrukce, - osazení měřících zařízení a úpravy pro ně - ochranná opatření před účinky bludných proudů - ochranu před přepětím.
SD |  | 4 |  | Vodorovné konstrukce |  |  |  | 0
P | 27 | 466R01 |  | KRYT VYMÝVANÝM DEKORAČNÍM KAMENIVEM (KAČÍRKEM) TL 200 MM | M2 | 13 | 0 | 0 | 0 | 2
PP
VV |  |  |  | 8,50+4,50=13,0000 [A]
TS |  |  |  | položka zahrnuje: - dodání a položení podkladní separační fólie - dodání kameniva předepsané kvality a zrnitosti - rozprostření vrstvy v předepsané tloušťce - zřízení vrstvy bez rozlišení šířky, pokládání vrstvy po etapách
SD |  | 5 |  | Komunikace |  |  |  | 0
P | 28 | 56333 |  | VOZOVKOVÉ VRSTVY ZE ŠTĚRKODRTI TL. DO 150MM | M2 | 1965.81 | 0 | 0 | 0 | 2
PP
VV |  |  |  | Výměna podloží - celková tl. 300 mm: 2*638,50*1,11=1 417,4700 [A] "- komunikace pro pěší - zámk. dažba" 2*247,0*1,11=548,3400 [B] "- vjezdy - zámk. dlažba" Celkem: A+B=1 965,8100 [C]
TS |  |  |  | - dodání kameniva předepsané kvality a zrnitosti - rozprostření a zhutnění vrstvy v předepsané tloušťce - zřízení vrstvy bez rozlišení šířky, pokládání vrstvy po etapách - nezahrnuje postřiky, nátěry
P | 29 | 56335 |  | VOZOVKOVÉ VRSTVY ZE ŠTĚRKODRTI TL. DO 250MM | M2 | 981.775 | 0 | 0 | 0 | 2
PP
VV |  |  |  | Podkladní vrstvy: 638,50*1,05=670,4250 [A] "- komunikace pro pěší - zámk. dažba - tl. 250 mm" 247,0*1,05=259,3500 [B] "- vjezdy - zámk. dlažba - tl. 250 mm" Obrusné vrstvy: 20,0+15,0+4,0+5,0+4,0+4,0=52,0000 [C] "- vjezdy - ŠD - tl. 250 mm" Celkem: A+B+C=981,7750 [D]
TS |  |  |  | - dodání kameniva předepsané kvality a zrnitosti - rozprostření a zhutnění vrstvy v předepsané tloušťce - zřízení vrstvy bez rozlišení šířky, pokládání vrstvy po etapách - nezahrnuje postřiky, nátěry
P | 30 | 582612 |  | KRYTY Z BETON DLAŽDIC SE ZÁMKEM ŠEDÝCH TL 80MM DO LOŽE Z KAM | M2 | 604.5 | 0 | 0 | 0 | 2
PP
VV |  |  |  | 33,0+113,0+23,50+12,0+34,50+81,0+58,50+17,0+17,50+41,50+10,50+30,0+16,0+48,0+68,50=604,5000 [A] "- chodníky - zámk. dlažba"
TS |  |  |  | - dodání dlažebního materiálu v požadované kvalitě, dodání materiálu pro předepsané lože v tloušťce předepsané dokumentací a pro předepsanou výplň spar - očištění podkladu - uložení dlažby dle předepsaného technologického předpisu včetně předepsané podkladní vrstvy a předepsané výplně spar - zřízení vrstvy bez rozlišení šířky, pokládání vrstvy po etapách - úpravu napojení, ukončení podél obrubníků, dilatačních zařízení, odvodňovacích proužků, odvodňovačů, vpustí, šachet a pod., nestanoví-li zadávací dokumentace jinak - nezahrnuje postřiky, nátěry - nezahrnuje těsnění podél obrubníků, dilatačních zařízení, odvodňovacích proužků, odvodňovačů, vpustí, šachet a pod.
P | 31 | 582615 |  | KRYTY Z BETON DLAŽDIC SE ZÁMKEM BAREV TL 80MM DO LOŽE Z KAM | M2 | 10 | 0 | 0 | 0 | 2
PP
VV |  |  |  | 5,0*2=10,0000 [A] "- kontrastní pás podél zastávek BUS"
TS |  |  |  | - dodání dlažebního materiálu v požadované kvalitě, dodání materiálu pro předepsané lože v tloušťce předepsané dokumentací a pro předepsanou výplň spar - očištění podkladu - uložení dlažby dle předepsaného technologického předpisu včetně předepsané podkladní vrstvy a předepsané výplně spar - zřízení vrstvy bez rozlišení šířky, pokládání vrstvy po etapách - úpravu napojení, ukončení podél obrubníků, dilatačních zařízení, odvodňovacích proužků, odvodňovačů, vpustí, šachet a pod., nestanoví-li zadávací dokumentace jinak - nezahrnuje postřiky, nátěry - nezahrnuje těsnění podél obrubníků, dilatačních zařízení, odvodňovacích proužků, odvodňovačů, vpustí, šachet a pod.
P | 32 | 582616 |  | KRYTY Z BETON DLAŽDIC SE ZÁMKEM BAREV TL 100MM DO LOŽE Z KAM | M2 | 188 | 0 | 0 | 0 | 2
PP
VV |  |  |  | 30,50+11,0+6,0+36,0+24,50+8,0+12,0+9,0+11,50+16,50+2,0+7,50+13,50=188,0000 [A]
TS |  |  |  | - dodání dlažebního materiálu v požadované kvalitě, dodání materiálu pro předepsané lože v tloušťce předepsané dokumentací a pro předepsanou výplň spar - očištění podkladu - uložení dlažby dle předepsaného technologického předpisu včetně předepsané podkladní vrstvy a předepsané výplně spar - zřízení vrstvy bez rozlišení šířky, pokládání vrstvy po etapách - úpravu napojení, ukončení podél obrubníků, dilatačních zařízení, odvodňovacích proužků, odvodňovačů, vpustí, šachet a pod., nestanoví-li zadávací dokumentace jinak - nezahrnuje postřiky, nátěry - nezahrnuje těsnění podél obrubníků, dilatačních zařízení, odvodňovacích proužků, odvodňovačů, vpustí, šachet a pod.
P | 33 | 58261B |  | KRYTY Z BETON DLAŽDIC SE ZÁMKEM BAREV RELIÉF TL 80MM DO LOŽE Z KAM | M2 | 24 | 0 | 0 | 0 | 2
PP
VV |  |  |  | Slepecká dlažba: 3,0+3,0+2,0+1,50+6,0+3,0+1,50+2,50+1,50=24,0000 [A]
TS |  |  |  | - dodání dlažebního materiálu v požadované kvalitě, dodání materiálu pro předepsané lože v tloušťce předepsané dokumentací a pro předepsanou výplň spar - očištění podkladu - uložení dlažby dle předepsaného technologického předpisu včetně předepsané podkladní vrstvy a předepsané výplně spar - zřízení vrstvy bez rozlišení šířky, pokládání vrstvy po etapách - úpravu napojení, ukončení podél obrubníků, dilatačních zařízení, odvodňovacích proužků, odvodňovačů, vpustí, šachet a pod., nestanoví-li zadávací dokumentace jinak - nezahrnuje postřiky, nátěry - nezahrnuje těsnění podél obrubníků, dilatačních zařízení, odvodňovacích proužků, odvodňovačů, vpustí, šachet a pod.
P | 34 | 58261C |  | KRYTY Z BETON DLAŽDIC SE ZÁMKEM BAREV RELIÉF TL 100MM DO LOŽE Z KAM | M2 | 59 | 0 | 0 | 0 | 2
PP
VV |  |  |  | Slepecká dlažba: 12,0+4,0+14,50+7,50+3,50+4,0+2,0+3,50+4,0+4,0=59,0000 [A]
TS |  |  |  | - dodání dlažebního materiálu v požadované kvalitě, dodání materiálu pro předepsané lože v tloušťce předepsané dokumentací a pro předepsanou výplň spar - očištění podkladu - uložení dlažby dle předepsaného technologického předpisu včetně předepsané podkladní vrstvy a předepsané výplně spar - zřízení vrstvy bez rozlišení šířky, pokládání vrstvy po etapách - úpravu napojení, ukončení podél obrubníků, dilatačních zařízení, odvodňovacích proužků, odvodňovačů, vpustí, šachet a pod., nestanoví-li zadávací dokumentace jinak - nezahrnuje postřiky, nátěry - nezahrnuje těsnění podél obrubníků, dilatačních zařízení, odvodňovacích proužků, odvodňovačů, vpustí, šachet a pod.
SD |  | 7 |  | Přidružená stavební výroba |  |  |  | 0
P | 35 | 76291 |  | DŘEVĚNÉ OPLOCENÍ Z ŘEZIVA | M2 | 0.5 | 0 | 0 | 0 | 2
PP |  |  |  | Znovuosazení původní dřevěné výplně oplocení
VV |  |  |  | Znovuosazení původní dřevěné výplně oplocení: 1,0*0,50=0,5000 [A] "- oplocení km 2,000"
TS |  |  |  | - položky tesařských konstrukcí zahrnují kompletní konstrukci, včetně úprav řeziva (i impregnaci, povrchové úpravy a pod.), spojovací a ochranné prostředky, upevňovací prvky, lemování, lištování, spárování, není-li zahrnut v jiných položkách, i nátěr konstrukcí, včetně úpravy povrchu před nátěrem.
P | 36 | 76792 |  | OPLOCENÍ Z DRÁTĚNÉHO PLETIVA POTAŽENÉHO PLASTEM | M2 | 107 | 0 | 0 | 0 | 2
PP
VV |  |  |  | 13,0*2,0=26,0000 [A] "- oplocení km 1,920" 40,50*2,0=81,0000 [B] "- oplocení km 2,120" Celkem: A+B=107,0000 [C]
TS |  |  |  | - položka zahrnuje vedle vlastního pletiva i rámy, rošty, lišty, kování, podpěrné, závěsné, upevňovací prvky, spojovací a těsnící materiál, pomocný materiál, kompletní povrchovou úpravu. - nejsou zahrnuty sloupky, jejich základové konstrukce a zemní práce, které se vykazují v samostatných položkách 338**, 272**, 26A**, 13***, není zahrnuta podezdívka (272**)
P | 37 | 76796 |  | VRATA A VRÁTKA | M2 | 13.05 | 0 | 0 | 0 | 2
PP
VV |  |  |  | 1,50*1,50+6,0*1,80=13,0500 [A]
TS |  |  |  | - položka zahrnuje vedle vlastních vrat a vrátek i rámy, rošty, lišty, kování, podpěrné, závěsné, upevňovací prvky, spojovací a těsnící materiál, pomocný materiál, kompletní povrchovou úpravu, jsou zahrnuty i sloupky včetně kotvení, základové patky a nutných zemních prací. - je zahrnuto drobné zasklení nebo jiná předepsaná výplň.
P | 38 | 767R01 |  | OSAZENÍ VRAT A VRÁTEK K OPLOCENÍ NA OCELOVÉ SLOUPKY | KUS | 5 | 0 | 0 | 0 | 2
PP
VV |  |  |  | 2=2,0000 [A] "- znovuosazení pův. vrat km 2,000" 2=2,0000 [B] "- znovuosazení pův. vrat km 2,120" 1=1,0000 [C] "- znovuosazení pův. vrátek km 2,120" Celkem: A+B+C=5,0000 [D]
TS |  |  |  | - položka zahrnuje vedle vlastních vrat a vrátek i rámy, rošty, lišty, kování, podpěrné, závěsné, upevňovací prvky, spojovací a těsnící materiál, pomocný materiál, kompletní povrchovou úpravu, jsou zahrnuty i sloupky včetně kotvení, základové patky a nutných zemních prací. - je zahrnuto drobné zasklení nebo jiná předepsaná výplň.
SD |  | 8 |  | Potrubí |  |  |  | 0
P | 39 | 87727 |  | CHRÁNIČKY PŮLENÉ Z TRUB PLAST DN DO 100MM | M | 70 | 0 | 0 | 0 | 2
PP
VV |  |  |  | 32,0+25,0+5,0+8,0=70,0000 [A] "- Ochrana stávajících tras kabelů"
TS |  |  |  | položky pro zhotovení potrubí platí bez ohledu na sklon zahrnuje: - výrobní dokumentaci (včetně technologického předpisu) - dodání veškerého trubního a pomocného materiálu (trouby včetně podélného rozpůlení, trubky, tvarovky, spojovací a těsnící materiál a pod.), podpěrných, závěsných a upevňovacích prvků, včetně potřebných úprav - úprava a příprava podkladu a podpěr, očištění a ošetření podkladu a podpěr - zřízení plně funkčního potrubí, kompletní soustavy, podle příslušného technologického předpisu - zřízení potrubí i jednotlivých částí po etapách, včetně pracovních spar a spojů, pracovního zaslepení konců a pod. - úprava prostupů, průchodů šachtami a komorami, okolí podpěr a vyústění, zaústění, napojení, vyvedení a upevnění odpad. výustí - ochrana potrubí nátěrem (vč. úpravy povrchu), případně izolací, nejsou-li tyto práce předmětem jiné položky - úprava, očištění a ošetření prostoru kolem potrubí včetně případně předepsaného utěsnění konců chrániček - položky platí pro práce prováděné v prostoru zapaženém i nezapaženém a i v kolektorech, chráničkách
P | 40 | 897541 |  | VPUSŤ ODVOD ŽLABŮ Z POLYMERBETONU SV. ŠÍŘKY DO 100MM | KUS | 11 | 0 | 0 | 0 | 2
PP
VV |  |  |  | 11=11,0000 [A]
TS |  |  |  | položka zahrnuje dodávku a osazení předepsaného dílce včetně mříže nezahrnuje předepsané podkladní konstrukce
P | 41 | 89921 |  | VÝŠKOVÁ ÚPRAVA POKLOPŮ | KUS | 9 | 0 | 0 | 0 | 2
PP
VV |  |  |  | 9=9,0000 [A]
TS |  |  |  | - položka výškové úpravy zahrnuje všechny nutné práce a materiály pro zvýšení nebo snížení zařízení (včetně nutné úpravy stávajícího povrchu vozovky nebo chodníku).
P | 42 | 89923 |  | VÝŠKOVÁ ÚPRAVA KRYCÍCH HRNCŮ | KUS | 3 | 0 | 0 | 0 | 2
PP
VV |  |  |  | 3=3,0000 [A]
TS |  |  |  | - položka výškové úpravy zahrnuje všechny nutné práce a materiály pro zvýšení nebo snížení zařízení (včetně nutné úpravy stávajícího povrchu vozovky nebo chodníku).
SD |  | 9 |  | Ostatní konstrukce a práce |  |  |  | 0
P | 43 | 917211 |  | ZÁHONOVÉ OBRUBY Z BETONOVÝCH OBRUBNÍKŮ ŠÍŘ 50MM | M | 563 | 0 | 0 | 0 | 2
PP
VV |  |  |  | 21,0+23,0+71,0+62,0+10,0+11,50+6,0+20,50+39,50+24,0+5,50+47,50+4,50+38,0+9,0+26,0+4,0+17,0+40,50+48,0+34,50=563,0000 [A]
TS |  |  |  | Položka zahrnuje: dodání a pokládku betonových obrubníků o rozměrech předepsaných zadávací dokumentací betonové lože i boční betonovou opěrku.
P | 44 | 917212 |  | ZÁHONOVÉ OBRUBY Z BETONOVÝCH OBRUBNÍKŮ ŠÍŘ 80MM | M | 49.5 | 0 | 0 | 0 | 2
PP
VV |  |  |  | 8,50+6,0+4,50+4,50+5,0+5,50+4,0+5,50+6,0=49,5000 [A]
TS |  |  |  | Položka zahrnuje: dodání a pokládku betonových obrubníků o rozměrech předepsaných zadávací dokumentací betonové lože i boční betonovou opěrku.
P | 45 | 919113 |  | ŘEZÁNÍ ASFALTOVÉHO KRYTU VOZOVEK TL DO 150MM | M | 5.5 | 0 | 0 | 0 | 2
PP
VV |  |  |  | 5,50=5,5000 [A]
TS |  |  |  | položka zahrnuje řezání vozovkové vrstvy v předepsané tloušťce, včetně spotřeby vody
P | 46 | 931312 |  | TĚSNĚNÍ DILATAČ SPAR ASF ZÁLIVKOU PRŮŘ DO 200MM2 | M | 5.5 | 0 | 0 | 0 | 2
PP
VV |  |  |  | 5,50=5,5000 [A]
TS |  |  |  | položka zahrnuje dodávku a osazení předepsaného materiálu, očištění ploch spáry před úpravou, očištění okolí spáry po úpravě nezahrnuje těsnící profil
P | 47 | 93541 |  | ŽLABY Z DÍLCŮ Z POLYMERBETONU SVĚTLÉ ŠÍŘKY DO 100MM VČETNĚ MŘÍŽÍ | M | 61.5 | 0 | 0 | 0 | 2
PP
VV |  |  |  | 1,50+5,50+5,50+4,50+17,0+6,50+5,0+6,0+4,0+5,50+6,0=67,0000 [A] -11*0,50=-5,5000 [B] "- odpočet vpusťových kusů" Celkem: A+B=61,5000 [C]
TS |  |  |  | položka zahrnuje: -dodávku a uložení dílců žlabu z předepsaného materiálu předepsaných rozměrů včetně mříže - spárování, úpravy vtoku a výtoku - nezahrnuje nutné zemní práce, předepsané lože, obetonování - měří se v metrech běžných délky osy žlabu, odečítají se čistící kusy a vpustě
P | 48 | 937R03 |  | PŘESUN DŘEVĚNÉ GARÁŽE DO NOVÉ POLOHY | KUS | 1 | 0 | 0 | 0 | 2
PP
VV
TS |  |  |  | Položka zahrnuje: - montáž, osazení a dodávku kompletního zařízení, předepsaného zadávací dokumentací - mimostavništní a vnitrostaveništní dopravu - nezbytné zemní práce a základové konstrukce - předepsanou povrchovou úpravu (nátěry a pod.) Pozn.: materiál uvedený v textu představuje rozhodující podíl ve výrobku
P | 49 | 937R04 |  | DEMONTÁŽ A OPĚTOVNÁ MONTÁŽ KONSTRUKCE PŘÍSTŘEŠKU NA NÁDOBY TKO | KUS | 1 | 0 | 0 | 0 | 2
PP
VV
TS |  |  |  | Položka zahrnuje: - montáž, osazení a dodávku kompletního zařízení, předepsaného zadávací dokumentací - mimostavništní a vnitrostaveništní dopravu - nezbytné zemní práce a základové konstrukce - předepsanou povrchovou úpravu (nátěry a pod.) Pozn.: materiál uvedený v textu představuje rozhodující podíl ve výrobku
P | 50 | 93808 |  | OČIŠTĚNÍ VOZOVEK ZAMETENÍM | M2 | 1085.5 | 0 | 0 | 0 | 2
PP
VV |  |  |  | 638,500=638,5000 [A] "- Komunikace pro pěší - zámk. dlažba" 247,000=247,0000 [B] "- Pojížděné komunikace - vjezdy - zámk. dlažba" 2*100,0=200,0000 [C] "- Ostatní okolní plochy" Celkem: A+B+C=1 085,5000 [D]
TS |  |  |  | položka zahrnuje očištění předepsaným způsobem včetně odklizení vzniklého odpadu
P | 51 | 966136 |  | BOURÁNÍ KONSTRUKCÍ Z KAMENE NA MC S ODVOZEM DO 12KM | M3 | 0.3 | 0 | 0 | 0 | 2
PP |  |  |  | včetně poplatku za skládku
VV |  |  |  | 0,300*0,500*2,0=0,3000 [A] "- oplocení km 2,000"
TS |  |  |  | položka zahrnuje: - rozbourání konstrukce bez ohledu na použitou technologii - veškeré pomocné konstrukce (lešení a pod.) - veškerou manipulaci s vybouranou sutí a hmotami včetně uložení na skládku. Nezahrnuje poplatek za skládku, který se vykazuje v položce 0141** (s výjimkou malého množství bouraného materiálu, kde je možné poplatek zahrnout do jednotkové ceny bourání – tento fakt musí být uveden v doplňujícím textu k položce) - veškeré další práce plynoucí z technologického předpisu a z platných předpisů
P | 52 | 966156 |  | BOURÁNÍ KONSTRUKCÍ Z PROST BETONU S ODVOZEM DO 12KM | M3 | 0.3 | 0 | 0 | 0 | 2
PP |  |  |  | včetně poplatku za skládku
VV |  |  |  | 0,300*0,500*2,0=0,3000 [A] "- oplocení km 2,000"
TS |  |  |  | položka zahrnuje: - rozbourání konstrukce bez ohledu na použitou technologii - veškeré pomocné konstrukce (lešení a pod.) - veškerou manipulaci s vybouranou sutí a hmotami včetně uložení na skládku. Nezahrnuje poplatek za skládku, který se vykazuje v položce 0141** (s výjimkou malého množství bouraného materiálu, kde je možné poplatek zahrnout do jednotkové ceny bourání – tento fakt musí být uveden v doplňujícím textu k položce) - veškeré další práce plynoucí z technologického předpisu a z platných předpisů
P | 53 | 966841 |  | ODSTRANĚNÍ OPLOCENÍ DŘEVĚNÉHO | M | 7.5 | 0 | 0 | 0 | 2
PP |  |  |  | včetně poplatku za skládku
VV |  |  |  | 5,50+2,0=7,5000 [A] "- oplocení km 2,000"
TS |  |  |  | - položka zahrnuje veškerou manipulaci s vybouranou sutí a hmotami včetně uložení na skládku. Nezahrnuje poplatek za skládku, který se vykazuje v položce 0141** (s výjimkou malého množství bouraného materiálu, kde je možné poplatek zahrnout do jednotkové ceny bourání – tento fakt musí být uveden v doplňujícím textu k položce) - položka zahrnuje veškeré další práce plynoucí z technologického předpisu a z platných předpisů , - položka zahrnuje i odstranění sloupků z jiného materiálu, odstranění vrat a vrátek.
P | 54 | 966842 |  | ODSTRANĚNÍ OPLOCENÍ Z DRÁT PLETIVA | M | 86 | 0 | 0 | 0 | 2
PP |  |  |  | včetně poplatku za skládku
VV |  |  |  | 13,0+32,50=45,5000 [A] "- oplocení km 1,920" 40,50=40,5000 [B] "- oplocení km 2,120" Celkem: A+B=86,0000 [C]
TS |  |  |  | - položka zahrnuje veškerou manipulaci s vybouranou sutí a hmotami včetně uložení na skládku. Nezahrnuje poplatek za skládku, který se vykazuje v položce 0141** (s výjimkou malého množství bouraného materiálu, kde je možné poplatek zahrnout do jednotkové ceny bourání – tento fakt musí být uveden v doplňujícím textu k položce) - položka zahrnuje veškeré další práce plynoucí z technologického předpisu a z platných předpisů , - položka zahrnuje i odstranění sloupků z jiného materiálu, odstranění vrat a vrátek.

## Stavba 01-SO102
ASPE10 | [8 empty] | c_jkso | 3
|  |  |  | Příloha k formuláři pro ocenění nabídky |  |  |  |  | 827 59 | 3
S | Stavba: | 2015-049 |  | Přístupová komunikace do PZ ul. Dělnická sil. III/32551 | Zatřídění JKSO: |  | Stavba 01-SO102 | 0 | 0,00 | 2
O | Rozpočet: | Stavba 01-SO102 |  | Stavba 01 - SO.102 - Přeložka plynovodu | 827 59 | Plynovody a vzduchovody ostatní |  |  | 15,00 | 2
Typ | Poř. číslo | Kód položky | Varianta | Název položky | MJ | Množství | Cena |  | 21,00 | 2
[7 empty] | Jednotková | Celkem
0 | 1 | 2 | 3 | 4 | 5 | 6 | 9 | 10
SD |  | 1 |  | Zemní práce |  |  |  | 0
P | 1 | 119001421 |  | Dočasné zajištění kabelů a kabelových tratí ze 3 volně ložených kabelů | M | 8 | 0 | 0 | 0 | 2
PP
VV
TS
P | 2 | 130001101 |  | Příplatek za ztížení vykopávky v blízkosti podzemního vedení | M3 | 7.208 | 0 | 0 | 0 | 2
PP
VV |  |  |  | (1.755+34.283)*0.2 20% výkopů=7,2076 [A]
TS
P | 3 | 132301101 |  | Hloubení rýh š do 600 mm v hornině tř. 4 objemu do 100 m3 | M3 | 1.755 | 0 | 0 | 0 | 2
PP
VV |  |  |  | uvažováno 50% strojní vykopávky a 50% ruční' (2.5+3+1)*0.6*0.9*0.5 rýhy - přípojky=1,7550 [A]
TS
P | 4 | 132301109 |  | Příplatek za lepivost k hloubení rýh š do 600 mm v hornině tř. 4 | M3 | 0.527 | 0 | 0 | 0 | 2
PP
VV |  |  |  | 1.755*0.3=0,5265 [A]
TS
P | 5 | 132301201 |  | Hloubení rýh š do 2000 mm v hornině tř. 4 objemu do 100 m3 | M3 | 34.283 | 0 | 0 | 0 | 2
PP
VV |  |  |  | uvažováno 50% strojní vykopávky a 50% ruční' 70*0.8*0.963*0.5 rýha=26,9640 [A] 19*0.8*0.963*0.5 rýha=7,3188 [B] Celkem: A+B=34,2828 [C]
TS
P | 6 | 132301209 |  | Příplatek za lepivost k hloubení rýh š do 2000 mm v hornině tř. 4 | M3 | 10.285 | 0 | 0 | 0 | 2
PP
VV |  |  |  | 34.283*0.3=10,2849 [A]
TS
P | 7 | 132312101 |  | Hloubení rýh š do 600 mm ručním nebo pneum nářadím v soudržných horninách tř. 4 | M3 | 1.755 | 0 | 0 | 0 | 2
PP
VV |  |  |  | uvažováno 50% strojní vykopávky a 50% ruční' (2.5+3+1)*0.6*0.9*0.5 rýhy - přípojky=1,7550 [A]
TS
P | 8 | 132312109 |  | Příplatek za lepivost u hloubení rýh š do 600 mm ručním nebo pneum nářadím v hornině tř. 4 | M3 | 0.527 | 0 | 0 | 0 | 2
PP
VV |  |  |  | 1.755*0.3=0,5265 [A]
TS
P | 9 | 132312201 |  | Hloubení rýh š přes 600 do 2000 mm ručním nebo pneum nářadím v soudržných horninách tř. 4 | M3 | 34.283 | 0 | 0 | 0 | 2
PP
VV |  |  |  | uvažováno 50% strojní vykopávky a 50% ruční' 70*0.8*0.963*0.5 rýha=26,9640 [A] 19*0.8*0.963*0.5 rýha=7,3188 [B] Celkem: A+B=34,2828 [C]
TS
P | 10 | 132312209 |  | Příplatek za lepivost u hloubení rýh š do 2000 mm ručním nebo pneum nářadím v hornině tř. 4 | M3 | 10.285 | 0 | 0 | 0 | 2
PP
VV |  |  |  | 34.283*0.3=10,2849 [A]
TS
P | 11 | 161101101 |  | Svislé přemístění výkopku z horniny tř. 1 až 4 hl výkopu do 2,5 m | M3 | 18.897 | 0 | 0 | 0 | 2
PP
VV |  |  |  | 34.283*0.5+1.755=18,8965 [A]
TS
P | 12 | 162701105 |  | Vodorovné přemístění do 10000 m výkopku/sypaniny z horniny tř. 1 až 4 | M3 | 27.141 | 0 | 0 | 0 | 2
PP
VV |  |  |  | 7.51 lože=7,5100 [A] 19.631 obsyp=19,6310 [B] Celkem: A+B=27,1410 [C]
TS
P | 13 | 162701109 |  | Příplatek k vodorovnému přemístění výkopku/sypaniny z horniny tř. 1 až 4 ZKD 1000 m přes 10000 m | M3 | 542.82 | 0 | 0 | 0 | 2
PP
VV |  |  |  | 20*27.141=542,8200 [A]
TS
P | 14 | 167101101 |  | Nakládání výkopku z hornin tř. 1 až 4 do 100 m3 | M3 | 27.141 | 0 | 0 | 0 | 2
PP
VV |  |  |  | 27.141=27,1410 [A]
TS
P | 15 | 171201201 |  | Uložení sypaniny na skládky | M3 | 27.141 | 0 | 0 | 0 | 2
PP
VV
TS
P | 16 | 171201211 |  | Poplatek za uložení odpadu ze sypaniny na skládce (skládkovné) | T | 44.783 | 0 | 0 | 0 | 2
PP
VV |  |  |  | 27.141*1.65=44,7826 [A]
TS
P | 17 | 174101101 |  | Zásyp jam, šachet rýh nebo kolem objektů sypaninou se zhutněním | M3 | 44.935 | 0 | 0 | 0 | 2
PP
VV |  |  |  | zásyp zeminou uvažován do úrovně nestmelených podkl. vrstev 'v rámci provedení komunikací bude provedena odkopávka a nové konstrukční vstvy 2*34.283+2*1.755 výkopy celk.=72,0760 [A] -7.51 lože=-7,5100 [B] -19.631 obsyp=-19,6310 [C] Celkem: A+B+C=44,9350 [D]
TS
P | 18 | 175111101 |  | Obsypání potrubí ručně sypaninou bez prohození, uloženou do 3 m | M3 | 19.631 | 0 | 0 | 0 | 2
PP
VV |  |  |  | 70*0.8*0.263 rýha=14,7280 [A] 19*0.8*0.263 rýha=3,9976 [B] (2.5+3+1)*0.6*0.232 rýhy - přípojky=0,9048 [C] Celkem: A+B+C=19,6304 [D]
TS
P | 19 | 583313510 |  | kamenivo těžené drobné frakce 0-4 | T | 39.262 | 0 | 0 | 0 | 2
PP
VV
TS
SD |  | 21-M |  | Elektromontáže |  |  |  | 0
P | 23 | 210800525 |  | Montáž měděných vodičů CY, HO5V, HO7V, NYY, YY 2,5 mm2 uložených volně | M | 95.5 | 0 | 0 | 0 | 2
PP
VV
TS
P | 24 | 341110050 |  | kabel silový s Cu jádrem CY 2,5 mm2 | M | 100.275 | 0 | 0 | 0 | 2
PP
VV |  |  |  | 95.5*1.05 vč. 5% ztratného=100,2750 [A]
TS
SD |  | 23-M |  | Montáže potrubí |  |  |  | 0
P | 41 | 193-127-037 |  | Opravárenská objímka ELGEF 24V d 63 | KUS | 2 | 0 | 0 | 0 | 2
PP
VV
TS
P | 30 | 193-132-404 |  | Navrt. T-kus odbočkový - kit d 63-32 | KUS | 6 | 0 | 0 | 0 | 2
PP
VV
TS
P | 25 | 230081038R |  | Demontáž potrubí PE do d63 | KUS | 22.25 | 0 | 0 | 0 | 2
PP
VV |  |  |  | (70+19)/4=22,2500 [A]
TS
P | 44 | 230120091R |  | Odstávka, odplynění přípojek | KUS | 3 | 0 | 0 | 0 | 2
PP
VV
TS
P | 45 | 230120099R |  | Odvzdušnění přípojek a uvedení do provozu | KUS | 3 | 0 | 0 | 0 | 2
PP
VV
TS
P | 26 | 230170001 |  | Tlakové zkoušky těsnosti potrubí - příprava DN do 40 | SADA | 3 | 0 | 0 | 0 | 2
PP
VV |  |  |  | 3 přípojky=3,0000 [A]
TS
P | 27 | 230170002 |  | Tlakové zkoušky těsnosti potrubí - příprava DN do 80 | SADA | 1 | 0 | 0 | 0 | 2
PP
VV |  |  |  | 1 řad=1,0000 [A] Celkem: A=1,0000 [B]
TS
P | 28 | 230200351R |  | Přerušení průtoku plynu stlačením potrubí PE d63 | KUS | 2 | 0 | 0 | 0 | 2
PP
VV
TS
P | 29 | 230200419R |  | Vysazení odbočky na PE potrubí metodou navrtání přetlak do 1,6 MPa d50,d63 | KUS | 3 | 0 | 0 | 0 | 2
PP
VV
TS
P | 31 | 230205025 |  | Montáž potrubí plastového svařované na tupo nebo elektrospojkou, D 32 mm, tl. stěny 3,0 mm | M | 6.5 | 0 | 0 | 0 | 2
PP
VV |  |  |  | 2.5+3+1=6,5000 [A]
TS
P | 34 | 230205042 |  | Montáž potrubí plastového svařované na tupo nebo elektrospojkou, D 63 mm, tl. stěny 5,8 mm | M | 89 | 0 | 0 | 0 | 2
PP
VV |  |  |  | 70+19=89,0000 [A]
TS
P | 37 | 230205242 |  | Montáž trubního dílu PE potrubí svařovaného na tupo nebo elektrospojkou D 63 mm, tl.stěny 5,7 mm | KUS | 10 | 0 | 0 | 0 | 2
PP
VV |  |  |  | 10=10,0000 [A]
TS
P | 46 | 230220095R |  | Odstavení a odplynění plynovodu do DN 50 | M | 89 | 0 | 0 | 0 | 2
PP
VV |  |  |  | 70+19=89,0000 [A]
TS
P | 47 | 230220196R |  | Napuštění a odvzdušnění plynovodu do DN 50 | M | 89 | 0 | 0 | 0 | 2
PP
VV |  |  |  | 70+19=89,0000 [A]
TS
P | 42 | 230230016 |  | Hlavní tlaková zkouška vzduchem 0,6 MPa DN 50 | M | 95.5 | 0 | 0 | 0 | 2
PP
VV
TS
P | 43 | 230230076 |  | Čištění potrubí PN 38 6416 do DN 200 | M | 95.5 | 0 | 0 | 0 | 2
PP
VV
TS
P | 48 | 230230099R |  | Přemístění pilířku HUP kompletní provedení | KUS | 1 | 0 | 0 | 0 | 2
PP
VV
TS
P | 38 | 753-101-611 |  | Elektrokoleno 90° d 63 | KUS | 4 | 0 | 0 | 0 | 2
PP
VV
TS
P | 39 | 753-151-611 |  | Elektrokoleno 45° d 63 | KUS | 2 | 0 | 0 | 0 | 2
PP
VV
TS
P | 33 | 753-911-608 |  | Elektrospojka d 32 | KUS | 3 | 0 | 0 | 0 | 2
PP
VV
TS
P | 36 | 753-911-611 |  | Elektrospojka d 63 | KUS | 3 | 0 | 0 | 0 | 2
PP
VV
TS
P | 40 | 753-961-611 |  | Elektrovíčko d 63 | KUS | 2 | 0 | 0 | 0 | 2
PP
VV
TS
P | 32 | SPG032030100.1 |  | potrubí plynovodní PE100RC, SDR 11, d 32x3 mm, návin | M | 6.825 | 0 | 0 | 0 | 2
PP
VV |  |  |  | 6.5*1.05=6,8250 [A]
TS
P | 35 | SPG063058100.1 |  | potrubí plynovodní PE100RC, SDR 11, d 63x5,8 mm, návin | M | 93.45 | 0 | 0 | 0 | 2
PP
VV |  |  |  | 89*1.05=93,4500 [A]
TS
SD |  | 4 |  | Vodorovné konstrukce |  |  |  | 0
P | 20 | 451572111 |  | Lože pod potrubí otevřený výkop z kameniva drobného těženého | M3 | 7.51 | 0 | 0 | 0 | 2
PP
VV |  |  |  | 70*0.8*0.1 rýha=5,6000 [A] 19*0.8*0.1 rýha=1,5200 [B] (2.5+3+1)*0.6*0.1 rýhy - přípojky=0,3900 [C] Celkem: A+B+C=7,5100 [D]
TS
SD |  | 8 |  | Trubní vedení |  |  |  | 0
P | 21 | 899722113 |  | Krytí potrubí z plastů výstražnou fólií z PVC 30 cm - plyn, žlutá | M | 95.5 | 0 | 0 | 0 | 2
PP
VV |  |  |  | 70+19 řady=89,0000 [A] 2.5+3+1 přípojky=6,5000 [B] Celkem: A+B=95,5000 [C]
TS
SD |  | 998 |  | Přesun hmot |  |  |  | 0
P | 22 | 998276101 |  | Přesun hmot pro trubní vedení z trub z plastických hmot otevřený výkop | T | 0.64 | 0 | 0 | 0 | 2
PP
VV
TS
SD |  | VRN1 |  | Průzkumné, geodetické a projektové práce |  |  |  | 0
P | 49 | 012103000 |  | Geodetické práce před výstavbou | KPL | 1 | 0 | 0 | 0 | 2
PP
VV
TS
P | 50 | 012303000R1 |  | Geodetické práce po výstavbě - zaměření nového plynovodu | KPL | 1 | 0 | 0 | 0 | 2
PP
VV
TS
P | 51 | 013254000 |  | Dokumentace skutečného provedení stavby | KPL | 1 | 0 | 0 | 0 | 2
PP
VV
TS
SD |  | VRN3 |  | Zařízení staveniště |  |  |  | 0
P | 52 | 032002000 |  | Vybavení staveniště (mobilní WC...) | KPL | 1 | 0 | 0 | 0 | 2
PP
VV
TS
P | 53 | 034002000 |  | Zabezpečení staveniště (oplocenky, lávky, můstky) | KPL | 1 | 0 | 0 | 0 | 2
PP
VV
TS
SD |  | VRN4 |  | Inženýrská činnost |  |  |  | 0
P | 54 | 044002000 |  | Výchozí revize plynovodu | KPL | 1 | 0 | 0 | 0 | 2
PP
VV
TS
P | 55 | 044002000R |  | Výchozí revize přípojek | KPL | 3 | 0 | 0 | 0 | 2
PP
VV
TS

## Stavba 02
ASPE10 | [8 empty] | c_jkso | 3
|  |  |  | Příloha k formuláři pro ocenění nabídky |  |  |  |  | 822 29 | 3
S | Stavba: | 2015-049 |  | Přístupová komunikace do PZ ul. Dělnická sil. III/32551 | Zatřídění JKSO: |  | Stavba 02 | 0 | 0,00 | 2
O | Rozpočet: | Stavba 02 |  | Stavba 02 - SO.101 - Chodníky | 822 29 | Komunikace pozemní ostatní |  |  | 15,00 | 2
Typ | Poř. číslo | Kód položky | Varianta | Název položky | MJ | Množství | Cena |  | 21,00 | 2
[7 empty] | Jednotková | Celkem
0 | 1 | 2 | 3 | 4 | 5 | 6 | 9 | 10
SD |  | 0 |  | Všeobecné konstrukce a práce |  |  |  | 0
P | 1 | 014101 |  | POPLATKY ZA SKLÁDKU | M3 | 549.754 | 0 | 0 | 0 | 2
PP |  |  |  | Přebytečná zemina
VV |  |  |  | Z odkopů pro komunikace: 465,594=465,5940 [A] "- z komunikací" 14,760=14,7600 [B] "- z hloubení rýh" Z bouraných stávajících konstrukcí: Obrusné vrstvy: 68,30=68,3000 [C] "- štěrkové plochy" Podkladní vrstvy: 0,100*(7,50+3,50)=1,1000 [D] "- bet. plochy" Celkem: A+B+C+D=549,7540 [E]
TS |  |  |  | zahrnuje veškeré poplatky provozovateli skládky související s uložením odpadu na skládce.
P | 2 | 014111 |  | POPLATKY ZA SKLÁDKU TYP S-IO (INERTNÍ ODPAD) | M3 | 1.65 | 0 | 0 | 0 | 2
PP |  |  |  | Vybourané hmoty a sutě z demolic
VV |  |  |  | Obrusné vrstvy: 0,150*(7,50+3,50)=1,6500 [A] "- bet. plochy"
TS |  |  |  | zahrnuje veškeré poplatky provozovateli skládky související s uložením odpadu na skládce.
SD |  | 1 |  | Zemní práce |  |  |  | 0
P | 3 | 111204 |  | ODSTRANĚNÍ KŘOVIN S ODVOZEM DO 5KM | M2 | 30 | 0 | 0 | 0 | 2
PP
VV |  |  |  | 15,0*2,0=30,0000 [A]
TS |  |  |  | odstranění křovin a stromů do průměru 100 mm doprava dřevin na předepsanou vzdálenost spálení na hromadách nebo štěpkování
P | 4 | 11332 |  | ODSTRANĚNÍ PODKLADŮ ZPEVNĚNÝCH PLOCH Z KAMENIVA NESTMELENÉHO | M3 | 68.3 | 0 | 0 | 0 | 2
PP
VV |  |  |  | Obrusná vrstva: 0,200*(33,0+240,50+20,50+47,50)=68,3000 [A]
TS |  |  |  | Položka zahrnuje veškerou manipulaci s vybouranou sutí a s vybouranými hmotami vč. uložení na skládku. Nezahrnuje poplatek za skládku, který se vykazuje v položce 0141** (s výjimkou malého množství bouraného materiálu, kde je možné poplatek zahrnout do jednotkové ceny bourání – tento fakt musí být uveden v doplňujícím textu k položce).
P | 5 | 113456 |  | ODSTRAN KRYTU ZPEVNĚNÝCH PLOCH Z BETONU VČET PODKLADU, ODVOZ DO 12KM | M3 | 2.75 | 0 | 0 | 0 | 2
PP
VV |  |  |  | (0,150+0,100)*(7,50+3,50)=2,7500 [A]
TS |  |  |  | Položka zahrnuje veškerou manipulaci s vybouranou sutí a s vybouranými hmotami vč. uložení na skládku. Nezahrnuje poplatek za skládku, který se vykazuje v položce 0141** (s výjimkou malého množství bouraného materiálu, kde je možné poplatek zahrnout do jednotkové ceny bourání – tento fakt musí být uveden v doplňujícím textu k položce).
P | 6 | 121101 |  | SEJMUTÍ ORNICE NEBO LESNÍ PŮDY S ODVOZEM DO 1KM | M3 | 230.95 | 0 | 0 | 0 | 2
PP
VV |  |  |  | 0,10*(3,50+2,0+1186,0+95,0+22,0+1001,0)=230,9500 [A]
TS |  |  |  | položka zahrnuje sejmutí ornice bez ohledu na tloušťku vrstvy a její vodorovnou dopravu nezahrnuje uložení na trvalou skládku
P | 7 | 123736 |  | ODKOP PRO SPOD STAVBU SILNIC A ŽELEZNIC TŘ. I, ODVOZ DO 12KM | M3 | 465.594 | 0 | 0 | 0 | 2
PP
VV |  |  |  | Odkop pro komunikace: 0,100*972,0*1,05=102,0600 [A] "- komunikace pro pěší - zámk. dažba" 0,100*91,0*1,05=9,5550 [B] "- vjezdy - zámk. dlažba" Výměna podloží - celková tl. 300 mm: 0,300*972,0*1,11=323,6760 [C] "- komunikace pro pěší - zámk. dažba" 0,300*91,0*1,11=30,3030 [D] "- vjezdy - zámk. dlažba" Celkem: A+B+C+D=465,5940 [E]
TS |  |  |  | položka zahrnuje: - vodorovná a svislá doprava, přemístění, přeložení, manipulace s výkopkem - kompletní provedení vykopávky nezapažené i zapažené - ošetření výkopiště po celou dobu práce v něm vč. klimatických opatření - ztížení vykopávek v blízkosti podzemního vedení, konstrukcí a objektů vč. jejich dočasného zajištění - ztížení pod vodou, v okolí výbušnin, ve stísněných prostorech a pod. - příplatek za lepivost - těžení po vrstvách, pásech a po jiných nutných částech (figurách) - čerpání vody vč. čerpacích jímek, potrubí a pohotovostní čerpací soupravy (viz ustanovení k pol. 1151,2) - potřebné snížení hladiny podzemní vody - těžení a rozpojování jednotlivých balvanů - vytahování a nošení výkopku - svahování a přesvah. svahů do konečného tvaru, výměna hornin v podloží a v pláni znehodnocené klimatickými vlivy - ruční vykopávky, odstranění kořenů a napadávek - pažení, vzepření a rozepření vč. přepažování (vyjma štětových stěn) - úpravu, ochranu a očištění dna, základové spáry, stěn a svahů - zhutnění podloží, případně i svahů vč. svahování - zřízení stupňů v podloží a lavic na svazích, není-li pro tyto práce zřízena samostatná položka - udržování výkopiště a jeho ochrana proti vodě - odvedení nebo obvedení vody v okolí výkopiště a ve výkopišti - třídění výkopku - veškeré pomocné konstrukce umožňující provedení vykopávky (příjezdy, sjezdy, nájezdy, lešení, podpěr. konstr., přemostění, zpevněné plochy, zakrytí a pod.) - nezahrnuje uložení zeminy (na skládku, do násypu) ani poplatky za skládku, vykazují se v položce č.0141**
P | 8 | 132736 |  | HLOUBENÍ RÝH ŠÍŘ DO 2M PAŽ I NEPAŽ TŘ. I, ODVOZ DO 12KM | M3 | 14.76 | 0 | 0 | 0 | 2
PP
VV |  |  |  | 0,60*0,40*26,50=6,3600 [A] "- pro polymerbetonové žlaby" 0,60*1,0*14,0=8,4000 [B] "- oplocení km 1,330" Celkem: A+B=14,7600 [C]
TS |  |  |  | položka zahrnuje: - vodorovná a svislá doprava, přemístění, přeložení, manipulace s výkopkem - kompletní provedení vykopávky nezapažené i zapažené - ošetření výkopiště po celou dobu práce v něm vč. klimatických opatření - ztížení vykopávek v blízkosti podzemního vedení, konstrukcí a objektů vč. jejich dočasného zajištění - ztížení pod vodou, v okolí výbušnin, ve stísněných prostorech a pod. - příplatek za lepivost - těžení po vrstvách, pásech a po jiných nutných částech (figurách) - čerpání vody vč. čerpacích jímek, potrubí a pohotovostní čerpací soupravy (viz ustanovení k pol. 1151,2) - potřebné snížení hladiny podzemní vody - těžení a rozpojování jednotlivých balvanů - vytahování a nošení výkopku - svahování a přesvah. svahů do konečného tvaru, výměna hornin v podloží a v pláni znehodnocené klimatickými vlivy - ruční vykopávky, odstranění kořenů a napadávek - pažení, vzepření a rozepření vč. přepažování (vyjma štětových stěn) - úpravu, ochranu a očištění dna, základové spáry, stěn a svahů - odvedení nebo obvedení vody v okolí výkopiště a ve výkopišti - třídění výkopku - veškeré pomocné konstrukce umožňující provedení vykopávky (příjezdy, sjezdy, nájezdy, lešení, podpěr. konstr., přemostění, zpevněné plochy, zakrytí a pod.) - nezahrnuje uložení zeminy (na skládku, do násypu) ani poplatky za skládku, vykazují se v položce č.0141**
P | 9 | 17120 |  | ULOŽENÍ SYPANINY DO NÁSYPŮ A NA SKLÁDKY BEZ ZHUTNĚNÍ | M3 | 549.754 | 0 | 0 | 0 | 2
PP
VV |  |  |  | Z odkopů pro komunikace: 465,594=465,5940 [A] "- z komunikací" 14,760=14,7600 [B] "- z hloubení rýh" Z bouraných stávajících konstrukcí: Obrusné vrstvy: 68,30=68,3000 [C] "- štěrkové plochy" Podkladní vrstvy: 0,100*(7,50+3,50)=1,1000 [D] "- bet. plochy" Celkem: A+B+C+D=549,7540 [E]
TS |  |  |  | položka zahrnuje: - kompletní provedení zemní konstrukce do předepsaného tvaru - ošetření úložiště po celou dobu práce v něm vč. klimatických opatření - ztížení v okolí vedení, konstrukcí a objektů a jejich dočasné zajištění - ztížení provádění ve ztížených podmínkách a stísněných prostorech - ztížené ukládání sypaniny pod vodu - ukládání po vrstvách a po jiných nutných částech (figurách) vč. dosypávek - spouštění a nošení materiálu - úprava, očištění a ochrana podloží a svahů - svahování, uzavírání povrchů svahů - udržování úložiště a jeho ochrana proti vodě - odvedení nebo obvedení vody v okolí úložiště a v úložišti - veškeré pomocné konstrukce umožňující provedení zemní konstrukce (příjezdy, sjezdy, nájezdy, lešení, podpěrné konstrukce, přemostění, zpevněné plochy, zakrytí a pod.)
P | 10 | 18110 |  | ÚPRAVA PLÁNĚ SE ZHUTNĚNÍM V HORNINĚ TŘ. I | M2 | 1179.93 | 0 | 0 | 0 | 2
PP
VV |  |  |  | 972,0*1,11=1 078,9200 [A] "- komunikace pro pěší - zámk. dažba" 91,0*1,11=101,0100 [B] "- vjezdy - zámk. dlažba" Celkem: A+B=1 179,9300 [C]
TS |  |  |  | položka zahrnuje úpravu pláně včetně vyrovnání výškových rozdílů. Míru zhutnění určuje projekt.
P | 11 | 18214 |  | ÚPRAVA POVRCHŮ SROVNÁNÍM ÚZEMÍ V TL DO 0,25M | M2 | 1298.5 | 0 | 0 | 0 | 2
PP
VV |  |  |  | 4,50+96,50+68,0+229,50+157,50+178,50+564,0=1 298,5000 [A]
TS |  |  |  | položka zahrnuje srovnání výškových rozdílů terénu
P | 12 | 18224 |  | ROZPROSTŘENÍ ORNICE VE SVAHU V TL DO 0,25M | M2 | 1298.5 | 0 | 0 | 0 | 2
PP
VV |  |  |  | 4,50+96,50+68,0+229,50+157,50+178,50+564,0=1 298,5000 [A]
TS |  |  |  | položka zahrnuje: nutné přemístění ornice z dočasných skládek vzdálených do 50m rozprostření ornice v předepsané tloušťce ve svahu přes 1:5
P | 13 | 18241 |  | ZALOŽENÍ TRÁVNÍKU RUČNÍM VÝSEVEM | M2 | 1298.5 | 0 | 0 | 0 | 2
PP
VV |  |  |  | 4,50+96,50+68,0+229,50+157,50+178,50+564,0=1 298,5000 [A]
TS |  |  |  | Zahrnuje dodání předepsané travní směsi, její výsev na ornici, zalévání, první pokosení, to vše bez ohledu na sklon terénu
P | 14 | 18351 |  | CHEMICKÉ ODPLEVELENÍ | M2 | 1298.5 | 0 | 0 | 0 | 2
PP
VV |  |  |  | 4,50+96,50+68,0+229,50+157,50+178,50+564,0=1 298,5000 [A]
TS |  |  |  | položka zahrnuje celoplošný postřik a chemickou likvidace nežádoucích rostlin nebo jejích částí a zabránění jejich dalšímu růstu na urovnaném volném terénu
P | 15 | 184B17 |  | VYSAZOVÁNÍ STROMŮ LISTNATÝCH S BALEM OBVOD KMENE DO 20CM, PODCHOZÍ VÝŠ MIN 2,4M | KUS | 12 | 0 | 0 | 0 | 2
PP
VV
TS |  |  |  | Položka vysazování stromů zahrnuje i hloubení jamek (min. rozměry pro stromy min. 1,5 násobek balu výpěstku) s event. výměnou půdy, s hnojením anorganickým hnojivem a přídavkem organického hnojiva min. 5kg pro stromy, zálivku, kůly, chráničky ke stromům nebo ochrana stromů nátěrem a pod. Obvod kmene se měří ve výšce 1,00m nad zemí. položka zahrnuje veškerý materiál, výrobky a polotovary, včetně mimostaveništní a vnitrostaveništní dopravy (rovněž přesuny), včetně naložení a složení, případně s uložením
SD |  | 2 |  | Základy |  |  |  | 0
P | 16 | 27152 |  | POLŠTÁŘE POD ZÁKLADY Z KAMENIVA DRCENÉHO | M3 | 0.84 | 0 | 0 | 0 | 2
PP
VV |  |  |  | 0,150*0,400*14,0=0,8400 [A] "- oplocení km 1,330"
TS |  |  |  | položka zahrnuje dodávku předepsaného kameniva, mimostaveništní a vnitrostaveništní dopravu a jeho uložení není-li v zadávací dokumentaci uvedeno jinak, jedná se o nakupovaný materiál
P | 17 | 272314 |  | ZÁKLADY Z PROSTÉHO BETONU DO C25/30 (B30) | M3 | 4.48 | 0 | 0 | 0 | 2
PP
VV |  |  |  | 0,400*0,800*14,0=4,4800 [A] "- oplocení km 1,330"
TS |  |  |  | - dodání čerstvého betonu (betonové směsi) požadované kvality, jeho uložení do požadovaného tvaru při jakékoliv hustotě výztuže, konzistenci čerstvého betonu a způsobu hutnění, ošetření a ochranu betonu, - zhotovení nepropustného, mrazuvzdorného betonu a betonu požadované trvanlivosti a vlastností, - užití potřebných přísad a technologií výroby betonu, - zřízení pracovních a dilatačních spar, včetně potřebných úprav, výplně, vložek, opracování, očištění a ošetření, - bednění požadovaných konstr. (i ztracené) s úpravou dle požadované kvality povrchu betonu, včetně odbedňovacích a odskružovacích prostředků, - podpěrné konstr. (skruže) a lešení všech druhů pro bednění, uložení čerstvého betonu, výztuže a doplňkových konstr., vč. požadovaných otvorů, ochranných a bezpečnostních opatření a základů těchto konstrukcí a lešení, - vytvoření kotevních čel, kapes, nálitků, a sedel, - zřízení všech požadovaných otvorů, kapes, výklenků, prostupů, dutin, drážek a pod., vč. ztížení práce a úprav kolem nich, - úpravy pro osazení výztuže, doplňkových konstrukcí a vybavení, - úpravy povrchu pro položení požadované izolace, povlaků a nátěrů, případně vyspravení, - ztížení práce u kabelových a injektážních trubek a ostatních zařízení osazovaných do betonu, - konstrukce betonových kloubů, upevnění kotevních prvků a doplňkových konstrukcí, - nátěry zabraňující soudržnost betonu a bednění, - výplň, těsnění a tmelení spar a spojů, - opatření povrchů betonu izolací proti zemní vlhkosti v částech, kde přijdou do styku se zeminou nebo kamenivem, - případné zřízení spojovací vrstvy u základů, - úpravy pro osazení zařízení ochrany konstrukce proti vlivu bludných proudů,
SD |  | 3 |  | Svislé konstrukce |  |  |  | 0
P | 18 | 318R03 |  | ZDI ODDĚLOVACÍ A OHRADNÍ ZE ŠTÍPANÝCH TVÁRNIC ZTRACENÉHO BEDNĚNÍ TL. DO 300 MM | M2 | 28 | 0 | 0 | 0 | 2
PP
VV |  |  |  | 2,0*14,0=28,0000 [A] "- oplocení km 1,330"
TS |  |  |  | - dodání tvárnic ztraceného bednění, čerstvého betonu (betonové směsi) požadované kvality, jejich uložení do požadovaného tvaru při jakékoliv hustotě výztuže, konzistenci čerstvého betonu a způsobu hutnění, ošetření a ochranu betonu, - zhotovení nepropustného, mrazuvzdorného betonu a betonu požadované trvanlivosti a vlastností, - užití potřebných přísad a technologií výroby betonu, - zřízení pracovních a dilatačních spar, včetně potřebných úprav, výplně, vložek, opracování, očištění a ošetření, - bednění požadovaných konstr. (i ztracené) s úpravou dle požadované kvality povrchu betonu, včetně odbedňovacích a odskružovacích prostředků, - podpěrné konstr. (skruže) a lešení všech druhů pro bednění, uložení čerstvého betonu, výztuže a doplňkových konstr., vč. požadovaných otvorů, ochranných a bezpečnostních opatření a základů těchto konstrukcí a lešení, - vytvoření kotevních čel, kapes, nálitků, a sedel, - zřízení všech požadovaných otvorů, kapes, výklenků, prostupů, dutin, drážek a pod., vč. ztížení práce a úprav kolem nich, - úpravy pro osazení výztuže, doplňkových konstrukcí a vybavení, - úpravy povrchu pro položení požadované izolace, povlaků a nátěrů, případně vyspravení, - ztížení práce u kabelových a injektážních trubek a ostatních zařízení osazovaných do betonu, - konstrukce betonových kloubů, upevnění kotevních prvků a doplňkových konstrukcí, - nátěry zabraňující soudržnost betonu a bednění, - výplň, těsnění a tmelení spar a spojů, - opatření povrchů betonu izolací proti zemní vlhkosti v částech, kde přijdou do styku se zeminou nebo kamenivem, - případné zřízení spojovací vrstvy u základů, - úpravy pro osazení zařízení ochrany konstrukce proti vlivu bludných proudů,
SD |  | 5 |  | Komunikace |  |  |  | 0
P | 19 | 56333 |  | VOZOVKOVÉ VRSTVY ZE ŠTĚRKODRTI TL. DO 150MM | M2 | 2359.86 | 0 | 0 | 0 | 2
PP
VV |  |  |  | Výměna podloží - celková tl. 300 mm: 2*972,0*1,11=2 157,8400 [A] "- komunikace pro pěší - zámk. dažba" 2*91,0*1,11=202,0200 [B] "- vjezdy - zámk. dlažba" Celkem: A+B=2 359,8600 [C]
TS |  |  |  | - dodání kameniva předepsané kvality a zrnitosti - rozprostření a zhutnění vrstvy v předepsané tloušťce - zřízení vrstvy bez rozlišení šířky, pokládání vrstvy po etapách - nezahrnuje postřiky, nátěry
P | 20 | 56335 |  | VOZOVKOVÉ VRSTVY ZE ŠTĚRKODRTI TL. DO 250MM | M2 | 1154.65 | 0 | 0 | 0 | 2
PP
VV |  |  |  | Podkladní vrstvy: 972,0*1,05=1 020,6000 [A] "- komunikace pro pěší - zámk. dažba - tl. 250 mm" 91,0*1,05=95,5500 [B] "- vjezdy - zámk. dlažba - tl. 250 mm" Obrusné vrstvy: 31,0+7,50=38,5000 [C] "- vjezdy - ŠD - tl. 250 mm" Celkem: A+B+C=1 154,6500 [D]
TS |  |  |  | - dodání kameniva předepsané kvality a zrnitosti - rozprostření a zhutnění vrstvy v předepsané tloušťce - zřízení vrstvy bez rozlišení šířky, pokládání vrstvy po etapách - nezahrnuje postřiky, nátěry
P | 21 | 582612 |  | KRYTY Z BETON DLAŽDIC SE ZÁMKEM ŠEDÝCH TL 80MM DO LOŽE Z KAM | M2 | 952.5 | 0 | 0 | 0 | 2
PP
VV |  |  |  | 37,50+44,50+37,0+7,50+2,50+26,0+157,0+257,0+14,50+13,50+355,50=952,5000 [A] "- chodníky - zámk. dlažba"
TS |  |  |  | - dodání dlažebního materiálu v požadované kvalitě, dodání materiálu pro předepsané lože v tloušťce předepsané dokumentací a pro předepsanou výplň spar - očištění podkladu - uložení dlažby dle předepsaného technologického předpisu včetně předepsané podkladní vrstvy a předepsané výplně spar - zřízení vrstvy bez rozlišení šířky, pokládání vrstvy po etapách - úpravu napojení, ukončení podél obrubníků, dilatačních zařízení, odvodňovacích proužků, odvodňovačů, vpustí, šachet a pod., nestanoví-li zadávací dokumentace jinak - nezahrnuje postřiky, nátěry - nezahrnuje těsnění podél obrubníků, dilatačních zařízení, odvodňovacích proužků, odvodňovačů, vpustí, šachet a pod.
P | 22 | 582616 |  | KRYTY Z BETON DLAŽDIC SE ZÁMKEM BAREV TL 100MM DO LOŽE Z KAM | M2 | 74 | 0 | 0 | 0 | 2
PP
VV |  |  |  | 31,0+17,0+12,50+13,50=74,0000 [A]
TS |  |  |  | - dodání dlažebního materiálu v požadované kvalitě, dodání materiálu pro předepsané lože v tloušťce předepsané dokumentací a pro předepsanou výplň spar - očištění podkladu - uložení dlažby dle předepsaného technologického předpisu včetně předepsané podkladní vrstvy a předepsané výplně spar - zřízení vrstvy bez rozlišení šířky, pokládání vrstvy po etapách - úpravu napojení, ukončení podél obrubníků, dilatačních zařízení, odvodňovacích proužků, odvodňovačů, vpustí, šachet a pod., nestanoví-li zadávací dokumentace jinak - nezahrnuje postřiky, nátěry - nezahrnuje těsnění podél obrubníků, dilatačních zařízení, odvodňovacích proužků, odvodňovačů, vpustí, šachet a pod.
P | 23 | 58261B |  | KRYTY Z BETON DLAŽDIC SE ZÁMKEM BAREV RELIÉF TL 80MM DO LOŽE Z KAM | M2 | 19.5 | 0 | 0 | 0 | 2
PP
VV |  |  |  | Slepecká dlažba: 1,50+4,50+6,0+3,50+4,0=19,5000 [A]
TS |  |  |  | - dodání dlažebního materiálu v požadované kvalitě, dodání materiálu pro předepsané lože v tloušťce předepsané dokumentací a pro předepsanou výplň spar - očištění podkladu - uložení dlažby dle předepsaného technologického předpisu včetně předepsané podkladní vrstvy a předepsané výplně spar - zřízení vrstvy bez rozlišení šířky, pokládání vrstvy po etapách - úpravu napojení, ukončení podél obrubníků, dilatačních zařízení, odvodňovacích proužků, odvodňovačů, vpustí, šachet a pod., nestanoví-li zadávací dokumentace jinak - nezahrnuje postřiky, nátěry - nezahrnuje těsnění podél obrubníků, dilatačních zařízení, odvodňovacích proužků, odvodňovačů, vpustí, šachet a pod.
P | 24 | 58261C |  | KRYTY Z BETON DLAŽDIC SE ZÁMKEM BAREV RELIÉF TL 100MM DO LOŽE Z KAM | M2 | 17 | 0 | 0 | 0 | 2
PP
VV |  |  |  | Slepecká dlažba: 7,0+4,0+2,50+3,50=17,0000 [A]
TS |  |  |  | - dodání dlažebního materiálu v požadované kvalitě, dodání materiálu pro předepsané lože v tloušťce předepsané dokumentací a pro předepsanou výplň spar - očištění podkladu - uložení dlažby dle předepsaného technologického předpisu včetně předepsané podkladní vrstvy a předepsané výplně spar - zřízení vrstvy bez rozlišení šířky, pokládání vrstvy po etapách - úpravu napojení, ukončení podél obrubníků, dilatačních zařízení, odvodňovacích proužků, odvodňovačů, vpustí, šachet a pod., nestanoví-li zadávací dokumentace jinak - nezahrnuje postřiky, nátěry - nezahrnuje těsnění podél obrubníků, dilatačních zařízení, odvodňovacích proužků, odvodňovačů, vpustí, šachet a pod.
SD |  | 7 |  | Přidružená stavební výroba |  |  |  | 0
P | 25 | 75H14R02 |  | PŘESUN SLOUPU SDĚLOVACÍHO VEDENÍ MIMO OSU | KUS | 2 | 0 | 0 | 0 | 2
PP
VV
TS
SD |  | 8 |  | Potrubí |  |  |  | 0
P | 26 | 87727 |  | CHRÁNIČKY PŮLENÉ Z TRUB PLAST DN DO 100MM | M | 43 | 0 | 0 | 0 | 2
PP
VV |  |  |  | 10,0+8,0+18,0+7,0=43,0000 [A] "- Ochrana stávajících tras kabelů"
TS |  |  |  | položky pro zhotovení potrubí platí bez ohledu na sklon zahrnuje: - výrobní dokumentaci (včetně technologického předpisu) - dodání veškerého trubního a pomocného materiálu (trouby včetně podélného rozpůlení, trubky, tvarovky, spojovací a těsnící materiál a pod.), podpěrných, závěsných a upevňovacích prvků, včetně potřebných úprav - úprava a příprava podkladu a podpěr, očištění a ošetření podkladu a podpěr - zřízení plně funkčního potrubí, kompletní soustavy, podle příslušného technologického předpisu - zřízení potrubí i jednotlivých částí po etapách, včetně pracovních spar a spojů, pracovního zaslepení konců a pod. - úprava prostupů, průchodů šachtami a komorami, okolí podpěr a vyústění, zaústění, napojení, vyvedení a upevnění odpad. výustí - ochrana potrubí nátěrem (vč. úpravy povrchu), případně izolací, nejsou-li tyto práce předmětem jiné položky - úprava, očištění a ošetření prostoru kolem potrubí včetně případně předepsaného utěsnění konců chrániček - položky platí pro práce prováděné v prostoru zapaženém i nezapaženém a i v kolektorech, chráničkách
P | 27 | 897541 |  | VPUSŤ ODVOD ŽLABŮ Z POLYMERBETONU SV. ŠÍŘKY DO 100MM | KUS | 6 | 0 | 0 | 0 | 2
PP
VV |  |  |  | 6=6,0000 [A]
TS |  |  |  | položka zahrnuje dodávku a osazení předepsaného dílce včetně mříže nezahrnuje předepsané podkladní konstrukce
P | 28 | 89921 |  | VÝŠKOVÁ ÚPRAVA POKLOPŮ | KUS | 11 | 0 | 0 | 0 | 2
PP
VV |  |  |  | 11=11,0000 [A]
TS |  |  |  | - položka výškové úpravy zahrnuje všechny nutné práce a materiály pro zvýšení nebo snížení zařízení (včetně nutné úpravy stávajícího povrchu vozovky nebo chodníku).
SD |  | 9 |  | Ostatní konstrukce a práce |  |  |  | 0
P | 29 | 917211 |  | ZÁHONOVÉ OBRUBY Z BETONOVÝCH OBRUBNÍKŮ ŠÍŘ 50MM | M | 798.5 | 0 | 0 | 0 | 2
PP
VV |  |  |  | 19,50+36,50+63,0+53,0+323,0+129,50+174,0=798,5000 [A]
TS |  |  |  | Položka zahrnuje: dodání a pokládku betonových obrubníků o rozměrech předepsaných zadávací dokumentací betonové lože i boční betonovou opěrku.
P | 30 | 917212 |  | ZÁHONOVÉ OBRUBY Z BETONOVÝCH OBRUBNÍKŮ ŠÍŘ 80MM | M | 21 | 0 | 0 | 0 | 2
PP
VV |  |  |  | 5,50+4,0+5,50+6,0=21,0000 [A]
TS |  |  |  | Položka zahrnuje: dodání a pokládku betonových obrubníků o rozměrech předepsaných zadávací dokumentací betonové lože i boční betonovou opěrku.
P | 31 | 93541 |  | ŽLABY Z DÍLCŮ Z POLYMERBETONU SVĚTLÉ ŠÍŘKY DO 100MM VČETNĚ MŘÍŽÍ | M | 23.5 | 0 | 0 | 0 | 2
PP
VV |  |  |  | 5,0+4,0+7,0+1,0+3,50+6,0=26,5000 [A] -6*0,50=-3,0000 [B] "- odpočet vpusťových kusů" Celkem: A+B=23,5000 [C]
TS |  |  |  | položka zahrnuje: -dodávku a uložení dílců žlabu z předepsaného materiálu předepsaných rozměrů včetně mříže - spárování, úpravy vtoku a výtoku - nezahrnuje nutné zemní práce, předepsané lože, obetonování - měří se v metrech běžných délky osy žlabu, odečítají se čistící kusy a vpustě
P | 32 | 93808 |  | OČIŠTĚNÍ VOZOVEK ZAMETENÍM | M2 | 1363 | 0 | 0 | 0 | 2
PP
VV |  |  |  | 972,000=972,0000 [A] "- Komunikace pro pěší - zámk. dlažba" 91,000=91,0000 [B] "- Pojížděné komunikace - vjezdy - zámk. dlažba" 2*150,0=300,0000 [C] "- Ostatní okolní plochy" Celkem: A+B+C=1 363,0000 [D]
TS |  |  |  | položka zahrnuje očištění předepsaným způsobem včetně odklizení vzniklého odpadu

## Stavba 03-SO101
ASPE10 | [8 empty] | c_jkso | 3
|  |  |  | Příloha k formuláři pro ocenění nabídky |  |  |  |  | 822 29 | 3
S | Stavba: | 2015-049 |  | Přístupová komunikace do PZ ul. Dělnická sil. III/32551 | Zatřídění JKSO: |  | Stavba 03-SO101 | 0 | 0,00 | 2
O | Rozpočet: | Stavba 03-SO101 |  | Stavba 03 - SO.101 - Chodníky | 822 29 | Komunikace pozemní ostatní |  |  | 15,00 | 2
Typ | Poř. číslo | Kód položky | Varianta | Název položky | MJ | Množství | Cena |  | 21,00 | 2
[7 empty] | Jednotková | Celkem
0 | 1 | 2 | 3 | 4 | 5 | 6 | 9 | 10
SD |  | 0 |  | Všeobecné konstrukce a práce |  |  |  | 0
P | 1 | 014101 |  | POPLATKY ZA SKLÁDKU | M3 | 666.957 | 0 | 0 | 0 | 2
PP |  |  |  | Přebytečná zemina
VV |  |  |  | Z odkopů pro komunikace: 525,162=525,1620 [A] "- z komunikací" 44,820=44,8200 [B] "- z hloubení rýh" Z bouraných stávajících konstrukcí: Obrusné vrstvy: 61,60=61,6000 [C] "- štěrkové plochy" Podkladní vrstvy: 0,250*(13,50+76,0)=22,3750 [D]"- vjezdy" 0,200*(1,50)=0,3000 [E] "- komunikace pro pěší - bet. dlaždice" 0,200*(3,50+27,50+32,50)=12,7000 [F] "- komunikace pro pěší - zámk. dlažba" Celkem: A+B+C+D+E+F=666,9570 [G]
TS |  |  |  | zahrnuje veškeré poplatky provozovateli skládky související s uložením odpadu na skládce.
P | 2 | 014111 |  | POPLATKY ZA SKLÁDKU TYP S-IO (INERTNÍ ODPAD) | M3 | 40.115 | 0 | 0 | 0 | 2
PP |  |  |  | Vybourané hmoty a sutě z demolic
VV |  |  |  | Obrusné vrstvy: 0,100*(1,50)=0,1500 [A] "- komunikace pro pěší - bet. dlaždice" 0,100*(3,50+27,50+32,50)=6,3500 [B] "- komunikace pro pěší - zámk. dlažba" Ostatní konstrukce: 0,050*0,250*5,0=0,0625 [C] "- betonové sadové obruby" 0,150*0,250*28,50=1,0687 [D] "- betonové chodníkové obruby" 19,058=19,0580 [E] "- z betonových konstrukcí" Obrusné vrstvy z asfaltu: 0,150*(13,50+76,0)=13,4250 [F] "- vjezdy" Celkem: A+B+C+D+E+F=40,1142 [G]
TS |  |  |  | zahrnuje veškeré poplatky provozovateli skládky související s uložením odpadu na skládce.
SD |  | 1 |  | Zemní práce |  |  |  | 0
P | 3 | 111204 |  | ODSTRANĚNÍ KŘOVIN S ODVOZEM DO 5KM | M2 | 15 | 0 | 0 | 0 | 2
PP
VV |  |  |  | 30,0*0,50=15,0000 [A]
TS |  |  |  | odstranění křovin a stromů do průměru 100 mm doprava dřevin na předepsanou vzdálenost spálení na hromadách nebo štěpkování
P | 4 | 112014 |  | KÁCENÍ STROMŮ D KMENE DO 0,5M S ODSTRANĚNÍM PAŘEZŮ, ODVOZ DO 5KM | KUS | 3 | 0 | 0 | 0 | 2
PP
VV |  |  |  | 3=3,0000 [A]
TS |  |  |  | Kácení stromů se měří v [ks] poražených stromů (průměr stromů se měří v místě řezu) a zahrnuje zejména: - poražení stromu a osekání větví - spálení větví na hromadách nebo štěpkování - dopravu a uložení kmenů, případné další práce s nimi dle pokynů zadávací dokumentace Odstranění pařezů se měří v [ks] vytrhaných nebo vykopaných pařezů a zahrnuje zejména: - vytrhání nebo vykopání pařezů - veškeré zemní práce spojené s odstraněním pařezů - dopravu a uložení pařezů, případně další práce s nimi dle pokynů zadávací dokumentace - zásyp jam po pařezech
P | 5 | 11332 |  | ODSTRANĚNÍ PODKLADŮ ZPEVNĚNÝCH PLOCH Z KAMENIVA NESTMELENÉHO | M3 | 61.6 | 0 | 0 | 0 | 2
PP
VV |  |  |  | Obrusná vrstva: 0,200*(11,50+4,50+8,0+30,0+64,50+74,0+9,0+14,0+92,50)=61,6000 [A]
TS |  |  |  | Položka zahrnuje veškerou manipulaci s vybouranou sutí a s vybouranými hmotami vč. uložení na skládku. Nezahrnuje poplatek za skládku, který se vykazuje v položce 0141** (s výjimkou malého množství bouraného materiálu, kde je možné poplatek zahrnout do jednotkové ceny bourání – tento fakt musí být uveden v doplňujícím textu k položce).
P | 6 | 113436 |  | ODSTRAN KRYTU ZPEVNĚNÝCH PLOCH S ASFALT POJIVEM VČET PODKLADU, ODVOZ DO 12KM | M3 | 35.8 | 0 | 0 | 0 | 2
PP
VV |  |  |  | (0,150+0,250)*(13,50+76,0)=35,8000 [A] "- vjezdy"
TS |  |  |  | Položka zahrnuje veškerou manipulaci s vybouranou sutí a s vybouranými hmotami vč. uložení na skládku. Nezahrnuje poplatek za skládku, který se vykazuje v položce 0141** (s výjimkou malého množství bouraného materiálu, kde je možné poplatek zahrnout do jednotkové ceny bourání – tento fakt musí být uveden v doplňujícím textu k položce).
P | 7 | 113486 |  | ODSTRANĚNÍ KRYTU ZPEVNĚNÝCH PLOCH Z DLAŽDIC VČETNĚ PODKLADU, ODVOZ DO 12KM | M3 | 19.5 | 0 | 0 | 0 | 2
PP
VV |  |  |  | (0,100+0,200)*(1,50)=0,4500 [A] "- komunikace pro pěší - bet. dlaždice" (0,100+0,200)*(3,50+27,50+32,50)=19,0500 [B] "- komunikace pro pěší - zámk. dlažba" Celkem: A+B=19,5000 [C]
TS |  |  |  | Položka zahrnuje veškerou manipulaci s vybouranou sutí a s vybouranými hmotami vč. uložení na skládku. Nezahrnuje poplatek za skládku, který se vykazuje v položce 0141** (s výjimkou malého množství bouraného materiálu, kde je možné poplatek zahrnout do jednotkové ceny bourání – tento fakt musí být uveden v doplňujícím textu k položce).
P | 8 | 113514 |  | ODSTRANĚNÍ ZÁHONOVÝCH OBRUBNÍKŮ, ODVOZ DO 5KM | M | 5 | 0 | 0 | 0 | 2
PP
VV |  |  |  | 2,50+2,50=5,0000 [A]
TS |  |  |  | Položka zahrnuje veškerou manipulaci s vybouranou sutí a s vybouranými hmotami vč. uložení na skládku. Nezahrnuje poplatek za skládku, který se vykazuje v položce 0141** (s výjimkou malého množství bouraného materiálu, kde je možné poplatek zahrnout do jednotkové ceny bourání – tento fakt musí být uveden v doplňujícím textu k položce).
P | 9 | 113524 |  | ODSTRANĚNÍ CHODNÍKOVÝCH OBRUBNÍKŮ BETONOVÝCH, ODVOZ DO 5KM | M | 28.5 | 0 | 0 | 0 | 2
PP
VV |  |  |  | 28,50=28,5000 [A] "- stojaté obruby"
TS |  |  |  | Položka zahrnuje veškerou manipulaci s vybouranou sutí a s vybouranými hmotami vč. uložení na skládku. Nezahrnuje poplatek za skládku, který se vykazuje v položce 0141** (s výjimkou malého množství bouraného materiálu, kde je možné poplatek zahrnout do jednotkové ceny bourání – tento fakt musí být uveden v doplňujícím textu k položce).
P | 10 | 121101 |  | SEJMUTÍ ORNICE NEBO LESNÍ PŮDY S ODVOZEM DO 1KM | M3 | 132.2 | 0 | 0 | 0 | 2
PP
VV |  |  |  | 0,10*(165,0+53,0+27,0+17,0+45,0+33,0+334,0+293,0+27,0+93,0+103,0+93,0+39,0)=132,2000 [A]
TS |  |  |  | položka zahrnuje sejmutí ornice bez ohledu na tloušťku vrstvy a její vodorovnou dopravu nezahrnuje uložení na trvalou skládku
P | 11 | 123736 |  | ODKOP PRO SPOD STAVBU SILNIC A ŽELEZNIC TŘ. I, ODVOZ DO 12KM | M3 | 525.162 | 0 | 0 | 0 | 2
PP
VV |  |  |  | Odkop pro komunikace: 0,100*867,0*1,05=91,0350 [A] "- komunikace pro pěší - zámk. dažba" 0,100*332,0*1,05=34,8600 [B] "- vjezdy - zámk. dlažba" Výměna podloží - celková tl. 300 mm: 0,300*867,0*1,11=288,7110 [C] "- komunikace pro pěší - zámk. dažba" 0,300*332,0*1,11=110,5560 [D] "- vjezdy - zámk. dlažba" Celkem: A+B+C+D=525,1620 [E]
TS |  |  |  | položka zahrnuje: - vodorovná a svislá doprava, přemístění, přeložení, manipulace s výkopkem - kompletní provedení vykopávky nezapažené i zapažené - ošetření výkopiště po celou dobu práce v něm vč. klimatických opatření - ztížení vykopávek v blízkosti podzemního vedení, konstrukcí a objektů vč. jejich dočasného zajištění - ztížení pod vodou, v okolí výbušnin, ve stísněných prostorech a pod. - příplatek za lepivost - těžení po vrstvách, pásech a po jiných nutných částech (figurách) - čerpání vody vč. čerpacích jímek, potrubí a pohotovostní čerpací soupravy (viz ustanovení k pol. 1151,2) - potřebné snížení hladiny podzemní vody - těžení a rozpojování jednotlivých balvanů - vytahování a nošení výkopku - svahování a přesvah. svahů do konečného tvaru, výměna hornin v podloží a v pláni znehodnocené klimatickými vlivy - ruční vykopávky, odstranění kořenů a napadávek - pažení, vzepření a rozepření vč. přepažování (vyjma štětových stěn) - úpravu, ochranu a očištění dna, základové spáry, stěn a svahů - zhutnění podloží, případně i svahů vč. svahování - zřízení stupňů v podloží a lavic na svazích, není-li pro tyto práce zřízena samostatná položka - udržování výkopiště a jeho ochrana proti vodě - odvedení nebo obvedení vody v okolí výkopiště a ve výkopišti - třídění výkopku - veškeré pomocné konstrukce umožňující provedení vykopávky (příjezdy, sjezdy, nájezdy, lešení, podpěr. konstr., přemostění, zpevněné plochy, zakrytí a pod.) - nezahrnuje uložení zeminy (na skládku, do násypu) ani poplatky za skládku, vykazují se v položce č.0141**
P | 12 | 132736 |  | HLOUBENÍ RÝH ŠÍŘ DO 2M PAŽ I NEPAŽ TŘ. I, ODVOZ DO 12KM | M3 | 44.82 | 0 | 0 | 0 | 2
PP
VV |  |  |  | 0,60*0,40*35,50=8,5200 [A] "- pro polymerbetonové žlaby" 0,60*1,0*(38,50+22,0)=36,3000 [B] "- pro oplocení" Celkem: A+B=44,8200 [C]
TS |  |  |  | položka zahrnuje: - vodorovná a svislá doprava, přemístění, přeložení, manipulace s výkopkem - kompletní provedení vykopávky nezapažené i zapažené - ošetření výkopiště po celou dobu práce v něm vč. klimatických opatření - ztížení vykopávek v blízkosti podzemního vedení, konstrukcí a objektů vč. jejich dočasného zajištění - ztížení pod vodou, v okolí výbušnin, ve stísněných prostorech a pod. - příplatek za lepivost - těžení po vrstvách, pásech a po jiných nutných částech (figurách) - čerpání vody vč. čerpacích jímek, potrubí a pohotovostní čerpací soupravy (viz ustanovení k pol. 1151,2) - potřebné snížení hladiny podzemní vody - těžení a rozpojování jednotlivých balvanů - vytahování a nošení výkopku - svahování a přesvah. svahů do konečného tvaru, výměna hornin v podloží a v pláni znehodnocené klimatickými vlivy - ruční vykopávky, odstranění kořenů a napadávek - pažení, vzepření a rozepření vč. přepažování (vyjma štětových stěn) - úpravu, ochranu a očištění dna, základové spáry, stěn a svahů - odvedení nebo obvedení vody v okolí výkopiště a ve výkopišti - třídění výkopku - veškeré pomocné konstrukce umožňující provedení vykopávky (příjezdy, sjezdy, nájezdy, lešení, podpěr. konstr., přemostění, zpevněné plochy, zakrytí a pod.) - nezahrnuje uložení zeminy (na skládku, do násypu) ani poplatky za skládku, vykazují se v položce č.0141**
P | 13 | 17120 |  | ULOŽENÍ SYPANINY DO NÁSYPŮ A NA SKLÁDKY BEZ ZHUTNĚNÍ | M3 | 666.957 | 0 | 0 | 0 | 2
PP
VV |  |  |  | Z odkopů pro komunikace: 525,162=525,1620 [A] "- z komunikací" 44,820=44,8200 [B] "- z hloubení rýh" Z bouraných stávajících konstrukcí: Obrusné vrstvy: 61,60=61,6000 [C] "- štěrkové plochy" Podkladní vrstvy: 0,250*(13,50+76,0)=22,3750 [D]"- vjezdy" 0,200*(1,50)=0,3000 [E] "- komunikace pro pěší - bet. dlaždice" 0,200*(3,50+27,50+32,50)=12,7000 [F] "- komunikace pro pěší - zámk. dlažba" Celkem: A+B+C+D+E+F=666,9570 [G]
TS |  |  |  | položka zahrnuje: - kompletní provedení zemní konstrukce do předepsaného tvaru - ošetření úložiště po celou dobu práce v něm vč. klimatických opatření - ztížení v okolí vedení, konstrukcí a objektů a jejich dočasné zajištění - ztížení provádění ve ztížených podmínkách a stísněných prostorech - ztížené ukládání sypaniny pod vodu - ukládání po vrstvách a po jiných nutných částech (figurách) vč. dosypávek - spouštění a nošení materiálu - úprava, očištění a ochrana podloží a svahů - svahování, uzavírání povrchů svahů - udržování úložiště a jeho ochrana proti vodě - odvedení nebo obvedení vody v okolí úložiště a v úložišti - veškeré pomocné konstrukce umožňující provedení zemní konstrukce (příjezdy, sjezdy, nájezdy, lešení, podpěrné konstrukce, přemostění, zpevněné plochy, zakrytí a pod.)
P | 14 | 18110 |  | ÚPRAVA PLÁNĚ SE ZHUTNĚNÍM V HORNINĚ TŘ. I | M2 | 1330.89 | 0 | 0 | 0 | 2
PP
VV |  |  |  | 867,0*1,11=962,3700 [A] "- komunikace pro pěší - zámk. dažba" 332,0*1,11=368,5200 [B] "- vjezdy - zámk. dlažba" Celkem: A+B=1 330,8900 [C]
TS |  |  |  | položka zahrnuje úpravu pláně včetně vyrovnání výškových rozdílů. Míru zhutnění určuje projekt.
P | 15 | 18214 |  | ÚPRAVA POVRCHŮ SROVNÁNÍM ÚZEMÍ V TL DO 0,25M | M2 | 559 | 0 | 0 | 0 | 2
PP
VV |  |  |  | 45,0+68,0+121,50+271,0+48,0+1,0+4,50=559,0000 [A]
TS |  |  |  | položka zahrnuje srovnání výškových rozdílů terénu
P | 16 | 18224 |  | ROZPROSTŘENÍ ORNICE VE SVAHU V TL DO 0,25M | M2 | 559 | 0 | 0 | 0 | 2
PP
VV |  |  |  | 45,0+68,0+121,50+271,0+48,0+1,0+4,50=559,0000 [A]
TS |  |  |  | položka zahrnuje: nutné přemístění ornice z dočasných skládek vzdálených do 50m rozprostření ornice v předepsané tloušťce ve svahu přes 1:5
P | 17 | 18241 |  | ZALOŽENÍ TRÁVNÍKU RUČNÍM VÝSEVEM | M2 | 559 | 0 | 0 | 0 | 2
PP
VV |  |  |  | 45,0+68,0+121,50+271,0+48,0+1,0+4,50=559,0000 [A]
TS |  |  |  | Zahrnuje dodání předepsané travní směsi, její výsev na ornici, zalévání, první pokosení, to vše bez ohledu na sklon terénu
P | 18 | 18351 |  | CHEMICKÉ ODPLEVELENÍ | M2 | 559 | 0 | 0 | 0 | 2
PP
VV |  |  |  | 45,0+68,0+121,50+271,0+48,0+1,0+4,50=559,0000 [A]
TS |  |  |  | položka zahrnuje celoplošný postřik a chemickou likvidace nežádoucích rostlin nebo jejích částí a zabránění jejich dalšímu růstu na urovnaném volném terénu
SD |  | 2 |  | Základy |  |  |  | 0
P | 19 | 27152 |  | POLŠTÁŘE POD ZÁKLADY Z KAMENIVA DRCENÉHO | M3 | 3.63 | 0 | 0 | 0 | 2
PP
VV |  |  |  | 0,150*0,400*38,50=2,3100 [A] "- oplocení km 1,020" 0,150*0,400*22,0=1,3200 [B] "- oplocení km 1,120" Celkem: A+B=3,6300 [C]
TS |  |  |  | položka zahrnuje dodávku předepsaného kameniva, mimostaveništní a vnitrostaveništní dopravu a jeho uložení není-li v zadávací dokumentaci uvedeno jinak, jedná se o nakupovaný materiál
P | 20 | 272314 |  | ZÁKLADY Z PROSTÉHO BETONU DO C25/30 (B30) | M3 | 18.15 | 0 | 0 | 0 | 2
PP
VV |  |  |  | 0,40*0,750*38,50=11,5500 [A] "- oplocení km 1,020" 0,40*0,750*22,0=6,6000 [B] "- oplocení km 1,120" Celkem: A+B=18,1500 [C]
TS |  |  |  | - dodání čerstvého betonu (betonové směsi) požadované kvality, jeho uložení do požadovaného tvaru při jakékoliv hustotě výztuže, konzistenci čerstvého betonu a způsobu hutnění, ošetření a ochranu betonu, - zhotovení nepropustného, mrazuvzdorného betonu a betonu požadované trvanlivosti a vlastností, - užití potřebných přísad a technologií výroby betonu, - zřízení pracovních a dilatačních spar, včetně potřebných úprav, výplně, vložek, opracování, očištění a ošetření, - bednění požadovaných konstr. (i ztracené) s úpravou dle požadované kvality povrchu betonu, včetně odbedňovacích a odskružovacích prostředků, - podpěrné konstr. (skruže) a lešení všech druhů pro bednění, uložení čerstvého betonu, výztuže a doplňkových konstr., vč. požadovaných otvorů, ochranných a bezpečnostních opatření a základů těchto konstrukcí a lešení, - vytvoření kotevních čel, kapes, nálitků, a sedel, - zřízení všech požadovaných otvorů, kapes, výklenků, prostupů, dutin, drážek a pod., vč. ztížení práce a úprav kolem nich, - úpravy pro osazení výztuže, doplňkových konstrukcí a vybavení, - úpravy povrchu pro položení požadované izolace, povlaků a nátěrů, případně vyspravení, - ztížení práce u kabelových a injektážních trubek a ostatních zařízení osazovaných do betonu, - konstrukce betonových kloubů, upevnění kotevních prvků a doplňkových konstrukcí, - nátěry zabraňující soudržnost betonu a bednění, - výplň, těsnění a tmelení spar a spojů, - opatření povrchů betonu izolací proti zemní vlhkosti v částech, kde přijdou do styku se zeminou nebo kamenivem, - případné zřízení spojovací vrstvy u základů, - úpravy pro osazení zařízení ochrany konstrukce proti vlivu bludných proudů,
SD |  | 3 |  | Svislé konstrukce |  |  |  | 0
P | 21 | 318R01 |  | ZDI ODDĚLOVACÍ A OHRADNÍ Z TVÁRNIC ZTRACENÉHO BEDNĚNÍ TL. DO 300 MM | M2 | 45.375 | 0 | 0 | 0 | 2
PP
VV |  |  |  | 0,750*38,50=28,8750 [A] "- oplocení km 1,020" 0,750*22,0=16,5000 [B] "- oplocení km 1,120" Celkem: A+B=45,3750 [C]
TS |  |  |  | - dodání tvárnic ztraceného bednění, čerstvého betonu (betonové směsi) požadované kvality, jejich uložení do požadovaného tvaru při jakékoliv hustotě výztuže, konzistenci čerstvého betonu a způsobu hutnění, ošetření a ochranu betonu, - zhotovení nepropustného, mrazuvzdorného betonu a betonu požadované trvanlivosti a vlastností, - užití potřebných přísad a technologií výroby betonu, - zřízení pracovních a dilatačních spar, včetně potřebných úprav, výplně, vložek, opracování, očištění a ošetření, - bednění požadovaných konstr. (i ztracené) s úpravou dle požadované kvality povrchu betonu, včetně odbedňovacích a odskružovacích prostředků, - podpěrné konstr. (skruže) a lešení všech druhů pro bednění, uložení čerstvého betonu, výztuže a doplňkových konstr., vč. požadovaných otvorů, ochranných a bezpečnostních opatření a základů těchto konstrukcí a lešení, - vytvoření kotevních čel, kapes, nálitků, a sedel, - zřízení všech požadovaných otvorů, kapes, výklenků, prostupů, dutin, drážek a pod., vč. ztížení práce a úprav kolem nich, - úpravy pro osazení výztuže, doplňkových konstrukcí a vybavení, - úpravy povrchu pro položení požadované izolace, povlaků a nátěrů, případně vyspravení, - ztížení práce u kabelových a injektážních trubek a ostatních zařízení osazovaných do betonu, - konstrukce betonových kloubů, upevnění kotevních prvků a doplňkových konstrukcí, - nátěry zabraňující soudržnost betonu a bednění, - výplň, těsnění a tmelení spar a spojů, - opatření povrchů betonu izolací proti zemní vlhkosti v částech, kde přijdou do styku se zeminou nebo kamenivem, - případné zřízení spojovací vrstvy u základů, - úpravy pro osazení zařízení ochrany konstrukce proti vlivu bludných proudů,
P | 22 | 33894 | A | SLOUPKY OHRADNÍ A PLOTOVÉ KOVOVÉ POPLASTOVANÉ | KS | 26 | 0 | 0 | 0 | 2
PP
VV |  |  |  | 16=16,0000 [A] "- oplocení km 1,020" 10=10,0000 [B] "- oplocení km 1,120" Celkem: A+B=26,0000 [C]
TS |  |  |  | Položka zahrnuje veškerý materiál, výrobky a polotovary, včetně mimostaveništní a vnitrostaveništní dopravy (rovněž přesuny), včetně naložení a složení,případně s uložením. - dílenská dokumentace, včetně technologického předpisu spojování, - dodání materiálu v požadované kvalitě a výroba konstrukce i dílenská (včetně pomůcek, přípravků a prostředků pro výrobu) bez ohledu na náročnost a její hmotnost, dílenská montáž, - dodání spojovacího materiálu, - zřízení montážních a dilatačních spojů, spar, včetně potřebných úprav, vložek, opracování, očištění a ošetření, - podpěr. konstr. a lešení všech druhů pro montáž konstrukcí i doplňkových, včetně požadovaných otvorů, ochranných a bezpečnostních opatření a základů pro tyto konstrukce a lešení, - jakákoliv doprava a manipulace dílců a montážních sestav, včetně dopravy konstrukce z výrobny na stavbu, - montáž konstrukce na staveništi, včetně montážních prostředků a pomůcek a zednických výpomocí, - montážní dokumentace včetně technologického předpisu montáže, - výplň, těsnění a tmelení spar a spojů, - čištění konstrukce a odstranění všech vrubů (vrypy, otlačeniny a pod.), - veškeré druhy opracování povrchů, včetně úprav pod nátěry a pod izolaci, - veškeré druhy dílenských základů a základních nátěrů a povlaků, - všechny druhy ocelového kotvení, - dílenskou přejímku a montážní prohlídku, včetně požadovaných dokladů, - zřízení kotevních otvorů nebo jam, nejsou-li částí jiné konstrukce, jejich úpravy, očištění a ošetření, - osazení kotvení nebo přímo částí konstrukce do podpůrné konstrukce nebo do zeminy, - výplň kotevních otvorů (příp. podlití patních desek) maltou, betonem nebo jinou speciální hmotou, vyplnění jam zeminou, - ošetření kotevní oblasti proti vzniku trhlin, vlivu povětrnosti a pod., - osazení nivelačních značek, včetně jejich zaměření, označení znakem výrobce a vyznačení letopočtu. Dokumentace pro zadání stavby může dále předepsat že cena položky ještě obsahuje například: - veškeré druhy protikorozní ochrany a nátěry konstrukcí, - žárové zinkování ponorem nebo žárové stříkání (metalizace) kovem, - zvláštní spojovací prostředky, rozebíratelnost konstrukce, - osazení měřících zařízení a úpravy pro ně - ochranná opatření před účinky bludných proudů - ochranu před přepětím.
SD |  | 4 |  | Vodorovné konstrukce |  |  |  | 0
P | 23 | 466R01 |  | KRYT VYMÝVANÝM DEKORAČNÍM KAMENIVEM (KAČÍRKEM) TL 200 MM | M2 | 81 | 0 | 0 | 0 | 2
PP
VV |  |  |  | 21,0+4,0+3,0+22,0+5,0+9,0+5,50+11,50=81,0000 [A]
TS |  |  |  | položka zahrnuje: - dodání a položení podkladní separační fólie - dodání kameniva předepsané kvality a zrnitosti - rozprostření vrstvy v předepsané tloušťce - zřízení vrstvy bez rozlišení šířky, pokládání vrstvy po etapách
SD |  | 5 |  | Komunikace |  |  |  | 0
P | 24 | 56333 |  | VOZOVKOVÉ VRSTVY ZE ŠTĚRKODRTI TL. DO 150MM | M2 | 2661.78 | 0 | 0 | 0 | 2
PP
VV |  |  |  | Výměna podloží - celková tl. 300 mm: 2*867,0*1,11=1 924,7400 [A] "- komunikace pro pěší - zámk. dažba" 2*332,0*1,11=737,0400 [B] "- vjezdy - zámk. dlažba" Celkem: A+B=2 661,7800 [C]
TS |  |  |  | - dodání kameniva předepsané kvality a zrnitosti - rozprostření a zhutnění vrstvy v předepsané tloušťce - zřízení vrstvy bez rozlišení šířky, pokládání vrstvy po etapách - nezahrnuje postřiky, nátěry
P | 25 | 56335 |  | VOZOVKOVÉ VRSTVY ZE ŠTĚRKODRTI TL. DO 250MM | M2 | 1258.95 | 0 | 0 | 0 | 2
PP
VV |  |  |  | Podkladní vrstvy: 867,0*1,05=910,3500 [A] "- komunikace pro pěší - zámk. dažba" 332,0*1,05=348,6000 [B] "- vjezdy - zámk. dlažba" Celkem: A+B=1 258,9500 [C]
TS |  |  |  | - dodání kameniva předepsané kvality a zrnitosti - rozprostření a zhutnění vrstvy v předepsané tloušťce - zřízení vrstvy bez rozlišení šířky, pokládání vrstvy po etapách - nezahrnuje postřiky, nátěry
P | 26 | 56933 |  | ZPEVNĚNÍ KRAJNIC ZE ŠTĚRKODRTI TL. DO 150MM | M2 | 26.5 | 0 | 0 | 0 | 2
PP
VV |  |  |  | 26,50=26,5000 [A] "- km 1,000"
TS |  |  |  | - dodání kameniva předepsané kvality a zrnitosti - rozprostření a zhutnění vrstvy v předepsané tloušťce - zřízení vrstvy bez rozlišení šířky, pokládání vrstvy po etapách
P | 27 | 582612 |  | KRYTY Z BETON DLAŽDIC SE ZÁMKEM ŠEDÝCH TL 80MM DO LOŽE Z KAM | M2 | 840.5 | 0 | 0 | 0 | 2
PP
VV |  |  |  | 11,0+91,50+2,0+30,0+29,50+2,0+32,50+31,0+201,0+17,0+67,50+8,0+99,0+1,50+33,0+17,50+8,0+91,0+67,50=840,5000 [A] "- chodníky - zámk. dlažba"
TS |  |  |  | - dodání dlažebního materiálu v požadované kvalitě, dodání materiálu pro předepsané lože v tloušťce předepsané dokumentací a pro předepsanou výplň spar - očištění podkladu - uložení dlažby dle předepsaného technologického předpisu včetně předepsané podkladní vrstvy a předepsané výplně spar - zřízení vrstvy bez rozlišení šířky, pokládání vrstvy po etapách - úpravu napojení, ukončení podél obrubníků, dilatačních zařízení, odvodňovacích proužků, odvodňovačů, vpustí, šachet a pod., nestanoví-li zadávací dokumentace jinak - nezahrnuje postřiky, nátěry - nezahrnuje těsnění podél obrubníků, dilatačních zařízení, odvodňovacích proužků, odvodňovačů, vpustí, šachet a pod.
P | 28 | 582615 |  | KRYTY Z BETON DLAŽDIC SE ZÁMKEM BAREV TL 80MM DO LOŽE Z KAM | M2 | 5 | 0 | 0 | 0 | 2
PP
VV |  |  |  | 5,0=5,0000 [A] "- kontrastní pás podél zastávek BUS"
TS |  |  |  | - dodání dlažebního materiálu v požadované kvalitě, dodání materiálu pro předepsané lože v tloušťce předepsané dokumentací a pro předepsanou výplň spar - očištění podkladu - uložení dlažby dle předepsaného technologického předpisu včetně předepsané podkladní vrstvy a předepsané výplně spar - zřízení vrstvy bez rozlišení šířky, pokládání vrstvy po etapách - úpravu napojení, ukončení podél obrubníků, dilatačních zařízení, odvodňovacích proužků, odvodňovačů, vpustí, šachet a pod., nestanoví-li zadávací dokumentace jinak - nezahrnuje postřiky, nátěry - nezahrnuje těsnění podél obrubníků, dilatačních zařízení, odvodňovacích proužků, odvodňovačů, vpustí, šachet a pod.
P | 29 | 582616 |  | KRYTY Z BETON DLAŽDIC SE ZÁMKEM BAREV TL 100MM DO LOŽE Z KAM | M2 | 271 | 0 | 0 | 0 | 2
PP
VV |  |  |  | 14,0+15,0+39,0+22,0+18,50+30,50+27,50+15,0+12,0+46,0+17,50+14,0=271,0000 [A]
TS |  |  |  | - dodání dlažebního materiálu v požadované kvalitě, dodání materiálu pro předepsané lože v tloušťce předepsané dokumentací a pro předepsanou výplň spar - očištění podkladu - uložení dlažby dle předepsaného technologického předpisu včetně předepsané podkladní vrstvy a předepsané výplně spar - zřízení vrstvy bez rozlišení šířky, pokládání vrstvy po etapách - úpravu napojení, ukončení podél obrubníků, dilatačních zařízení, odvodňovacích proužků, odvodňovačů, vpustí, šachet a pod., nestanoví-li zadávací dokumentace jinak - nezahrnuje postřiky, nátěry - nezahrnuje těsnění podél obrubníků, dilatačních zařízení, odvodňovacích proužků, odvodňovačů, vpustí, šachet a pod.
P | 30 | 58261B |  | KRYTY Z BETON DLAŽDIC SE ZÁMKEM BAREV RELIÉF TL 80MM DO LOŽE Z KAM | M2 | 21.5 | 0 | 0 | 0 | 2
PP
VV |  |  |  | Slepecká dlažba: 2,50+2,50+4,0+1,50+7,0+3,50+0,50=21,5000 [A]
TS |  |  |  | - dodání dlažebního materiálu v požadované kvalitě, dodání materiálu pro předepsané lože v tloušťce předepsané dokumentací a pro předepsanou výplň spar - očištění podkladu - uložení dlažby dle předepsaného technologického předpisu včetně předepsané podkladní vrstvy a předepsané výplně spar - zřízení vrstvy bez rozlišení šířky, pokládání vrstvy po etapách - úpravu napojení, ukončení podél obrubníků, dilatačních zařízení, odvodňovacích proužků, odvodňovačů, vpustí, šachet a pod., nestanoví-li zadávací dokumentace jinak - nezahrnuje postřiky, nátěry - nezahrnuje těsnění podél obrubníků, dilatačních zařízení, odvodňovacích proužků, odvodňovačů, vpustí, šachet a pod.
P | 31 | 58261C |  | KRYTY Z BETON DLAŽDIC SE ZÁMKEM BAREV RELIÉF TL 100MM DO LOŽE Z KAM | M2 | 61 | 0 | 0 | 0 | 2
PP
VV |  |  |  | Slepecká dlažba: 3,50+3,50+8,50+6,0+6,50+3,0+6,0+4,0+5,0+8,0+3,50+3,50=61,0000 [A]
TS |  |  |  | - dodání dlažebního materiálu v požadované kvalitě, dodání materiálu pro předepsané lože v tloušťce předepsané dokumentací a pro předepsanou výplň spar - očištění podkladu - uložení dlažby dle předepsaného technologického předpisu včetně předepsané podkladní vrstvy a předepsané výplně spar - zřízení vrstvy bez rozlišení šířky, pokládání vrstvy po etapách - úpravu napojení, ukončení podél obrubníků, dilatačních zařízení, odvodňovacích proužků, odvodňovačů, vpustí, šachet a pod., nestanoví-li zadávací dokumentace jinak - nezahrnuje postřiky, nátěry - nezahrnuje těsnění podél obrubníků, dilatačních zařízení, odvodňovacích proužků, odvodňovačů, vpustí, šachet a pod.
SD |  | 7 |  | Přidružená stavební výroba |  |  |  | 0
P | 32 | 76291 |  | DŘEVĚNÉ OPLOCENÍ Z ŘEZIVA | M2 | 35.2 | 0 | 0 | 0 | 2
PP |  |  |  | Znovuosazení původní dřevěné výplně oplocení
VV |  |  |  | Znovuosazení původní dřevěné výplně oplocení: 1,60*22,0=35,2000 [A] "- oplocení km 1,120"
TS |  |  |  | - položky tesařských konstrukcí zahrnují kompletní konstrukci, včetně úprav řeziva (i impregnaci, povrchové úpravy a pod.), spojovací a ochranné prostředky, upevňovací prvky, lemování, lištování, spárování, není-li zahrnut v jiných položkách, i nátěr konstrukcí, včetně úpravy povrchu před nátěrem.
P | 33 | 76792 |  | OPLOCENÍ Z DRÁTĚNÉHO PLETIVA POTAŽENÉHO PLASTEM | M2 | 38.5 | 0 | 0 | 0 | 2
PP
VV |  |  |  | 38,50=38,5000 [A] "- oplocení km 1,020"
TS |  |  |  | - položka zahrnuje vedle vlastního pletiva i rámy, rošty, lišty, kování, podpěrné, závěsné, upevňovací prvky, spojovací a těsnící materiál, pomocný materiál, kompletní povrchovou úpravu. - nejsou zahrnuty sloupky, jejich základové konstrukce a zemní práce, které se vykazují v samostatných položkách 338**, 272**, 26A**, 13***, není zahrnuta podezdívka (272**)
P | 34 | 76796 |  | VRATA A VRÁTKA | M2 | 9.15 | 0 | 0 | 0 | 2
PP
VV |  |  |  | 6,10*1,50=9,1500 [A]
TS |  |  |  | - položka zahrnuje vedle vlastních vrat a vrátek i rámy, rošty, lišty, kování, podpěrné, závěsné, upevňovací prvky, spojovací a těsnící materiál, pomocný materiál, kompletní povrchovou úpravu, jsou zahrnuty i sloupky včetně kotvení, základové patky a nutných zemních prací. - je zahrnuto drobné zasklení nebo jiná předepsaná výplň.
SD |  | 8 |  | Potrubí |  |  |  | 0
P | 35 | 87727 |  | CHRÁNIČKY PŮLENÉ Z TRUB PLAST DN DO 100MM | M | 36 | 0 | 0 | 0 | 2
PP
VV |  |  |  | 7,0+9,0+10,0+10,0=36,0000 [A] "- Ochrana stávajících tras kabelů"
TS |  |  |  | položky pro zhotovení potrubí platí bez ohledu na sklon zahrnuje: - výrobní dokumentaci (včetně technologického předpisu) - dodání veškerého trubního a pomocného materiálu (trouby včetně podélného rozpůlení, trubky, tvarovky, spojovací a těsnící materiál a pod.), podpěrných, závěsných a upevňovacích prvků, včetně potřebných úprav - úprava a příprava podkladu a podpěr, očištění a ošetření podkladu a podpěr - zřízení plně funkčního potrubí, kompletní soustavy, podle příslušného technologického předpisu - zřízení potrubí i jednotlivých částí po etapách, včetně pracovních spar a spojů, pracovního zaslepení konců a pod. - úprava prostupů, průchodů šachtami a komorami, okolí podpěr a vyústění, zaústění, napojení, vyvedení a upevnění odpad. výustí - ochrana potrubí nátěrem (vč. úpravy povrchu), případně izolací, nejsou-li tyto práce předmětem jiné položky - úprava, očištění a ošetření prostoru kolem potrubí včetně případně předepsaného utěsnění konců chrániček - položky platí pro práce prováděné v prostoru zapaženém i nezapaženém a i v kolektorech, chráničkách
P | 36 | 897541 |  | VPUSŤ ODVOD ŽLABŮ Z POLYMERBETONU SV. ŠÍŘKY DO 100MM | KUS | 7 | 0 | 0 | 0 | 2
PP
VV |  |  |  | 7=7,0000 [A]
TS |  |  |  | položka zahrnuje dodávku a osazení předepsaného dílce včetně mříže nezahrnuje předepsané podkladní konstrukce
P | 37 | 89921 |  | VÝŠKOVÁ ÚPRAVA POKLOPŮ | KUS | 6 | 0 | 0 | 0 | 2
PP
VV |  |  |  | 6=6,0000 [A]
TS |  |  |  | - položka výškové úpravy zahrnuje všechny nutné práce a materiály pro zvýšení nebo snížení zařízení (včetně nutné úpravy stávajícího povrchu vozovky nebo chodníku).
P | 38 | 89923 |  | VÝŠKOVÁ ÚPRAVA KRYCÍCH HRNCŮ | KUS | 5 | 0 | 0 | 0 | 2
PP
VV |  |  |  | 5=5,0000 [A]
TS |  |  |  | - položka výškové úpravy zahrnuje všechny nutné práce a materiály pro zvýšení nebo snížení zařízení (včetně nutné úpravy stávajícího povrchu vozovky nebo chodníku).
SD |  | 9 |  | Ostatní konstrukce a práce |  |  |  | 0
P | 39 | 91710 |  | OBRUBY Z BETONOVÝCH PALISÁD | M3 | 1.518 | 0 | 0 | 0 | 2
PP
VV |  |  |  | 0,110*0,600*23,0=1,5180 [A]
TS |  |  |  | Položka zahrnuje: dodání a pokládku betonových palisád o rozměrech předepsaných zadávací dokumentací betonové lože i boční betonovou opěrku.
P | 40 | 917211 |  | ZÁHONOVÉ OBRUBY Z BETONOVÝCH OBRUBNÍKŮ ŠÍŘ 50MM | M | 749 | 0 | 0 | 0 | 2
PP
VV |  |  |  | 147,0+20,50+3,0+1,50+4,0+2,50+55,50+110,0+51,50+68,0+7,0+43,50+108,50+7,0+29,0+90,50=749,0000 [A]
TS |  |  |  | Položka zahrnuje: dodání a pokládku betonových obrubníků o rozměrech předepsaných zadávací dokumentací betonové lože i boční betonovou opěrku.
P | 41 | 917212 |  | ZÁHONOVÉ OBRUBY Z BETONOVÝCH OBRUBNÍKŮ ŠÍŘ 80MM | M | 30.5 | 0 | 0 | 0 | 2
PP
VV |  |  |  | 3,0+4,50+9,50+13,50=30,5000 [A]
TS |  |  |  | Položka zahrnuje: dodání a pokládku betonových obrubníků o rozměrech předepsaných zadávací dokumentací betonové lože i boční betonovou opěrku.
P | 42 | 93541 |  | ŽLABY Z DÍLCŮ Z POLYMERBETONU SVĚTLÉ ŠÍŘKY DO 100MM VČETNĚ MŘÍŽÍ | M | 32 | 0 | 0 | 0 | 2
PP
VV |  |  |  | 4,0+4,50+5,50+7,50+3,0+4,50+6,50=35,5000 [A] -7*0,50=-3,5000 [B] "- odpočet vpusťových kusů" Celkem: A+B=32,0000 [C]
TS |  |  |  | položka zahrnuje: -dodávku a uložení dílců žlabu z předepsaného materiálu předepsaných rozměrů včetně mříže - spárování, úpravy vtoku a výtoku - nezahrnuje nutné zemní práce, předepsané lože, obetonování - měří se v metrech běžných délky osy žlabu, odečítají se čistící kusy a vpustě
P | 43 | 93808 |  | OČIŠTĚNÍ VOZOVEK ZAMETENÍM | M2 | 1499 | 0 | 0 | 0 | 2
PP
VV |  |  |  | 867,000=867,0000 [A] "- Komunikace pro pěší - zámk. dlažba" 332,000=332,0000 [B] "- Pojížděné komunikace - vjezdy - zámk. dlažba" 2*150,0=300,0000 [C] "- Ostatní okolní plochy" Celkem: A+B+C=1 499,0000 [D]
TS |  |  |  | položka zahrnuje očištění předepsaným způsobem včetně odklizení vzniklého odpadu
P | 44 | 966156 |  | BOURÁNÍ KONSTRUKCÍ Z PROST BETONU S ODVOZEM DO 12KM | M3 | 19.058 | 0 | 0 | 0 | 2
PP
VV |  |  |  | 0,300*1,050*38,50=12,1275 [A] "- oplocení km 1,020" 0,300*1,050*22,0=6,9300 [B] "- oplocení km 1,120" Celkem: A+B=19,0575 [C]
TS |  |  |  | položka zahrnuje: - rozbourání konstrukce bez ohledu na použitou technologii - veškeré pomocné konstrukce (lešení a pod.) - veškerou manipulaci s vybouranou sutí a hmotami včetně uložení na skládku. Nezahrnuje poplatek za skládku, který se vykazuje v položce 0141** (s výjimkou malého množství bouraného materiálu, kde je možné poplatek zahrnout do jednotkové ceny bourání – tento fakt musí být uveden v doplňujícím textu k položce) - veškeré další práce plynoucí z technologického předpisu a z platných předpisů
P | 45 | 966841 |  | ODSTRANĚNÍ OPLOCENÍ DŘEVĚNÉHO | M | 22 | 0 | 0 | 0 | 2
PP |  |  |  | včetně poplatku za skládku
VV |  |  |  | 22,0=22,0000 [A] "- oplocení km 1,120"
TS |  |  |  | - položka zahrnuje veškerou manipulaci s vybouranou sutí a hmotami včetně uložení na skládku. Nezahrnuje poplatek za skládku, který se vykazuje v položce 0141** (s výjimkou malého množství bouraného materiálu, kde je možné poplatek zahrnout do jednotkové ceny bourání – tento fakt musí být uveden v doplňujícím textu k položce) - položka zahrnuje veškeré další práce plynoucí z technologického předpisu a z platných předpisů , - položka zahrnuje i odstranění sloupků z jiného materiálu, odstranění vrat a vrátek.
P | 46 | 966842 |  | ODSTRANĚNÍ OPLOCENÍ Z DRÁT PLETIVA | M | 38.5 | 0 | 0 | 0 | 2
PP |  |  |  | včetně poplatku za skládku
VV |  |  |  | 7,0+11,0+20,50=38,5000 [A] "- oplocení km 1,020"
TS |  |  |  | - položka zahrnuje veškerou manipulaci s vybouranou sutí a hmotami včetně uložení na skládku. Nezahrnuje poplatek za skládku, který se vykazuje v položce 0141** (s výjimkou malého množství bouraného materiálu, kde je možné poplatek zahrnout do jednotkové ceny bourání – tento fakt musí být uveden v doplňujícím textu k položce) - položka zahrnuje veškeré další práce plynoucí z technologického předpisu a z platných předpisů , - položka zahrnuje i odstranění sloupků z jiného materiálu, odstranění vrat a vrátek.

## Stavba 03-SO102
ASPE10 | [8 empty] | c_jkso | 3
|  |  |  | Příloha k formuláři pro ocenění nabídky |  |  |  |  | 827 19 | 3
S | Stavba: | 2015-049 |  | Přístupová komunikace do PZ ul. Dělnická sil. III/32551 | Zatřídění JKSO: |  | Stavba 03-SO102 | 0 | 0,00 | 2
O | Rozpočet: | Stavba 03-SO102 |  | Stavba 03 - SO.102 - Přeložka vodovodu | 827 19 | Vodovody trubní ostatní |  |  | 15,00 | 2
Typ | Poř. číslo | Kód položky | Varianta | Název položky | MJ | Množství | Cena |  | 21,00 | 2
[7 empty] | Jednotková | Celkem
0 | 1 | 2 | 3 | 4 | 5 | 6 | 9 | 10
SD |  | 1 |  | Zemní práce |  |  |  | 0
P | 19 | 005724100 |  | osivo směs travní parková | KG | 0.787 | 0 | 0 | 0 | 2
PP |  |  |  | Osiva pícnin směsi travní balení obvykle 25 kg parková
VV
TS
P | 1 | 119001401 |  | Dočasné zajištění potrubí ocelového nebo litinového DN do 200 | M | 1.2 | 0 | 0 | 0 | 2
PP |  |  |  | Dočasné zajištění podzemního potrubí nebo vedení ve výkopišti ve stavu i poloze , ve kterých byla na začátku zemních prací a to s podepřením, vzepřením nebo vyvěšením, příp. s ochranným bedněním, se zřízením a odstraněním za jišťovací konstrukce, s opotřebením hmot potrubí ocelového nebo litinového, jmenovité světlosti DN do 200
VV |  |  |  | 1*1.20=1,2000 [A] Celkem: A=1,2000 [B]
TS |  |  |  | 1. Ceny nelze použít pro dočasné zajištění potrubí v provozu pod tlakem přes 1 MPa a potrubí nebo jiných vedení vprovozu u nichž investor zakazuje použít při vykopávce kovové nástroje nebo nářadí. 2. Ztížení vykopávky v blízkosti vedení, potrubí a stok ve výkopišti nebo podél jeho stěn se oceňuje cenami souboru cen 120 00- . . a 130 00- . . Příplatky za ztížení vykopávky. Dočasné zajištění potrubí větších rozměrů než DN 500 se oceňuje individuálně.
P | 2 | 119001421 |  | Dočasné zajištění kabelů a kabelových tratí ze 3 volně ložených kabelů | M | 1.1 | 0 | 0 | 0 | 2
PP |  |  |  | Dočasné zajištění podzemního potrubí nebo vedení ve výkopišti ve stavu i poloze , ve kterých byla na začátku zemních prací a to s podepřením, vzepřením nebo vyvěšením, příp. s ochranným bedněním, se zřízením a odstraněním za jišťovací konstrukce, s opotřebením hmot kabelů a kabelových tratí z volně ložených kabelů a to do 3 kabelů
VV |  |  |  | 1*1.10=1,1000 [A] Celkem: A=1,1000 [B]
TS |  |  |  | 1. Ceny nelze použít pro dočasné zajištění potrubí v provozu pod tlakem přes 1 MPa a potrubí nebo jiných vedení vprovozu u nichž investor zakazuje použít při vykopávce kovové nástroje nebo nářadí. 2. Ztížení vykopávky v blízkosti vedení, potrubí a stok ve výkopišti nebo podél jeho stěn se oceňuje cenami souboru cen 120 00- . . a 130 00- . . Příplatky za ztížení vykopávky. Dočasné zajištění potrubí větších rozměrů než DN 500 se oceňuje individuálně.
P | 3 | 119002121 |  | Pomocné konstrukce při zabezpečení výkopů přechodovou lávkou l do 2 m včetně zábradlí zřízení | KUS | 2 | 0 | 0 | 0 | 2
PP |  |  |  | Pomocné konstrukce při zabezpečení výkopu vodorovné pochůzné přechodová lávka do délky 2 000 mm včetně zábradlí zřízení
VV
TS |  |  |  | 1. V ceně zřízení -2111, -2121, -2131, -2211, -3111, -3121 jsou započteny i náklady na opotřebení. 2. V ceně zřízení mobilního oplocení - 3111, -3121 je zahrnuto i opotřebení betonové patky, vzpěry, spojky. 3. Cena položky -2121 je stanovena za 1 kus přechodové lávky. 4. Ceny položek -3111, -3121 jsou stanoveny za 1m délky. 5. Položku -2211 lze použít pouze pro šířku výkopu do 1,0 m. 6. V položce -3131 jsou započteny i náklady na dřevěný sloupek. 7. V ceně zřízení - 4111 a -4112 jsou započteny i náklady na opotřebení. Bezpečný vlez nebo výlez se zpravidla umisťuje po 20 m délky výkopu. 8. Položky tohoto souboru cen jsou určeny k ocenění pomocných konstrukcí sloužících k zabezpečení výkopů (BOZP) na veřejných prostranstvích (v obcích, na komunikacích apod.). Položky nelze užít k ocenění zařízení staveniště; toto se oceňuje pomocí VRN.
P | 4 | 120001101 |  | Příplatek za ztížení vykopávky v blízkosti podzemního vedení | M3 | 19.215 | 0 | 0 | 0 | 2
PP |  |  |  | Příplatek k cenám vykopávek za ztížení vykopávky v blízkosti podzemního vedení nebo výbušnin v horninách jakékoliv třídy
VV |  |  |  | dle výkopu - 20 % 96.075*0.20=19,2150 [A] Celkem: A=19,2150 [B]
TS |  |  |  | 1. Cena je určena pro: a) podzemní vedení procházející odkopávkou nebo prokopávkou, korytem vodoteče, melioračním kanálem nebo uložené ve stěně výkopu při jakékoliv hloubce vedení pod původním terénem nebo jeho výšce nade dnem výkopu a jakémkoliv jeho směru ke stranám výkopu; b) výbušniny nezaložené dodavatelem. 2. Cenu lze použít i tehdy, narazí-li se na vedení nebo výbušninu až při vykopávce, a to pro objem výkopu, který je projektantem nebo investorem označen, vněmž by toto nebo jiné nepředvídané vedení nebo výbušnina mohlo být uloženo. Toto ustanovení neplatí pro objem tř. 6 a 7. 3. Cenu nelze použít pro ztížení vykopávky v blízkosti podzemních vedení nebo výbušnin, u nichž je projektem zakázáno použít při vykopávce kovové nástroje nebo nářadí. Tyto práce se ocení individuálně. 4. Množství ztížení vykopávky v blízkosti: a) podzemního vedení, jehož půdorysná a výšková plocha: - je v projektu uvedena, určí se jako objem myšleného hranolu, jehož průřezem je obdélník, jehož horní vodorovná a obě svislé strany jsou ve vzdálenosti 0,5 m a dolní vodorovná strana je ve vzdálenosti 1 m od přilehlého vnějšího líce vedení, příp. jeho obalu a délka se rovná osové délce vedení ve výkopišti nebo délce vedení ve stěně výkopu. Vymezí-li projekt prostor, v němž je nutno při vykopávce postupovat opatrně větší, platí cena pro celý objem výkopku v tomto prostoru. Od takto zjištěného množství se odečítá objem vedení i s příp. se vyskytujícím obalem. - není v projektu uvedena, avšak která podle projektu nebo podle sdělení investora jsou pravděpodobně ve výkopišti uložena, se rovná objemu výkopu, který je projektem nebo investorem takto označen. b) výbušniny určí vždy projektant nebo investor, ať je v projektu uvedeno či neuvedeno. 5. Je-li vedení položeno ve výkopišti tak, že se vykopávka v celém výše popsaném objemu nevykopává, např. blízko stěn nebo dna výkopu, oceňuje se ztížení vykopávky jen pro tu část objemu, v níž se vykopávka provádí. 6. Jsou-li ve výkopišti dvě vedení položena tak blízko sebe, že se výše uvedené objemy pro obě vedení pronikají, určí se množství ztížení vykopávky tak, aby se pronik započetl jen jednou. 7. Objem ztížení vykopávky se od celkového objemu výkopu neodečítá. 8. Dočasné zajištění různých podzemních vedení ve výkopišti se oceňuje cenami souboru cen 119 00-14 Dočasné zajištění podzemního potrubí nebo vedení ve výkopišti. 9. Množství jednotek ztížení vykopávky v blízkosti výbušnin nezaložených dodavatelem se určí přiměřeně podle poznámek č. 2 a 4.
P | 5 | 121112012 |  | Sejmutí ornice tl vrstvy přes 150 mm ručně s odhozením do 3 m bez vodorovného přemístění | M3 | 17.7 | 0 | 0 | 0 | 2
PP |  |  |  | Sejmutí ornice ručně bez vodorovného přemístění s naložením na dopravní prostředek nebo s odhozením do 3 m tloušťky vrstvy přes 150 mm
VV |  |  |  | potrubí v zeleni 59.00*1.50*0.20=17,7000 [A] Celkem: A=17,7000 [B]
TS
P | 6 | 132201201 |  | Hloubení rýh š do 2000 mm v hornině tř. 3 objemu do 100 m3 | M3 | 96.075 | 0 | 0 | 0 | 2
PP |  |  |  | Hloubení zapažených i nezapažených rýh šířky přes 600 do 2 000 mm s urovnáním dna do předepsaného profilu a spádu v hornině tř. 3 do 100 m3
VV |  |  |  | výkop provodovodní řád 61.00*1.75*0.90=96,0750 [A] Celkem: A=96,0750 [B]
TS |  |  |  | 1. V cenách jsou započteny i náklady na případné nutné přemístění výkopku ve výkopišti na vzdálenost do 3 m a na přehození výkopku na přilehlém terénu na vzdálenost do 5 m od okraje jámy nebo naložení na dopravní prostředek. 2. Hloubení rýh při lesnicko-technických melioracích se oceňuje: a) ve stržích cenami platnými pro objem výkopu do 100 m3, i když skutečný objem výkopu je větší, b) mimo strže pro příčná a podélná zpevnění dna a břehů pod obrysem výkopu pro koryta vodotečí, zejména pro konstrukce těles, stupňů, boků, předprahů, prahů, odháněk, výhonů a pro základy zdí, dlažeb, rovnanin, plůtků a hatí, pro jakoukoliv šířku rýhy, při objemu do 100 m3 cenami příslušnými pro objem výkopu do 100 m3 a při jakémkoliv objemu výkopu přes 100 m3 cenami příslušnými pro objem výkopu přes 100 do 1 000 m3. 3. Náklady na svislé přemístění výkopku nad 1 m hloubky se určí dle ustanovení článku č. 3161 všeobecných podmínek katalogu. 4. Předepisuje-li projekt hloubit rýhy 5 až 7 bez použití trhavin, oceňuje se toto hloubení: a) v suchu nebo mokru cenami 138 40-1201, 138 50-1201 a 138 60-1201 Dolamování hloubených vykopávek, b) v tekoucí vodě při jakékoliv její rychlosti individuálně. 5. Ceny nelze použít pro hloubení rýh a hloubky přes 16 m. Tyto práce se oceňují individuálně.
P | 7 | 132201209 |  | Příplatek za lepivost k hloubení rýh š do 2000 mm v hornině tř. 3 | M3 | 96.075 | 0 | 0 | 0 | 2
PP |  |  |  | Hloubení zapažených i nezapažených rýh šířky přes 600 do 2 000 mm s urovnáním dna do předepsaného profilu a spádu v hornině tř. 3 Příplatek k cenám za lepivost horniny tř. 3
VV |  |  |  | výkop provodovodní řád 61.00*1.75*0.90=96,0750 [A] Celkem: A=96,0750 [B]
TS |  |  |  | 1. V cenách jsou započteny i náklady na případné nutné přemístění výkopku ve výkopišti na vzdálenost do 3 m a na přehození výkopku na přilehlém terénu na vzdálenost do 5 m od okraje jámy nebo naložení na dopravní prostředek. 2. Hloubení rýh při lesnicko-technických melioracích se oceňuje: a) ve stržích cenami platnými pro objem výkopu do 100 m3, i když skutečný objem výkopu je větší, b) mimo strže pro příčná a podélná zpevnění dna a břehů pod obrysem výkopu pro koryta vodotečí, zejména pro konstrukce těles, stupňů, boků, předprahů, prahů, odháněk, výhonů a pro základy zdí, dlažeb, rovnanin, plůtků a hatí, pro jakoukoliv šířku rýhy, při objemu do 100 m3 cenami příslušnými pro objem výkopu do 100 m3 a při jakémkoliv objemu výkopu přes 100 m3 cenami příslušnými pro objem výkopu přes 100 do 1 000 m3. 3. Náklady na svislé přemístění výkopku nad 1 m hloubky se určí dle ustanovení článku č. 3161 všeobecných podmínek katalogu. 4. Předepisuje-li projekt hloubit rýhy 5 až 7 bez použití trhavin, oceňuje se toto hloubení: a) v suchu nebo mokru cenami 138 40-1201, 138 50-1201 a 138 60-1201 Dolamování hloubených vykopávek, b) v tekoucí vodě při jakékoliv její rychlosti individuálně. 5. Ceny nelze použít pro hloubení rýh a hloubky přes 16 m. Tyto práce se oceňují individuálně.
P | 8 | 151101101 |  | Zřízení příložného pažení a rozepření stěn rýh hl do 2 m | M2 | 213.5 | 0 | 0 | 0 | 2
PP |  |  |  | Zřízení pažení a rozepření stěn rýh pro podzemní vedení pro všechny šířky rýhy příložné pro jakoukoliv mezerovitost, hloubky do 2 m
VV |  |  |  | výkop 61.00*1.75*2=213,5000 [A] Celkem: A=213,5000 [B]
TS |  |  |  | 1. Ceny jsou určeny pro roubení a rozepření stěn i jiných výkopů se svislými stěnami, pokud jsou tyto výkopy pro podzemní vedení rozměru do 1 250 mm. 2. Plocha mezer mezi pažinami příložného pažení se od plochy příložného pažení neodečítá; nezapažené plochy u pažení zátažného nebo hnaného se od plochy pažení odečítají. 3. Předepisuje-li projekt: a) ponechat pažení ve výkopu, oceňuje se toto pažení cenami souboru cen 151 . 0-19 Pažení stěn sponecháním a rozepření stěn cenami souboru cen 151 . 0-13 Zřízení rozepření zapažených stěn výkopů, b) vzepření stěn, oceňuje se toto odstranění pažení stěn výkopu cenami souboru cen 151 . 0-12 Pažení stěn a vzepření stěn cenami souboru cen 151 . 0-14 odstranění vzepření stěn, c) kotvení stěn, oceňuje se toto Odstranění pažení stěn cenami souboru cen 151 . 0-12 Pažení stěn a kotvení stěn příslušnými cenami katalogu 800-2 Zvláštní zakládání objektů.
P | 9 | 151101111 |  | Odstranění příložného pažení a rozepření stěn rýh hl do 2 m | M2 | 213.5 | 0 | 0 | 0 | 2
PP |  |  |  | Odstranění pažení a rozepření stěn rýh pro podzemní vedení s uložením materiálu na vzdálenost do 3 m od kraje výkopu příložné, hloubky do 2 m
VV |  |  |  | dle pažení 213.50=213,5000 [A] Celkem: A=213,5000 [B]
TS
P | 10 | 161101101 |  | Svislé přemístění výkopku z horniny tř. 1 až 4 hl výkopu do 2,5 m | M3 | 96.075 | 0 | 0 | 0 | 2
PP |  |  |  | Svislé přemístění výkopku bez naložení do dopravní nádoby avšak s vyprázdněním dopravní nádoby na hromadu nebo do dopravního prostředku z horniny tř. 1 až 4, při hloubce výkopu přes 1 do 2,5 m
VV |  |  |  | výkop provodovodní řád 61.00*1.75*0.90=96,0750 [A] Celkem: A=96,0750 [B]
TS |  |  |  | 1. Ceny -1151 až -1158 lze použít i pro svislé přemístění materiálu a stavební suti z konstrukcí ze zdiva cihelného nebo kamenného, z betonu prostého, prokládaného, železového i předpjatého, pokud tyto konstrukce byly vybourány ve výkopišti. 2. Ceny pro hloubku přes 1 do 2,5 m, přes 2,5 m do 4 m atd. jsou určeny pro svislé přemístění výkopku od 0 do 2,5 m, od 0 do 4 m atd. 3. Množství materiálu i stavební suti z rozbouraných konstrukcí pro přemístění se rovná objemu konstrukcí před rozbouráním.
P | 11 | 162701105 |  | Vodorovné přemístění do 10000 m výkopku/sypaniny z horniny tř. 1 až 4 | M3 | 30.195 | 0 | 0 | 0 | 2
PP |  |  |  | Vodorovné přemístění výkopku nebo sypaniny po suchu na obvyklém dopravním prostředku, bez naložení výkopku, avšak se složením bez rozhrnutí z horniny tř. 1 až 4 na vzdálenost přes 9 000 do 10 000 m
VV |  |  |  | podsyp a obsyp (24.705+5.49)=30,1950 [A] Celkem: A=30,1950 [B]
TS |  |  |  | 1. Ceny nelze použít, předepisuje-li projekt přemístit výkopek na místo nepřístupné obvyklým dopravním prostředkům; toto přemístění se oceňuje individuálně. 2. V cenách jsou započteny i náhrady za jízdu loženého vozidla v terénu ve výkopišti nebo na násypišti. 3. V cenách nejsou započteny náklady na rozhrnutí výkopku na násypišti; toto rozhrnutí se oceňuje cenami souboru cen 171 . 0- . . Uložení sypaniny do násypů a 171 20-1201Uložení sypaniny na skládky. 4. Je-li na dopravní dráze pro vodorovné přemístění nějaká překážka, pro kterou je nutno překládat výkopek zjednoho obvyklého dopravního prostředku na jiný obvyklý dopravní prostředek, oceňuje se toto lomené vodorovné přemístění výkopku v každém úseku samostatně příslušnou cenou tohoto souboru cen a překládání výkopku cenami souboru cen 167 10-3 . Nakládání neulehlého výkopku zhromad s ohledem na ustanovení pozn. číslo 5. 5. Přemísťuje-li se výkopek z dočasných skládek vzdálených do 50 m, neoceňuje se nakládání výkopku, i když se provádí. Toto ustanovení neplatí, vylučuje-li projekt použití dozeru. 6. V cenách vodorovného přemístění sypaniny nejsou započteny náklady na dodávku materiálu, tyto se oceňují ve specifikaci.
P | 12 | 171201201 |  | Uložení sypaniny na skládky | M3 | 30.195 | 0 | 0 | 0 | 2
PP |  |  |  | Uložení sypaniny na skládky
VV |  |  |  | podsyp a obsyp (24.705+5.49)=30,1950 [A] Celkem: A=30,1950 [B]
TS |  |  |  | 1. Cena -1201 je určena i pro: a) uložení výkopku nebo ornice na dočasné skládky předepsané projektem tak, že na 1 m2 projektem určené plochy této skládky připadá přes 2 m3 výkopku nebo ornice; v opačném případě se uložení neoceňuje. Množství výkopku nebo ornice připadající na 1 m2 skládky se určí jako podíl množství výkopku nebo ornice, měřeného v rostlém stavu a projektem určené plochy dočasné skládky; b) zasypání koryt vodotečí a prohlubní v terénu bez předepsaného zhutnění sypaniny; c) uložení výkopku pod vodou do prohlubní ve dně vodotečí nebo nádrží. 2. Cenu -1201 nelze použít pro uložení výkopku nebo ornice: a) při vykopávkách pro podzemní vedení podél hrany výkopu, z něhož byl výkopek získán, a to ani tehdy, jestliže se výkopek po vyhození z výkopu na povrch území ještě dále přemisťuje na hromady podél výkopu; b) na dočasné skládky, které nejsou předepsány projektem; c) na dočasné skládky předepsané projektem tak, že na 1 m2 projektem určené plochy této skládky připadají nejvýše 2 m3 výkopku nebo ornice (viz. též poznámku č. 1 a); d) na dočasné skládky, oceňuje-li se cenou 121 10-1101 Sejmutí ornice nebo lesní půdy do 50 m, nebo oceňuje-li se vodorovné přemístění výkopku do 20 m a 50 m cenami 162 20-1101, 162 20-1102, 162 20-1151 a 162 20-1152. V těchto případech se uložení výkopku nebo ornice na dočasnou skládku neoceňuje. e) na trvalé skládky s předepsaným zhutněním; toto uložení výkopku se oceňuje cenami souboru cen 171 . 0- . . Uložení sypaniny do násypů. 3. Vceně -1201 jsou započteny i náklady na rozprostření sypaniny ve vrstvách s hrubým urovnáním na skládce. 4. Vceně -1201 nejsou započteny náklady na získání skládek ani na poplatky za skládku. 5. Množství jednotek uložení výkopku (sypaniny) se určí v m3 uloženého výkopku (sypaniny),v rostlém stavu zpravidla ve výkopišti. 6. Cenu -1211 lze po dohodě upravit podle místních podmínek.
P | 13 | 171201211 |  | Poplatek za uložení odpadu ze sypaniny na skládce (skládkovné) | T | 54.351 | 0 | 0 | 0 | 2
PP |  |  |  | Uložení sypaniny poplatek za uložení sypaniny na skládce (skládkovné)
VV
TS |  |  |  | 1. Cena -1201 je určena i pro: a) uložení výkopku nebo ornice na dočasné skládky předepsané projektem tak, že na 1 m2 projektem určené plochy této skládky připadá přes 2 m3 výkopku nebo ornice; v opačném případě se uložení neoceňuje. Množství výkopku nebo ornice připadající na 1 m2 skládky se určí jako podíl množství výkopku nebo ornice, měřeného v rostlém stavu a projektem určené plochy dočasné skládky; b) zasypání koryt vodotečí a prohlubní v terénu bez předepsaného zhutnění sypaniny; c) uložení výkopku pod vodou do prohlubní ve dně vodotečí nebo nádrží. 2. Cenu -1201 nelze použít pro uložení výkopku nebo ornice: a) při vykopávkách pro podzemní vedení podél hrany výkopu, z něhož byl výkopek získán, a to ani tehdy, jestliže se výkopek po vyhození z výkopu na povrch území ještě dále přemisťuje na hromady podél výkopu; b) na dočasné skládky, které nejsou předepsány projektem; c) na dočasné skládky předepsané projektem tak, že na 1 m2 projektem určené plochy této skládky připadají nejvýše 2 m3 výkopku nebo ornice (viz. též poznámku č. 1 a); d) na dočasné skládky, oceňuje-li se cenou 121 10-1101 Sejmutí ornice nebo lesní půdy do 50 m, nebo oceňuje-li se vodorovné přemístění výkopku do 20 m a 50 m cenami 162 20-1101, 162 20-1102, 162 20-1151 a 162 20-1152. V těchto případech se uložení výkopku nebo ornice na dočasnou skládku neoceňuje. e) na trvalé skládky s předepsaným zhutněním; toto uložení výkopku se oceňuje cenami souboru cen 171 . 0- . . Uložení sypaniny do násypů. 3. Vceně -1201 jsou započteny i náklady na rozprostření sypaniny ve vrstvách s hrubým urovnáním na skládce. 4. Vceně -1201 nejsou započteny náklady na získání skládek ani na poplatky za skládku. 5. Množství jednotek uložení výkopku (sypaniny) se určí v m3 uloženého výkopku (sypaniny),v rostlém stavu zpravidla ve výkopišti. 6. Cenu -1211 lze po dohodě upravit podle místních podmínek.
P | 14 | 174101101 |  | Zásyp jam, šachet rýh nebo kolem objektů sypaninou se zhutněním | M3 | 65.88 | 0 | 0 | 0 | 2
PP |  |  |  | Zásyp sypaninou z jakékoliv horniny s uložením výkopku ve vrstvách se zhutněním jam, šachet, rýh nebo kolem objektů v těchto vykopávkách
VV |  |  |  | zpětný zásyp výkop 96.075=96,0750 [A] podsyp a obsyp -(24.705+5.49)=-30,1950 [B] Celkem: A+B=65,8800 [C]
TS |  |  |  | 1. Ceny 174 10- . . jsou určeny pro zhutněné zásypy s mírou zhutnění: a) z hornin soudržných do 100 % PS, b) z hornin nesoudržných do I(d) 0,9, c) z hornin kamenitých pro jakoukoliv míru zhutnění. 2. Je-li projektem předepsáno vyšší zhutnění, podle bodu a) a b) poznámky č 1., ocení se zásyp individuálně. 3. Ceny nelze použít pro zásyp rýh pro drenážní trativody pro lesnicko-technické meliorace a zemědělské. Zásyp těchto rýh se oceňuje cenami souboru cen 174 20-3 . části A 03 Zemní práce pro objekty oborů 831 až 833. Nezhutněný zásyp odvodňovacích kanálů zbetonových a železobetonových trub v polních a lučních tratích se oceňuje cenou -1101 Zásyp sypaninou rýh bez ohledu na šířku kanálu; cena obsahuje i náklady na ruční nezhutněný zásyp výšky do 200 mm nad vrchol potrubí. 4. V cenách 10-1101, 10-1103, 20-1101 a 20-1103 je započteno přemístění sypaniny ze vzdálenosti 10 m od kraje výkopu nebo zasypávaného prostoru, měřeno k těžišti skládky. 5. V ceně 10-1102 je započteno přemístění sypaniny ze vzdálenosti 15 m od hrany zasypávaného prostoru, měřeno k těžišti skládky. 6. Objem zásypu je rozdíl objemu výkopu a objemu do něho vestavěných konstrukcí nebo uložených vedení i sjejich obklady a podklady (tento objem se nazývá objemem horniny vytlačené konstrukcí). Objem potrubí do DN 180, příp. i s obalem, se od objemu zásypu neodečítá. Pro stanovení objemu zásypu se od objemu výkopu odečítá i objem obsypu potrubí oceňovaný cenami souboru cen 175 10-11 Obsyp potrubí, přichází-li v úvahu . 7. Odklizení zbylého výkopku po provedení zásypu zářezů se šikmými stěnami pro podzemní vedení nebo zásypu jam a rýh pro podzemní vedení se oceňuje, je-li objem zbylého výkopku: a) do 1 m3 na 1 m vedení a jedná se o výkopek neulehlý - cenami souboru cen 167 10-110 Nakládání výkopku nebo sypaniny a 162 . 0-1 . Vodorovné přemístění výkopku. V případě, že se jedná o výkopek ulehlý - rozpojení a naložení výkopku cenami souboru cen 122 . 0-1 . souboru cen 162 . 0-1 . Vodorovné přemístění výkopku; b) přes 1 m3 na 1 m vedení, jestliže projekt předepíše, že se zbylý výkopek bude odklízet zároveň sprováděním vykopávky, pouze přemístění výkopku cenami souboru cen 162 . 0-1 . Vodorovné přemístění výkopku. Při zmíněném objemu zbylého výkopku se neoceňuje ani naložení ani rozpojení výkopku. Jestliže se zbylý výkopek neodklízí, nýbrž rozprostírá podél výkopu a nad výkopem, platí poznámka č. 8. 8. Rozprostření zbylého výkopku podél výkopu a nad výkopem po provedení zásypů zářezů se šikmými stěnami pro podzemní vedení nebo zásypu jam a rýh pro podzemní vedení se oceňuje: a) cenou 171 20-1101 Uložení sypaniny do nezhutněných násypů, není-li projektem předepsáno zhutnění rozprostřeného zbylého výkopku, b) cenou 171 10-1111 Uložení sypaniny do násypů z hornin sypkých, je-li předepsáno zhutnění rozprostřeného zbylého výkopku, a to v objemu vypočteném podle poznámky č.6, příp. zmenšeném o objem výkopku, který byl již odklizen. 9. Míru zhutnění předepisuje projekt.
P | 15 | 175101201 |  | Obsypání objektu nad přilehlým původním terénem sypaninou bez prohození, uloženou do 3 m | M3 | 24.705 | 0 | 0 | 0 | 2
PP |  |  |  | Obsypání objektů nad přilehlým původním terénem sypaninou z vhodných hornin 1 až 4 nebo materiálem uloženým ve vzdálenosti do 3 m od vnějšího kraje objektu pro jakoukoliv míru zhutnění bez prohození sypaniny
VV |  |  |  | kolem potrubí 61.00*0.90*(0.150+0.30)=24,7050 [A] Celkem: A=24,7050 [B]
TS |  |  |  | 1. Ceny jsou určeny pro objem obsypu do vzdálenosti 3 m od přilehlého líce objektu nad přilehlým původním terénem. Zásyp pod tímto terénem se oceňuje jako zásyp okolo objektu cenami 174 10-1101, 174 10-1103 nebo 174 20-1101 a 174 20-1103; zbývající obsyp se ocení příslušnými cenami souboru cen 171 . 0-11 Uložení sypaniny do násypů. 2. Ceny platí i pro sypání ochranných valů nebo těch jejich částí, jejichž šířka je v koruně menší než 3 m. Uložení výkopku (sypaniny) do zmíněných valů nebo jejich částí, jejichž šířka v koruně je 3 m a více, se oceňuje cenou 171 20-1101 Uložení sypaniny do nezhutněných násypů. 3. Ceny nelze použít pro obsyp potrubí; tento se oceňuje cenami 175 11-11 Obsyp potrubí ručně, nebo 175 15-11 Obsypání potrubí strojně. 4. V cenách nejsou započteny náklady na: a) svahování obsypu; toto se oceňuje cenami souboru cen 182 . 0-11 Svahování, b) humusování obsypu; toto se oceňuje cenami souboru cen 18 . 30-11 Rozprostření a urovnání ornice, c) osetí obsypu; toto se oceňuje příslušnými cenami souborů cen části A Zřízení konstrukcí katalogu 823-2 Rekultivace. 5. Vzdáleností do 3 m uvedenou v popisu souboru cen se rozumí nejkratší vzdálenost těžiště hromady nebo dočasné skládky, z níž se sypanina odebírá, od vnějšího okraje objektu. Použije-li se pro obsyp objektů sypaniny ze zeminy, kterou je nutno přemisťovat ze vzdálenosti přes 30 m od vnějšího okraje objektu a rozpojovat, oceňuje se toto a) přemístění sypaniny cenami souboru cen 162 . 0-1 . Vodorovné přemístění výkopku, b) rozpojení dle čl. 3172 Všeobecných podmínek katalogu přičemž se vzdálenost 3 m od celkové vzdálenosti neodečítá. 6. Míru zhutnění předepisuje projekt. 7. V cenách nejsou zahrnuty náklady na nakupovanou sypaninu. Tato se oceňuje ve specifikaci.
P | 17 | 181301103 |  | Rozprostření ornice tl vrstvy do 200 mm pl do 500 m2 v rovině nebo ve svahu do 1:5 | M2 | 88.5 | 0 | 0 | 0 | 2
PP |  |  |  | Rozprostření a urovnání ornice v rovině nebo ve svahu sklonu do 1:5 při souvislé ploše do 500 m2, tl. vrstvy přes 150 do 200 mm
VV |  |  |  | potrubí v zeleni 59.00*1.50=88,5000 [A] Celkem: A=88,5000 [B]
TS |  |  |  | 1. V ceně jsou započteny i náklady na případné nutné přemístění hromad nebo dočasných skládek na místo spotřeby ze vzdálenosti do 30 m. 2. V ceně nejsou započteny náklady na získání ornice; toto získání se oceňuje cenami souboru cen 121 10-11 Sejmutí ornice. 3. Případné nakládání ornice, v souvislosti s pozn. č. 3 se oceňuje cenami souboru cen 167 10-11 Nakládání, skládání a překládání neulehlého výkopku nebo sypaniny. 4. Jsou-li hromady nebo dočasné skládky ornice umístěny podle projektu ve vzdálenosti přes 30 m od místa spotřeby, oceňuje se její přemístění cenami souboru cen 162 . 0-1 . Vodorovné přemístění výkopku, přičemž se vzdálenost 30 m, uvedená v popisu cen, neodečítá.
P | 18 | 181411131 |  | Založení parkového trávníku výsevem plochy do 1000 m2 v rovině a ve svahu do 1:5 | M2 | 88.5 | 0 | 0 | 0 | 2
PP |  |  |  | Založení trávníku na půdě předem připravené plochy do 1000 m2 výsevem včetně utažení parkového v rovině nebo na svahu do 1:5
VV |  |  |  | potrubí v zeleni 59.00*1.50=88,5000 [A] Celkem: A=88,5000 [B]
TS |  |  |  | 1. V cenách jsou započteny i náklady na pokosení, naložení a odvoz odpadu do 20 km se složením. 2. V cenách -1161 až -1164 nejsou započteny i náklady na zatravňovací textilii. 3. V cenách nejsou započteny náklady na: a) přípravu půdy, b) travní semeno, tyto náklady se oceňují ve specifikaci, c) vypletí a zalévání; tyto práce se oceňují cenami části C02 souborů cen 185 80-42 Vypletí a 185 80-43 Zalití rostlin vodou, d) srovnání terénu, tyto práce se oceňují souborem cen 181 1.-..Plošná úprava terénu. 4. Vcenách o sklonu svahu přes 1:1 jsou uvažovány podmínky pro svahy běžně schůdné; bez použití lezeckých technik. Vpřípadě použití lezeckých technik se tyto náklady oceňují individuálně.
P | 16 | 583312891 |  | kamenivo těžené drobné frakce 0-2 | T | 49.41 | 0 | 0 | 0 | 2
PP |  |  |  | Kamenivo přírodní těžené pro stavební účely PTK (drobné, hrubé, štěrkopísky) kamenivo těžené drobné D&lt;=2 mm (ČSN EN 13043 ) D&lt;=4 mm (ČSN EN 12620, ČSN EN 13139 ) d=0 mm, D&lt;=6,3 mm (ČSN EN 13242) frakce 0-2 pískovna Světlá
VV |  |  |  | spc 24.705*2.00=49,4100 [A] Celkem: A=49,4100 [B]
TS
SD |  | 2 |  | Zakládání |  |  |  | 0
P | 20 | 212752212 |  | Trativod z drenážních trubek plastových flexibilních D do 100 mm včetně lože otevřený výkop | M | 61 | 0 | 0 | 0 | 2
PP |  |  |  | Trativody z drenážních trubek se zřízením štěrkopískového lože pod trubky a s jejich obsypem v průměrném celkovém množství do 0,15 m3/m v otevřeném výkopu z trubek plastových flexibilních D přes 65 do 100 mm
VV |  |  |  | dle položení potrubí 61.00=61,0000 [A] Celkem: A=61,0000 [B]
TS
P | 21 | 212972112 |  | Opláštění drenážních trub filtrační textilií DN 100 | M | 61 | 0 | 0 | 0 | 2
PP |  |  |  | Opláštění drenážních trub filtrační textilií DN 100
VV |  |  |  | drenáž 61.00=61,0000 [A] Celkem: A=61,0000 [B]
TS |  |  |  | 1. Vcenách jsou započteny i náklady na nařezání filtrační textilie na potřebnou šířku, rozprostření pruhu textilie na uložené drenážní potrubí, urovnání a napnutí textilie před uložením zásypového materiálu a odsun zbytku textilie.
SD |  | 4 |  | Vodorovné konstrukce |  |  |  | 0
P | 22 | 451573111 |  | Lože pod potrubí otevřený výkop ze štěrkopísku | M3 | 5.49 | 0 | 0 | 0 | 2
PP |  |  |  | Lože pod potrubí, stoky a drobné objekty v otevřeném výkopu z písku a štěrkopísku do 63 mm
VV |  |  |  | pod řád 61.00*0.90*0.10=5,4900 [A] Celkem: A=5,4900 [B]
TS |  |  |  | 1. Ceny -1111 a -1192 lze použít i pro zřízení sběrných vrstev nad drenážními trubkami. 2. V cenách -5111 a -1192 jsou započteny i náklady na prohození výkopku získaného při zemních pracích.
SD |  | 8 |  | Trubní vedení |  |  |  | 0
P | 30 | 422214200 |  | šoupátko přípojkové přímé AVK PROFI-ISO1 DN 25 připoj. rozměr 32 x 1 1/4" | KUS | 1 | 0 | 0 | 0 | 2
PP |  |  |  | Šoupátka do PN 40 šoupátka přípojková z tvárné litiny GGG 40 AVK přípojkové šoupátko přímé integrovaná ISO spojka, nerezové vřeteno klín z CR mosazi kompletně vulkanizovaný EPDM pryží, epoxidace dle GSK PN 16 DN 25 připoj. rozměr 32 x 1 1/4"
VV
TS
P | 32 | 422735610 |  | navrtávací pasy HAKU se závitovým výstupem z tvárné litiny, pro vodovodní PE a PVC potrubí 160-1” | KUS | 1 | 0 | 0 | 0 | 2
PP |  |  |  | Armatury speciální ostatní do PN 40 pasy navrtávací HAKU se závitovým výstupem 5250 pro vodovodní PE a PVC potrubí 160-1”
VV
TS
P | 33 | 422910660 |  | souprava zemní LADA typ A pro šoupátka DN 40-50 mm, Rd 1,25 m | KUS | 1 | 0 | 0 | 0 | 2
PP |  |  |  | Díly (sestavy) k armaturám průmyslovým soupravy zemní LADA pro ovládání armatur zakopaných v zemi typ A pro šoupátko EKO, BETA 200, BETA Zz, BETA-Z DN 40 a 50 nástavec a spojka z tvárné litiny GGG-40, prodlužovací tyč z uhlíkové oceli, ochranná trubka z plastu, kolíky z nerezu pro krycí hloubku Rd 1,25 m DN 40-50 mm
VV
TS
P | 38 | 422913520 |  | poklop litinový typ 504-šoupátkový | KUS | 1 | 0 | 0 | 0 | 2
PP |  |  |  | Díly (sestavy) k armaturám průmyslovým poklopy litinové, GGG-400 typ 504 - šoupátkový
VV
TS
P | 27 | 552539070 |  | koleno hrdlové spoj TYTON z tvárné litiny,práškový epoxid, tl.250µm MMK-kus DN 150- 11,25° | KUS | 2 | 0 | 0 | 0 | 2
PP |  |  |  | Trouby a tvarovky litinové tlakové kolena hrdlová (K) MMK kolena hrdlová zn. MMK, MMQ tvárná litina dle ČSN EN 545 uvnitř i vně: práškový epoxid dle GSK-RAL, min. tl. 250 µm DN 150 - 11,25°
VV
TS
P | 25 | 552541030 |  | trouba vodovodní litinová Zinek-PLUS spoj BRS,Class40, 6 m DN 150 | M | 61 | 0 | 0 | 0 | 2
PP |  |  |  | Trouby a tvarovky litinové tlakové trouby litinové hrdlové GGG vodovodní systémy hrdlové trouby z tvárné litiny jištěný spoj bez návarku - BLS, Class40, 6m DN 80 až 400 mm, cena bez těsnícího kroužku uvnitř: vyložení z cementové malty vně: zinko-aluminiový povlak s krycí epoxidovou vrstvou DN 150
VV
TS
P | 39 | 622103206416 |  | TVAROVKA ISO K 2681/3151 DN 6/4''-32 | KS | 1 | 0 | 0 | 0 | 2
PP |  |  |  | TVAROVKA ISO K 2681/3151 DN 6/4''-32
VV
TS
P | 23 | 850315921 |  | Výřez nebo výsek na potrubí z trub litinových tlakových DN 150 při opravách | KUS | 1 | 0 | 0 | 0 | 2
PP |  |  |  | Výřez nebo výsek na potrubí z trub litinových tlakových při opravách DN 150
VV
TS |  |  |  | 1. Ceny jsou určeny pouze pro případy havárií nebo běžných oprav venkovních vodovodů. 2. Ceny nelze použít při zřízení nových venkovních vodovodů. 3. Ceny výřezu nebo výseku na potrubí z trub litinových tlakových jsou určeny pro dva řezy nebo seky prováděné na potrubí dodatečně. 4. V cenách jsou započteny náklady na: a) ohlášení uzavíraní vody, b) uzavření a otevření šoupat, c) vypuštění a napuštění vody, d) odvzdušnění potrubí, e) strojní nebo ruční výřez potrubí, f) nutné úpravy výkopu v prostoru provádění.
P | 24 | 851311131 |  | Montáž potrubí z trub litinových hrdlových s integrovaným těsněním otevřený výkop DN 150 | M | 61 | 0 | 0 | 0 | 2
PP |  |  |  | Montáž potrubí z trub litinových tlakových hrdlových v otevřeném výkopu s integrovaným těsněním DN 150
VV
TS |  |  |  | 1. V cenách souboru cen nejsou započteny náklady na: a) dodání potrubí; toto se oceňuje ve specifikaci, b) montáž tvarovek, c) podkladní konstrukci ze štěrkopísku - podkladní vrstva ze štěrkopísku se oceňue cenou 564 28-1111 Podklad ze štěrkopísku, d) zásyp potrubí, který se oceňuje cenami souboru 174 . 0-11 Zásyp sypaninou z jakékoliv horniny, katalogu 800-1 Zemní práce části A 01. 2. Ceny montáže potrubí -1131 jsou určeny pro systémy těsněné elastickými kroužky a -1211 těsnícími kroužky a zámkovým spojem. Tyto se také oceňují ve specifikaci, nejsou-li zahrnuty již vceně dodávky trub.
P | 26 | 857311131 |  | Montáž litinových tvarovek jednoosých hrdlových otevřený výkop s integrovaným těsněním DN 150 | KUS | 2 | 0 | 0 | 0 | 2
PP |  |  |  | Montáž litinových tvarovek na potrubí litinovém tlakovém jednoosých na potrubí z trub hrdlových v otevřeném výkopu, kanálu nebo v šachtě s integrovaným těsněním DN 150
VV
TS |  |  |  | 1. V cenách -2121 a -4121 jsou započteny náklady na na dodání těsnících pryžových kroužků. 2. V cenách souboru cen nejsou započteny náklady na: a) dodání tvarovek; tyto se oceňují ve specifikaci, b) dodání těsnících nebo zámkových kroužků; tyto se oceňují ve specifikaci, c) v cenách 52-2121 a 52-4121 nejsou započteny náklady na dodání těsnících pryžových kroužků; tyto se oceňují ve specifikaci, d) podkladní konstrukci ze štěrkopísku - podkladní vrstva ze štěrkopísku se oceňuje cenou 564 28-111 Podklad ze štěrkopísku.
P | 28 | 879171111 |  | Montáž vodovodní přípojky na potrubí DN 32 | KUS | 1 | 0 | 0 | 0 | 2
PP |  |  |  | Montáž napojení vodovodní přípojky v otevřeném výkopu ve sklonu přes 20 % DN 32
VV
TS |  |  |  | 1. Ceny jsou určeny pro polyetylenové a PVC potrubí. 2. Ceny jsou určeny pro jedno napojení vnitřní instalace objektu na vodovodní přípojku.
P | 29 | 891181111 |  | Montáž vodovodních šoupátek otevřený výkop DN 40 | KUS | 1 | 0 | 0 | 0 | 2
PP |  |  |  | Montáž vodovodních armatur na potrubí šoupátek v otevřeném výkopu nebo v šachtách s osazením zemní soupravy (bez poklopů) DN 40
VV
TS |  |  |  | 1. V cenách jsou započteny i náklady: a) u šoupátek ceny -1111 na vytvoření otvorů ve stropech šachet pro prostup zemních souprav šoupátek, b) u hlavních ventilů ceny -3111 na osazení zemních souprav, c) u navrtávacích pasů ceny -9111 na výkop montážních jamek, opravu izolace ocelových trubek a na osazení zemních souprav. 2. V cenách nejsou započteny náklady na: a) dodání vodoměrů, šoupátek, ventilů, montážních vložek, kompenzátorů, koncových nebo zpětných klapek, hydrantů, zemních souprav, šoupátkových koleček, šoupátkových a hydrantových klíčů, navrtávacích pasů, tvarovek a kompenzačních nástavců; tyto armatury se oceňují ve specifikaci, b) podkladní bloky pod armatury; bloky se oceňují příslušnými cenami souborů cen 452 2 . - . 1 Podkladní a zajišťovací konstrukce zděné na maltu cementovou, 452 3*- . 1 Podkladní a zajišťovací konstrukce z betonu, 452 35- . 1 Bednění podkladních a zajišťovacích konstrukcí části A 01 tohoto ceníku, c) obsyp odvodňovacího zařízení hydrantů ze štěrku nebo štěrkopísku; obsyp se oceňuje příslušnými cenami souboru cen 451 5 . - . 1 Lože pod potrubí, stoky a drobné objekty části A 01 tohoto katalogu, d) osazení hydrantových, šoupátkových a ventilových poklopů; osazení poklopů se oceňuje příslušnými cenami souboru cen 899 40-11 Osazení poklopů litinových části A 01 tohoto katalogu. 3. Vcenách 891 52-4121 a -5211 nejsou započteny náklady na dodání těsnících pryžových kroužků. Tyto se oceňují ve specifikaci, nejsou-li zahrnuty vceně trub. 4. Vcenách 891 ..-5313 nejsou započteny náklady na dodání potrubní spojky. Tyto jsou zahrnuty vceně trub.
P | 31 | 891319111 |  | Montáž navrtávacích pasů na potrubí z jakýchkoli trub DN 150 | KUS | 1 | 0 | 0 | 0 | 2
PP |  |  |  | Montáž vodovodních armatur na potrubí navrtávacích pasů s ventilem Jt 1 Mpa, na potrubí z trub litinových, ocelových nebo plastických hmot DN 150
VV
TS |  |  |  | 1. V cenách jsou započteny i náklady: a) u šoupátek ceny -1111 na vytvoření otvorů ve stropech šachet pro prostup zemních souprav šoupátek, b) u hlavních ventilů ceny -3111 na osazení zemních souprav, c) u navrtávacích pasů ceny -9111 na výkop montážních jamek, opravu izolace ocelových trubek a na osazení zemních souprav. 2. V cenách nejsou započteny náklady na: a) dodání vodoměrů, šoupátek, ventilů, montážních vložek, kompenzátorů, koncových nebo zpětných klapek, hydrantů, zemních souprav, šoupátkových koleček, šoupátkových a hydrantových klíčů, navrtávacích pasů, tvarovek a kompenzačních nástavců; tyto armatury se oceňují ve specifikaci, b) podkladní bloky pod armatury; bloky se oceňují příslušnými cenami souborů cen 452 2 . - . 1 Podkladní a zajišťovací konstrukce zděné na maltu cementovou, 452 3*- . 1 Podkladní a zajišťovací konstrukce z betonu, 452 35- . 1 Bednění podkladních a zajišťovacích konstrukcí části A 01 tohoto ceníku, c) obsyp odvodňovacího zařízení hydrantů ze štěrku nebo štěrkopísku; obsyp se oceňuje příslušnými cenami souboru cen 451 5 . - . 1 Lože pod potrubí, stoky a drobné objekty části A 01 tohoto katalogu, d) osazení hydrantových, šoupátkových a ventilových poklopů; osazení poklopů se oceňuje příslušnými cenami souboru cen 899 40-11 Osazení poklopů litinových části A 01 tohoto katalogu. 3. Vcenách 891 52-4121 a -5211 nejsou započteny náklady na dodání těsnících pryžových kroužků. Tyto se oceňují ve specifikaci, nejsou-li zahrnuty vceně trub. 4. Vcenách 891 ..-5313 nejsou započteny náklady na dodání potrubní spojky. Tyto jsou zahrnuty vceně trub.
P | 34 | 892353922 |  | Proplach vodovodního potrubí jednoduchý DN od 150 do 200 při opravách | M | 61 | 0 | 0 | 0 | 2
PP |  |  |  | Proplach vodovodního potrubí při opravách jednoduchý (bez dezinfekce) DN od 150 do 200
VV |  |  |  | 61=61,0000 [A] Celkem: A=61,0000 [B]
TS |  |  |  | 1. V cenách jsou započteny náklady na dodání vody a na jedno napuštění a vypuštění vody.
P | 35 | 892372111 |  | Zabezpečení konců potrubí DN do 300 při tlakových zkouškách vodou | KUS | 2 | 0 | 0 | 0 | 2
PP |  |  |  | Tlakové zkoušky vodou zabezpečení konců potrubí při tlakových zkouškách DN do 300
VV
TS |  |  |  | 1. Ceny -2111 jsou určeny pro zabezpečení jednoho konce zkoušeného úseku jakéhokoliv druhu potrubí. 2. V cenách jsou započteny náklady: a) u cen -1111 - na přísun, montáž, demontáž a odsun zkoušecího čerpadla, napuštění tlakovou vodou a dodání vody pro tlakovou zkoušku, b) u cen -2111 - na montáž a demontáž výrobků nebo dílců pro zabezpečení konce zkoušeného úseku potrubí, na montáž a demontáž koncových tvarovek, na montáž zaslepovací příruby, na zaslepení odboček pro hydranty, vzdušníky a jiné armatury a odbočky pro odbočující řady,
P | 36 | 892383932 |  | Dezinfekce vodovodního potrubí DN od 150 do 350 při opravách | M | 61 | 0 | 0 | 0 | 2
PP |  |  |  | Proplach vodovodního potrubí při opravách dezinfekce pro potrubí DN od 150 do 350
VV
TS |  |  |  | 1. V cenách jsou započteny náklady na dodání vody a na jedno napuštění a vypuštění vody.
P | 37 | 899401112 |  | Osazení poklopů litinových šoupátkových | KUS | 1 | 0 | 0 | 0 | 2
PP |  |  |  | Osazení poklopů litinových šoupátkových
VV
TS |  |  |  | 1. V cenách osazení poklopů jsou započteny i náklady na jejich podezdění. 2. V cenách nejsou započteny náklady na dodání poklopů; tyto se oceňují ve specifikaci. Ztratné se nestanoví.
P | 40 | 899721111 |  | Signalizační vodič DN do 150 mm na potrubí PVC | M | 57 | 0 | 0 | 0 | 2
PP |  |  |  | Signalizační vodič na potrubí PVC DN do 150 mm
VV |  |  |  | 57=57,0000 [A] Celkem: A=57,0000 [B]
TS
P | 41 | 899722112 |  | Krytí potrubí z plastů výstražnou fólií z PVC 25 cm | M | 57 | 0 | 0 | 0 | 2
PP |  |  |  | Krytí potrubí z plastů výstražnou fólií z PVC šířky 25 cm
VV
TS
SD |  | 9 |  | Ostatní konstrukce a práce, bourání |  |  |  | 0
P | 42 | 969011131 |  | Vybourání vodovodního nebo plynového vedení DN do 125 | M | 57 | 0 | 0 | 0 | 2
PP |  |  |  | Vybourání vodovodního, plynového a pod. vedení DN do 125 mm
VV
TS
SD |  | 998 |  | Přesun hmot |  |  |  | 0
P | 43 | 998273102 |  | Přesun hmot pro trubní vedení z trub litinových otevřený výkop | T | 66.033 | 0 | 0 | 0 | 2
PP |  |  |  | Přesun hmot pro trubní vedení hloubené z trub litinových pro vodovody nebo kanalizace v otevřeném výkopu dopravní vzdálenost do 15 m
VV
TS |  |  |  | 1. Položky přesunu hmot nelze užít pro zeminu, sypaniny, štěrkopísek, kamenivo ap. Případná manipulace s tímto materiálem se oceňuje souborem cen 162 .0-11 Vodorovné přemístění výkopku nebo sypaniny katalogu 800-1 Zemní práce.
SD |  | VRN7 |  | Provozní vlivy |  |  |  | 0
P | 44 | 070001000 |  | Provozní vlivy | KPL | 1 | 0 | 0 | 0 | 2
PP |  |  |  | Základní rozdělení průvodních činností a nákladů provozní vlivy
VV
TS

## Stavba 04-SO101
ASPE10 | [8 empty] | c_jkso | 3
|  |  |  | Příloha k formuláři pro ocenění nabídky |  |  |  |  | 822 29 | 3
S | Stavba: | 2015-049 |  | Přístupová komunikace do PZ ul. Dělnická sil. III/32551 | Zatřídění JKSO: |  | Stavba 04-SO101 | 0 | 0,00 | 2
O | Rozpočet: | Stavba 04-SO101 |  | Stavba 04 - SO.101 - Zpevněné plochy | 822 29 | Komunikace pozemní ostatní |  |  | 15,00 | 2
Typ | Poř. číslo | Kód položky | Varianta | Název položky | MJ | Množství | Cena |  | 21,00 | 2
[7 empty] | Jednotková | Celkem
0 | 1 | 2 | 3 | 4 | 5 | 6 | 9 | 10
SD |  | 0 |  | Všeobecné konstrukce a práce |  |  |  | 0
P | 1 | 014101 |  | POPLATKY ZA SKLÁDKU | M3 | 934.037 | 0 | 0 | 0 | 2
PP |  |  |  | Přebytečná zemina
VV |  |  |  | Z odkopů pro komunikace: 595,462=595,4620 [A] "- z komunikací" 13,50=13,5000 [B] "- z hloubení jam" 4,80=4,8000 [C] "- z hloubení rýh" Z bouraných stávajících konstrukcí: Obrusné vrstvy: 6,20=6,2000 [D] "- štěrkové plochy" Podkladní vrstvy: 73,80=73,8000 [E] "- asfaltové plochy" 0,250*(378,0+314,0+76,0+70,0+49,50)=221,8750 [F] "- komunikace pro pěší" 0,100*(95,0)=9,5000 [G] "- betonové panely" 0,200*(11,50+4,50+28,50)=8,9000 [H] "- komunikace pro pěší - zámk. dlažba" Celkem: A+B+C+D+E+F+G+H=934,0370 [I]
TS |  |  |  | zahrnuje veškeré poplatky provozovateli skládky související s uložením odpadu na skládce.
P | 2 | 014111 |  | POPLATKY ZA SKLÁDKU TYP S-IO (INERTNÍ ODPAD) | M3 | 102.875 | 0 | 0 | 0 | 2
PP |  |  |  | Vybourané hmoty a sutě z demolic
VV |  |  |  | Obrusné vrstvy: 0,180*(95,0)=17,1000 [A] "- betonové panely" 0,100*(11,50+4,50+28,50)=4,4500 [B] "- komunikace pro pěší - zámk. dlažba" Ostatní konstrukce: 0,050*0,250*4,0=0,0500 [C] "- betonové sadové obruby" Obrusné vrstvy z asfaltu: 0,050*(378,0+314,0+76,0+70,0+49,50)=44,3750 [D] "- komunikace pro pěší" 0,150*246,0=36,9000 [E] "- stávající pojížděná plocha - z frézování" Celkem: A+B+C+D+E=102,8750 [F]
TS |  |  |  | zahrnuje veškeré poplatky provozovateli skládky související s uložením odpadu na skládce.
SD |  | 1 |  | Zemní práce |  |  |  | 0
P | 3 | 112014 |  | KÁCENÍ STROMŮ D KMENE DO 0,5M S ODSTRANĚNÍM PAŘEZŮ, ODVOZ DO 5KM | KUS | 18 | 0 | 0 | 0 | 2
PP
VV |  |  |  | 18=18,0000 [A]
TS |  |  |  | Kácení stromů se měří v [ks] poražených stromů (průměr stromů se měří v místě řezu) a zahrnuje zejména: - poražení stromu a osekání větví - spálení větví na hromadách nebo štěpkování - dopravu a uložení kmenů, případné další práce s nimi dle pokynů zadávací dokumentace Odstranění pařezů se měří v [ks] vytrhaných nebo vykopaných pařezů a zahrnuje zejména: - vytrhání nebo vykopání pařezů - veškeré zemní práce spojené s odstraněním pařezů - dopravu a uložení pařezů, případně další práce s nimi dle pokynů zadávací dokumentace - zásyp jam po pařezech
P | 4 | 11332 |  | ODSTRANĚNÍ PODKLADŮ ZPEVNĚNÝCH PLOCH Z KAMENIVA NESTMELENÉHO | M3 | 80 | 0 | 0 | 0 | 2
PP
VV |  |  |  | Obrusná vrstva: 0,200*(18,0+13,0)=6,2000 [A] Podkladní vrstva: 0,300*246,0=73,8000 [B] "- stávající pojížděná plocha" Celkem: A+B=80,0000 [C]
TS |  |  |  | Položka zahrnuje veškerou manipulaci s vybouranou sutí a s vybouranými hmotami vč. uložení na skládku. Nezahrnuje poplatek za skládku, který se vykazuje v položce 0141** (s výjimkou malého množství bouraného materiálu, kde je možné poplatek zahrnout do jednotkové ceny bourání – tento fakt musí být uveden v doplňujícím textu k položce).
P | 5 | 113436 |  | ODSTRAN KRYTU ZPEVNĚNÝCH PLOCH S ASFALT POJIVEM VČET PODKLADU, ODVOZ DO 12KM | M3 | 266.25 | 0 | 0 | 0 | 2
PP
VV |  |  |  | (0,050+0,250)*(378,0+314,0+76,0+70,0+49,50)=266,2500 [A] "- komunikace pro pěší"
TS |  |  |  | Položka zahrnuje veškerou manipulaci s vybouranou sutí a s vybouranými hmotami vč. uložení na skládku. Nezahrnuje poplatek za skládku, který se vykazuje v položce 0141** (s výjimkou malého množství bouraného materiálu, kde je možné poplatek zahrnout do jednotkové ceny bourání – tento fakt musí být uveden v doplňujícím textu k položce).
P | 6 | 113466 |  | ODSTRAN KRYTU ZPEVNĚNÝCH PLOCH ZE SILNIČ DÍLCŮ VČET PODKL, ODVOZ DO 12KM | M3 | 26.6 | 0 | 0 | 0 | 2
PP
VV |  |  |  | (0,180+0,100)*(95,0)=26,6000 [A]
TS |  |  |  | Položka zahrnuje veškerou manipulaci s vybouranou sutí a s vybouranými hmotami vč. uložení na skládku. Nezahrnuje poplatek za skládku, který se vykazuje v položce 0141** (s výjimkou malého množství bouraného materiálu, kde je možné poplatek zahrnout do jednotkové ceny bourání – tento fakt musí být uveden v doplňujícím textu k položce).
P | 7 | 113486 |  | ODSTRANĚNÍ KRYTU ZPEVNĚNÝCH PLOCH Z DLAŽDIC VČETNĚ PODKLADU, ODVOZ DO 12KM | M3 | 13.35 | 0 | 0 | 0 | 2
PP
VV |  |  |  | (0,100+0,200)*(11,50+4,50+28,50)=13,3500 [A] "- komunikace pro pěší - zámk. dlažba"
TS |  |  |  | Položka zahrnuje veškerou manipulaci s vybouranou sutí a s vybouranými hmotami vč. uložení na skládku. Nezahrnuje poplatek za skládku, který se vykazuje v položce 0141** (s výjimkou malého množství bouraného materiálu, kde je možné poplatek zahrnout do jednotkové ceny bourání – tento fakt musí být uveden v doplňujícím textu k položce).
P | 8 | 113514 |  | ODSTRANĚNÍ ZÁHONOVÝCH OBRUBNÍKŮ, ODVOZ DO 5KM | M | 4 | 0 | 0 | 0 | 2
PP
VV |  |  |  | 4,0=4,0000 [A]
TS |  |  |  | Položka zahrnuje veškerou manipulaci s vybouranou sutí a s vybouranými hmotami vč. uložení na skládku. Nezahrnuje poplatek za skládku, který se vykazuje v položce 0141** (s výjimkou malého množství bouraného materiálu, kde je možné poplatek zahrnout do jednotkové ceny bourání – tento fakt musí být uveden v doplňujícím textu k položce).
P | 9 | 113726 |  | FRÉZOVÁNÍ ZPEVNĚNÝCH PLOCH ASFALTOVÝCH, ODVOZ DO 12KM | M3 | 36.9 | 0 | 0 | 0 | 2
PP
VV |  |  |  | 0,150*246,0=36,9000 [A] "- stávající pojížděná plocha"
TS |  |  |  | Položka zahrnuje veškerou manipulaci s vybouranou sutí a s vybouranými hmotami vč. uložení na skládku. Nezahrnuje poplatek za skládku, který se vykazuje v položce 0141** (s výjimkou malého množství bouraného materiálu, kde je možné poplatek zahrnout do jednotkové ceny bourání – tento fakt musí být uveden v doplňujícím textu k položce).
P | 10 | 113762 |  | FRÉZOVÁNÍ DRÁŽKY PRŮŘEZU DO 200MM2 V ASFALTOVÉ VOZOVCE | M | 24 | 0 | 0 | 0 | 2
PP
VV |  |  |  | 24,0=24,0000 [A]
TS |  |  |  | Položka zahrnuje veškerou manipulaci s vybouranou sutí a s vybouranými hmotami vč. uložení na skládku.
P | 11 | 121101 |  | SEJMUTÍ ORNICE NEBO LESNÍ PŮDY S ODVOZEM DO 1KM | M3 | 111.2 | 0 | 0 | 0 | 2
PP
VV |  |  |  | 0,10*(465,0+309,0+12,0+119,0+67,0+140,0)=111,2000 [A]
TS |  |  |  | položka zahrnuje sejmutí ornice bez ohledu na tloušťku vrstvy a její vodorovnou dopravu nezahrnuje uložení na trvalou skládku
P | 12 | 123736 |  | ODKOP PRO SPOD STAVBU SILNIC A ŽELEZNIC TŘ. I, ODVOZ DO 12KM | M3 | 595.462 | 0 | 0 | 0 | 2
PP
VV |  |  |  | Odkop pro komunikace: 0,100*1169,50*1,05=122,7975 [A] "- komunikace pro pěší - zámk. dažba" 0,100*190,0*1,05=19,9500 [B] "- vjezdy - zámk. dlažba" Výměna podloží - celková tl. 300 mm: 0,300*1169,50*1,11=389,4435 [C] "- komunikace pro pěší - zámk. dažba" 0,300*190,0*1,11=63,2700 [D] "- vjezdy - zámk. dlažba" Celkem: A+B+C+D=595,4610 [E]
TS |  |  |  | položka zahrnuje: - vodorovná a svislá doprava, přemístění, přeložení, manipulace s výkopkem - kompletní provedení vykopávky nezapažené i zapažené - ošetření výkopiště po celou dobu práce v něm vč. klimatických opatření - ztížení vykopávek v blízkosti podzemního vedení, konstrukcí a objektů vč. jejich dočasného zajištění - ztížení pod vodou, v okolí výbušnin, ve stísněných prostorech a pod. - příplatek za lepivost - těžení po vrstvách, pásech a po jiných nutných částech (figurách) - čerpání vody vč. čerpacích jímek, potrubí a pohotovostní čerpací soupravy (viz ustanovení k pol. 1151,2) - potřebné snížení hladiny podzemní vody - těžení a rozpojování jednotlivých balvanů - vytahování a nošení výkopku - svahování a přesvah. svahů do konečného tvaru, výměna hornin v podloží a v pláni znehodnocené klimatickými vlivy - ruční vykopávky, odstranění kořenů a napadávek - pažení, vzepření a rozepření vč. přepažování (vyjma štětových stěn) - úpravu, ochranu a očištění dna, základové spáry, stěn a svahů - zhutnění podloží, případně i svahů vč. svahování - zřízení stupňů v podloží a lavic na svazích, není-li pro tyto práce zřízena samostatná položka - udržování výkopiště a jeho ochrana proti vodě - odvedení nebo obvedení vody v okolí výkopiště a ve výkopišti - třídění výkopku - veškeré pomocné konstrukce umožňující provedení vykopávky (příjezdy, sjezdy, nájezdy, lešení, podpěr. konstr., přemostění, zpevněné plochy, zakrytí a pod.) - nezahrnuje uložení zeminy (na skládku, do násypu) ani poplatky za skládku, vykazují se v položce č.0141**
P | 13 | 131736 |  | HLOUBENÍ JAM ZAPAŽ I NEPAŽ TŘ. I, ODVOZ DO 12KM | M3 | 13.5 | 0 | 0 | 0 | 2
PP
VV |  |  |  | 4*2,25*1,50=13,5000 [A] "- 4 ks UV"
TS |  |  |  | položka zahrnuje: - vodorovná a svislá doprava, přemístění, přeložení, manipulace s výkopkem - kompletní provedení vykopávky nezapažené i zapažené - ošetření výkopiště po celou dobu práce v něm vč. klimatických opatření - ztížení vykopávek v blízkosti podzemního vedení, konstrukcí a objektů vč. jejich dočasného zajištění - ztížení pod vodou, v okolí výbušnin, ve stísněných prostorech a pod. - příplatek za lepivost - těžení po vrstvách, pásech a po jiných nutných částech (figurách) - čerpání vody vč. čerpacích jímek, potrubí a pohotovostní čerpací soupravy (viz ustanovení k pol. 1151,2) - potřebné snížení hladiny podzemní vody - těžení a rozpojování jednotlivých balvanů - vytahování a nošení výkopku - svahování a přesvah. svahů do konečného tvaru, výměna hornin v podloží a v pláni znehodnocené klimatickými vlivy - ruční vykopávky, odstranění kořenů a napadávek - pažení, vzepření a rozepření vč. přepažování (vyjma štětových stěn) - úpravu, ochranu a očištění dna, základové spáry, stěn a svahů - odvedení nebo obvedení vody v okolí výkopiště a ve výkopišti - třídění výkopku - veškeré pomocné konstrukce umožňující provedení vykopávky (příjezdy, sjezdy, nájezdy, lešení, podpěr. konstr., přemostění, zpevněné plochy, zakrytí a pod.) - nezahrnuje uložení zeminy (na skládku, do násypu) ani poplatky za skládku, vykazují se v položce č.0141**
P | 14 | 132736 |  | HLOUBENÍ RÝH ŠÍŘ DO 2M PAŽ I NEPAŽ TŘ. I, ODVOZ DO 12KM | M3 | 4.8 | 0 | 0 | 0 | 2
PP
VV |  |  |  | 0,80*1,20*5,0=4,8000 [A] "- Napojení uličních vpustí"
TS |  |  |  | položka zahrnuje: - vodorovná a svislá doprava, přemístění, přeložení, manipulace s výkopkem - kompletní provedení vykopávky nezapažené i zapažené - ošetření výkopiště po celou dobu práce v něm vč. klimatických opatření - ztížení vykopávek v blízkosti podzemního vedení, konstrukcí a objektů vč. jejich dočasného zajištění - ztížení pod vodou, v okolí výbušnin, ve stísněných prostorech a pod. - příplatek za lepivost - těžení po vrstvách, pásech a po jiných nutných částech (figurách) - čerpání vody vč. čerpacích jímek, potrubí a pohotovostní čerpací soupravy (viz ustanovení k pol. 1151,2) - potřebné snížení hladiny podzemní vody - těžení a rozpojování jednotlivých balvanů - vytahování a nošení výkopku - svahování a přesvah. svahů do konečného tvaru, výměna hornin v podloží a v pláni znehodnocené klimatickými vlivy - ruční vykopávky, odstranění kořenů a napadávek - pažení, vzepření a rozepření vč. přepažování (vyjma štětových stěn) - úpravu, ochranu a očištění dna, základové spáry, stěn a svahů - odvedení nebo obvedení vody v okolí výkopiště a ve výkopišti - třídění výkopku - veškeré pomocné konstrukce umožňující provedení vykopávky (příjezdy, sjezdy, nájezdy, lešení, podpěr. konstr., přemostění, zpevněné plochy, zakrytí a pod.) - nezahrnuje uložení zeminy (na skládku, do násypu) ani poplatky za skládku, vykazují se v položce č.0141**
P | 15 | 17120 |  | ULOŽENÍ SYPANINY DO NÁSYPŮ A NA SKLÁDKY BEZ ZHUTNĚNÍ | M3 | 934.037 | 0 | 0 | 0 | 2
PP
VV |  |  |  | Z odkopů pro komunikace: 595,462=595,4620 [A] "- z komunikací" 13,50=13,5000 [B] "- z hloubení jam" 4,80=4,8000 [C] "- z hloubení rýh" Z bouraných stávajících konstrukcí: Obrusné vrstvy: 6,20=6,2000 [D] "- štěrkové plochy" Podkladní vrstvy: 73,80=73,8000 [E] "- asfaltové plochy" 0,250*(378,0+314,0+76,0+70,0+49,50)=221,8750 [F] "- komunikace pro pěší" 0,100*(95,0)=9,5000 [G] "- betonové panely" 0,200*(11,50+4,50+28,50)=8,9000 [H] "- komunikace pro pěší - zámk. dlažba" Celkem: A+B+C+D+E+F+G+H=934,0370 [I]
TS |  |  |  | položka zahrnuje: - kompletní provedení zemní konstrukce do předepsaného tvaru - ošetření úložiště po celou dobu práce v něm vč. klimatických opatření - ztížení v okolí vedení, konstrukcí a objektů a jejich dočasné zajištění - ztížení provádění ve ztížených podmínkách a stísněných prostorech - ztížené ukládání sypaniny pod vodu - ukládání po vrstvách a po jiných nutných částech (figurách) vč. dosypávek - spouštění a nošení materiálu - úprava, očištění a ochrana podloží a svahů - svahování, uzavírání povrchů svahů - udržování úložiště a jeho ochrana proti vodě - odvedení nebo obvedení vody v okolí úložiště a v úložišti - veškeré pomocné konstrukce umožňující provedení zemní konstrukce (příjezdy, sjezdy, nájezdy, lešení, podpěrné konstrukce, přemostění, zpevněné plochy, zakrytí a pod.)
P | 16 | 17481 |  | ZÁSYP JAM A RÝH Z NAKUPOVANÝCH MATERIÁLŮ | M3 | 14.5 | 0 | 0 | 0 | 2
PP
VV |  |  |  | 4*1,95*1,50=11,7000 [A] "- 4 ks UV" 0,80*(1,10-0,40)*5,0=2,8000 [B] "- Napojení uličních vpustí" Celkem: A+B=14,5000 [C]
TS |  |  |  | položka zahrnuje: - kompletní provedení zemní konstrukce včetně nákupu a dopravy materiálu dle zadávací dokumentace - úprava ukládaného materiálu vlhčením, tříděním, promícháním nebo vysoušením, příp. jiné úpravy za účelem zlepšení jeho mech. vlastností - hutnění i různé míry hutnění - ošetření úložiště po celou dobu práce v něm vč. klimatických opatření - ztížení v okolí vedení, konstrukcí a objektů a jejich dočasné zajištění - ztížení provádění vč. hutnění ve ztížených podmínkách a stísněných prostorech - ztížené ukládání sypaniny pod vodu - ukládání po vrstvách a po jiných nutných částech (figurách) vč. dosypávek - spouštění a nošení materiálu - výměna částí zemní konstrukce znehodnocené klimatickými vlivy - udržování úložiště a jeho ochrana proti vodě - odvedení nebo obvedení vody v okolí úložiště a v úložišti - veškeré pomocné konstrukce umožňující provedení zemní konstrukce (příjezdy, sjezdy, nájezdy, lešení, podpěrné konstrukce, přemostění, zpevněné plochy, zakrytí a pod.)
P | 17 | 17581 |  | OBSYP POTRUBÍ A OBJEKTŮ Z NAKUPOVANÝCH MATERIÁLŮ | M3 | 1.6 | 0 | 0 | 0 | 2
PP
VV |  |  |  | 0,80*0,40*5,0=1,6000 [A] "- Napojení uličních vpustí"
TS |  |  |  | položka zahrnuje: - kompletní provedení zemní konstrukce včetně nákupu a dopravy materiálu dle zadávací dokumentace - úprava ukládaného materiálu vlhčením, tříděním, promícháním nebo vysoušením, příp. jiné úpravy za účelem zlepšení jeho mech. vlastností - hutnění i různé míry hutnění - ošetření úložiště po celou dobu práce v něm vč. klimatických opatření - ztížení v okolí vedení, konstrukcí a objektů a jejich dočasné zajištění - ztížení provádění vč. hutnění ve ztížených podmínkách a stísněných prostorech - ztížené ukládání sypaniny pod vodu - ukládání po vrstvách a po jiných nutných částech (figurách) vč. dosypávek - spouštění a nošení materiálu - výměna částí zemní konstrukce znehodnocené klimatickými vlivy - ruční hutnění a výplň jam a prohlubní v podloží - úprava, očištění, ochrana a zhutnění podloží - svahování, hutnění a uzavírání povrchů svahů - zřízení lavic na svazích - udržování úložiště a jeho ochrana proti vodě - odvedení nebo obvedení vody v okolí úložiště a v úložišti - veškeré pomocné konstrukce umožňující provedení zemní konstrukce (příjezdy, sjezdy, nájezdy, lešení, podpěrné konstrukce, přemostění, zpevněné plochy, zakrytí a pod.)
P | 18 | 18110 |  | ÚPRAVA PLÁNĚ SE ZHUTNĚNÍM V HORNINĚ TŘ. I | M2 | 1509.045 | 0 | 0 | 0 | 2
PP
VV |  |  |  | 1169,50*1,11=1 298,1450 [A] "- komunikace pro pěší - zámk. dažba" 190,0*1,11=210,9000 [B] "- vjezdy - zámk. dlažba" Celkem: A+B=1 509,0450 [C]
TS |  |  |  | položka zahrnuje úpravu pláně včetně vyrovnání výškových rozdílů. Míru zhutnění určuje projekt.
P | 19 | 18214 |  | ÚPRAVA POVRCHŮ SROVNÁNÍM ÚZEMÍ V TL DO 0,25M | M2 | 1081 | 0 | 0 | 0 | 2
PP
VV |  |  |  | 150,50+310,0+302,50+86,0+91,0+2,0+4,50+20,0+65,50+7,0+42,0=1 081,0000 [A]
TS |  |  |  | položka zahrnuje srovnání výškových rozdílů terénu
P | 20 | 18224 |  | ROZPROSTŘENÍ ORNICE VE SVAHU V TL DO 0,25M | M2 | 1081 | 0 | 0 | 0 | 2
PP
VV |  |  |  | 150,50+310,0+302,50+86,0+91,0+2,0+4,50+20,0+65,50+7,0+42,0=1 081,0000 [A]
TS |  |  |  | položka zahrnuje: nutné přemístění ornice z dočasných skládek vzdálených do 50m rozprostření ornice v předepsané tloušťce ve svahu přes 1:5
P | 21 | 18241 |  | ZALOŽENÍ TRÁVNÍKU RUČNÍM VÝSEVEM | M2 | 1081 | 0 | 0 | 0 | 2
PP
VV |  |  |  | 150,50+310,0+302,50+86,0+91,0+2,0+4,50+20,0+65,50+7,0+42,0=1 081,0000 [A]
TS |  |  |  | Zahrnuje dodání předepsané travní směsi, její výsev na ornici, zalévání, první pokosení, to vše bez ohledu na sklon terénu
P | 22 | 18351 |  | CHEMICKÉ ODPLEVELENÍ | M2 | 1081 | 0 | 0 | 0 | 2
PP
VV |  |  |  | 150,50+310,0+302,50+86,0+91,0+2,0+4,50+20,0+65,50+7,0+42,0=1 081,0000 [A]
TS |  |  |  | položka zahrnuje celoplošný postřik a chemickou likvidace nežádoucích rostlin nebo jejích částí a zabránění jejich dalšímu růstu na urovnaném volném terénu
P | 23 | 184B17 |  | VYSAZOVÁNÍ STROMŮ LISTNATÝCH S BALEM OBVOD KMENE DO 20CM, PODCHOZÍ VÝŠ MIN 2,4M | KUS | 12 | 0 | 0 | 0 | 2
PP
VV |  |  |  | 12=12,0000 [A]
TS |  |  |  | Položka vysazování stromů zahrnuje i hloubení jamek (min. rozměry pro stromy min. 1,5 násobek balu výpěstku) s event. výměnou půdy, s hnojením anorganickým hnojivem a přídavkem organického hnojiva min. 5kg pro stromy, zálivku, kůly, chráničky ke stromům nebo ochrana stromů nátěrem a pod. Obvod kmene se měří ve výšce 1,00m nad zemí. položka zahrnuje veškerý materiál, výrobky a polotovary, včetně mimostaveništní a vnitrostaveništní dopravy (rovněž přesuny), včetně naložení a složení, případně s uložením
SD |  | 2 |  | Základy |  |  |  | 0
P | 24 | 26A12 |  | VRTY PRO SLOUPKY OPLOCENÍ TŘ. TĚŽITELNOSTI I D DO 200MM | M | 16.2 | 0 | 0 | 0 | 2
PP
VV |  |  |  | 27*0,600=16,2000 [C] "- sloupky oplocení"
TS |  |  |  | položka zahrnuje: - zřízení vrtu, svislou a vodorovnou dopravu zeminy - dopravu, nájem, provoz a přemístění, montáž a demontáž vrtacích zařízení a dalších mechanismů - lešení a podpěrné konstrukce pro práci a manipulaci s vrtacím zařízení a dalších mechanismů - vrtací plošiny vč. zemních prací, zpevnění, odvodnění a pod. - uložení zeminy na skládku a poplatek za skládku
P | 25 | 27152 |  | POLŠTÁŘE POD ZÁKLADY Z KAMENIVA DRCENÉHO | M3 | 6 | 0 | 0 | 0 | 2
PP
VV |  |  |  | 0,150*0,400*100,0=6,0000 [A] "- oplocení km 0,240"
TS |  |  |  | položka zahrnuje dodávku předepsaného kameniva, mimostaveništní a vnitrostaveništní dopravu a jeho uložení není-li v zadávací dokumentaci uvedeno jinak, jedná se o nakupovaný materiál
P | 26 | 272314 |  | ZÁKLADY Z PROSTÉHO BETONU DO C25/30 (B30) | M3 | 17.009 | 0 | 0 | 0 | 2
PP
VV |  |  |  | 0,300*0,550*100,0=16,5000 [B]"- oplocení km 0,240" 27*3,14*0,100^2*0,600=0,5087 [C] "- sloupky oplocení" Celkem: B+C=17,0087 [D]
TS |  |  |  | - dodání čerstvého betonu (betonové směsi) požadované kvality, jeho uložení do požadovaného tvaru při jakékoliv hustotě výztuže, konzistenci čerstvého betonu a způsobu hutnění, ošetření a ochranu betonu, - zhotovení nepropustného, mrazuvzdorného betonu a betonu požadované trvanlivosti a vlastností, - užití potřebných přísad a technologií výroby betonu, - zřízení pracovních a dilatačních spar, včetně potřebných úprav, výplně, vložek, opracování, očištění a ošetření, - bednění požadovaných konstr. (i ztracené) s úpravou dle požadované kvality povrchu betonu, včetně odbedňovacích a odskružovacích prostředků, - podpěrné konstr. (skruže) a lešení všech druhů pro bednění, uložení čerstvého betonu, výztuže a doplňkových konstr., vč. požadovaných otvorů, ochranných a bezpečnostních opatření a základů těchto konstrukcí a lešení, - vytvoření kotevních čel, kapes, nálitků, a sedel, - zřízení všech požadovaných otvorů, kapes, výklenků, prostupů, dutin, drážek a pod., vč. ztížení práce a úprav kolem nich, - úpravy pro osazení výztuže, doplňkových konstrukcí a vybavení, - úpravy povrchu pro položení požadované izolace, povlaků a nátěrů, případně vyspravení, - ztížení práce u kabelových a injektážních trubek a ostatních zařízení osazovaných do betonu, - konstrukce betonových kloubů, upevnění kotevních prvků a doplňkových konstrukcí, - nátěry zabraňující soudržnost betonu a bednění, - výplň, těsnění a tmelení spar a spojů, - opatření povrchů betonu izolací proti zemní vlhkosti v částech, kde přijdou do styku se zeminou nebo kamenivem, - případné zřízení spojovací vrstvy u základů, - úpravy pro osazení zařízení ochrany konstrukce proti vlivu bludných proudů,
SD |  | 3 |  | Svislé konstrukce |  |  |  | 0
P | 27 | 31819 |  | ZDI ODDĚLOVACÍ A OHRADNÍ Z DÍLCŮ KAMENNÝCH | M3 | 15 | 0 | 0 | 0 | 2
PP
VV |  |  |  | 0,300*0,500*100,0=15,0000 [A] "- oplocení km 0,240"
TS |  |  |  | - dodání dílce požadovaného tvaru a vlastností, jeho skladování, doprava a osazení do definitivní polohy, včetně komplexní technologie výroby a montáže dílců, ošetření a ochrana dílců, - úpravy a zařízení pro uložení a transport dílce, - veškeré požadované úpravy dílců, včetně doplňkových konstrukcí a vybavení, - sestavení dílce na stavbě včetně montážních zařízení, plošin a prahů a pod., - výplň, těsnění a tmelení spár a spojů, - očištění a ošetření úložných ploch, - zednické výpomoce pro montáž dílců, - označení dílce výrobním štítkem nebo jiným způsobem, - úpravy dílce pro dodržení požadované přesnosti jeho osazení, včetně případných měření, - veškerá zařízení pro zajištění stability v každém okamžiku, - další práce dané případně specifikací k příslušnému dílci (úprava pohledových ploch, příp. rubových ploch, osazení měřících zařízení, zkoušení a měření dílců a pod.).
P | 28 | 33817 |  | SLOUPKY OHRADNÍ A PLOTOVÉ Z DÍLCŮ KOVOVÝCH | KUS | 40 | 0 | 0 | 0 | 2
PP
VV |  |  |  | 40=40,0000 [D] "- znovuosazení oplocení km 0,240"
TS |  |  |  | - dodání dílce požadovaného tvaru a vlastností, jeho skladování, doprava a osazení do definitivní polohy, včetně komplexní technologie výroby a montáže dílců, ošetření a ochrana dílců, - úpravy a zařízení pro uložení a transport dílce, - veškeré požadované úpravy dílců, včetně doplňkových konstrukcí a vybavení, - sestavení dílce na stavbě včetně montážních zařízení, plošin a prahů a pod., - výplň, těsnění a tmelení spár a spojů, - očištění a ošetření úložných ploch, - zednické výpomoce pro montáž dílců, - označení dílce výrobním štítkem nebo jiným způsobem, - úpravy dílce pro dodržení požadované přesnosti jeho osazení, včetně případných měření, - veškerá zařízení pro zajištění stability v každém okamžiku, - další práce dané případně specifikací k příslušnému dílci (úprava pohledových ploch, příp. rubových ploch, osazení měřících zařízení, zkoušení a měření dílců a pod.). - dílenská dokumentace, včetně technologického předpisu spojování, - dodání materiálu v požadované kvalitě a výroba konstrukce i dílenská (včetně pomůcek, přípravků a prostředků pro výrobu) bez ohledu na náročnost a její hmotnost, dílenská montáž, - dodání spojovacího materiálu, - zřízení montážních a dilatačních spojů, spar, včetně potřebných úprav, vložek, opracování, očištění a ošetření, - podpěr. konstr. a lešení všech druhů pro montáž konstrukcí i doplňkových, včetně požadovaných otvorů, ochranných a bezpečnostních opatření a základů pro tyto konstrukce a lešení, - jakákoliv doprava a manipulace dílců a montážních sestav, včetně dopravy konstrukce z výrobny na stavbu, - montáž konstrukce na staveništi, včetně montážních prostředků a pomůcek a zednických výpomocí, - montážní dokumentace včetně technologického předpisu montáže, - výplň, těsnění a tmelení spar a spojů, - čištění konstrukce a odstranění všech vrubů (vrypy, otlačeniny a pod.), - veškeré druhy opracování povrchů, včetně úprav pod nátěry a pod izolaci, - veškeré druhy dílenských základů a základních nátěrů a povlaků, - všechny druhy ocelového kotvení, - dílenskou přejímku a montážní prohlídku, včetně požadovaných dokladů, - zřízení kotevních otvorů nebo jam, nejsou-li částí jiné konstrukce, jejich úpravy, očištění a ošetření, - osazení kotvení nebo přímo částí konstrukce do podpůrné konstrukce nebo do zeminy, - výplň kotevních otvorů (příp. podlití patních desek) maltou, betonem nebo jinou speciální hmotou, vyplnění jam zeminou, - ošetření kotevní oblasti proti vzniku trhlin, vlivu povětrnosti a pod., - osazení nivelačních značek, včetně jejich zaměření, označení znakem výrobce a vyznačení letopočtu. Dokumentace pro zadání stavby může dále předepsat že cena položky ještě obsahuje například: - veškeré druhy protikorozní ochrany a nátěry konstrukcí, - žárové zinkování ponorem nebo žárové stříkání (metalizace) kovem, - zvláštní spojovací prostředky, rozebíratelnost konstrukce, - osazení měřících zařízení a úpravy pro ně - ochranná opatření před účinky bludných proudů - ochranu před přepětím.
P | 29 | 33894 | A | SLOUPKY OHRADNÍ A PLOTOVÉ KOVOVÉ POPLASTOVANÉ | KS | 27 | 0 | 0 | 0 | 2
PP
VV |  |  |  | 7=7,0000 [A] "- oplocení na ZÚ" 15=15,0000 [B] "- oplocení km 0,160" 5=5,0000 [C] "- oplocení km 0,150 + 0,180" Celkem: A+B+C=27,0000 [D]
TS |  |  |  | Položka zahrnuje veškerý materiál, výrobky a polotovary, včetně mimostaveništní a vnitrostaveništní dopravy (rovněž přesuny), včetně naložení a složení,případně s uložením. - dílenská dokumentace, včetně technologického předpisu spojování, - dodání materiálu v požadované kvalitě a výroba konstrukce i dílenská (včetně pomůcek, přípravků a prostředků pro výrobu) bez ohledu na náročnost a její hmotnost, dílenská montáž, - dodání spojovacího materiálu, - zřízení montážních a dilatačních spojů, spar, včetně potřebných úprav, vložek, opracování, očištění a ošetření, - podpěr. konstr. a lešení všech druhů pro montáž konstrukcí i doplňkových, včetně požadovaných otvorů, ochranných a bezpečnostních opatření a základů pro tyto konstrukce a lešení, - jakákoliv doprava a manipulace dílců a montážních sestav, včetně dopravy konstrukce z výrobny na stavbu, - montáž konstrukce na staveništi, včetně montážních prostředků a pomůcek a zednických výpomocí, - montážní dokumentace včetně technologického předpisu montáže, - výplň, těsnění a tmelení spar a spojů, - čištění konstrukce a odstranění všech vrubů (vrypy, otlačeniny a pod.), - veškeré druhy opracování povrchů, včetně úprav pod nátěry a pod izolaci, - veškeré druhy dílenských základů a základních nátěrů a povlaků, - všechny druhy ocelového kotvení, - dílenskou přejímku a montážní prohlídku, včetně požadovaných dokladů, - zřízení kotevních otvorů nebo jam, nejsou-li částí jiné konstrukce, jejich úpravy, očištění a ošetření, - osazení kotvení nebo přímo částí konstrukce do podpůrné konstrukce nebo do zeminy, - výplň kotevních otvorů (příp. podlití patních desek) maltou, betonem nebo jinou speciální hmotou, vyplnění jam zeminou, - ošetření kotevní oblasti proti vzniku trhlin, vlivu povětrnosti a pod., - osazení nivelačních značek, včetně jejich zaměření, označení znakem výrobce a vyznačení letopočtu. Dokumentace pro zadání stavby může dále předepsat že cena položky ještě obsahuje například: - veškeré druhy protikorozní ochrany a nátěry konstrukcí, - žárové zinkování ponorem nebo žárové stříkání (metalizace) kovem, - zvláštní spojovací prostředky, rozebíratelnost konstrukce, - osazení měřících zařízení a úpravy pro ně - ochranná opatření před účinky bludných proudů - ochranu před přepětím.
SD |  | 4 |  | Vodorovné konstrukce |  |  |  | 0
P | 30 | 45152 |  | PODKLADNÍ A VÝPLŇOVÉ VRSTVY Z KAMENIVA DRCENÉHO | M3 | 0.75 | 0 | 0 | 0 | 2
PP
VV |  |  |  | 1,0*0,15*(2,0+1,0*3)=0,7500 [A] "- napojení odvodnění"
TS |  |  |  | položka zahrnuje dodávku předepsaného kameniva, mimostaveništní a vnitrostaveništní dopravu a jeho uložení není-li v zadávací dokumentaci uvedeno jinak, jedná se o nakupovaný materiál
SD |  | 5 |  | Komunikace |  |  |  | 0
P | 31 | 56333 |  | VOZOVKOVÉ VRSTVY ZE ŠTĚRKODRTI TL. DO 150MM | M2 | 3018.09 | 0 | 0 | 0 | 2
PP
VV |  |  |  | Výměna podloží - celková tl. 300 mm: 2*1169,50*1,11=2 596,2900 [A] "- komunikace pro pěší - zámk. dažba" 2*190,0*1,11=421,8000 [B] "- vjezdy - zámk. dlažba" Celkem: A+B=3 018,0900 [C]
TS |  |  |  | - dodání kameniva předepsané kvality a zrnitosti - rozprostření a zhutnění vrstvy v předepsané tloušťce - zřízení vrstvy bez rozlišení šířky, pokládání vrstvy po etapách - nezahrnuje postřiky, nátěry
P | 32 | 56335 |  | VOZOVKOVÉ VRSTVY ZE ŠTĚRKODRTI TL. DO 250MM | M2 | 1431.675 | 0 | 0 | 0 | 2
PP
VV |  |  |  | Podkladní vrstvy: 1169,50*1,05=1 227,9750 [A] "- komunikace pro pěší - zámk. dažba" 4,0*1,05=4,2000 [B] "- odláždění v místě UV" 190,0*1,05=199,5000 [C] "- vjezdy - zámk. dlažba" Celkem: A+B+C=1 431,6750 [D]
TS |  |  |  | - dodání kameniva předepsané kvality a zrnitosti - rozprostření a zhutnění vrstvy v předepsané tloušťce - zřízení vrstvy bez rozlišení šířky, pokládání vrstvy po etapách - nezahrnuje postřiky, nátěry
P | 33 | 58222 |  | DLÁŽDĚNÉ KRYTY Z DROBNÝCH KOSTEK DO LOŽE Z MC | M2 | 4 | 0 | 0 | 0 | 2
PP
VV |  |  |  | 1,0*4=4,0000 [A] "- odláždění u UV"
TS |  |  |  | - dodání dlažebního materiálu v požadované kvalitě, dodání materiálu pro předepsané lože v tloušťce předepsané dokumentací a pro předepsanou výplň spar - očištění podkladu - uložení dlažby dle předepsaného technologického předpisu včetně předepsané podkladní vrstvy a předepsané výplně spar - zřízení vrstvy bez rozlišení šířky, pokládání vrstvy po etapách - úpravu napojení, ukončení podél obrubníků, dilatačních zařízení, odvodňovacích proužků, odvodňovačů, vpustí, šachet a pod., nestanoví-li zadávací dokumentace jinak - nezahrnuje postřiky, nátěry - nezahrnuje těsnění podél obrubníků, dilatačních zařízení, odvodňovacích proužků, odvodňovačů, vpustí, šachet a pod.
P | 34 | 582612 |  | KRYTY Z BETON DLAŽDIC SE ZÁMKEM ŠEDÝCH TL 80MM DO LOŽE Z KAM | M2 | 1146 | 0 | 0 | 0 | 2
PP
VV |  |  |  | 9,0+396,0+12,0+243,50+121,50+360,50+3,50=1 146,0000 [A] "- chodníky - zámk. dlažba"
TS |  |  |  | - dodání dlažebního materiálu v požadované kvalitě, dodání materiálu pro předepsané lože v tloušťce předepsané dokumentací a pro předepsanou výplň spar - očištění podkladu - uložení dlažby dle předepsaného technologického předpisu včetně předepsané podkladní vrstvy a předepsané výplně spar - zřízení vrstvy bez rozlišení šířky, pokládání vrstvy po etapách - úpravu napojení, ukončení podél obrubníků, dilatačních zařízení, odvodňovacích proužků, odvodňovačů, vpustí, šachet a pod., nestanoví-li zadávací dokumentace jinak - nezahrnuje postřiky, nátěry - nezahrnuje těsnění podél obrubníků, dilatačních zařízení, odvodňovacích proužků, odvodňovačů, vpustí, šachet a pod.
P | 35 | 582616 |  | KRYTY Z BETON DLAŽDIC SE ZÁMKEM BAREV TL 100MM DO LOŽE Z KAM | M2 | 160.5 | 0 | 0 | 0 | 2
PP
VV |  |  |  | 20,0+28,0+90,50+22,0=160,5000 [A]
TS |  |  |  | - dodání dlažebního materiálu v požadované kvalitě, dodání materiálu pro předepsané lože v tloušťce předepsané dokumentací a pro předepsanou výplň spar - očištění podkladu - uložení dlažby dle předepsaného technologického předpisu včetně předepsané podkladní vrstvy a předepsané výplně spar - zřízení vrstvy bez rozlišení šířky, pokládání vrstvy po etapách - úpravu napojení, ukončení podél obrubníků, dilatačních zařízení, odvodňovacích proužků, odvodňovačů, vpustí, šachet a pod., nestanoví-li zadávací dokumentace jinak - nezahrnuje postřiky, nátěry - nezahrnuje těsnění podél obrubníků, dilatačních zařízení, odvodňovacích proužků, odvodňovačů, vpustí, šachet a pod.
P | 36 | 58261B |  | KRYTY Z BETON DLAŽDIC SE ZÁMKEM BAREV RELIÉF TL 80MM DO LOŽE Z KAM | M2 | 23.5 | 0 | 0 | 0 | 2
PP
VV |  |  |  | Slepecká dlažba: 3,50+4,0+4,0=11,5000 [A] Vodící linie: 12,0=12,0000 [C] "- vodící linie" Celkem: A+C=23,5000 [D]
TS |  |  |  | - dodání dlažebního materiálu v požadované kvalitě, dodání materiálu pro předepsané lože v tloušťce předepsané dokumentací a pro předepsanou výplň spar - očištění podkladu - uložení dlažby dle předepsaného technologického předpisu včetně předepsané podkladní vrstvy a předepsané výplně spar - zřízení vrstvy bez rozlišení šířky, pokládání vrstvy po etapách - úpravu napojení, ukončení podél obrubníků, dilatačních zařízení, odvodňovacích proužků, odvodňovačů, vpustí, šachet a pod., nestanoví-li zadávací dokumentace jinak - nezahrnuje postřiky, nátěry - nezahrnuje těsnění podél obrubníků, dilatačních zařízení, odvodňovacích proužků, odvodňovačů, vpustí, šachet a pod.
P | 37 | 58261C |  | KRYTY Z BETON DLAŽDIC SE ZÁMKEM BAREV RELIÉF TL 100MM DO LOŽE Z KAM | M2 | 29.5 | 0 | 0 | 0 | 2
PP
VV |  |  |  | Slepecká dlažba: 2,50+2,50+8,50+8,50+7,50=29,5000 [A]
TS |  |  |  | - dodání dlažebního materiálu v požadované kvalitě, dodání materiálu pro předepsané lože v tloušťce předepsané dokumentací a pro předepsanou výplň spar - očištění podkladu - uložení dlažby dle předepsaného technologického předpisu včetně předepsané podkladní vrstvy a předepsané výplně spar - zřízení vrstvy bez rozlišení šířky, pokládání vrstvy po etapách - úpravu napojení, ukončení podél obrubníků, dilatačních zařízení, odvodňovacích proužků, odvodňovačů, vpustí, šachet a pod., nestanoví-li zadávací dokumentace jinak - nezahrnuje postřiky, nátěry - nezahrnuje těsnění podél obrubníků, dilatačních zařízení, odvodňovacích proužků, odvodňovačů, vpustí, šachet a pod.
SD |  | 7 |  | Přidružená stavební výroba |  |  |  | 0
P | 38 | 76792 |  | OPLOCENÍ Z DRÁTĚNÉHO PLETIVA POTAŽENÉHO PLASTEM | M2 | 54 | 0 | 0 | 0 | 2
PP
VV |  |  |  | 14,0=14,0000 [A] "- oplocení na ZÚ" 2,0+10,0=12,0000 [B] "- oplocení km 0,150 + 0,180" 28,0=28,0000 [C] "- oplocení km 0,160" Celkem: A+B+C=54,0000 [D]
TS |  |  |  | - položka zahrnuje vedle vlastního pletiva i rámy, rošty, lišty, kování, podpěrné, závěsné, upevňovací prvky, spojovací a těsnící materiál, pomocný materiál, kompletní povrchovou úpravu. - nejsou zahrnuty sloupky, jejich základové konstrukce a zemní práce, které se vykazují v samostatných položkách 338**, 272**, 26A**, 13***, není zahrnuta podezdívka (272**)
P | 39 | 767R02 |  | OSAZENÍ OPLOCENÍ KOVOVÉHO PROFILOVÉHO | M2 | 200 | 0 | 0 | 0 | 2
PP
VV |  |  |  | 2,0*100,0=200,0000 [D] "- znovuosazení oplocení km 0,240"
TS |  |  |  | - položka zahrnuje vedle vlastního pletiva i rámy, rošty, lišty, kování, podpěrné, závěsné, upevňovací prvky, spojovací a těsnící materiál, pomocný materiál, kompletní povrchovou úpravu. - nejsou zahrnuty sloupky, jejich základové konstrukce a zemní práce, které se vykazují v samostatných položkách 338**, 272**, 26A**, 13***, není zahrnuta podezdívka (272**)
SD |  | 8 |  | Potrubí |  |  |  | 0
P | 40 | 83434 |  | POTRUBÍ Z TRUB KAMENINOVÝCH DN DO 200MM | M | 5 | 0 | 0 | 0 | 2
PP
VV |  |  |  | 2,0+1,0*3=5,0000 [A]
TS |  |  |  | položky pro zhotovení potrubí platí bez ohledu na sklon zahrnuje: - výrobní dokumentaci (včetně technologického předpisu) - dodání veškerého trubního a pomocného materiálu (trouby, trubky, tvarovky, spojovací a těsnící materiál a pod.), podpěrných, závěsných a upevňovacích prvků, včetně potřebných úprav - úprava a příprava podkladu a podpěr, očištění a ošetření podkladu a podpěr - zřízení plně funkčního potrubí, kompletní soustavy, podle příslušného technologického předpisu - zřízení potrubí i jednotlivých částí po etapách, včetně pracovních spar a spojů, pracovního zaslepení konců a pod. - úprava prostupů, průchodů šachtami a komorami, okolí podpěr a vyústění, zaústění, napojení, vyvedení a upevnění odpad. výustí - ochrana potrubí nátěrem (vč. úpravy povrchu), případně izolací, nejsou-li tyto práce předmětem jiné položky - úprava, očištění a ošetření prostoru kolem potrubí - položky platí pro práce prováděné v prostoru zapaženém i nezapaženém a i v kolektorech, chráničkách - položky zahrnují i práce spojené s nutnými obtoky, převáděním a čerpáním vody nezahrnuje zkoušky vodotěsnosti a televizní prohlídku
P | 41 | 87727 |  | CHRÁNIČKY PŮLENÉ Z TRUB PLAST DN DO 100MM | M | 25 | 0 | 0 | 0 | 2
PP
VV |  |  |  | 4,50+20,50=25,0000 [A]"- Ochrana stávajících tras kabelů"
TS |  |  |  | položky pro zhotovení potrubí platí bez ohledu na sklon zahrnuje: - výrobní dokumentaci (včetně technologického předpisu) - dodání veškerého trubního a pomocného materiálu (trouby včetně podélného rozpůlení, trubky, tvarovky, spojovací a těsnící materiál a pod.), podpěrných, závěsných a upevňovacích prvků, včetně potřebných úprav - úprava a příprava podkladu a podpěr, očištění a ošetření podkladu a podpěr - zřízení plně funkčního potrubí, kompletní soustavy, podle příslušného technologického předpisu - zřízení potrubí i jednotlivých částí po etapách, včetně pracovních spar a spojů, pracovního zaslepení konců a pod. - úprava prostupů, průchodů šachtami a komorami, okolí podpěr a vyústění, zaústění, napojení, vyvedení a upevnění odpad. výustí - ochrana potrubí nátěrem (vč. úpravy povrchu), případně izolací, nejsou-li tyto práce předmětem jiné položky - úprava, očištění a ošetření prostoru kolem potrubí včetně případně předepsaného utěsnění konců chrániček - položky platí pro práce prováděné v prostoru zapaženém i nezapaženém a i v kolektorech, chráničkách
P | 42 | 89712 |  | VPUSŤ KANALIZAČNÍ ULIČNÍ KOMPLETNÍ Z BETONOVÝCH DÍLCŮ | KUS | 4 | 0 | 0 | 0 | 2
PP
VV |  |  |  | 4=4,0000 [A]
TS |  |  |  | položka zahrnuje: - dodávku a osazení předepsaných dílů včetně mříže - výplň, těsnění a tmelení spar a spojů, - opatření povrchů betonu izolací proti zemní vlhkosti v částech, kde přijdou do styku se zeminou nebo kamenivem, - předepsané podkladní konstrukce
SD |  | 9 |  | Ostatní konstrukce a práce |  |  |  | 0
P | 43 | 9111A1 |  | ZÁBRADLÍ SILNIČNÍ S VODOR MADLY - DODÁVKA A MONTÁŽ | M | 41.5 | 0 | 0 | 0 | 2
PP
VV |  |  |  | 12,50+29,0=41,5000 [A] "- zábradlí podél komunikace"
TS |  |  |  | položka zahrnuje: - dodání zábradlí včetně předepsané povrchové úpravy - osazení sloupků zaberaněním nebo osazením do betonových bloků (včetně betonových bloků a nutných zemních prací)
P | 44 | 917211 |  | ZÁHONOVÉ OBRUBY Z BETONOVÝCH OBRUBNÍKŮ ŠÍŘ 50MM | M | 718 | 0 | 0 | 0 | 2
PP
VV |  |  |  | 294,50+208,50+3,50+3,50+4,50+4,0+4,50+51,0+141,0+3,0=718,0000 [A]
TS |  |  |  | Položka zahrnuje: dodání a pokládku betonových obrubníků o rozměrech předepsaných zadávací dokumentací betonové lože i boční betonovou opěrku.
P | 45 | 917212 |  | ZÁHONOVÉ OBRUBY Z BETONOVÝCH OBRUBNÍKŮ ŠÍŘ 80MM | M | 13 | 0 | 0 | 0 | 2
PP
VV |  |  |  | 1,50*2+10,0=13,0000 [A]
TS |  |  |  | Položka zahrnuje: dodání a pokládku betonových obrubníků o rozměrech předepsaných zadávací dokumentací betonové lože i boční betonovou opěrku.
P | 46 | 919113 |  | ŘEZÁNÍ ASFALTOVÉHO KRYTU VOZOVEK TL DO 150MM | M | 24 | 0 | 0 | 0 | 2
PP
VV |  |  |  | 24,0=24,0000 [A]
TS |  |  |  | položka zahrnuje řezání vozovkové vrstvy v předepsané tloušťce, včetně spotřeby vody
P | 47 | 931312 |  | TĚSNĚNÍ DILATAČ SPAR ASF ZÁLIVKOU PRŮŘ DO 200MM2 | M | 24 | 0 | 0 | 0 | 2
PP
VV |  |  |  | 24,0=24,0000 [A]
TS |  |  |  | položka zahrnuje dodávku a osazení předepsaného materiálu, očištění ploch spáry před úpravou, očištění okolí spáry po úpravě nezahrnuje těsnící profil
P | 48 | 93808 |  | OČIŠTĚNÍ VOZOVEK ZAMETENÍM | M2 | 1984.5 | 0 | 0 | 0 | 2
PP
VV |  |  |  | 1394,500=1 394,5000 [A]"- Komunikace pro pěší - zámk. dlažba" 190,000=190,0000 [B]"- Pojížděné komunikace - vjezdy - zámk. dlažba" 2*200,0=400,0000 [C]"- Ostatní okolní plochy" Celkem: A+B+C=1 984,5000 [D]
TS |  |  |  | položka zahrnuje očištění předepsaným způsobem včetně odklizení vzniklého odpadu
P | 49 | 966126 |  | BOURÁNÍ KONSTRUKCÍ Z KAMENE NA SUCHO S ODVOZEM DO 12KM | M3 | 15 | 0 | 0 | 0 | 2
PP
VV |  |  |  | 0,300*0,500*100,0=15,0000 [B]"- oplocení km 0,240"
TS |  |  |  | položka zahrnuje: - rozbourání konstrukce bez ohledu na použitou technologii - veškeré pomocné konstrukce (lešení a pod.) - veškerou manipulaci s vybouranou sutí a hmotami včetně uložení na skládku. Nezahrnuje poplatek za skládku, který se vykazuje v položce 0141** (s výjimkou malého množství bouraného materiálu, kde je možné poplatek zahrnout do jednotkové ceny bourání – tento fakt musí být uveden v doplňujícím textu k položce) - veškeré další práce plynoucí z technologického předpisu a z platných předpisů
P | 50 | 966156 |  | BOURÁNÍ KONSTRUKCÍ Z PROST BETONU S ODVOZEM DO 12KM | M3 | 16.905 | 0 | 0 | 0 | 2
PP
VV |  |  |  | 0,450*0,450*2,0=0,4050 [A] "- betonové pilíře" 0,300*0,550*100,0=16,5000 [B]"- oplocení km 0,240" Celkem: A+B=16,9050 [C]
TS |  |  |  | položka zahrnuje: - rozbourání konstrukce bez ohledu na použitou technologii - veškeré pomocné konstrukce (lešení a pod.) - veškerou manipulaci s vybouranou sutí a hmotami včetně uložení na skládku. Nezahrnuje poplatek za skládku, který se vykazuje v položce 0141** (s výjimkou malého množství bouraného materiálu, kde je možné poplatek zahrnout do jednotkové ceny bourání – tento fakt musí být uveden v doplňujícím textu k položce) - veškeré další práce plynoucí z technologického předpisu a z platných předpisů
P | 51 | 966842 |  | ODSTRANĚNÍ OPLOCENÍ Z DRÁT PLETIVA | M | 60 | 0 | 0 | 0 | 2
PP |  |  |  | včetně poplatku za skládku
VV |  |  |  | 14,0=14,0000 [A] "- oplocení na ZÚ" 2,0+16,0=18,0000 [B] "- oplocení km 0,150" 28,0=28,0000 [C] "- oplocení km 0,160" Celkem: A+B+C=60,0000 [D]
TS |  |  |  | - položka zahrnuje veškerou manipulaci s vybouranou sutí a hmotami včetně uložení na skládku. Nezahrnuje poplatek za skládku, který se vykazuje v položce 0141** (s výjimkou malého množství bouraného materiálu, kde je možné poplatek zahrnout do jednotkové ceny bourání – tento fakt musí být uveden v doplňujícím textu k položce) - položka zahrnuje veškeré další práce plynoucí z technologického předpisu a z platných předpisů , - položka zahrnuje i odstranění sloupků z jiného materiálu, odstranění vrat a vrátek.
P | 52 | 966846 |  | ODSTRANĚNÍ OPLOCENÍ KOVOVÉHO PROFILOVÉHO | M | 100 | 0 | 0 | 0 | 2
PP |  |  |  | pro znovuosazení
VV |  |  |  | 100,0=100,0000 [D] "- oplocení km 0,240"
TS |  |  |  | - položka zahrnuje veškerou manipulaci s vybouranou sutí a hmotami včetně uložení na skládku. Nezahrnuje poplatek za skládku, který se vykazuje v položce 0141** (s výjimkou malého množství bouraného materiálu, kde je možné poplatek zahrnout do jednotkové ceny bourání – tento fakt musí být uveden v doplňujícím textu k položce) - položka zahrnuje veškeré další práce plynoucí z technologického předpisu a z platných předpisů , - položka zahrnuje i odstranění sloupků z jiného materiálu, odstranění vrat a vrátek.

## Stavba 04-SO401
ASPE10 | [8 empty] | c_jkso | 3
|  |  |  | Příloha k formuláři pro ocenění nabídky |  |  |  |  | 826 96 | 3
S | Stavba: | 2015-049 |  | Přístupová komunikace do PZ ul. Dělnická sil. III/32551 | Zatřídění JKSO: |  | Stavba 04-SO401 | 0 | 0,00 | 2
O | Rozpočet: | Stavba 04-SO401 |  | Stavba 04 - SO.401 - Veřejné osvětlení | 826 96 | Osvětlení, slaboproudé zabezpečovací zařízení |  |  | 15,00 | 2
Typ | Poř. číslo | Kód položky | Varianta | Název položky | MJ | Množství | Cena |  | 21,00 | 2
[7 empty] | Jednotková | Celkem
0 | 1 | 2 | 3 | 4 | 5 | 6 | 9 | 10
SD |  | 21-M |  | Elektromontáže silnoproud |  |  |  | 0
P | 1 | 210100001 |  | Ukončení vodičů v rozváděči nebo na přístroji včetně zapojení průřezu žíly do 2,5 mm2 | KUS | 78 | 0 | 0 | 0 | 2
PP |  |  |  | Ukončení vodičů izolovaných s označením a zapojením v rozváděči nebo na přístroji průřezu žíly do 2,5 mm2
VV
TS
P | 2 | 210100099 |  | Ukončení vodičů na svorkovnici s otevřením a uzavřením krytu včetně zapojení průřezu žíly do 10 mm2 | KUS | 104 | 0 | 0 | 0 | 2
PP |  |  |  | Ukončení vodičů izolovaných s označením a zapojením na svorkovnici s otevřením a uzavřením krytu průřezu žíly do 10 mm2
VV
TS
P | 5 | 210100151 |  | Ukončení kabelů smršťovací záklopkou nebo páskou se zapojením bez letování žíly do 4x16 mm2 | KUS | 26 | 0 | 0 | 0 | 2
PP |  |  |  | Ukončení kabelů smršťovací záklopkou nebo páskou se zapojením bez letování počtu a průřezu žil do 4 x 16 mm2
VV
TS
P | 3 | 210101234 |  | Propojení kabelů celoplastových spojkou do 1 kV venkovní smršťovací SVCZ 1až5 žíly do 4x25až35 mm2 | KUS | 14 | 0 | 0 | 0 | 2
PP |  |  |  | Propojení kabelů nebo vodičů spojkou do 1 kV venkovní smršťovací typ SVCZ 1 až 5 kabelů celoplastových, počtu a průřezu žil do 4 x 25 až 35 mm2
VV
TS
P | 7 | 210202013 |  | Montáž svítidel výbojkových průmyslových stropních závěsných na výložník | KUS | 15 | 0 | 0 | 0 | 2
PP |  |  |  | Montáž svítidel výbojkových se zapojením vodičů průmyslových nebo venkovních závěsných na oku na výložník
VV
TS
P | 10 | 210204011 |  | Montáž stožárů osvětlení ocelových samostatně stojících délky do 12 m | KUS | 14 | 0 | 0 | 0 | 2
PP |  |  |  | Montáž stožárů osvětlení, bez zemních prací ocelových samostatně stojících, délky do 12 m
VV
TS
P | 13 | 210204104 |  | Montáž výložníků osvětlení jednoramenných sloupových hmotnosti přes 35 kg | KUS | 14 | 0 | 0 | 0 | 2
PP |  |  |  | Montáž výložníků osvětlení jednoramenných sloupových, hmotnosti přes 35 kg
VV
TS
P | 16 | 210204105 |  | Montáž výložníků osvětlení dvouramenných sloupových hmotnosti do 70 kg | KUS | 1 | 0 | 0 | 0 | 2
PP |  |  |  | Montáž výložníků osvětlení dvouramenných sloupových, hmotnosti do 70 kg
VV
TS
P | 18 | 210204201 |  | Montáž elektrovýzbroje stožárů osvětlení 1 okruh | KUS | 14 | 0 | 0 | 0 | 2
PP |  |  |  | Montáž elektrovýzbroje stožárů osvětlení 1 okruh
VV
TS
P | 20 | 210204202 |  | Montáž elektrovýzbroje stožárů osvětlení 2 okruhy | KUS | 1 | 0 | 0 | 0 | 2
PP |  |  |  | Montáž elektrovýzbroje stožárů osvětlení 2 okruhy
VV
TS
P | 20 | 210220020 |  | Montáž uzemňovacího vedení vodičů FeZn pomocí svorek v zemi páskou do 120 mm2 ve městské zástavbě | M | 370 | 0 | 0 | 0 | 2
PP |  |  |  | Montáž uzemňovacího vedení s upevněním, propojením a připojením pomocí svorek v zemi s izolací spojů vodičů FeZn páskou průřezu do 120 mm2 v městské zástavbě
VV
TS
P | 22 | 210220302 |  | Montáž svorek hromosvodných typu ST, SJ, SK, SZ, SR 01, 02 se 3 a více šrouby | KUS | 32 | 0 | 0 | 0 | 2
PP |  |  |  | Montáž hromosvodného vedení svorek se 3 a vícešrouby, typ ST, SJ, SK, SZ, SR 01, 02
VV
TS
P | 28 | 210280003 |  | Zkoušky a prohlídky el rozvodů a zařízení celková prohlídka pro objem mtž prací do 1 000 000 Kč | KUS | 1 | 0 | 0 | 0 | 2
PP |  |  |  | Zkoušky a prohlídky elektrických rozvodů a zařízení celková prohlídka, zkoušení, měření a vyhotovení revizní zprávy pro objem montážních prací přes 500 do 1000 tisíc Kč
VV
TS |  |  |  | 1. Ceny -0001 až -0010 jsou určeny pro objem montážních prací včetně nákladů na nosný a podružný materiál.
P | 24 | 210810005 |  | Montáž měděných kabelů CYKY, CYKYD, CYKYDY, NYM, NYY, YSLY 750 V 3x1,5 mm2 uložených volně | M | 180 | 0 | 0 | 0 | 2
PP |  |  |  | Montáž izolovaných kabelů měděných bez ukončení do 1 kV uložených volně CYKY, CYKYD, CYKYDY, NYM, NYY, YSLY, 750 V, počtu a průřezu žil 3 x 1,5 mm2
VV
TS
P | 26 | 210810013 |  | Montáž měděných kabelů CYKY, CYKYD, CYKYDY, NYM, NYY, YSLY 750 V 4x10mm2 uložených volně | M | 430 | 0 | 0 | 0 | 2
PP |  |  |  | Montáž izolovaných kabelů měděných bez ukončení do 1 kV uložených volně CYKY, CYKYD, CYKYDY, NYM, NYY, YSLY, 750 V, počtu a průřezu žil 4 x 10 mm2
VV
TS
P | 29 | PC |  | Práce montážní plošiny | HOD | 18 | 0 | 0 | 0 | 2
PP |  |  |  | Práce montážní plošiny
VV
TS
P | 30 | PC.1 |  | Geodetické zaměření kabelu | M | 320 | 0 | 0 | 0 | 2
PP |  |  |  | Geodetické zaměření kabelu
VV
TS
P | 31 | PC.2 |  | Demontáže stávajícího zařízení + NESPECIFIKOVANÁ ČINNOST MONT. DĚLNÍKA | HOD | 65 | 0 | 0 | 0 | 2
PP |  |  |  | Demontáže stávajícího zařízení + NESPECIFIKOVANÁ ČINNOST MONT. DĚLNÍKA
VV
TS
P | 14 | Pol10 |  | Výložník jednoramenný do 1,8/1,5-2m | KUS | 10 | 0 | 0 | 0 | 2
PP |  |  |  | Výložník jednoramenný do 1,8/1,5-2m
VV
TS
P | 15 | Pol11 |  | výložník jednoramenný pro svítidlo přechodové ke stožáru P6 | KUS | 4 | 0 | 0 | 0 | 2
PP |  |  |  | výložník jednoramenný pro svítidlo přechodové ke stožáru P6
VV
TS
P | 19 | Pol13 |  | Stožárová svorkovnice 25mm2 - s pojistkou | KUS | 14 | 0 | 0 | 0 | 2
PP |  |  |  | Stožárová svorkovnice 25mm2 - s pojistkou
VV
TS
P | 21 | Pol14 |  | Stožárová svorkovnice 25mm2 - s 2 pojistkami | KUS | 1 | 0 | 0 | 0 | 2
PP |  |  |  | Stožárová svorkovnice 25mm2 - s 2 pojistkami
VV
TS
P | 21 | Pol15 |  | Páska uzemňovací FeZn 30/4 - | M | 380 | 0 | 0 | 0 | 2
PP |  |  |  | Páska uzemňovací FeZn 30/4 -
VV
TS
P | 23 | Pol16 |  | Svorka pro spojení pásku a vodiče, připojovací svorka atd… | KUS | 32 | 0 | 0 | 0 | 2
PP |  |  |  | Svorka pro spojení pásku a vodiče, připojovací svorka atd…
VV
TS
P | 25 | Pol17 |  | Kabel CYKY 3x1,5 - J | M | 195 | 0 | 0 | 0 | 2
PP |  |  |  | Kabel CYKY 3x1,5 - J
VV
TS
P | 27 | Pol18 |  | Kabel CYKY 4x16 - J | M | 450 | 0 | 0 | 0 | 2
PP |  |  |  | Kabel CYKY 4x16 - J
VV
TS
P | 6 | Pol2 |  | Kabelová koncovka do 4X25mm2 | KUS | 26 | 0 | 0 | 0 | 2
PP |  |  |  | Kabelová koncovka do 4X25mm2
VV
TS
P | 9 | Pol26 |  | Speciální svítidlo pro osvětlení přechodů pro chodce - zdroj HQI nebo LED | KUS | 4 | 0 | 0 | 0 | 2
PP |  |  |  | Speciální svítidlo pro osvětlení přechodů pro chodce - zdroj HQI nebo LED
VV
TS
P | 17 | Pol27 |  | Výložník dvouramenný do 1,8/1,5-2m 180 nebo 90st. | KUS | 1 | 0 | 0 | 0 | 2
PP |  |  |  | Výložník dvouramenný do 1,8/1,5-2m 180 nebo 90st.
VV
TS
P | 32 | Pol28 |  | Přidružený a pomocný materiál | KPL | 1 | 0 | 0 | 0 | 2
PP |  |  |  | Přidružený a pomocný materiál
VV
TS
P | 4 | Pol3 |  | Kabelová spojka do 4X25mm2 - typ SVCZ | KUS | 14 | 0 | 0 | 0 | 2
PP |  |  |  | Kabelová spojka do 4X25mm2 - typ SVCZ
VV
TS
P | 8 | Pol6 |  | Svítidlo pro osvětlení komunikací se zdrojem 150W NaSox- nebo LED osazení na výložník - směrové svítidlo s regulací výkonu | KUS | 11 | 0 | 0 | 0 | 2
PP |  |  |  | Svítidlo pro osvětlení komunikací se zdrojem 150W NaSox- nebo LED osazení na výložník - směrové svítidlo s regulací výkonu
VV
TS
P | 11 | Pol8 |  | Stožár silniční 7,2 m (+výložník) svítidlo 10m nad zemí FeZn | KUS | 10 | 0 | 0 | 0 | 2
PP |  |  |  | Stožár silniční 7,2 m (+výložník) svítidlo 10m nad zemí FeZn
VV
TS
P | 12 | Pol9 |  | Stožár speciální přechodový - P6 - osvětlení přechodů pro chodce - průměr spodního dílu min. 156 mm | KUS | 4 | 0 | 0 | 0 | 2
PP |  |  |  | Stožár speciální přechodový - P6 - osvětlení přechodů pro chodce - průměr spodního dílu min. 156 mm
VV
TS
SD |  | 46-M |  | Zemní práce při extr.mont.pracích |  |  |  | 0
P | 1 | 460010024 |  | Vytyčení trasy vedení kabelového podzemního v zastavěném prostoru | KM | 0.45 | 0 | 0 | 0 | 2
PP |  |  |  | Vytyčení trasy vedení kabelového (podzemního) v zastavěném prostoru
VV
TS |  |  |  | 1. Vcenách jsou zahrnuty i náklady na: a) pochůzky projektovanou tratí, b) vyznačení budoucí trasy, c) rozmístění, očíslování a označení opěrných bodů, d) označení překážek a míst pro kabelové prostupy a podchodové štoly.
P | 12 | 460030172 |  | Odstranění podkladu nebo krytu komunikace ze živice tloušťky do 10 cm | M2 | 10 | 0 | 0 | 0 | 2
PP |  |  |  | Přípravné terénní práce odstranění podkladu nebo krytu komunikace včetně rozpojení na kusy a zarovnání styčné spáry ze živice, tloušťky přes 5 do 10 cm
VV
TS |  |  |  | 1. Vcenách -0001 až -0007 nejsou zahrnuty náklady na odstranění kamenů, kořenů a ostatních nevhodných přimísenin, tyto práce se oceňují individuálně. 2. U cen -0021 až -0025 se u středně hustého porostu uvažuje hustota do 3 ks/m2, u hustého porostu přes 3 ks/m2. 3. U ceny -0092 se počítá první vytržený obrubník trojnásobnou délkou.
P | 13 | 460030192 |  | Řezání podkladu nebo krytu živičného tloušťky do 10 cm | M | 14 | 0 | 0 | 0 | 2
PP |  |  |  | Přípravné terénní práce řezání spár v podkladu nebo krytu živičném, tloušťky přes 5 do 10 cm
VV
TS |  |  |  | 1. Vcenách -0001 až -0007 nejsou zahrnuty náklady na odstranění kamenů, kořenů a ostatních nevhodných přimísenin, tyto práce se oceňují individuálně. 2. U cen -0021 až -0025 se u středně hustého porostu uvažuje hustota do 3 ks/m2, u hustého porostu přes 3 ks/m2. 3. U ceny -0092 se počítá první vytržený obrubník trojnásobnou délkou.
P | 2 | 460050003 |  | Hloubení nezapažených jam pro stožáry jednoduché délky do 8 m na rovině ručně v hornině tř 3 | KUS | 13 | 0 | 0 | 0 | 2
PP |  |  |  | Hloubení nezapažených jam ručně pro stožáry s přemístěním výkopku do vzdálenosti 3 m od okraje jámy nebo naložením na dopravní prostředek, včetně zásypu, zhutnění a urovnání povrchu bez patky jednoduché na rovině, délky třídy 3 přes 6 do 8 m, v hornině
VV
TS |  |  |  | 1. Ceny hloubení jam vhornině třídy 6 a 7 jsou stanoveny za použití pneumatického kladiva.
P | 3 | 460080013 |  | Základové konstrukce z monolitického betonu C 12/15 bez bednění | M3 | 13 | 0 | 0 | 0 | 2
PP |  |  |  | Základové konstrukce základ bez bednění do rostlé zeminy z monolitického betonu tř. C 12/15
VV
TS
P | 5 | 460120013 |  | Zásyp jam ručně v hornině třídy 3 | M3 | 9 | 0 | 0 | 0 | 2
PP |  |  |  | Ostatní zemní práce při stavbě nadzemních vedení zásyp jam ručně včetně upěchování a uložení výkopku ve vrstvách, a úpravy povrchu, v hornině třídy 3
VV
TS
P | 6 | 460120113 |  | Bourání základu včetně záhozu jámy sypaninou, zhutnění, urovnání | M3 | 9 | 0 | 0 | 0 | 2
PP |  |  |  | Bourání základu včetně záhozu jámy sypaninou, zhutnění, urovnání
VV
TS
P | 8 | 460200123 |  | Hloubení kabelových nezapažených rýh ručně š 35 cm, hl 40 cm, v hornině tř 3 | M | 40 | 0 | 0 | 0 | 2
PP |  |  |  | Hloubení kabelových nezapažených rýh ručně š 35 cm, hl 40 cm, v hornině tř 3
VV
TS
P | 7 | 460200163 |  | Hloubení kabelových nezapažených rýh ručně š 35 cm, hl 80 cm, v hornině tř 3 | M | 310 | 0 | 0 | 0 | 2
PP |  |  |  | Hloubení kabelových nezapažených rýh ručně š 35 cm, hl 80 cm, v hornině tř 3
VV
TS
P | 9 | 460200253 |  | Hloubení kabelových nezapažených rýh ručně š 50 cm, hl 70 cm, v hornině tř 3 | M | 40 | 0 | 0 | 0 | 2
PP |  |  |  | Hloubení kabelových nezapažených rýh ručně š 50 cm, hl 70 cm, v hornině tř 3
VV
TS
P | 10 | 460200293 |  | Hloubení kabelových nezapažených rýh ručně š 50 cm, hl 110 cm, v hornině tř 3 | M | 20 | 0 | 0 | 0 | 2
PP |  |  |  | Hloubení kabelových nezapažených rýh ručně š 50 cm, hl 110 cm, v hornině tř 3
VV
TS
P | 11 | 460260001 |  | Zatažení lana do kanálu nebo tvárnicové trasy | M | 400 | 0 | 0 | 0 | 2
PP |  |  |  | Ostatní práce při stavbě kabelových vedení zatažení lana včetně odvinutí a napojení do kanálu nebo tvárnicové trasy
VV
TS
P | 14 | 460421172 |  | Lože kabelů z písku nebo štěrkopísku tl 10 cm nad kabel, kryté plastovou deskou, š lože do 50 cm | M | 320 | 0 | 0 | 0 | 2
PP |  |  |  | Kabelové lože včetně podsypu, zhutnění a urovnání povrchu z písku nebo štěrkopísku tloušťky 10 cm nad kabel zakryté plastovými deskami, šířky lože přes 25 do 50 cm
VV
TS |  |  |  | 1. Vcenách -1021 až -1072, -1121 až -1172 a -1221 až -1272 nejsou započteny náklady na dodávku betonových a plastových desek. Tato dodávka se oceňuje ve specifikaci.
P | 16 | 460470001 |  | Provizorní zajištění potrubí ve výkopech při křížení s kabelem | KUS | 12 | 0 | 0 | 0 | 2
PP |  |  |  | Provizorní zajištění inženýrských sítí ve výkopech pomocí drátů, dřevěných a plastových prvků apod. potrubí při jejich křížení s kabelem
VV
TS
P | 17 | 460470011 |  | Provizorní zajištění kabelů ve výkopech při jejich křížení | KUS | 38 | 0 | 0 | 0 | 2
PP |  |  |  | Provizorní zajištění inženýrských sítí ve výkopech pomocí drátů, dřevěných a plastových prvků apod. kabelů při křížení
VV
TS
P | 18 | 460470012 |  | Provizorní zajištění kabelů ve výkopech při jejich souběhu | M | 120 | 0 | 0 | 0 | 2
PP |  |  |  | Provizorní zajištění inženýrských sítí ve výkopech pomocí drátů, dřevěných a plastových prvků apod. kabelů při souběhu
VV
TS
P | 19 | 460490012 |  | Krytí kabelů výstražnou fólií šířky 25 cm | M | 330 | 0 | 0 | 0 | 2
PP |  |  |  | Krytí kabelů, spojek, koncovek a odbočnic kabelů výstražnou fólií z PVC včetně vyrovnání povrchu rýhy, rozvinutí a uložení fólie do rýhy, fólie šířky do 25cm
VV
TS
P | 21 | 460510065 |  | Kabelové prostupy z trub plastových do rýhy s obsypem, průměru do 15 cm | M | 380 | 0 | 0 | 0 | 2
PP |  |  |  | Kabelové prostupy, kanály a multikanály kabelové prostupy z trub plastových včetně osazení, utěsnění a spárování do rýhy, bez výkopových prací s obsypem z písku, vnitřního průměru přes 10 do 15 cm
VV
TS |  |  |  | 1. Vcenách -0004 až -0156 nejsou obsaženy náklady na dodávku trub. Tato dodávka se oceňuje ve specifikaci. 2. Vcenách -0258 až -0274 nejsou obsaženy náklady na dodávku žlabů. Tato dodávka se oceňuje ve specifikaci. 3. Vcenách -0301 až -0353 nejsou obsaženy náklady na dodávku multikanálů. Tato dodávka se oceňuje ve specifikaci.
P | 24 | 460510075 |  | Kabelové prostupy z trub plastových do rýhy s obetonováním, průměru do 15 cm | M | 40 | 0 | 0 | 0 | 2
PP |  |  |  | Kabelové prostupy, kanály a multikanály kabelové prostupy z trub plastových včetně osazení, utěsnění a spárování do rýhy, bez výkopových prací s obetonováním, vnitřního průměru přes 10 do 15 cm
VV
TS |  |  |  | 1. Vcenách -0004 až -0156 nejsou obsaženy náklady na dodávku trub. Tato dodávka se oceňuje ve specifikaci. 2. Vcenách -0258 až -0274 nejsou obsaženy náklady na dodávku žlabů. Tato dodávka se oceňuje ve specifikaci. 3. Vcenách -0301 až -0353 nejsou obsaženy náklady na dodávku multikanálů. Tato dodávka se oceňuje ve specifikaci.
P | 27 | 460560103 |  | Zásyp rýh ručně šířky 35 cm, hloubky 20 cm, z horniny třídy 3 | M | 40 | 0 | 0 | 0 | 2
PP |  |  |  | Zásyp kabelových rýh ručně včetně zhutnění a uložení výkopku do vrstev a urovnání povrchu šířky 35 cm hloubky 20 cm, v hornině třídy 3
VV
TS
P | 28 | 460560143 |  | Zásyp rýh ručně šířky 35 cm, hloubky 60 cm, z horniny třídy 3 | M | 310 | 0 | 0 | 0 | 2
PP |  |  |  | Zásyp kabelových rýh ručně včetně zhutnění a uložení výkopku do vrstev a urovnání povrchu šířky 35 cm hloubky 60 cm, v hornině třídy 3
VV
TS
P | 29 | 460560233 |  | Zásyp rýh ručně šířky 50 cm, hloubky 50 cm, z horniny třídy 3 | M | 20 | 0 | 0 | 0 | 2
PP |  |  |  | Zásyp kabelových rýh ručně včetně zhutnění a uložení výkopku do vrstev a urovnání povrchu šířky 50 cm hloubky 50 cm, v hornině třídy 3
VV
TS
P | 30 | 460560273 |  | Zásyp rýh ručně šířky 50 cm, hloubky 90 cm, z horniny třídy 3 | M | 40 | 0 | 0 | 0 | 2
PP |  |  |  | Zásyp kabelových rýh ručně včetně zhutnění a uložení výkopku do vrstev a urovnání povrchu šířky 50 cm hloubky 90 cm, v hornině třídy 3
VV
TS
P | 31 | 572931111 |  | VYSPRAVENÍ ŽIVIČNOU SMĚSÍ OBALOVANOU DO TL. 10 CM | M2 | 10 | 0 | 0 | 0 | 2
PP |  |  |  | VYSPRAVENÍ ŽIVIČNOU SMĚSÍ OBALOVANOU DO TL. 10 CM
VV
TS
P | 33 | 572931256 |  | Rozebrání a znovu položení zámkové dlažby | M2 | 10 | 0 | 0 | 0 | 2
PP |  |  |  | Rozebrání a znovu položení zámkové dlažby
VV
TS
P | 4 | Pol20 |  | Betonová směs C12/15 včetně dopravy | M3 | 13 | 0 | 0 | 0 | 2
PP |  |  |  | Betonová směs C12/15 včetně dopravy
VV
TS
P | 26 | Pol20 | 1 | Betonová směs C12/15 včetně dopravy | M3 | 4.8 | 0 | 0 | 0 | 2
PP |  |  |  | Betonová směs C12/15 včetně dopravy
VV
TS
P | 15 | Pol21 |  | Písek pro kabelové lože | M3 | 25 | 0 | 0 | 0 | 2
PP |  |  |  | Písek pro kabelové lože
VV
TS
P | 20 | Pol22 |  | Kabelová výstražná folie š 25 cm | M | 330 | 0 | 0 | 0 | 2
PP |  |  |  | Kabelová výstražná folie š 25 cm
VV
TS
P | 22 | Pol23 |  | Plastová trubka korugovaná červená/černá 63 mm | M | 340 | 0 | 0 | 0 | 2
PP |  |  |  | Plastová trubka korugovaná červená/černá 63 mm
VV
TS
P | 23 | Pol24 |  | Plastová trubka korugovaná červená/černá 110 mm | M | 40 | 0 | 0 | 0 | 2
PP |  |  |  | Plastová trubka korugovaná červená/černá 110 mm
VV
TS
P | 25 | Pol24 | 1 | Plastová trubka korugovaná červená/černá 110 mm | M | 40 | 0 | 0 | 0 | 2
PP |  |  |  | Plastová trubka korugovaná červená/černá 110 mm
VV
TS
P | 32 | Pol25 |  | Živičná směs obalovaná | M3 | 2 | 0 | 0 | 0 | 2
PP |  |  |  | Živičná směs obalovaná
VV
TS

## Stavba 05
ASPE10 | [8 empty] | c_jkso | 3
|  |  |  | Příloha k formuláři pro ocenění nabídky |  |  |  |  | 822 29 | 3
S | Stavba: | 2015-049 |  | Přístupová komunikace do PZ ul. Dělnická sil. III/32551 | Zatřídění JKSO: |  | Stavba 05 | 0 | 0,00 | 2
O | Rozpočet: | Stavba 05 |  | Stavba 05 - SO.101 - Zpevněné plochy | 822 29 | Komunikace pozemní ostatní |  |  | 15,00 | 2
Typ | Poř. číslo | Kód položky | Varianta | Název položky | MJ | Množství | Cena |  | 21,00 | 2
[7 empty] | Jednotková | Celkem
0 | 1 | 2 | 3 | 4 | 5 | 6 | 9 | 10
SD |  | 0 |  | Všeobecné konstrukce a práce |  |  |  | 0
P | 1 | 014101 |  | POPLATKY ZA SKLÁDKU | M3 | 394.254 | 0 | 0 | 0 | 2
PP |  |  |  | Přebytečná zemina
VV |  |  |  | Z odkopů pro komunikace: 288,204=288,2040 [A] "- z komunikací" Z bouraných stávajících konstrukcí: Obrusné vrstvy: 49,50=49,5000 [B] "- štěrkové plochy" Podkladní vrstvy: 0,100*(9,50)=0,9500 [C] "- betonové panely" 0,200*(66,0+88,0+82,0+9,50+32,50)=55,6000 [D] "- komunikace pro pěší - zámk. dlažba" Celkem: A+B+C+D=394,2540 [E]
TS |  |  |  | zahrnuje veškeré poplatky provozovateli skládky související s uložením odpadu na skládce.
P | 2 | 014111 |  | POPLATKY ZA SKLÁDKU TYP S-IO (INERTNÍ ODPAD) | M3 | 31.866 | 0 | 0 | 0 | 2
PP |  |  |  | Vybourané hmoty a sutě z demolic
VV |  |  |  | Obrusné vrstvy: 0,180*(9,50)=1,7100 [A] "- betonové panely" 0,100*(66,0+88,0+82,0+9,50+32,50)=27,8000 [B] "- komunikace pro pěší - zámk. dlažba" Ostatní konstrukce: 0,050*0,250*188,50=2,3563 [C] "- betonové sadové obruby" Celkem: A+B+C=31,8663 [D]
TS |  |  |  | zahrnuje veškeré poplatky provozovateli skládky související s uložením odpadu na skládce.
SD |  | 1 |  | Zemní práce |  |  |  | 0
P | 3 | 11332 |  | ODSTRANĚNÍ PODKLADŮ ZPEVNĚNÝCH PLOCH Z KAMENIVA NESTMELENÉHO | M3 | 49.5 | 0 | 0 | 0 | 2
PP
VV |  |  |  | Obrusná vrstva: 0,200*(32,50+169,0+46,0)=49,5000 [A]
TS |  |  |  | Položka zahrnuje veškerou manipulaci s vybouranou sutí a s vybouranými hmotami vč. uložení na skládku. Nezahrnuje poplatek za skládku, který se vykazuje v položce 0141** (s výjimkou malého množství bouraného materiálu, kde je možné poplatek zahrnout do jednotkové ceny bourání – tento fakt musí být uveden v doplňujícím textu k položce).
P | 4 | 113466 |  | ODSTRAN KRYTU ZPEVNĚNÝCH PLOCH ZE SILNIČ DÍLCŮ VČET PODKL, ODVOZ DO 12KM | M3 | 2.66 | 0 | 0 | 0 | 2
PP
VV |  |  |  | (0,180+0,100)*(9,50)=2,6600 [A]
TS |  |  |  | Položka zahrnuje veškerou manipulaci s vybouranou sutí a s vybouranými hmotami vč. uložení na skládku. Nezahrnuje poplatek za skládku, který se vykazuje v položce 0141** (s výjimkou malého množství bouraného materiálu, kde je možné poplatek zahrnout do jednotkové ceny bourání – tento fakt musí být uveden v doplňujícím textu k položce).
P | 5 | 113486 |  | ODSTRANĚNÍ KRYTU ZPEVNĚNÝCH PLOCH Z DLAŽDIC VČETNĚ PODKLADU, ODVOZ DO 12KM | M3 | 83.4 | 0 | 0 | 0 | 2
PP
VV |  |  |  | (0,100+0,200)*(66,0+88,0+82,0+9,50+32,50)=83,4000 [A] "- komunikace pro pěší - zámk. dlažba"
TS |  |  |  | Položka zahrnuje veškerou manipulaci s vybouranou sutí a s vybouranými hmotami vč. uložení na skládku. Nezahrnuje poplatek za skládku, který se vykazuje v položce 0141** (s výjimkou malého množství bouraného materiálu, kde je možné poplatek zahrnout do jednotkové ceny bourání – tento fakt musí být uveden v doplňujícím textu k položce).
P | 6 | 113514 |  | ODSTRANĚNÍ ZÁHONOVÝCH OBRUBNÍKŮ, ODVOZ DO 5KM | M | 188.5 | 0 | 0 | 0 | 2
PP
VV |  |  |  | 27,0+12,50+48,50+40,0+33,0+9,0+18,50=188,5000 [A]
TS |  |  |  | Položka zahrnuje veškerou manipulaci s vybouranou sutí a s vybouranými hmotami vč. uložení na skládku. Nezahrnuje poplatek za skládku, který se vykazuje v položce 0141** (s výjimkou malého množství bouraného materiálu, kde je možné poplatek zahrnout do jednotkové ceny bourání – tento fakt musí být uveden v doplňujícím textu k položce).
P | 7 | 121101 |  | SEJMUTÍ ORNICE NEBO LESNÍ PŮDY S ODVOZEM DO 1KM | M3 | 57.15 | 0 | 0 | 0 | 2
PP
VV |  |  |  | 0,10*(180,50+196,0+83,50+92,0+19,50)=57,1500 [A]
TS |  |  |  | položka zahrnuje sejmutí ornice bez ohledu na tloušťku vrstvy a její vodorovnou dopravu nezahrnuje uložení na trvalou skládku
P | 8 | 123736 |  | ODKOP PRO SPOD STAVBU SILNIC A ŽELEZNIC TŘ. I, ODVOZ DO 12KM | M3 | 288.204 | 0 | 0 | 0 | 2
PP
VV |  |  |  | Odkop pro komunikace: 0,100*461,0*1,05=48,4050 [A] "- komunikace pro pěší - zámk. dažba" 0,100*197,0*1,05=20,6850 [B] "- vjezdy - zámk. dlažba" Výměna podloží - celková tl. 300 mm: 0,300*461,0*1,11=153,5130 [C] "- komunikace pro pěší - zámk. dažba" 0,300*197,0*1,11=65,6010 [D] "- vjezdy - zámk. dlažba" Celkem: A+B+C+D=288,2040 [E]
TS |  |  |  | položka zahrnuje: - vodorovná a svislá doprava, přemístění, přeložení, manipulace s výkopkem - kompletní provedení vykopávky nezapažené i zapažené - ošetření výkopiště po celou dobu práce v něm vč. klimatických opatření - ztížení vykopávek v blízkosti podzemního vedení, konstrukcí a objektů vč. jejich dočasného zajištění - ztížení pod vodou, v okolí výbušnin, ve stísněných prostorech a pod. - příplatek za lepivost - těžení po vrstvách, pásech a po jiných nutných částech (figurách) - čerpání vody vč. čerpacích jímek, potrubí a pohotovostní čerpací soupravy (viz ustanovení k pol. 1151,2) - potřebné snížení hladiny podzemní vody - těžení a rozpojování jednotlivých balvanů - vytahování a nošení výkopku - svahování a přesvah. svahů do konečného tvaru, výměna hornin v podloží a v pláni znehodnocené klimatickými vlivy - ruční vykopávky, odstranění kořenů a napadávek - pažení, vzepření a rozepření vč. přepažování (vyjma štětových stěn) - úpravu, ochranu a očištění dna, základové spáry, stěn a svahů - zhutnění podloží, případně i svahů vč. svahování - zřízení stupňů v podloží a lavic na svazích, není-li pro tyto práce zřízena samostatná položka - udržování výkopiště a jeho ochrana proti vodě - odvedení nebo obvedení vody v okolí výkopiště a ve výkopišti - třídění výkopku - veškeré pomocné konstrukce umožňující provedení vykopávky (příjezdy, sjezdy, nájezdy, lešení, podpěr. konstr., přemostění, zpevněné plochy, zakrytí a pod.) - nezahrnuje uložení zeminy (na skládku, do násypu) ani poplatky za skládku, vykazují se v položce č.0141**
P | 9 | 17120 |  | ULOŽENÍ SYPANINY DO NÁSYPŮ A NA SKLÁDKY BEZ ZHUTNĚNÍ | M3 | 394.254 | 0 | 0 | 0 | 2
PP
VV |  |  |  | Z odkopů pro komunikace: 288,204=288,2040 [A] "- z komunikací" Z bouraných stávajících konstrukcí: Obrusné vrstvy: 49,50=49,5000 [B] "- štěrkové plochy" Podkladní vrstvy: 0,100*(9,50)=0,9500 [C] "- betonové panely" 0,200*(66,0+88,0+82,0+9,50+32,50)=55,6000 [D] "- komunikace pro pěší - zámk. dlažba" Celkem: A+B+C+D=394,2540 [E]
TS |  |  |  | položka zahrnuje: - kompletní provedení zemní konstrukce do předepsaného tvaru - ošetření úložiště po celou dobu práce v něm vč. klimatických opatření - ztížení v okolí vedení, konstrukcí a objektů a jejich dočasné zajištění - ztížení provádění ve ztížených podmínkách a stísněných prostorech - ztížené ukládání sypaniny pod vodu - ukládání po vrstvách a po jiných nutných částech (figurách) vč. dosypávek - spouštění a nošení materiálu - úprava, očištění a ochrana podloží a svahů - svahování, uzavírání povrchů svahů - udržování úložiště a jeho ochrana proti vodě - odvedení nebo obvedení vody v okolí úložiště a v úložišti - veškeré pomocné konstrukce umožňující provedení zemní konstrukce (příjezdy, sjezdy, nájezdy, lešení, podpěrné konstrukce, přemostění, zpevněné plochy, zakrytí a pod.)
P | 10 | 18110 |  | ÚPRAVA PLÁNĚ SE ZHUTNĚNÍM V HORNINĚ TŘ. I | M2 | 730.38 | 0 | 0 | 0 | 2
PP
VV |  |  |  | 461,0*1,11=511,7100 [A] "- komunikace pro pěší - zámk. dažba" 197,0*1,11=218,6700 [B] "- vjezdy - zámk. dlažba" Celkem: A+B=730,3800 [C]
TS |  |  |  | položka zahrnuje úpravu pláně včetně vyrovnání výškových rozdílů. Míru zhutnění určuje projekt.
P | 11 | 18214 |  | ÚPRAVA POVRCHŮ SROVNÁNÍM ÚZEMÍ V TL DO 0,25M | M2 | 391.5 | 0 | 0 | 0 | 2
PP
VV |  |  |  | 24,0+71,50+124,50+2,0+29,0+126,50+14,0=391,5000 [A]
TS |  |  |  | položka zahrnuje srovnání výškových rozdílů terénu
P | 12 | 18224 |  | ROZPROSTŘENÍ ORNICE VE SVAHU V TL DO 0,25M | M2 | 391.5 | 0 | 0 | 0 | 2
PP
VV |  |  |  | 24,0+71,50+124,50+2,0+29,0+126,50+14,0=391,5000 [A]
TS |  |  |  | položka zahrnuje: nutné přemístění ornice z dočasných skládek vzdálených do 50m rozprostření ornice v předepsané tloušťce ve svahu přes 1:5
P | 13 | 18241 |  | ZALOŽENÍ TRÁVNÍKU RUČNÍM VÝSEVEM | M2 | 391.5 | 0 | 0 | 0 | 2
PP
VV |  |  |  | 24,0+71,50+124,50+2,0+29,0+126,50+14,0=391,5000 [A]
TS |  |  |  | Zahrnuje dodání předepsané travní směsi, její výsev na ornici, zalévání, první pokosení, to vše bez ohledu na sklon terénu
P | 14 | 18351 |  | CHEMICKÉ ODPLEVELENÍ | M2 | 391.5 | 0 | 0 | 0 | 2
PP
VV |  |  |  | 24,0+71,50+124,50+2,0+29,0+126,50+14,0=391,5000 [A]
TS |  |  |  | položka zahrnuje celoplošný postřik a chemickou likvidace nežádoucích rostlin nebo jejích částí a zabránění jejich dalšímu růstu na urovnaném volném terénu
SD |  | 2 |  | Základy |  |  |  | 0
P | 15 | 26A12 |  | VRTY PRO SLOUPKY OPLOCENÍ TŘ. TĚŽITELNOSTI I D DO 200MM | M | 4.2 | 0 | 0 | 0 | 2
PP
VV |  |  |  | 7*0,600=4,2000 [C] "- sloupky oplocení"
TS |  |  |  | položka zahrnuje: - zřízení vrtu, svislou a vodorovnou dopravu zeminy - dopravu, nájem, provoz a přemístění, montáž a demontáž vrtacích zařízení a dalších mechanismů - lešení a podpěrné konstrukce pro práci a manipulaci s vrtacím zařízení a dalších mechanismů - vrtací plošiny vč. zemních prací, zpevnění, odvodnění a pod. - uložení zeminy na skládku a poplatek za skládku
P | 16 | 272314 |  | ZÁKLADY Z PROSTÉHO BETONU DO C25/30 (B30) | M3 | 0.132 | 0 | 0 | 0 | 2
PP
VV |  |  |  | 7*3,14*0,100^2*0,600=0,1319 [C] "- sloupky oplocení"
TS |  |  |  | - dodání čerstvého betonu (betonové směsi) požadované kvality, jeho uložení do požadovaného tvaru při jakékoliv hustotě výztuže, konzistenci čerstvého betonu a způsobu hutnění, ošetření a ochranu betonu, - zhotovení nepropustného, mrazuvzdorného betonu a betonu požadované trvanlivosti a vlastností, - užití potřebných přísad a technologií výroby betonu, - zřízení pracovních a dilatačních spar, včetně potřebných úprav, výplně, vložek, opracování, očištění a ošetření, - bednění požadovaných konstr. (i ztracené) s úpravou dle požadované kvality povrchu betonu, včetně odbedňovacích a odskružovacích prostředků, - podpěrné konstr. (skruže) a lešení všech druhů pro bednění, uložení čerstvého betonu, výztuže a doplňkových konstr., vč. požadovaných otvorů, ochranných a bezpečnostních opatření a základů těchto konstrukcí a lešení, - vytvoření kotevních čel, kapes, nálitků, a sedel, - zřízení všech požadovaných otvorů, kapes, výklenků, prostupů, dutin, drážek a pod., vč. ztížení práce a úprav kolem nich, - úpravy pro osazení výztuže, doplňkových konstrukcí a vybavení, - úpravy povrchu pro položení požadované izolace, povlaků a nátěrů, případně vyspravení, - ztížení práce u kabelových a injektážních trubek a ostatních zařízení osazovaných do betonu, - konstrukce betonových kloubů, upevnění kotevních prvků a doplňkových konstrukcí, - nátěry zabraňující soudržnost betonu a bednění, - výplň, těsnění a tmelení spar a spojů, - opatření povrchů betonu izolací proti zemní vlhkosti v částech, kde přijdou do styku se zeminou nebo kamenivem, - případné zřízení spojovací vrstvy u základů, - úpravy pro osazení zařízení ochrany konstrukce proti vlivu bludných proudů,
SD |  | 3 |  | Svislé konstrukce |  |  |  | 0
P | 17 | 33894 | A | SLOUPKY OHRADNÍ A PLOTOVÉ KOVOVÉ POPLASTOVANÉ | KS | 7 | 0 | 0 | 0 | 2
PP
VV |  |  |  | 7=7,0000 [A] "- oplocení km 0,420"
TS |  |  |  | Položka zahrnuje veškerý materiál, výrobky a polotovary, včetně mimostaveništní a vnitrostaveništní dopravy (rovněž přesuny), včetně naložení a složení,případně s uložením. - dílenská dokumentace, včetně technologického předpisu spojování, - dodání materiálu v požadované kvalitě a výroba konstrukce i dílenská (včetně pomůcek, přípravků a prostředků pro výrobu) bez ohledu na náročnost a její hmotnost, dílenská montáž, - dodání spojovacího materiálu, - zřízení montážních a dilatačních spojů, spar, včetně potřebných úprav, vložek, opracování, očištění a ošetření, - podpěr. konstr. a lešení všech druhů pro montáž konstrukcí i doplňkových, včetně požadovaných otvorů, ochranných a bezpečnostních opatření a základů pro tyto konstrukce a lešení, - jakákoliv doprava a manipulace dílců a montážních sestav, včetně dopravy konstrukce z výrobny na stavbu, - montáž konstrukce na staveništi, včetně montážních prostředků a pomůcek a zednických výpomocí, - montážní dokumentace včetně technologického předpisu montáže, - výplň, těsnění a tmelení spar a spojů, - čištění konstrukce a odstranění všech vrubů (vrypy, otlačeniny a pod.), - veškeré druhy opracování povrchů, včetně úprav pod nátěry a pod izolaci, - veškeré druhy dílenských základů a základních nátěrů a povlaků, - všechny druhy ocelového kotvení, - dílenskou přejímku a montážní prohlídku, včetně požadovaných dokladů, - zřízení kotevních otvorů nebo jam, nejsou-li částí jiné konstrukce, jejich úpravy, očištění a ošetření, - osazení kotvení nebo přímo částí konstrukce do podpůrné konstrukce nebo do zeminy, - výplň kotevních otvorů (příp. podlití patních desek) maltou, betonem nebo jinou speciální hmotou, vyplnění jam zeminou, - ošetření kotevní oblasti proti vzniku trhlin, vlivu povětrnosti a pod., - osazení nivelačních značek, včetně jejich zaměření, označení znakem výrobce a vyznačení letopočtu. Dokumentace pro zadání stavby může dále předepsat že cena položky ještě obsahuje například: - veškeré druhy protikorozní ochrany a nátěry konstrukcí, - žárové zinkování ponorem nebo žárové stříkání (metalizace) kovem, - zvláštní spojovací prostředky, rozebíratelnost konstrukce, - osazení měřících zařízení a úpravy pro ně - ochranná opatření před účinky bludných proudů - ochranu před přepětím.
SD |  | 5 |  | Komunikace |  |  |  | 0
P | 18 | 56333 |  | VOZOVKOVÉ VRSTVY ZE ŠTĚRKODRTI TL. DO 150MM | M2 | 1460.76 | 0 | 0 | 0 | 2
PP
VV |  |  |  | Výměna podloží - celková tl. 300 mm: 2*461,0*1,11=1 023,4200 [A] "- komunikace pro pěší - zámk. dažba" 2*197,0*1,11=437,3400 [B] "- vjezdy - zámk. dlažba" Celkem: A+B=1 460,7600 [C]
TS |  |  |  | - dodání kameniva předepsané kvality a zrnitosti - rozprostření a zhutnění vrstvy v předepsané tloušťce - zřízení vrstvy bez rozlišení šířky, pokládání vrstvy po etapách - nezahrnuje postřiky, nátěry
P | 19 | 56335 |  | VOZOVKOVÉ VRSTVY ZE ŠTĚRKODRTI TL. DO 250MM | M2 | 728.9 | 0 | 0 | 0 | 2
PP
VV |  |  |  | Podkladní vrstvy: 461,0*1,05=484,0500 [A] "- komunikace pro pěší - zámk. dažba" 197,0*1,05=206,8500 [B] "- vjezdy - zámk. dlažba" Obrusné vrstvy: 38,0=38,0000 [C] "- vjezdy" Celkem: A+B+C=728,9000 [D]38,0 "- vjezdy"
TS |  |  |  | - dodání kameniva předepsané kvality a zrnitosti - rozprostření a zhutnění vrstvy v předepsané tloušťce - zřízení vrstvy bez rozlišení šířky, pokládání vrstvy po etapách - nezahrnuje postřiky, nátěry
P | 20 | 582612 |  | KRYTY Z BETON DLAŽDIC SE ZÁMKEM ŠEDÝCH TL 80MM DO LOŽE Z KAM | M2 | 453 | 0 | 0 | 0 | 2
PP
VV |  |  |  | 171,50+137,0+107,50+37,0=453,0000 [A] "- chodníky - zámk. dlažba"
TS |  |  |  | - dodání dlažebního materiálu v požadované kvalitě, dodání materiálu pro předepsané lože v tloušťce předepsané dokumentací a pro předepsanou výplň spar - očištění podkladu - uložení dlažby dle předepsaného technologického předpisu včetně předepsané podkladní vrstvy a předepsané výplně spar - zřízení vrstvy bez rozlišení šířky, pokládání vrstvy po etapách - úpravu napojení, ukončení podél obrubníků, dilatačních zařízení, odvodňovacích proužků, odvodňovačů, vpustí, šachet a pod., nestanoví-li zadávací dokumentace jinak - nezahrnuje postřiky, nátěry - nezahrnuje těsnění podél obrubníků, dilatačních zařízení, odvodňovacích proužků, odvodňovačů, vpustí, šachet a pod.
P | 21 | 582616 |  | KRYTY Z BETON DLAŽDIC SE ZÁMKEM BAREV TL 100MM DO LOŽE Z KAM | M2 | 171.5 | 0 | 0 | 0 | 2
PP
VV |  |  |  | 64,50+69,50+7,50+12,50+9,0+8,50=171,5000 [A]
TS |  |  |  | - dodání dlažebního materiálu v požadované kvalitě, dodání materiálu pro předepsané lože v tloušťce předepsané dokumentací a pro předepsanou výplň spar - očištění podkladu - uložení dlažby dle předepsaného technologického předpisu včetně předepsané podkladní vrstvy a předepsané výplně spar - zřízení vrstvy bez rozlišení šířky, pokládání vrstvy po etapách - úpravu napojení, ukončení podél obrubníků, dilatačních zařízení, odvodňovacích proužků, odvodňovačů, vpustí, šachet a pod., nestanoví-li zadávací dokumentace jinak - nezahrnuje postřiky, nátěry - nezahrnuje těsnění podél obrubníků, dilatačních zařízení, odvodňovacích proužků, odvodňovačů, vpustí, šachet a pod.
P | 22 | 58261B |  | KRYTY Z BETON DLAŽDIC SE ZÁMKEM BAREV RELIÉF TL 80MM DO LOŽE Z KAM | M2 | 18.5 | 0 | 0 | 0 | 2
PP
VV |  |  |  | Slepecká dlažba: 4,50+3,50=8,0000 [A] Vodící linie: 10,50=10,5000 [C] "- vodící linie" Celkem: A+C=18,5000 [D]
TS |  |  |  | - dodání dlažebního materiálu v požadované kvalitě, dodání materiálu pro předepsané lože v tloušťce předepsané dokumentací a pro předepsanou výplň spar - očištění podkladu - uložení dlažby dle předepsaného technologického předpisu včetně předepsané podkladní vrstvy a předepsané výplně spar - zřízení vrstvy bez rozlišení šířky, pokládání vrstvy po etapách - úpravu napojení, ukončení podél obrubníků, dilatačních zařízení, odvodňovacích proužků, odvodňovačů, vpustí, šachet a pod., nestanoví-li zadávací dokumentace jinak - nezahrnuje postřiky, nátěry - nezahrnuje těsnění podél obrubníků, dilatačních zařízení, odvodňovacích proužků, odvodňovačů, vpustí, šachet a pod.
P | 23 | 58261C |  | KRYTY Z BETON DLAŽDIC SE ZÁMKEM BAREV RELIÉF TL 100MM DO LOŽE Z KAM | M2 | 15 | 0 | 0 | 0 | 2
PP
VV |  |  |  | Slepecká dlažba: 13,0+2,0=15,0000 [A]
TS |  |  |  | - dodání dlažebního materiálu v požadované kvalitě, dodání materiálu pro předepsané lože v tloušťce předepsané dokumentací a pro předepsanou výplň spar - očištění podkladu - uložení dlažby dle předepsaného technologického předpisu včetně předepsané podkladní vrstvy a předepsané výplně spar - zřízení vrstvy bez rozlišení šířky, pokládání vrstvy po etapách - úpravu napojení, ukončení podél obrubníků, dilatačních zařízení, odvodňovacích proužků, odvodňovačů, vpustí, šachet a pod., nestanoví-li zadávací dokumentace jinak - nezahrnuje postřiky, nátěry - nezahrnuje těsnění podél obrubníků, dilatačních zařízení, odvodňovacích proužků, odvodňovačů, vpustí, šachet a pod.
SD |  | 7 |  | Přidružená stavební výroba |  |  |  | 0
P | 24 | 75H14R01 |  | PŘESUN SLOUPU VEŘEJNÉHO OSVĚTLENÍ MIMO OSU VEDENÍ | KUS | 2 | 0 | 0 | 0 | 2
PP
VV
TS
P | 25 | 76792 |  | OPLOCENÍ Z DRÁTĚNÉHO PLETIVA POTAŽENÉHO PLASTEM | M2 | 16.5 | 0 | 0 | 0 | 2
PP
VV |  |  |  | 16,50=16,5000 [A] "- oplocení km 0,420"
TS |  |  |  | - položka zahrnuje vedle vlastního pletiva i rámy, rošty, lišty, kování, podpěrné, závěsné, upevňovací prvky, spojovací a těsnící materiál, pomocný materiál, kompletní povrchovou úpravu. - nejsou zahrnuty sloupky, jejich základové konstrukce a zemní práce, které se vykazují v samostatných položkách 338**, 272**, 26A**, 13***, není zahrnuta podezdívka (272**)
SD |  | 9 |  | Ostatní konstrukce a práce |  |  |  | 0
P | 26 | 917211 |  | ZÁHONOVÉ OBRUBY Z BETONOVÝCH OBRUBNÍKŮ ŠÍŘ 50MM | M | 209.5 | 0 | 0 | 0 | 2
PP
VV |  |  |  | 61,50+48,50+4,0+37,50+38,0+20,0=209,5000 [A]
TS |  |  |  | Položka zahrnuje: dodání a pokládku betonových obrubníků o rozměrech předepsaných zadávací dokumentací betonové lože i boční betonovou opěrku.
P | 27 | 917212 |  | ZÁHONOVÉ OBRUBY Z BETONOVÝCH OBRUBNÍKŮ ŠÍŘ 80MM | M | 44.5 | 0 | 0 | 0 | 2
PP
VV |  |  |  | 3,50+3,50+3,0+23,0+2,50+9,0=44,5000 [A]
TS |  |  |  | Položka zahrnuje: dodání a pokládku betonových obrubníků o rozměrech předepsaných zadávací dokumentací betonové lože i boční betonovou opěrku.
P | 28 | 93808 |  | OČIŠTĚNÍ VOZOVEK ZAMETENÍM | M2 | 758 | 0 | 0 | 0 | 2
PP
VV |  |  |  | 461,000=461,0000 [A] "- Komunikace pro pěší - zámk. dlažba" 197,000=197,0000 [B] "- Pojížděné komunikace - vjezdy - zámk. dlažba" 2*50,0=100,0000 [C] "- Ostatní okolní plochy" Celkem: A+B+C=758,0000 [D]
TS |  |  |  | položka zahrnuje očištění předepsaným způsobem včetně odklizení vzniklého odpadu
P | 29 | 966146 |  | BOURÁNÍ KONSTRUKCÍ Z CIHEL A TVÁRNIC S ODVOZEM DO 12KM | M3 | 2.48 | 0 | 0 | 0 | 2
PP
VV |  |  |  | 2*0,90*0,40*3,0+0,40*0,40*2,0=2,4800 [A] "- oplocení km 0,420"
TS |  |  |  | položka zahrnuje: - rozbourání konstrukce bez ohledu na použitou technologii - veškeré pomocné konstrukce (lešení a pod.) - veškerou manipulaci s vybouranou sutí a hmotami včetně uložení na skládku. Nezahrnuje poplatek za skládku, který se vykazuje v položce 0141** (s výjimkou malého množství bouraného materiálu, kde je možné poplatek zahrnout do jednotkové ceny bourání – tento fakt musí být uveden v doplňujícím textu k položce) - veškeré další práce plynoucí z technologického předpisu a z platných předpisů
P | 30 | 966156 |  | BOURÁNÍ KONSTRUKCÍ Z PROST BETONU S ODVOZEM DO 12KM | M3 | 15.75 | 0 | 0 | 0 | 2
PP
VV |  |  |  | 0,300*1,050*50,0=15,7500 [A] "- oplocení km 0,240"
TS |  |  |  | položka zahrnuje: - rozbourání konstrukce bez ohledu na použitou technologii - veškeré pomocné konstrukce (lešení a pod.) - veškerou manipulaci s vybouranou sutí a hmotami včetně uložení na skládku. Nezahrnuje poplatek za skládku, který se vykazuje v položce 0141** (s výjimkou malého množství bouraného materiálu, kde je možné poplatek zahrnout do jednotkové ceny bourání – tento fakt musí být uveden v doplňujícím textu k položce) - veškeré další práce plynoucí z technologického předpisu a z platných předpisů
P | 31 | 966846 |  | ODSTRANĚNÍ OPLOCENÍ KOVOVÉHO PROFILOVÉHO | M | 50 | 0 | 0 | 0 | 2
PP |  |  |  | pro znovuosazení
VV |  |  |  | 50,0=50,0000 [A] "- oplocení km 0,420"
TS |  |  |  | - položka zahrnuje veškerou manipulaci s vybouranou sutí a hmotami včetně uložení na skládku. Nezahrnuje poplatek za skládku, který se vykazuje v položce 0141** (s výjimkou malého množství bouraného materiálu, kde je možné poplatek zahrnout do jednotkové ceny bourání – tento fakt musí být uveden v doplňujícím textu k položce) - položka zahrnuje veškeré další práce plynoucí z technologického předpisu a z platných předpisů , - položka zahrnuje i odstranění sloupků z jiného materiálu, odstranění vrat a vrátek.

## Stavba 06
ASPE10 | [8 empty] | c_jkso | 3
|  |  |  | Příloha k formuláři pro ocenění nabídky |  |  |  |  | 827 29 | 3
S | Stavba: | 2015-049 |  | Přístupová komunikace do PZ ul. Dělnická sil. III/32551 | Zatřídění JKSO: |  | Stavba 06 | 0 | 0,00 | 2
O | Rozpočet: | Stavba 06 |  | Stavba 06 - Ul. Dělnická – areál Škoda Auto a.s. přístupový chodník pro pěší - Vodovod a kanalizace | 827 29 | Kanalizace trubní ostatní |  |  | 15,00 | 2
Typ | Poř. číslo | Kód položky | Varianta | Název položky | MJ | Množství | Cena |  | 21,00 | 2
[7 empty] | Jednotková | Celkem
0 | 1 | 2 | 3 | 4 | 5 | 6 | 9 | 10
SD |  | 1 |  | Zemní práce |  |  |  | 0
P | 1 | 119001401 |  | Dočasné zajištění potrubí ocelového nebo litinového DN do 200 | M | 22.5 | 0 | 0 | 0 | 2
PP |  |  |  | Dočasné zajištění podzemního potrubí nebo vedení ve výkopišti ve stavu i poloze , ve kterých byla na začátku zemních prací a to s podepřením, vzepřením nebo vyvěšením, příp. s ochranným bedněním, se zřízením a odstraněním za jišťovací konstrukce, s opotřebením hmot potrubí ocelového nebo litinového, jmenovité světlosti DN do 200
VV |  |  |  | 15*1.50=22,5000 [A] Celkem: A=22,5000 [B]
TS |  |  |  | 1. Ceny nelze použít pro dočasné zajištění potrubí v provozu pod tlakem přes 1 MPa a potrubí nebo jiných vedení vprovozu u nichž investor zakazuje použít při vykopávce kovové nástroje nebo nářadí. 2. Ztížení vykopávky v blízkosti vedení, potrubí a stok ve výkopišti nebo podél jeho stěn se oceňuje cenami souboru cen 120 00- . . a 130 00- . . Příplatky za ztížení vykopávky. Dočasné zajištění potrubí větších rozměrů než DN 500 se oceňuje individuálně.
P | 2 | 119001421 |  | Dočasné zajištění kabelů a kabelových tratí ze 3 volně ložených kabelů | M | 18 | 0 | 0 | 0 | 2
PP |  |  |  | Dočasné zajištění podzemního potrubí nebo vedení ve výkopišti ve stavu i poloze , ve kterých byla na začátku zemních prací a to s podepřením, vzepřením nebo vyvěšením, příp. s ochranným bedněním, se zřízením a odstraněním za jišťovací konstrukce, s opotřebením hmot kabelů a kabelových tratí z volně ložených kabelů a to do 3 kabelů
VV |  |  |  | 12*1.50=18,0000 [A] Celkem: A=18,0000 [B]
TS |  |  |  | 1. Ceny nelze použít pro dočasné zajištění potrubí v provozu pod tlakem přes 1 MPa a potrubí nebo jiných vedení vprovozu u nichž investor zakazuje použít při vykopávce kovové nástroje nebo nářadí. 2. Ztížení vykopávky v blízkosti vedení, potrubí a stok ve výkopišti nebo podél jeho stěn se oceňuje cenami souboru cen 120 00- . . a 130 00- . . Příplatky za ztížení vykopávky. Dočasné zajištění potrubí větších rozměrů než DN 500 se oceňuje individuálně.
P | 3 | 119002121 |  | Pomocné konstrukce při zabezpečení výkopů přechodovou lávkou l do 2 m včetně zábradlí zřízení | KUS | 15 | 0 | 0 | 0 | 2
PP |  |  |  | Pomocné konstrukce při zabezpečení výkopu vodorovné pochůzné přechodová lávka do délky 2 000 mm včetně zábradlí zřízení
VV
TS |  |  |  | 1. V ceně zřízení -2111, -2121, -2131, -2211, -3111, -3121 jsou započteny i náklady na opotřebení. 2. V ceně zřízení mobilního oplocení - 3111, -3121 je zahrnuto i opotřebení betonové patky, vzpěry, spojky. 3. Cena položky -2121 je stanovena za 1 kus přechodové lávky. 4. Ceny položek -3111, -3121 jsou stanoveny za 1m délky. 5. Položku -2211 lze použít pouze pro šířku výkopu do 1,0 m. 6. V položce -3131 jsou započteny i náklady na dřevěný sloupek. 7. V ceně zřízení - 4111 a -4112 jsou započteny i náklady na opotřebení. Bezpečný vlez nebo výlez se zpravidla umisťuje po 20 m délky výkopu. 8. Položky tohoto souboru cen jsou určeny k ocenění pomocných konstrukcí sloužících k zabezpečení výkopů (BOZP) na veřejných prostranstvích (v obcích, na komunikacích apod.). Položky nelze užít k ocenění zařízení staveniště; toto se oceňuje pomocí VRN.
P | 4 | 120001101 |  | Příplatek za ztížení vykopávky v blízkosti podzemního vedení | M3 | 444.084 | 0 | 0 | 0 | 2
PP |  |  |  | Příplatek k cenám vykopávek za ztížení vykopávky v blízkosti podzemního vedení nebo výbušnin v horninách jakékoliv třídy
VV |  |  |  | dle výkkopu - 30 % 1480.281*0.30=444,0843 [A] Celkem: A=444,0843 [B]
TS |  |  |  | 1. Cena je určena pro: a) podzemní vedení procházející odkopávkou nebo prokopávkou, korytem vodoteče, melioračním kanálem nebo uložené ve stěně výkopu při jakékoliv hloubce vedení pod původním terénem nebo jeho výšce nade dnem výkopu a jakémkoliv jeho směru ke stranám výkopu; b) výbušniny nezaložené dodavatelem. 2. Cenu lze použít i tehdy, narazí-li se na vedení nebo výbušninu až při vykopávce, a to pro objem výkopu, který je projektantem nebo investorem označen, vněmž by toto nebo jiné nepředvídané vedení nebo výbušnina mohlo být uloženo. Toto ustanovení neplatí pro objem tř. 6 a 7. 3. Cenu nelze použít pro ztížení vykopávky v blízkosti podzemních vedení nebo výbušnin, u nichž je projektem zakázáno použít při vykopávce kovové nástroje nebo nářadí. Tyto práce se ocení individuálně. 4. Množství ztížení vykopávky v blízkosti: a) podzemního vedení, jehož půdorysná a výšková plocha: - je v projektu uvedena, určí se jako objem myšleného hranolu, jehož průřezem je obdélník, jehož horní vodorovná a obě svislé strany jsou ve vzdálenosti 0,5 m a dolní vodorovná strana je ve vzdálenosti 1 m od přilehlého vnějšího líce vedení, příp. jeho obalu a délka se rovná osové délce vedení ve výkopišti nebo délce vedení ve stěně výkopu. Vymezí-li projekt prostor, v němž je nutno při vykopávce postupovat opatrně větší, platí cena pro celý objem výkopku v tomto prostoru. Od takto zjištěného množství se odečítá objem vedení i s příp. se vyskytujícím obalem. - není v projektu uvedena, avšak která podle projektu nebo podle sdělení investora jsou pravděpodobně ve výkopišti uložena, se rovná objemu výkopu, který je projektem nebo investorem takto označen. b) výbušniny určí vždy projektant nebo investor, ať je v projektu uvedeno či neuvedeno. 5. Je-li vedení položeno ve výkopišti tak, že se vykopávka v celém výše popsaném objemu nevykopává, např. blízko stěn nebo dna výkopu, oceňuje se ztížení vykopávky jen pro tu část objemu, v níž se vykopávka provádí. 6. Jsou-li ve výkopišti dvě vedení položena tak blízko sebe, že se výše uvedené objemy pro obě vedení pronikají, určí se množství ztížení vykopávky tak, aby se pronik započetl jen jednou. 7. Objem ztížení vykopávky se od celkového objemu výkopu neodečítá. 8. Dočasné zajištění různých podzemních vedení ve výkopišti se oceňuje cenami souboru cen 119 00-14 Dočasné zajištění podzemního potrubí nebo vedení ve výkopišti. 9. Množství jednotek ztížení vykopávky v blízkosti výbušnin nezaložených dodavatelem se určí přiměřeně podle poznámek č. 2 a 4.
P | 5 | 132201202 |  | Hloubení rýh š do 2000 mm v hornině tř. 3 objemu do 1000 m3 | M3 | 1480.281 | 0 | 0 | 0 | 2
PP |  |  |  | Hloubení zapažených i nezapažených rýh šířky přes 600 do 2 000 mm s urovnáním dna do předepsaného profilu a spádu v hornině tř. 3 přes 100 do 1 000 m3
VV |  |  |  | výkop pro kanalizaci Š astáv - Š 1 10.00*(4.52+2.98)/2*1.10=41,2500 [A] Š 1 - Š 2 63.50*(2.58+2.98)/2*1.10=194,1830 [B] Š 2 - souběh (94.03-73.50)*(2.82+2.65)/2*1.10=61,7645 [C] souběh - Š 3 (123.50-94.03)*(2.19+2.49)/2*1.50=103,4397 [D] Š 3 - Š 4 (173.50-123.50)*(2.41+2.19)/2*1.50=172,5000 [E] Š 4 - Š 5 (223.50-173.50)*(2.39+2.41)/2*1.50=180,0000 [F] Š 5 - Š 6 (273.50-223.50)*(2.19+2.39)/2*1.50=171,7500 [G] Š 6 - Š 7 (324.00-273.50)*(2.25+2.19)/2*1.50=168,1650 [H] Š 7 - Š 8 (367.50-324.00)*(2.54+2.25)/2*1.50=156,2738 [I] Š 8 - Š 9 (381.00-367.50)*(2.60+2.54)/2*1.50=52,0425 [J] DN 300 18.00*(2.46+2.54)/2*1.10=49,5000 [K] vodovod - samostatně (387.86-292.00)*1.50*0.90=129,4110 [L] Celkem: A+B+C+D+E+F+G+H+I+J+K+L=1 480,2795 [M]
TS |  |  |  | 1. V cenách jsou započteny i náklady na případné nutné přemístění výkopku ve výkopišti na vzdálenost do 3 m a na přehození výkopku na přilehlém terénu na vzdálenost do 5 m od okraje jámy nebo naložení na dopravní prostředek. 2. Hloubení rýh při lesnicko-technických melioracích se oceňuje: a) ve stržích cenami platnými pro objem výkopu do 100 m3, i když skutečný objem výkopu je větší, b) mimo strže pro příčná a podélná zpevnění dna a břehů pod obrysem výkopu pro koryta vodotečí, zejména pro konstrukce těles, stupňů, boků, předprahů, prahů, odháněk, výhonů a pro základy zdí, dlažeb, rovnanin, plůtků a hatí, pro jakoukoliv šířku rýhy, při objemu do 100 m3 cenami příslušnými pro objem výkopu do 100 m3 a při jakémkoliv objemu výkopu přes 100 m3 cenami příslušnými pro objem výkopu přes 100 do 1 000 m3. 3. Náklady na svislé přemístění výkopku nad 1 m hloubky se určí dle ustanovení článku č. 3161 všeobecných podmínek katalogu. 4. Předepisuje-li projekt hloubit rýhy 5 až 7 bez použití trhavin, oceňuje se toto hloubení: a) v suchu nebo mokru cenami 138 40-1201, 138 50-1201 a 138 60-1201 Dolamování hloubených vykopávek, b) v tekoucí vodě při jakékoliv její rychlosti individuálně. 5. Ceny nelze použít pro hloubení rýh a hloubky přes 16 m. Tyto práce se oceňují individuálně.
P | 6 | 132201209 |  | Příplatek za lepivost k hloubení rýh š do 2000 mm v hornině tř. 3 | M3 | 1480.281 | 0 | 0 | 0 | 2
PP |  |  |  | Hloubení zapažených i nezapažených rýh šířky přes 600 do 2 000 mm s urovnáním dna do předepsaného profilu a spádu v hornině tř. 3 Příplatek k cenám za lepivost horniny tř. 3
VV |  |  |  | výkop pro kanalizaci Š astáv - Š 1 10.00*(4.52+2.98)/2*1.10=41,2500 [A] Š 1 - Š 2 63.50*(2.58+2.98)/2*1.10=194,1830 [B] Š 2 - souběh (94.03-73.50)*(2.82+2.65)/2*1.10=61,7645 [C] souběh - Š 3 (123.50-94.03)*(2.19+2.49)/2*1.50=103,4397 [D] Š 3 - Š 4 (173.50-123.50)*(2.41+2.19)/2*1.50=172,5000 [E] Š 4 - Š 5 (223.50-173.50)*(2.39+2.41)/2*1.50=180,0000 [F] Š 5 - Š 6 (273.50-223.50)*(2.19+2.39)/2*1.50=171,7500 [G] Š 6 - Š 7 (324.00-273.50)*(2.25+2.19)/2*1.50=168,1650 [H] Š 7 - Š 8 (367.50-324.00)*(2.54+2.25)/2*1.50=156,2738 [I] Š 8 - Š 9 (381.00-367.50)*(2.60+2.54)/2*1.50=52,0425 [J] DN 300 18.00*(2.46+2.54)/2*1.10=49,5000 [K] vodovod - samostatně (387.86-292.00)*1.50*0.90=129,4110 [L] Celkem: A+B+C+D+E+F+G+H+I+J+K+L=1 480,2795 [M]
TS |  |  |  | 1. V cenách jsou započteny i náklady na případné nutné přemístění výkopku ve výkopišti na vzdálenost do 3 m a na přehození výkopku na přilehlém terénu na vzdálenost do 5 m od okraje jámy nebo naložení na dopravní prostředek. 2. Hloubení rýh při lesnicko-technických melioracích se oceňuje: a) ve stržích cenami platnými pro objem výkopu do 100 m3, i když skutečný objem výkopu je větší, b) mimo strže pro příčná a podélná zpevnění dna a břehů pod obrysem výkopu pro koryta vodotečí, zejména pro konstrukce těles, stupňů, boků, předprahů, prahů, odháněk, výhonů a pro základy zdí, dlažeb, rovnanin, plůtků a hatí, pro jakoukoliv šířku rýhy, při objemu do 100 m3 cenami příslušnými pro objem výkopu do 100 m3 a při jakémkoliv objemu výkopu přes 100 m3 cenami příslušnými pro objem výkopu přes 100 do 1 000 m3. 3. Náklady na svislé přemístění výkopku nad 1 m hloubky se určí dle ustanovení článku č. 3161 všeobecných podmínek katalogu. 4. Předepisuje-li projekt hloubit rýhy 5 až 7 bez použití trhavin, oceňuje se toto hloubení: a) v suchu nebo mokru cenami 138 40-1201, 138 50-1201 a 138 60-1201 Dolamování hloubených vykopávek, b) v tekoucí vodě při jakékoliv její rychlosti individuálně. 5. Ceny nelze použít pro hloubení rýh a hloubky přes 16 m. Tyto práce se oceňují individuálně.
P | 7 | 151101102 |  | Zřízení příložného pažení a rozepření stěn rýh hl do 4 m | M2 | 2256.834 | 0 | 0 | 0 | 2
PP |  |  |  | Zřízení pažení a rozepření stěn rýh pro podzemní vedení pro všechny šířky rýhy příložné pro jakoukoliv mezerovitost, hloubky do 4 m
VV |  |  |  | výkop pro kanalizaci Š astáv - Š 1 10.00*(4.52+2.98)/2*2=75,0000 [A] Š 1 - Š 2 63.50*(2.58+2.98)/2*2=353,0600 [B] Š 2 - souběh (94.03-73.50)*(2.82+2.65)/2*2=112,2991 [C] souběh - Š 3 (123.50-94.03)*(2.19+2.49)/2*2=137,9196 [D] Š 3 - Š 4 (173.50-123.50)*(2.41+2.19)/2*2=230,0000 [E] Š 4 - Š 5 (223.50-173.50)*(2.39+2.41)/2*2=240,0000 [F] Š 5 - Š 6 (273.50-223.50)*(2.19+2.39)/2*2=229,0000 [G] Š 6 - Š 7 (324.00-273.50)*(2.25+2.19)/2*2=224,2200 [H] Š 7 - Š 8 (367.50-324.00)*(2.54+2.25)/2*2=208,3650 [I] Š 8 - Š 9 (381.00-367.50)*(2.60+2.54)/2*2=69,3900 [J] DN 300 18.00*(2.46+2.54)/2*2=90,0000 [K] vodovod - samostatně (387.86-292.00)*1.50*2=287,5800 [L] Celkem: A+B+C+D+E+F+G+H+I+J+K+L=2 256,8337 [M]
TS |  |  |  | 1. Ceny jsou určeny pro roubení a rozepření stěn i jiných výkopů se svislými stěnami, pokud jsou tyto výkopy pro podzemní vedení rozměru do 1 250 mm. 2. Plocha mezer mezi pažinami příložného pažení se od plochy příložného pažení neodečítá; nezapažené plochy u pažení zátažného nebo hnaného se od plochy pažení odečítají. 3. Předepisuje-li projekt: a) ponechat pažení ve výkopu, oceňuje se toto pažení cenami souboru cen 151 . 0-19 Pažení stěn sponecháním a rozepření stěn cenami souboru cen 151 . 0-13 Zřízení rozepření zapažených stěn výkopů, b) vzepření stěn, oceňuje se toto odstranění pažení stěn výkopu cenami souboru cen 151 . 0-12 Pažení stěn a vzepření stěn cenami souboru cen 151 . 0-14 odstranění vzepření stěn, c) kotvení stěn, oceňuje se toto Odstranění pažení stěn cenami souboru cen 151 . 0-12 Pažení stěn a kotvení stěn příslušnými cenami katalogu 800-2 Zvláštní zakládání objektů.
P | 8 | 151101112 |  | Odstranění příložného pažení a rozepření stěn rýh hl do 4 m | M2 | 2256.834 | 0 | 0 | 0 | 2
PP |  |  |  | Odstranění pažení a rozepření stěn rýh pro podzemní vedení s uložením materiálu na vzdálenost do 3 m od kraje výkopu příložné, hloubky přes 2 do 4 m
VV |  |  |  | dle pažení 2256.834=2 256,8340 [A] Celkem: A=2 256,8340 [B]
TS
P | 9 | 161101102 |  | Svislé přemístění výkopku z horniny tř. 1 až 4 hl výkopu do 4 m | M3 | 814.155 | 0 | 0 | 0 | 2
PP |  |  |  | Svislé přemístění výkopku bez naložení do dopravní nádoby avšak s vyprázdněním dopravní nádoby na hromadu nebo do dopravního prostředku z horniny tř. 1 až 4, při hloubce výkopu přes 2,5 do 4 m
VV |  |  |  | dle výkopu - 55 % 1480.281*0.55=814,1546 [A] Celkem: A=814,1546 [B]
TS |  |  |  | 1. Ceny -1151 až -1158 lze použít i pro svislé přemístění materiálu a stavební suti z konstrukcí ze zdiva cihelného nebo kamenného, z betonu prostého, prokládaného, železového i předpjatého, pokud tyto konstrukce byly vybourány ve výkopišti. 2. Ceny pro hloubku přes 1 do 2,5 m, přes 2,5 m do 4 m atd. jsou určeny pro svislé přemístění výkopku od 0 do 2,5 m, od 0 do 4 m atd. 3. Množství materiálu i stavební suti z rozbouraných konstrukcí pro přemístění se rovná objemu konstrukcí před rozbouráním.
P | 10 | 162701105 |  | Vodorovné přemístění do 10000 m výkopku/sypaniny z horniny tř. 1 až 4 | M3 | 477.582 | 0 | 0 | 0 | 2
PP |  |  |  | Vodorovné přemístění výkopku nebo sypaniny po suchu na obvyklém dopravním prostředku, bez naložení výkopku, avšak se složením bez rozhrnutí z horniny tř. 1 až 4 na vzdálenost přes 9 000 do 10 000 m
VV |  |  |  | odvoz na skládku zpětný zásyp kanalizace výkop 1480.281=1 480,2810 [A] obsyp -1002.699=-1 002,6990 [B] Celkem: A+B=477,5820 [C]
TS |  |  |  | 1. Ceny nelze použít, předepisuje-li projekt přemístit výkopek na místo nepřístupné obvyklým dopravním prostředkům; toto přemístění se oceňuje individuálně. 2. V cenách jsou započteny i náhrady za jízdu loženého vozidla v terénu ve výkopišti nebo na násypišti. 3. V cenách nejsou započteny náklady na rozhrnutí výkopku na násypišti; toto rozhrnutí se oceňuje cenami souboru cen 171 . 0- . . Uložení sypaniny do násypů a 171 20-1201Uložení sypaniny na skládky. 4. Je-li na dopravní dráze pro vodorovné přemístění nějaká překážka, pro kterou je nutno překládat výkopek zjednoho obvyklého dopravního prostředku na jiný obvyklý dopravní prostředek, oceňuje se toto lomené vodorovné přemístění výkopku v každém úseku samostatně příslušnou cenou tohoto souboru cen a překládání výkopku cenami souboru cen 167 10-3 . Nakládání neulehlého výkopku zhromad s ohledem na ustanovení pozn. číslo 5. 5. Přemísťuje-li se výkopek z dočasných skládek vzdálených do 50 m, neoceňuje se nakládání výkopku, i když se provádí. Toto ustanovení neplatí, vylučuje-li projekt použití dozeru. 6. V cenách vodorovného přemístění sypaniny nejsou započteny náklady na dodávku materiálu, tyto se oceňují ve specifikaci.
P | 11 | 171201201 |  | Uložení sypaniny na skládky | M3 | 477.582 | 0 | 0 | 0 | 2
PP |  |  |  | Uložení sypaniny na skládky
VV |  |  |  | 477.582=477,5820 [A] Celkem: A=477,5820 [B]
TS |  |  |  | 1. Cena -1201 je určena i pro: a) uložení výkopku nebo ornice na dočasné skládky předepsané projektem tak, že na 1 m2 projektem určené plochy této skládky připadá přes 2 m3 výkopku nebo ornice; v opačném případě se uložení neoceňuje. Množství výkopku nebo ornice připadající na 1 m2 skládky se určí jako podíl množství výkopku nebo ornice, měřeného v rostlém stavu a projektem určené plochy dočasné skládky; b) zasypání koryt vodotečí a prohlubní v terénu bez předepsaného zhutnění sypaniny; c) uložení výkopku pod vodou do prohlubní ve dně vodotečí nebo nádrží. 2. Cenu -1201 nelze použít pro uložení výkopku nebo ornice: a) při vykopávkách pro podzemní vedení podél hrany výkopu, z něhož byl výkopek získán, a to ani tehdy, jestliže se výkopek po vyhození z výkopu na povrch území ještě dále přemisťuje na hromady podél výkopu; b) na dočasné skládky, které nejsou předepsány projektem; c) na dočasné skládky předepsané projektem tak, že na 1 m2 projektem určené plochy této skládky připadají nejvýše 2 m3 výkopku nebo ornice (viz. též poznámku č. 1 a); d) na dočasné skládky, oceňuje-li se cenou 121 10-1101 Sejmutí ornice nebo lesní půdy do 50 m, nebo oceňuje-li se vodorovné přemístění výkopku do 20 m a 50 m cenami 162 20-1101, 162 20-1102, 162 20-1151 a 162 20-1152. V těchto případech se uložení výkopku nebo ornice na dočasnou skládku neoceňuje. e) na trvalé skládky s předepsaným zhutněním; toto uložení výkopku se oceňuje cenami souboru cen 171 . 0- . . Uložení sypaniny do násypů. 3. Vceně -1201 jsou započteny i náklady na rozprostření sypaniny ve vrstvách s hrubým urovnáním na skládce. 4. Vceně -1201 nejsou započteny náklady na získání skládek ani na poplatky za skládku. 5. Množství jednotek uložení výkopku (sypaniny) se určí v m3 uloženého výkopku (sypaniny),v rostlém stavu zpravidla ve výkopišti. 6. Cenu -1211 lze po dohodě upravit podle místních podmínek.
P | 12 | 171201211 |  | Poplatek za uložení odpadu ze sypaniny na skládce (skládkovné) | T | 859.648 | 0 | 0 | 0 | 2
PP |  |  |  | Uložení sypaniny poplatek za uložení sypaniny na skládce (skládkovné)
VV
TS |  |  |  | 1. Cena -1201 je určena i pro: a) uložení výkopku nebo ornice na dočasné skládky předepsané projektem tak, že na 1 m2 projektem určené plochy této skládky připadá přes 2 m3 výkopku nebo ornice; v opačném případě se uložení neoceňuje. Množství výkopku nebo ornice připadající na 1 m2 skládky se určí jako podíl množství výkopku nebo ornice, měřeného v rostlém stavu a projektem určené plochy dočasné skládky; b) zasypání koryt vodotečí a prohlubní v terénu bez předepsaného zhutnění sypaniny; c) uložení výkopku pod vodou do prohlubní ve dně vodotečí nebo nádrží. 2. Cenu -1201 nelze použít pro uložení výkopku nebo ornice: a) při vykopávkách pro podzemní vedení podél hrany výkopu, z něhož byl výkopek získán, a to ani tehdy, jestliže se výkopek po vyhození z výkopu na povrch území ještě dále přemisťuje na hromady podél výkopu; b) na dočasné skládky, které nejsou předepsány projektem; c) na dočasné skládky předepsané projektem tak, že na 1 m2 projektem určené plochy této skládky připadají nejvýše 2 m3 výkopku nebo ornice (viz. též poznámku č. 1 a); d) na dočasné skládky, oceňuje-li se cenou 121 10-1101 Sejmutí ornice nebo lesní půdy do 50 m, nebo oceňuje-li se vodorovné přemístění výkopku do 20 m a 50 m cenami 162 20-1101, 162 20-1102, 162 20-1151 a 162 20-1152. V těchto případech se uložení výkopku nebo ornice na dočasnou skládku neoceňuje. e) na trvalé skládky s předepsaným zhutněním; toto uložení výkopku se oceňuje cenami souboru cen 171 . 0- . . Uložení sypaniny do násypů. 3. Vceně -1201 jsou započteny i náklady na rozprostření sypaniny ve vrstvách s hrubým urovnáním na skládce. 4. Vceně -1201 nejsou započteny náklady na získání skládek ani na poplatky za skládku. 5. Množství jednotek uložení výkopku (sypaniny) se určí v m3 uloženého výkopku (sypaniny),v rostlém stavu zpravidla ve výkopišti. 6. Cenu -1211 lze po dohodě upravit podle místních podmínek.
P | 13 | 174101101 |  | Zásyp jam, šachet rýh nebo kolem objektů sypaninou se zhutněním | M3 | 1002.699 | 0 | 0 | 0 | 2
PP |  |  |  | Zásyp sypaninou z jakékoliv horniny s uložením výkopku ve vrstvách se zhutněním jam, šachet, rýh nebo kolem objektů v těchto vykopávkách
VV |  |  |  | zpětný zásyp kanalizace výkop 1480.281=1 480,2810 [A] obsyp -343.922=- 343,9220 [B] podkladní vrstvy -34.907-98.753=- 133,6600 [C] Celkem: A+B+C=1 002,6990 [D]
TS |  |  |  | 1. Ceny 174 10- . . jsou určeny pro zhutněné zásypy s mírou zhutnění: a) z hornin soudržných do 100 % PS, b) z hornin nesoudržných do I(d) 0,9, c) z hornin kamenitých pro jakoukoliv míru zhutnění. 2. Je-li projektem předepsáno vyšší zhutnění, podle bodu a) a b) poznámky č 1., ocení se zásyp individuálně. 3. Ceny nelze použít pro zásyp rýh pro drenážní trativody pro lesnicko-technické meliorace a zemědělské. Zásyp těchto rýh se oceňuje cenami souboru cen 174 20-3 . části A 03 Zemní práce pro objekty oborů 831 až 833. Nezhutněný zásyp odvodňovacích kanálů zbetonových a železobetonových trub v polních a lučních tratích se oceňuje cenou -1101 Zásyp sypaninou rýh bez ohledu na šířku kanálu; cena obsahuje i náklady na ruční nezhutněný zásyp výšky do 200 mm nad vrchol potrubí. 4. V cenách 10-1101, 10-1103, 20-1101 a 20-1103 je započteno přemístění sypaniny ze vzdálenosti 10 m od kraje výkopu nebo zasypávaného prostoru, měřeno k těžišti skládky. 5. V ceně 10-1102 je započteno přemístění sypaniny ze vzdálenosti 15 m od hrany zasypávaného prostoru, měřeno k těžišti skládky. 6. Objem zásypu je rozdíl objemu výkopu a objemu do něho vestavěných konstrukcí nebo uložených vedení i sjejich obklady a podklady (tento objem se nazývá objemem horniny vytlačené konstrukcí). Objem potrubí do DN 180, příp. i s obalem, se od objemu zásypu neodečítá. Pro stanovení objemu zásypu se od objemu výkopu odečítá i objem obsypu potrubí oceňovaný cenami souboru cen 175 10-11 Obsyp potrubí, přichází-li v úvahu . 7. Odklizení zbylého výkopku po provedení zásypu zářezů se šikmými stěnami pro podzemní vedení nebo zásypu jam a rýh pro podzemní vedení se oceňuje, je-li objem zbylého výkopku: a) do 1 m3 na 1 m vedení a jedná se o výkopek neulehlý - cenami souboru cen 167 10-110 Nakládání výkopku nebo sypaniny a 162 . 0-1 . Vodorovné přemístění výkopku. V případě, že se jedná o výkopek ulehlý - rozpojení a naložení výkopku cenami souboru cen 122 . 0-1 . souboru cen 162 . 0-1 . Vodorovné přemístění výkopku; b) přes 1 m3 na 1 m vedení, jestliže projekt předepíše, že se zbylý výkopek bude odklízet zároveň sprováděním vykopávky, pouze přemístění výkopku cenami souboru cen 162 . 0-1 . Vodorovné přemístění výkopku. Při zmíněném objemu zbylého výkopku se neoceňuje ani naložení ani rozpojení výkopku. Jestliže se zbylý výkopek neodklízí, nýbrž rozprostírá podél výkopu a nad výkopem, platí poznámka č. 8. 8. Rozprostření zbylého výkopku podél výkopu a nad výkopem po provedení zásypů zářezů se šikmými stěnami pro podzemní vedení nebo zásypu jam a rýh pro podzemní vedení se oceňuje: a) cenou 171 20-1101 Uložení sypaniny do nezhutněných násypů, není-li projektem předepsáno zhutnění rozprostřeného zbylého výkopku, b) cenou 171 10-1111 Uložení sypaniny do násypů z hornin sypkých, je-li předepsáno zhutnění rozprostřeného zbylého výkopku, a to v objemu vypočteném podle poznámky č.6, příp. zmenšeném o objem výkopku, který byl již odklizen. 9. Míru zhutnění předepisuje projekt.
P | 14 | 175101201 |  | Obsypání objektu nad přilehlým původním terénem sypaninou bez prohození, uloženou do 3 m | M3 | 379.589 | 0 | 0 | 0 | 2
PP |  |  |  | Obsypání objektů nad přilehlým původním terénem sypaninou z vhodných hornin 1 až 4 nebo materiálem uloženým ve vzdálenosti do 3 m od vnějšího kraje objektu pro jakoukoliv míru zhutnění bez prohození sypaniny
VV |  |  |  | kolem potrubí výkop pro kanalizaci Š astáv - Š 1 10.00*1.10*0.70=7,7000 [A] Š 1 - Š 2 63.50*1.10*0.70=48,8950 [B] Š 2 - souběh (94.03-73.50)*1.10*0.70=15,8081 [C] souběh - Š 3 (123.50-94.03)*1.50*0.70=30,9435 [D] Š 3 - Š 4 (173.50-123.50)*1.50*0.70=52,5000 [E] Š 4 - Š 5 (223.50-173.50)*1.50*0.70=52,5000 [F] Š 5 - Š 6 (273.50-223.50)*1.50*0.70=52,5000 [G] Š 6 - Š 7 (324.00-273.50)*1.50*0.70=53,0250 [H] Š 7 - Š 8 (367.50-324.00)*1.50*0.70=45,6750 [I] Š 8 - Š 9 (381.00-367.50)*1.50*0.70=14,1750 [J] DN 300 18.00*1.10*0.60=11,8800 [K] vodovod - samostatně (387.86-292.00)*0.90*0.50=43,1370 [L] odpočet -3.14159*0.20*0.20*381.00=-47,8778 [M] -3.14159*0.15*0.15*18.00=-1,2723 [N] Celkem: A+B+C+D+E+F+G+H+I+J+K+L+M+N=379,5885 [O]
TS |  |  |  | 1. Ceny jsou určeny pro objem obsypu do vzdálenosti 3 m od přilehlého líce objektu nad přilehlým původním terénem. Zásyp pod tímto terénem se oceňuje jako zásyp okolo objektu cenami 174 10-1101, 174 10-1103 nebo 174 20-1101 a 174 20-1103; zbývající obsyp se ocení příslušnými cenami souboru cen 171 . 0-11 Uložení sypaniny do násypů. 2. Ceny platí i pro sypání ochranných valů nebo těch jejich částí, jejichž šířka je v koruně menší než 3 m. Uložení výkopku (sypaniny) do zmíněných valů nebo jejich částí, jejichž šířka v koruně je 3 m a více, se oceňuje cenou 171 20-1101 Uložení sypaniny do nezhutněných násypů. 3. Ceny nelze použít pro obsyp potrubí; tento se oceňuje cenami 175 11-11 Obsyp potrubí ručně, nebo 175 15-11 Obsypání potrubí strojně. 4. V cenách nejsou započteny náklady na: a) svahování obsypu; toto se oceňuje cenami souboru cen 182 . 0-11 Svahování, b) humusování obsypu; toto se oceňuje cenami souboru cen 18 . 30-11 Rozprostření a urovnání ornice, c) osetí obsypu; toto se oceňuje příslušnými cenami souborů cen části A Zřízení konstrukcí katalogu 823-2 Rekultivace. 5. Vzdáleností do 3 m uvedenou v popisu souboru cen se rozumí nejkratší vzdálenost těžiště hromady nebo dočasné skládky, z níž se sypanina odebírá, od vnějšího okraje objektu. Použije-li se pro obsyp objektů sypaniny ze zeminy, kterou je nutno přemisťovat ze vzdálenosti přes 30 m od vnějšího okraje objektu a rozpojovat, oceňuje se toto a) přemístění sypaniny cenami souboru cen 162 . 0-1 . Vodorovné přemístění výkopku, b) rozpojení dle čl. 3172 Všeobecných podmínek katalogu přičemž se vzdálenost 3 m od celkové vzdálenosti neodečítá. 6. Míru zhutnění předepisuje projekt. 7. V cenách nejsou zahrnuty náklady na nakupovanou sypaninu. Tato se oceňuje ve specifikaci.
P | 15 | 583312891 |  | kamenivo těžené drobné frakce 0-2 | T | 759.178 | 0 | 0 | 0 | 2
PP |  |  |  | Kamenivo přírodní těžené pro stavební účely PTK (drobné, hrubé, štěrkopísky) kamenivo těžené drobné D&lt;=2 mm (ČSN EN 13043 ) D&lt;=4 mm (ČSN EN 12620, ČSN EN 13139 ) d=0 mm, D&lt;=6,3 mm (ČSN EN 13242) frakce 0-2 pískovna Světlá
VV |  |  |  | spc 379.589*2.00=759,1780 [A] Celkem: A=759,1780 [B]
TS
SD |  | 2 |  | Zakládání |  |  |  | 0
P | 17 | 212752212 |  | Trativod z drenážních trubek plastových flexibilních D do 100 mm včetně lože otevřený výkop | M | 95.86 | 0 | 0 | 0 | 2
PP |  |  |  | Trativody z drenážních trubek se zřízením štěrkopískového lože pod trubky a s jejich obsypem v průměrném celkovém množství do 0,15 m3/m v otevřeném výkopu z trubek plastových flexibilních D přes 65 do 100 mm
VV |  |  |  | voda - samostatně 387.86-292.00=95,8600 [A] Celkem: A=95,8600 [B]
TS
P | 16 | 212752213 |  | Trativod z drenážních trubek plastových flexibilních D do 160 mm včetně lože otevřený výkop | M | 399 | 0 | 0 | 0 | 2
PP |  |  |  | Trativody z drenážních trubek se zřízením štěrkopískového lože pod trubky a s jejich obsypem v průměrném celkovém množství do 0,15 m3/m v otevřeném výkopu z trubek plastových flexibilních D přes 100 do 160 mm
VV |  |  |  | drenáž 381.00+18.00=399,0000 [A] Celkem: A=399,0000 [B]
TS
P | 18 | 212972112 |  | Opláštění drenážních trub filtrační textilií DN 100 | M | 95.86 | 0 | 0 | 0 | 2
PP |  |  |  | Opláštění drenážních trub filtrační textilií DN 100
VV |  |  |  | voda - samostatně 387.86-292.00=95,8600 [A] Celkem: A=95,8600 [B]
TS |  |  |  | 1. Vcenách jsou započteny i náklady na nařezání filtrační textilie na potřebnou šířku, rozprostření pruhu textilie na uložené drenážní potrubí, urovnání a napnutí textilie před uložením zásypového materiálu a odsun zbytku textilie.
P | 19 | 212972113 |  | Opláštění drenážních trub filtrační textilií DN 160 | M | 399 | 0 | 0 | 0 | 2
PP |  |  |  | Opláštění drenážních trub filtrační textilií DN 160
VV |  |  |  | drenáž 399.00=399,0000 [A] Celkem: A=399,0000 [B]
TS |  |  |  | 1. Vcenách jsou započteny i náklady na nařezání filtrační textilie na potřebnou šířku, rozprostření pruhu textilie na uložené drenážní potrubí, urovnání a napnutí textilie před uložením zásypového materiálu a odsun zbytku textilie.
SD |  | 4 |  | Vodorovné konstrukce |  |  |  | 0
P | 20 | 451573111 |  | Lože pod potrubí otevřený výkop ze štěrkopísku | M3 | 34.907 | 0 | 0 | 0 | 2
PP |  |  |  | Lože pod potrubí, stoky a drobné objekty v otevřeném výkopu z písku a štěrkopísku do 63 mm
VV |  |  |  | výkop pro vodovod 387.86*0.90*0.10=34,9074 [A] Celkem: A=34,9074 [B]
TS |  |  |  | 1. Ceny -1111 a -1192 lze použít i pro zřízení sběrných vrstev nad drenážními trubkami. 2. V cenách -5111 a -1192 jsou započteny i náklady na prohození výkopku získaného při zemních pracích.
P | 21 | 452312141 |  | Sedlové lože z betonu prostého tř. C 16/20 otevřený výkop | M3 | 98.753 | 0 | 0 | 0 | 2
PP |  |  |  | Podkladní a zajišťovací konstrukce z betonu prostého v otevřeném výkopu sedlové lože pod potrubí z betonu tř. C 16/20
VV |  |  |  | pod kanalizaci 1.10*(381.00+18.00)*0.225=98,7525 [A] Celkem: A=98,7525 [B]
TS |  |  |  | 1. Ceny -1121 až -1181 a -1192 lze použít i pro ochrannou vrstvu pod železobetonové konstrukce. 2. Ceny -2121 až -2181 a -2192 jsou určeny pro jakékoliv úkosy sedel.
SD |  | 8 |  | Trubní vedení |  |  |  | 0
P | 54 | 286135950 |  | potrubí dvouvrstvé PE100 s 10% signalizační vrstvou, SDR 11, 32x3,0. L=12m | M | 6.5 | 0 | 0 | 0 | 2
PP |  |  |  | Trubky z polyetylénu vodovodní potrubí PE PE100 potrubí - pro rozvody vody dvouvrstvé potrubí PE 100 s 10% signalizační vrstvou (od d32 do d450) SDR 11, délka 12 m 32x3,0
VV
TS
P | 89 | 286617700.1 |  | revizní šachty D 400 - poklop litinový 400/12,5T betonový rám BEGU | KUS | 10 | 0 | 0 | 0 | 2
PP |  |  |  | revizní šachty D 400 - poklop litinový 400/12,5T betonový rám BEGU
VV |  |  |  | spc 10=10,0000 [A] Celkem: A=10,0000 [B]
TS
P | 59 | 422211060 |  | šoupátko "A" s přírubami, voda, kat.č.: 4000A DN 80 mm PN 16 | KUS | 1 | 0 | 0 | 0 | 2
PP |  |  |  | Šoupátka do PN 40 šoupátka z tvárné litiny GGG 400 - DIN 1693 šoupátka s přírubami krátká pitná voda, neagresívní odpadní voda kat.č.: 4000A DN 80 mm PN 16
VV
TS
P | 63 | 422211070 |  | šoupátko "A"s přírubami, voda, kat.č.: 4000A DN 100 mm PN 16 | KUS | 4 | 0 | 0 | 0 | 2
PP |  |  |  | Šoupátka do PN 40 šoupátka z tvárné litiny GGG 400 - DIN 1693 šoupátka s přírubami krátká pitná voda, neagresívní odpadní voda kat.č.: 4000A DN 100 mm PN 16
VV
TS
P | 57 | 422214200 |  | šoupátko přípojkové přímé AVK PROFI-ISO1 DN 25 připoj. rozměr 32 x 1 1/4" | KUS | 3 | 0 | 0 | 0 | 2
PP |  |  |  | Šoupátka do PN 40 šoupátka přípojková z tvárné litiny GGG 40 AVK přípojkové šoupátko přímé integrovaná ISO spojka, nerezové vřeteno klín z CR mosazi kompletně vulkanizovaný EPDM pryží, epoxidace dle GSK PN 16 DN 25 připoj. rozměr 32 x 1 1/4"
VV
TS
P | 65 | 422735690 |  | navrtávací pasy HAKU se závitovým výstupem z tvárné litiny, pro vodovodní PE a PVC potrubí 200-1” | KUS | 3 | 0 | 0 | 0 | 2
PP |  |  |  | Armatury speciální ostatní do PN 40 pasy navrtávací HAKU se závitovým výstupem 5250 pro vodovodní PE a PVC potrubí 200-1”
VV
TS
P | 66 | 422910660 |  | souprava zemní LADA typ A pro šoupátka DN 40-50 mm, Rd 1,25 m | KUS | 16 | 0 | 0 | 0 | 2
PP |  |  |  | Díly (sestavy) k armaturám průmyslovým soupravy zemní LADA pro ovládání armatur zakopaných v zemi typ A pro šoupátko EKO, BETA 200, BETA Zz, BETA-Z DN 40 a 50 nástavec a spojka z tvárné litiny GGG-40, prodlužovací tyč z uhlíkové oceli, ochranná trubka z plastu, kolíky z nerezu pro krycí hloubku Rd 1,25 m DN 40-50 mm
VV
TS
P | 95 | 422910670 |  | souprava zemní LADA typ A pro šoupátka DN 65-80 mm, Rd 1,25 m | KUS | 1 | 0 | 0 | 0 | 2
PP |  |  |  | Díly (sestavy) k armaturám průmyslovým soupravy zemní LADA pro ovládání armatur zakopaných v zemi typ A pro šoupátko EKO, BETA 200, BETA Zz, BETA-Z DN 40 a 50 nástavec a spojka z tvárné litiny GGG-40, prodlužovací tyč z uhlíkové oceli, ochranná trubka z plastu, kolíky z nerezu pro krycí hloubku Rd 1,25 m DN 65-80 mm
VV
TS
P | 96 | 422910680 |  | souprava zemní LADA typ A pro šoupátka DN 100-150 mm, Rd 1,25 m | KUS | 4 | 0 | 0 | 0 | 2
PP |  |  |  | Díly (sestavy) k armaturám průmyslovým soupravy zemní LADA pro ovládání armatur zakopaných v zemi typ A pro šoupátko EKO, BETA 200, BETA Zz, BETA-Z DN 40 a 50 nástavec a spojka z tvárné litiny GGG-40, prodlužovací tyč z uhlíkové oceli, ochranná trubka z plastu, kolíky z nerezu pro krycí hloubku Rd 1,25 m DN 100-150 mm
VV
TS
P | 91 | 422913520 |  | poklop litinový typ 504-šoupátkový | KUS | 3 | 0 | 0 | 0 | 2
PP |  |  |  | Díly (sestavy) k armaturám průmyslovým poklopy litinové, GGG-400 typ 504 - šoupátkový
VV
TS
P | 94 | 422913520 | 1 | poklop litinový typ 504-šoupátkový | KUS | 5 | 0 | 0 | 0 | 2
PP |  |  |  | Díly (sestavy) k armaturám průmyslovým poklopy litinové, GGG-400 typ 504 - šoupátkový
VV
TS
P | 98 | 422914520 |  | poklop litinový typ 522-hydrantový DN 80 | KUS | 1 | 0 | 0 | 0 | 2
PP |  |  |  | Díly (sestavy) k armaturám průmyslovým poklopy litinové, GGG-400 typ 522 - hydrantový DN 80
VV
TS
P | 39 | 552506420 |  | koleno přírubové s patkou PP litinové DN 80 | KUS | 1 | 0 | 0 | 0 | 2
PP |  |  |  | Trouby a tvarovky litinové tlakové kolena přírubová s patkou zn. PP (TT) DN 80
VV
TS
P | 41 | 552534890 |  | tvarovka přírubová litinová s hladkým koncem,práškový epoxid, tl.250µm F-kus DN 80 mm | KUS | 1 | 0 | 0 | 0 | 2
PP |  |  |  | Trouby a tvarovky litinové tlakové tvarovky přírubové s hladkým koncem zn. F tvárná litina dle ČSN EN 545 uvnitř i vně: práškový epoxid dle GSK-RAL, min. tl. 250 µm DN 80
VV
TS
P | 51 | 552537630 |  | tvarovka hrdlová spoj TYTON s přírubovou odbočkou z tvárné litiny,práškový epoxid, tl.250µm MMA-kus DN 200/80 mm | KUS | 1 | 0 | 0 | 0 | 2
PP |  |  |  | Trouby a tvarovky litinové tlakové tvarovky hrdlové s přírubovou odbočkou zn.(A) MMA, tvárná litina tvarovky hrdlové s přírubovou odbočkou zn. MMA (Duktus) tvárná litina dle ČSN EN 545 uvnitř i vně: práškový epoxid dle GSK-RAL, min. tl. 250 µm DN 200/80
VV
TS
P | 46 | 552538110 |  | tvarovka hrdlová s hrdlovou odbočkou spoj TYTON z tvárné litiny,práškový epoxid, tl.250µm MMB-kus DN 100/100 mm | KUS | 1 | 0 | 0 | 0 | 2
PP |  |  |  | Trouby a tvarovky litinové tlakové tvarovky hrdlové s hrdlovou odbočkou tvarovky hrdlové s hrdlovou odbočkou zn. MMB tvárná litina dle ČSN EN 545 uvnitř i vně: práškový epoxid dle GSK-RAL, min. tl. 250 µm DN 100/100
VV
TS
P | 43 | 552539050 |  | koleno hrdlové spoj TYTON z tvárné litiny,práškový epoxid, tl.250µm MMK-kus DN 100-11,25° | KUS | 1 | 0 | 0 | 0 | 2
PP |  |  |  | Trouby a tvarovky litinové tlakové kolena hrdlová (K) MMK kolena hrdlová zn. MMK, MMQ tvárná litina dle ČSN EN 545 uvnitř i vně: práškový epoxid dle GSK-RAL, min. tl. 250 µm DN 100 - 11,25°
VV
TS
P | 48 | 552539080 |  | koleno hrdlové spoj TYTON z tvárné litiny,práškový epoxid, tl.250µm MMK-kus DN 200-11,25° | KUS | 1 | 0 | 0 | 0 | 2
PP |  |  |  | Trouby a tvarovky litinové tlakové kolena hrdlová (K) MMK kolena hrdlová zn. MMK, MMQ tvárná litina dle ČSN EN 545 uvnitř i vně: práškový epoxid dle GSK-RAL, min. tl. 250 µm DN 200 - 11,25°
VV
TS
P | 44 | 552539290 |  | koleno hrdlové spoj TYTON z tvárné litiny,práškový epoxid, tl.250µm MMK-kus DN 100-30° | KUS | 4 | 0 | 0 | 0 | 2
PP |  |  |  | Trouby a tvarovky litinové tlakové kolena hrdlová (K) MMK kolena hrdlová zn. MMK, MMQ tvárná litina dle ČSN EN 545 uvnitř i vně: práškový epoxid dle GSK-RAL, min. tl. 250 µm DN 100 - 30°
VV
TS
P | 49 | 552539440 |  | koleno hrdlové spoj TYTON z tvárné litiny,práškový epoxid, tl.250µm MMK-kus DN 200-45° | KUS | 3 | 0 | 0 | 0 | 2
PP |  |  |  | Trouby a tvarovky litinové tlakové kolena hrdlová (K) MMK kolena hrdlová zn. MMK, MMQ tvárná litina dle ČSN EN 545 uvnitř i vně: práškový epoxid dle GSK-RAL, min. tl. 250 µm DN 200 - 45°
VV
TS
P | 35 | 552541010 |  | trouba vodovodní litinová Zinek-PLUS spoj BRS,Class40, 6 m DN 100 | M | 30 | 0 | 0 | 0 | 2
PP |  |  |  | Trouby a tvarovky litinové tlakové trouby litinové hrdlové GGG vodovodní systémy hrdlové trouby z tvárné litiny jištěný spoj bez návarku - BLS, Class40, 6m DN 80 až 400 mm, cena bez těsnícího kroužku uvnitř: vyložení z cementové malty vně: zinko-aluminiový povlak s krycí epoxidovou vrstvou DN 100
VV
TS
P | 37 | 552541040 |  | trouba vodovodní litinová Zinek-PLUS spoj BRS,Class40, 6 m DN 200 | M | 381 | 0 | 0 | 0 | 2
PP |  |  |  | Trouby a tvarovky litinové tlakové trouby litinové hrdlové GGG vodovodní systémy hrdlové trouby z tvárné litiny jištěný spoj bez návarku - BLS, Class40, 6m DN 80 až 400 mm, cena bez těsnícího kroužku uvnitř: vyložení z cementové malty vně: zinko-aluminiový povlak s krycí epoxidovou vrstvou DN 200
VV
TS
P | 87 | 592240390.1 |  | dno betonové šachtové kanalizační TBZ-Q 400 - 885 | KUS | 9.09 | 0 | 0 | 0 | 2
PP |  |  |  | dno betonové šachtové kanalizační TBZ-Q 400 - 885
VV |  |  |  | spc 9*1.01=9,0900 [A] Celkem: A=9,0900 [B]
TS
P | 79 | 592241600 |  | skruž betonová s ocelová se stupadly +PE povlakem TBS-Q 1000/250/120 SP 100x25x12 cm | KUS | 4.04 | 0 | 0 | 0 | 2
PP |  |  |  | Prefabrikáty pro vstupní šachty a drenážní šachtice (betonové a železobetonové) šachty pro odpadní kanály a potrubí uložená v zemi skruže s ocelovými stupadly s PE povlakem TBS-Q 1000/250/120 SP 100 x 25 x 12
VV |  |  |  | spc 4*1.01=4,0400 [A] Celkem: A=4,0400 [B]
TS
P | 81 | 592241610 |  | skruž betonová s ocelová se stupadly +PE povlakem TBH TBS-Q 1000/500/120 SP 100x50x12 cm | KUS | 7.07 | 0 | 0 | 0 | 2
PP |  |  |  | Prefabrikáty pro vstupní šachty a drenážní šachtice (betonové a železobetonové) šachty pro odpadní kanály a potrubí uložená v zemi skruže s ocelovými stupadly s PE povlakem TBS-Q 1000/500/120 SP 100 x 50 x 12
VV |  |  |  | spc 7*1.01=7,0700 [A] Celkem: A=7,0700 [B]
TS
P | 80 | 592241620 |  | skruž betonová s ocelová se stupadly +PE povlakem TBH-Q 1000/1000/120 SP 100x100x12 cm | KUS | 3.03 | 0 | 0 | 0 | 2
PP |  |  |  | Prefabrikáty pro vstupní šachty a drenážní šachtice (betonové a železobetonové) šachty pro odpadní kanály a potrubí uložená v zemi skruže s ocelovými stupadly s PE povlakem TBH-Q 1000/1000/120 SP100 x 100 x 12
VV |  |  |  | spc 3*1.01=3,0300 [A] Celkem: A=3,0300 [B]
TS
P | 83 | 592241680 |  | skruž betonová přechodová TBR-Q 625/600/120 SPK 62,5/100x60x12 cm | KUS | 9.09 | 0 | 0 | 0 | 2
PP |  |  |  | Prefabrikáty pro vstupní šachty a drenážní šachtice (betonové a železobetonové) šachty pro odpadní kanály a potrubí uložená v zemi skruž přechodová TBR-Q 625/600/120 SPK 62,5/100 x 60 x 12
VV |  |  |  | spc 9*1.01=9,0900 [A] Celkem: A=9,0900 [B]
TS
P | 74 | 592241740 |  | prstenec betonový vyrovnávací TBW-Q 625/40/120 62,5x4x12 cm | KUS | 2.02 | 0 | 0 | 0 | 2
PP |  |  |  | prstenec betonový vyrovnávací TBW-Q 625/40/120 62,5x4x12 cm
VV |  |  |  | spc 2*1.01=2,0200 [A] Celkem: A=2,0200 [B]
TS
P | 75 | 592241750 |  | prstenec betonový vyrovnávací TBW-Q 625/60/120 62,5x6x12 cm | KUS | 1.01 | 0 | 0 | 0 | 2
PP |  |  |  | Prefabrikáty pro vstupní šachty a drenážní šachtice (betonové a železobetonové) šachty pro odpadní kanály a potrubí uložená v zemi prstenec vyrovnávací TBW-Q 625/60/120 62,5 x 6 x 12
VV |  |  |  | spc 1*1.01=1,0100 [A] Celkem: A=1,0100 [B]
TS
P | 76 | 592241760 |  | prstenec betonový vyrovnávací TBW-Q 625/80/120 62,5x8x12 cm | KUS | 1.01 | 0 | 0 | 0 | 2
PP |  |  |  | Prefabrikáty pro vstupní šachty a drenážní šachtice (betonové a železobetonové) šachty pro odpadní kanály a potrubí uložená v zemi prstenec vyrovnávací TBW-Q 625/80/120 62,5 x 8 x 12
VV |  |  |  | spc 1*1.01=1,0100 [A] Celkem: A=1,0100 [B]
TS
P | 77 | 592241770 |  | prstenec betonový vyrovnávací TBW-Q 625/100/120 62,5x10x12 cm | KUS | 1.01 | 0 | 0 | 0 | 2
PP |  |  |  | Prefabrikáty pro vstupní šachty a drenážní šachtice (betonové a železobetonové) šachty pro odpadní kanály a potrubí uložená v zemi prstenec vyrovnávací TBW-Q 625/100/120 62,5 x 10 x 12
VV |  |  |  | spc 1*1.01=1,0100 [A] Celkem: A=1,0100 [B]
TS
P | 78 | 592241771 |  | prstenec betonový vyrovnávací TBW-Q 625/120/120 62,5x12x12 cm | KUS | 1.01 | 0 | 0 | 0 | 2
PP |  |  |  | prstenec betonový vyrovnávací TBW-Q 625/120/120 62,5x12x12 cm
VV |  |  |  | spc 1*1.01=1,0100 [A] Celkem: A=1,0100 [B]
TS
P | 84 | 592243151 |  | deska betonová zákrytová TZK-Q 300 / 120 / T SK | KUS | 1.01 | 0 | 0 | 0 | 2
PP |  |  |  | deska betonová zákrytová TZK-Q 300 / 120 / T SK
VV |  |  |  | spc 1*1.01=1,0100 [A] Celkem: A=1,0100 [B]
TS
P | 86 | 592243380 |  | dno betonové šachty kanalizační přímé TBZ-Q.1 100/80 V max. 50 100/80x50 cm | KUS | 1.01 | 0 | 0 | 0 | 2
PP |  |  |  | Prefabrikáty pro vstupní šachty a drenážní šachtice (betonové a železobetonové) šachty pro odpadní kanály a potrubí uložená v zemi dno šachty kanalizační přímé V - průměr odtoku TBZ-Q.1 100/80 V max.50 100 / 80 x 50
VV |  |  |  | spc 1*1.01=1,0100 [A] Celkem: A=1,0100 [B]
TS
P | 23 | 597106510 |  | trouba kameninová glazovaná DN150mm L1,25m spojovací systém F | M | 28.08 | 0 | 0 | 0 | 2
PP |  |  |  | Trouby kameninové kanalizační hrdlové trouby kameninové glazované s integrovaným spojem stavební délka 1,25 m DN 150 mm F
VV |  |  |  | spc 26*1.08=28,0800 [A] Celkem: A=28,0800 [B]
TS
P | 27 | 597107060 |  | trouba kameninová glazovaná DN400mm L2,50m spojovací systém C Třída 200 | M | 417.652 | 0 | 0 | 0 | 2
PP |  |  |  | Trouby kameninové kanalizační hrdlové trouby kameninové glazované s integrovaným spojem stavební délka 2,50 m DN 400 mm tř.200 C
VV
TS
P | 25 | 597107070 |  | trouba kameninová glazovaná DN300mm L2,50m spojovací systém C Třída 240 | M | 19.44 | 0 | 0 | 0 | 2
PP |  |  |  | Trouby kameninové kanalizační hrdlové trouby kameninové glazované s integrovaným spojem stavební délka 2,50 m DN 300 mm tř.240 C
VV |  |  |  | spc 18.00*1.08=19,4400 [A] Celkem: A=19,4400 [B]
TS
P | 29 | 597117740 |  | odbočka kameninová glazovaná jednoduchá kolmá DN300/200 L60cm spojovací systém C/F tř.240/160 | KUS | 1.08 | 0 | 0 | 0 | 2
PP |  |  |  | Tvarovky kameninové kanalizační hrdlové s integrovaným spojem odbočky jednoduché kolmé (úhel 90°) DN 300/200 mm L = 60 cm C/F tř.240/160
VV |  |  |  | súpc 1*1.08=1,0800 [A] Celkem: A=1,0800 [B]
TS
P | 31 | 597117920 |  | odbočka kameninová glazovaná jednoduchá kolmá DN400/200 L100cm spojovací systém C/F tř.160/160 | KUS | 12.96 | 0 | 0 | 0 | 2
PP |  |  |  | Tvarovky kameninové kanalizační hrdlové s integrovaným spojem odbočky jednoduché kolmé (úhel 90°) DN 400/200 mm L = 100 cm C/F tř.160/160
VV |  |  |  | spc 12*1.08=12,9600 [A] Celkem: A=12,9600 [B]
TS
P | 92 | 622103206416 |  | TVAROVKA ISO K 2681/3151 DN 6/4''-32 | KS | 3 | 0 | 0 | 0 | 2
PP |  |  |  | TVAROVKA ISO K 2681/3151 DN 6/4''-32
VV
TS
P | 22 | 831312121 |  | Montáž potrubí z trub kameninových hrdlových s integrovaným těsněním výkop sklon do 20 % DN 150 | M | 26 | 0 | 0 | 0 | 2
PP |  |  |  | Montáž potrubí z trub kameninových hrdlových s integrovaným těsněním v otevřeném výkopu ve sklonu do 20 % DN 150
VV |  |  |  | k vpusti 13*2.00=26,0000 [A] Celkem: A=26,0000 [B]
TS |  |  |  | 1. Vcenách montáže potrubí ztrub kameninových hrdlových sintegrovaným těsněním 831 . . -2121 jsou těsnící kroužky součástí dodávky kameninových trub. Tyto trouby se oceňují ve specifikaci, ztratné lze dohodnout ve výši 1,5 %. 2. Ceny 831 . . -2193 jsou určeny pro každé jednotlivé napojení dvou dříků trub o zhruba stejném průměru, kdy maximální rozdíl průměrů je 12 mm. Platí také pro spoj dvou různých materiálů 3. Ceny 26-3195 a 38-3195 jsou určeny pro každé jednotlivé připojení vnitřní kanalizace na kanalizační přípojku.
P | 24 | 831372121 |  | Montáž potrubí z trub kameninových hrdlových s integrovaným těsněním výkop sklon do 20 % DN 300 | M | 18 | 0 | 0 | 0 | 2
PP |  |  |  | Montáž potrubí z trub kameninových hrdlových s integrovaným těsněním v otevřeném výkopu ve sklonu do 20 % DN 300
VV |  |  |  | stoka DN 300 18.00=18,0000 [A] Celkem: A=18,0000 [B]
TS |  |  |  | 1. Vcenách montáže potrubí ztrub kameninových hrdlových sintegrovaným těsněním 831 . . -2121 jsou těsnící kroužky součástí dodávky kameninových trub. Tyto trouby se oceňují ve specifikaci, ztratné lze dohodnout ve výši 1,5 %. 2. Ceny 831 . . -2193 jsou určeny pro každé jednotlivé napojení dvou dříků trub o zhruba stejném průměru, kdy maximální rozdíl průměrů je 12 mm. Platí také pro spoj dvou různých materiálů 3. Ceny 26-3195 a 38-3195 jsou určeny pro každé jednotlivé připojení vnitřní kanalizace na kanalizační přípojku.
P | 26 | 831392121 |  | Montáž potrubí z trub kameninových hrdlových s integrovaným těsněním výkop sklon do 20 % DN 400 | M | 381 | 0 | 0 | 0 | 2
PP |  |  |  | Montáž potrubí z trub kameninových hrdlových s integrovaným těsněním v otevřeném výkopu ve sklonu do 20 % DN 400
VV |  |  |  | stoka DN 400 381.00=381,0000 [A] Celkem: A=381,0000 [B]
TS |  |  |  | 1. Vcenách montáže potrubí ztrub kameninových hrdlových sintegrovaným těsněním 831 . . -2121 jsou těsnící kroužky součástí dodávky kameninových trub. Tyto trouby se oceňují ve specifikaci, ztratné lze dohodnout ve výši 1,5 %. 2. Ceny 831 . . -2193 jsou určeny pro každé jednotlivé napojení dvou dříků trub o zhruba stejném průměru, kdy maximální rozdíl průměrů je 12 mm. Platí také pro spoj dvou různých materiálů 3. Ceny 26-3195 a 38-3195 jsou určeny pro každé jednotlivé připojení vnitřní kanalizace na kanalizační přípojku.
P | 28 | 837371221 |  | Montáž kameninových tvarovek odbočných s integrovaným těsněním otevřený výkop DN 300 | KUS | 1 | 0 | 0 | 0 | 2
PP |  |  |  | Montáž kameninových tvarovek na potrubí z trub kameninových v otevřeném výkopu s integrovaným těsněním odbočných DN 300
VV
TS |  |  |  | 1. Ceny jsou určeny pro montáž tvarovek v otevřeném výkopu jakéhokoliv sklonu. 2. Pro volbu ceny u odbočných tvarovek je rozhodující DN hlavního řadu; u jednoosých větší DN. 3. Vcenách nejsou započteny náklady na dodání tvarovek a těsnícího materiálu, který je součástí tvarovek. Tyto náklady se oceňují ve specifikaci.
P | 30 | 837391221 |  | Montáž kameninových tvarovek odbočných s integrovaným těsněním otevřený výkop DN 400 | KUS | 12 | 0 | 0 | 0 | 2
PP |  |  |  | Montáž kameninových tvarovek na potrubí z trub kameninových v otevřeném výkopu s integrovaným těsněním odbočných DN 400
VV
TS |  |  |  | 1. Ceny jsou určeny pro montáž tvarovek v otevřeném výkopu jakéhokoliv sklonu. 2. Pro volbu ceny u odbočných tvarovek je rozhodující DN hlavního řadu; u jednoosých větší DN. 3. Vcenách nejsou započteny náklady na dodání tvarovek a těsnícího materiálu, který je součástí tvarovek. Tyto náklady se oceňují ve specifikaci.
P | 32 | 850265921 |  | Výřez nebo výsek na potrubí z trub litinových tlakových DN 100 při opravách | KUS | 5 | 0 | 0 | 0 | 2
PP |  |  |  | Výřez nebo výsek na potrubí z trub litinových tlakových při opravách DN 100
VV
TS |  |  |  | 1. Ceny jsou určeny pouze pro případy havárií nebo běžných oprav venkovních vodovodů. 2. Ceny nelze použít při zřízení nových venkovních vodovodů. 3. Ceny výřezu nebo výseku na potrubí z trub litinových tlakových jsou určeny pro dva řezy nebo seky prováděné na potrubí dodatečně. 4. V cenách jsou započteny náklady na: a) ohlášení uzavíraní vody, b) uzavření a otevření šoupat, c) vypuštění a napuštění vody, d) odvzdušnění potrubí, e) strojní nebo ruční výřez potrubí, f) nutné úpravy výkopu v prostoru provádění.
P | 33 | 850355921 |  | Výřez nebo výsek na potrubí z trub litinových tlakových DN 200 při opravách | KUS | 7 | 0 | 0 | 0 | 2
PP |  |  |  | Výřez nebo výsek na potrubí z trub litinových tlakových při opravách DN 200
VV
TS |  |  |  | 1. Ceny jsou určeny pouze pro případy havárií nebo běžných oprav venkovních vodovodů. 2. Ceny nelze použít při zřízení nových venkovních vodovodů. 3. Ceny výřezu nebo výseku na potrubí z trub litinových tlakových jsou určeny pro dva řezy nebo seky prováděné na potrubí dodatečně. 4. V cenách jsou započteny náklady na: a) ohlášení uzavíraní vody, b) uzavření a otevření šoupat, c) vypuštění a napuštění vody, d) odvzdušnění potrubí, e) strojní nebo ruční výřez potrubí, f) nutné úpravy výkopu v prostoru provádění.
P | 34 | 851261131 |  | Montáž potrubí z trub litinových hrdlových s integrovaným těsněním otevřený výkop DN 100 | M | 30 | 0 | 0 | 0 | 2
PP |  |  |  | Montáž potrubí z trub litinových tlakových hrdlových v otevřeném výkopu s integrovaným těsněním DN 100
VV
TS |  |  |  | 1. V cenách souboru cen nejsou započteny náklady na: a) dodání potrubí; toto se oceňuje ve specifikaci, b) montáž tvarovek, c) podkladní konstrukci ze štěrkopísku - podkladní vrstva ze štěrkopísku se oceňue cenou 564 28-1111 Podklad ze štěrkopísku, d) zásyp potrubí, který se oceňuje cenami souboru 174 . 0-11 Zásyp sypaninou z jakékoliv horniny, katalogu 800-1 Zemní práce části A 01. 2. Ceny montáže potrubí -1131 jsou určeny pro systémy těsněné elastickými kroužky a -1211 těsnícími kroužky a zámkovým spojem. Tyto se také oceňují ve specifikaci, nejsou-li zahrnuty již vceně dodávky trub.
P | 36 | 851351131 |  | Montáž potrubí z trub litinových hrdlových s integrovaným těsněním otevřený výkop DN 200 | M | 381 | 0 | 0 | 0 | 2
PP |  |  |  | Montáž potrubí z trub litinových tlakových hrdlových v otevřeném výkopu s integrovaným těsněním DN 200
VV
TS |  |  |  | 1. V cenách souboru cen nejsou započteny náklady na: a) dodání potrubí; toto se oceňuje ve specifikaci, b) montáž tvarovek, c) podkladní konstrukci ze štěrkopísku - podkladní vrstva ze štěrkopísku se oceňue cenou 564 28-1111 Podklad ze štěrkopísku, d) zásyp potrubí, který se oceňuje cenami souboru 174 . 0-11 Zásyp sypaninou z jakékoliv horniny, katalogu 800-1 Zemní práce části A 01. 2. Ceny montáže potrubí -1131 jsou určeny pro systémy těsněné elastickými kroužky a -1211 těsnícími kroužky a zámkovým spojem. Tyto se také oceňují ve specifikaci, nejsou-li zahrnuty již vceně dodávky trub.
P | 38 | 857241131 |  | Montáž litinových tvarovek jednoosých hrdlových otevřený výkop s integrovaným těsněním DN 80 | KUS | 1 | 0 | 0 | 0 | 2
PP |  |  |  | Montáž litinových tvarovek na potrubí litinovém tlakovém jednoosých na potrubí z trub hrdlových v otevřeném výkopu, kanálu nebo v šachtě s integrovaným těsněním DN 80
VV
TS |  |  |  | 1. V cenách -2121 a -4121 jsou započteny náklady na na dodání těsnících pryžových kroužků. 2. V cenách souboru cen nejsou započteny náklady na: a) dodání tvarovek; tyto se oceňují ve specifikaci, b) dodání těsnících nebo zámkových kroužků; tyto se oceňují ve specifikaci, c) v cenách 52-2121 a 52-4121 nejsou započteny náklady na dodání těsnících pryžových kroužků; tyto se oceňují ve specifikaci, d) podkladní konstrukci ze štěrkopísku - podkladní vrstva ze štěrkopísku se oceňuje cenou 564 28-111 Podklad ze štěrkopísku.
P | 40 | 857242121 |  | Montáž litinových tvarovek jednoosých přírubových otevřený výkop DN 80 | KUS | 1 | 0 | 0 | 0 | 2
PP |  |  |  | Montáž litinových tvarovek na potrubí litinovém tlakovém jednoosých na potrubí z trub přírubových v otevřeném výkopu, kanálu nebo v šachtě DN 80
VV
TS |  |  |  | 1. V cenách -2121 a -4121 jsou započteny náklady na na dodání těsnících pryžových kroužků. 2. V cenách souboru cen nejsou započteny náklady na: a) dodání tvarovek; tyto se oceňují ve specifikaci, b) dodání těsnících nebo zámkových kroužků; tyto se oceňují ve specifikaci, c) v cenách 52-2121 a 52-4121 nejsou započteny náklady na dodání těsnících pryžových kroužků; tyto se oceňují ve specifikaci, d) podkladní konstrukci ze štěrkopísku - podkladní vrstva ze štěrkopísku se oceňuje cenou 564 28-111 Podklad ze štěrkopísku.
P | 42 | 857261131 |  | Montáž litinových tvarovek jednoosých hrdlových otevřený výkop s integrovaným těsněním DN 100 | KUS | 5 | 0 | 0 | 0 | 2
PP |  |  |  | Montáž litinových tvarovek na potrubí litinovém tlakovém jednoosých na potrubí z trub hrdlových v otevřeném výkopu, kanálu nebo v šachtě s integrovaným těsněním DN 100
VV
TS |  |  |  | 1. V cenách -2121 a -4121 jsou započteny náklady na na dodání těsnících pryžových kroužků. 2. V cenách souboru cen nejsou započteny náklady na: a) dodání tvarovek; tyto se oceňují ve specifikaci, b) dodání těsnících nebo zámkových kroužků; tyto se oceňují ve specifikaci, c) v cenách 52-2121 a 52-4121 nejsou započteny náklady na dodání těsnících pryžových kroužků; tyto se oceňují ve specifikaci, d) podkladní konstrukci ze štěrkopísku - podkladní vrstva ze štěrkopísku se oceňuje cenou 564 28-111 Podklad ze štěrkopísku.
P | 45 | 857263131 |  | Montáž litinových tvarovek odbočných hrdlových otevřený výkop s integrovaným těsněním DN 100 | KUS | 1 | 0 | 0 | 0 | 2
PP |  |  |  | Montáž litinových tvarovek na potrubí litinovém tlakovém odbočných na potrubí z trub hrdlových v otevřeném výkopu, kanálu nebo v šachtě s integrovaným těsněním DN 100
VV
TS |  |  |  | 1. V cenách -2121 a -4121 jsou započteny náklady na na dodání těsnících pryžových kroužků. 2. V cenách souboru cen nejsou započteny náklady na: a) dodání tvarovek; tyto se oceňují ve specifikaci, b) dodání těsnících nebo zámkových kroužků; tyto se oceňují ve specifikaci, c) v cenách 52-2121 a 52-4121 nejsou započteny náklady na dodání těsnících pryžových kroužků; tyto se oceňují ve specifikaci, d) podkladní konstrukci ze štěrkopísku - podkladní vrstva ze štěrkopísku se oceňuje cenou 564 28-111 Podklad ze štěrkopísku.
P | 47 | 857351131 |  | Montáž litinových tvarovek jednoosých hrdlových otevřený výkop s integrovaným těsněním DN 200 | KUS | 4 | 0 | 0 | 0 | 2
PP |  |  |  | Montáž litinových tvarovek na potrubí litinovém tlakovém jednoosých na potrubí z trub hrdlových v otevřeném výkopu, kanálu nebo v šachtě s integrovaným těsněním DN 200
VV
TS |  |  |  | 1. V cenách -2121 a -4121 jsou započteny náklady na na dodání těsnících pryžových kroužků. 2. V cenách souboru cen nejsou započteny náklady na: a) dodání tvarovek; tyto se oceňují ve specifikaci, b) dodání těsnících nebo zámkových kroužků; tyto se oceňují ve specifikaci, c) v cenách 52-2121 a 52-4121 nejsou započteny náklady na dodání těsnících pryžových kroužků; tyto se oceňují ve specifikaci, d) podkladní konstrukci ze štěrkopísku - podkladní vrstva ze štěrkopísku se oceňuje cenou 564 28-111 Podklad ze štěrkopísku.
P | 50 | 857353131 |  | Montáž litinových tvarovek odbočných hrdlových otevřený výkop s integrovaným těsněním DN 200 | KUS | 3 | 0 | 0 | 0 | 2
PP |  |  |  | Montáž litinových tvarovek na potrubí litinovém tlakovém odbočných na potrubí z trub hrdlových v otevřeném výkopu, kanálu nebo v šachtě s integrovaným těsněním DN 200
VV
TS |  |  |  | 1. V cenách -2121 a -4121 jsou započteny náklady na na dodání těsnících pryžových kroužků. 2. V cenách souboru cen nejsou započteny náklady na: a) dodání tvarovek; tyto se oceňují ve specifikaci, b) dodání těsnících nebo zámkových kroužků; tyto se oceňují ve specifikaci, c) v cenách 52-2121 a 52-4121 nejsou započteny náklady na dodání těsnících pryžových kroužků; tyto se oceňují ve specifikaci, d) podkladní konstrukci ze štěrkopísku - podkladní vrstva ze štěrkopísku se oceňuje cenou 564 28-111 Podklad ze štěrkopísku.
P | 52 | 87 - 1 |  | propojení kanalizace | KPL | 1 | 0 | 0 | 0 | 2
PP |  |  |  | propojení kanalizace
VV
TS
P | 53 | 871161211 |  | Montáž potrubí z PE100 SDR 11 otevřený výkop svařovaných elektrotvarovkou D 32 x 3,0 mm | M | 6.5 | 0 | 0 | 0 | 2
PP |  |  |  | Montáž vodovodního potrubí z plastů v otevřeném výkopu z polyetylenu PE 100 svařovaných elektrotvarovkou SDR 11/PN16 D 32 x 3,0 mm
VV
TS |  |  |  | 1. V cenách potrubí nejsou započteny náklady na: a) dodání potrubí; potrubí se oceňuje ve specifikaci; ztratné lze dohodnout u trub polyetylénových ve výši 1,5 %; u trub z tvrdého PVC ve výši 3 %, b) dodání tvarovek; tvarovky se oceňují ve specifikaci. 2. Ceny -2111 jsou určeny i pro plošné kolektory primárních okruhů tepelných čerpadel.
P | 55 | 879171111 |  | Montáž vodovodní přípojky na potrubí DN 32 | KUS | 3 | 0 | 0 | 0 | 2
PP |  |  |  | Montáž napojení vodovodní přípojky v otevřeném výkopu ve sklonu přes 20 % DN 32
VV
TS |  |  |  | 1. Ceny jsou určeny pro polyetylenové a PVC potrubí. 2. Ceny jsou určeny pro jedno napojení vnitřní instalace objektu na vodovodní přípojku.
P | 56 | 891181111 |  | Montáž vodovodních šoupátek otevřený výkop DN 40 | KUS | 3 | 0 | 0 | 0 | 2
PP |  |  |  | Montáž vodovodních armatur na potrubí šoupátek v otevřeném výkopu nebo v šachtách s osazením zemní soupravy (bez poklopů) DN 40
VV
TS |  |  |  | 1. V cenách jsou započteny i náklady: a) u šoupátek ceny -1111 na vytvoření otvorů ve stropech šachet pro prostup zemních souprav šoupátek, b) u hlavních ventilů ceny -3111 na osazení zemních souprav, c) u navrtávacích pasů ceny -9111 na výkop montážních jamek, opravu izolace ocelových trubek a na osazení zemních souprav. 2. V cenách nejsou započteny náklady na: a) dodání vodoměrů, šoupátek, ventilů, montážních vložek, kompenzátorů, koncových nebo zpětných klapek, hydrantů, zemních souprav, šoupátkových koleček, šoupátkových a hydrantových klíčů, navrtávacích pasů, tvarovek a kompenzačních nástavců; tyto armatury se oceňují ve specifikaci, b) podkladní bloky pod armatury; bloky se oceňují příslušnými cenami souborů cen 452 2 . - . 1 Podkladní a zajišťovací konstrukce zděné na maltu cementovou, 452 3*- . 1 Podkladní a zajišťovací konstrukce z betonu, 452 35- . 1 Bednění podkladních a zajišťovacích konstrukcí části A 01 tohoto ceníku, c) obsyp odvodňovacího zařízení hydrantů ze štěrku nebo štěrkopísku; obsyp se oceňuje příslušnými cenami souboru cen 451 5 . - . 1 Lože pod potrubí, stoky a drobné objekty části A 01 tohoto katalogu, d) osazení hydrantových, šoupátkových a ventilových poklopů; osazení poklopů se oceňuje příslušnými cenami souboru cen 899 40-11 Osazení poklopů litinových části A 01 tohoto katalogu. 3. Vcenách 891 52-4121 a -5211 nejsou započteny náklady na dodání těsnících pryžových kroužků. Tyto se oceňují ve specifikaci, nejsou-li zahrnuty vceně trub. 4. Vcenách 891 ..-5313 nejsou započteny náklady na dodání potrubní spojky. Tyto jsou zahrnuty vceně trub.
P | 58 | 891241111 |  | Montáž vodovodních šoupátek otevřený výkop DN 80 | KUS | 1 | 0 | 0 | 0 | 2
PP |  |  |  | Montáž vodovodních armatur na potrubí šoupátek v otevřeném výkopu nebo v šachtách s osazením zemní soupravy (bez poklopů) DN 80
VV
TS |  |  |  | 1. V cenách jsou započteny i náklady: a) u šoupátek ceny -1111 na vytvoření otvorů ve stropech šachet pro prostup zemních souprav šoupátek, b) u hlavních ventilů ceny -3111 na osazení zemních souprav, c) u navrtávacích pasů ceny -9111 na výkop montážních jamek, opravu izolace ocelových trubek a na osazení zemních souprav. 2. V cenách nejsou započteny náklady na: a) dodání vodoměrů, šoupátek, ventilů, montážních vložek, kompenzátorů, koncových nebo zpětných klapek, hydrantů, zemních souprav, šoupátkových koleček, šoupátkových a hydrantových klíčů, navrtávacích pasů, tvarovek a kompenzačních nástavců; tyto armatury se oceňují ve specifikaci, b) podkladní bloky pod armatury; bloky se oceňují příslušnými cenami souborů cen 452 2 . - . 1 Podkladní a zajišťovací konstrukce zděné na maltu cementovou, 452 3*- . 1 Podkladní a zajišťovací konstrukce z betonu, 452 35- . 1 Bednění podkladních a zajišťovacích konstrukcí části A 01 tohoto ceníku, c) obsyp odvodňovacího zařízení hydrantů ze štěrku nebo štěrkopísku; obsyp se oceňuje příslušnými cenami souboru cen 451 5 . - . 1 Lože pod potrubí, stoky a drobné objekty části A 01 tohoto katalogu, d) osazení hydrantových, šoupátkových a ventilových poklopů; osazení poklopů se oceňuje příslušnými cenami souboru cen 899 40-11 Osazení poklopů litinových části A 01 tohoto katalogu. 3. Vcenách 891 52-4121 a -5211 nejsou započteny náklady na dodání těsnících pryžových kroužků. Tyto se oceňují ve specifikaci, nejsou-li zahrnuty vceně trub. 4. Vcenách 891 ..-5313 nejsou započteny náklady na dodání potrubní spojky. Tyto jsou zahrnuty vceně trub.
P | 60 | 891247111 |  | Montáž hydrantů podzemních DN 80 | KUS | 1 | 0 | 0 | 0 | 2
PP |  |  |  | Montáž vodovodních armatur na potrubí hydrantů podzemních (bez osazení poklopů) DN 80
VV
TS |  |  |  | 1. V cenách jsou započteny i náklady: a) u šoupátek ceny -1111 na vytvoření otvorů ve stropech šachet pro prostup zemních souprav šoupátek, b) u hlavních ventilů ceny -3111 na osazení zemních souprav, c) u navrtávacích pasů ceny -9111 na výkop montážních jamek, opravu izolace ocelových trubek a na osazení zemních souprav. 2. V cenách nejsou započteny náklady na: a) dodání vodoměrů, šoupátek, ventilů, montážních vložek, kompenzátorů, koncových nebo zpětných klapek, hydrantů, zemních souprav, šoupátkových koleček, šoupátkových a hydrantových klíčů, navrtávacích pasů, tvarovek a kompenzačních nástavců; tyto armatury se oceňují ve specifikaci, b) podkladní bloky pod armatury; bloky se oceňují příslušnými cenami souborů cen 452 2 . - . 1 Podkladní a zajišťovací konstrukce zděné na maltu cementovou, 452 3*- . 1 Podkladní a zajišťovací konstrukce z betonu, 452 35- . 1 Bednění podkladních a zajišťovacích konstrukcí části A 01 tohoto ceníku, c) obsyp odvodňovacího zařízení hydrantů ze štěrku nebo štěrkopísku; obsyp se oceňuje příslušnými cenami souboru cen 451 5 . - . 1 Lože pod potrubí, stoky a drobné objekty části A 01 tohoto katalogu, d) osazení hydrantových, šoupátkových a ventilových poklopů; osazení poklopů se oceňuje příslušnými cenami souboru cen 899 40-11 Osazení poklopů litinových části A 01 tohoto katalogu. 3. Vcenách 891 52-4121 a -5211 nejsou započteny náklady na dodání těsnících pryžových kroužků. Tyto se oceňují ve specifikaci, nejsou-li zahrnuty vceně trub. 4. Vcenách 891 ..-5313 nejsou započteny náklady na dodání potrubní spojky. Tyto jsou zahrnuty vceně trub.
P | 62 | 891261111 |  | Montáž vodovodních šoupátek otevřený výkop DN 100 | KUS | 4 | 0 | 0 | 0 | 2
PP |  |  |  | Montáž vodovodních armatur na potrubí šoupátek v otevřeném výkopu nebo v šachtách s osazením zemní soupravy (bez poklopů) DN 100
VV
TS |  |  |  | 1. V cenách jsou započteny i náklady: a) u šoupátek ceny -1111 na vytvoření otvorů ve stropech šachet pro prostup zemních souprav šoupátek, b) u hlavních ventilů ceny -3111 na osazení zemních souprav, c) u navrtávacích pasů ceny -9111 na výkop montážních jamek, opravu izolace ocelových trubek a na osazení zemních souprav. 2. V cenách nejsou započteny náklady na: a) dodání vodoměrů, šoupátek, ventilů, montážních vložek, kompenzátorů, koncových nebo zpětných klapek, hydrantů, zemních souprav, šoupátkových koleček, šoupátkových a hydrantových klíčů, navrtávacích pasů, tvarovek a kompenzačních nástavců; tyto armatury se oceňují ve specifikaci, b) podkladní bloky pod armatury; bloky se oceňují příslušnými cenami souborů cen 452 2 . - . 1 Podkladní a zajišťovací konstrukce zděné na maltu cementovou, 452 3*- . 1 Podkladní a zajišťovací konstrukce z betonu, 452 35- . 1 Bednění podkladních a zajišťovacích konstrukcí části A 01 tohoto ceníku, c) obsyp odvodňovacího zařízení hydrantů ze štěrku nebo štěrkopísku; obsyp se oceňuje příslušnými cenami souboru cen 451 5 . - . 1 Lože pod potrubí, stoky a drobné objekty části A 01 tohoto katalogu, d) osazení hydrantových, šoupátkových a ventilových poklopů; osazení poklopů se oceňuje příslušnými cenami souboru cen 899 40-11 Osazení poklopů litinových části A 01 tohoto katalogu. 3. Vcenách 891 52-4121 a -5211 nejsou započteny náklady na dodání těsnících pryžových kroužků. Tyto se oceňují ve specifikaci, nejsou-li zahrnuty vceně trub. 4. Vcenách 891 ..-5313 nejsou započteny náklady na dodání potrubní spojky. Tyto jsou zahrnuty vceně trub.
P | 64 | 891359111 |  | Montáž navrtávacích pasů na potrubí z jakýchkoli trub DN 200 | KUS | 3 | 0 | 0 | 0 | 2
PP |  |  |  | Montáž vodovodních armatur na potrubí navrtávacích pasů s ventilem Jt 1 Mpa, na potrubí z trub litinových, ocelových nebo plastických hmot DN 200
VV
TS |  |  |  | 1. V cenách jsou započteny i náklady: a) u šoupátek ceny -1111 na vytvoření otvorů ve stropech šachet pro prostup zemních souprav šoupátek, b) u hlavních ventilů ceny -3111 na osazení zemních souprav, c) u navrtávacích pasů ceny -9111 na výkop montážních jamek, opravu izolace ocelových trubek a na osazení zemních souprav. 2. V cenách nejsou započteny náklady na: a) dodání vodoměrů, šoupátek, ventilů, montážních vložek, kompenzátorů, koncových nebo zpětných klapek, hydrantů, zemních souprav, šoupátkových koleček, šoupátkových a hydrantových klíčů, navrtávacích pasů, tvarovek a kompenzačních nástavců; tyto armatury se oceňují ve specifikaci, b) podkladní bloky pod armatury; bloky se oceňují příslušnými cenami souborů cen 452 2 . - . 1 Podkladní a zajišťovací konstrukce zděné na maltu cementovou, 452 3*- . 1 Podkladní a zajišťovací konstrukce z betonu, 452 35- . 1 Bednění podkladních a zajišťovacích konstrukcí části A 01 tohoto ceníku, c) obsyp odvodňovacího zařízení hydrantů ze štěrku nebo štěrkopísku; obsyp se oceňuje příslušnými cenami souboru cen 451 5 . - . 1 Lože pod potrubí, stoky a drobné objekty části A 01 tohoto katalogu, d) osazení hydrantových, šoupátkových a ventilových poklopů; osazení poklopů se oceňuje příslušnými cenami souboru cen 899 40-11 Osazení poklopů litinových části A 01 tohoto katalogu. 3. Vcenách 891 52-4121 a -5211 nejsou započteny náklady na dodání těsnících pryžových kroužků. Tyto se oceňují ve specifikaci, nejsou-li zahrnuty vceně trub. 4. Vcenách 891 ..-5313 nejsou započteny náklady na dodání potrubní spojky. Tyto jsou zahrnuty vceně trub.
P | 67 | 892233922 |  | Proplach vodovodního potrubí jednoduchý DN od 40 do 70 při opravách | M | 6.5 | 0 | 0 | 0 | 2
PP |  |  |  | Proplach vodovodního potrubí při opravách jednoduchý (bez dezinfekce) DN od 40 do 70
VV
TS |  |  |  | 1. V cenách jsou započteny náklady na dodání vody a na jedno napuštění a vypuštění vody.
P | 68 | 892273922 |  | Proplach vodovodního potrubí jednoduchý DN od 80 do 125 při opravách | M | 411 | 0 | 0 | 0 | 2
PP |  |  |  | Proplach vodovodního potrubí při opravách jednoduchý (bez dezinfekce) DN od 80 do 125
VV |  |  |  | 30+381=411,0000 [A] Celkem: A=411,0000 [B]
TS |  |  |  | 1. V cenách jsou započteny náklady na dodání vody a na jedno napuštění a vypuštění vody.
P | 69 | 892273932 |  | Dezinfekce vodovodního potrubí DN od 40 do 125 při opravách | M | 36.5 | 0 | 0 | 0 | 2
PP |  |  |  | Proplach vodovodního potrubí při opravách dezinfekce pro potrubí DN od 40 do 125
VV |  |  |  | 6.5+30=36,5000 [A] Celkem: A=36,5000 [B]
TS |  |  |  | 1. V cenách jsou započteny náklady na dodání vody a na jedno napuštění a vypuštění vody.
P | 70 | 892353922 |  | Proplach vodovodního potrubí jednoduchý DN od 150 do 200 při opravách | M | 381 | 0 | 0 | 0 | 2
PP |  |  |  | Proplach vodovodního potrubí při opravách jednoduchý (bez dezinfekce) DN od 150 do 200
VV |  |  |  | 381=381,0000 [A] Celkem: A=381,0000 [B]
TS |  |  |  | 1. V cenách jsou započteny náklady na dodání vody a na jedno napuštění a vypuštění vody.
P | 71 | 892372111 |  | Zabezpečení konců potrubí DN do 300 při tlakových zkouškách vodou | KUS | 4 | 0 | 0 | 0 | 2
PP |  |  |  | Tlakové zkoušky vodou zabezpečení konců potrubí při tlakových zkouškách DN do 300
VV
TS |  |  |  | 1. Ceny -2111 jsou určeny pro zabezpečení jednoho konce zkoušeného úseku jakéhokoliv druhu potrubí. 2. V cenách jsou započteny náklady: a) u cen -1111 - na přísun, montáž, demontáž a odsun zkoušecího čerpadla, napuštění tlakovou vodou a dodání vody pro tlakovou zkoušku, b) u cen -2111 - na montáž a demontáž výrobků nebo dílců pro zabezpečení konce zkoušeného úseku potrubí, na montáž a demontáž koncových tvarovek, na montáž zaslepovací příruby, na zaslepení odboček pro hydranty, vzdušníky a jiné armatury a odbočky pro odbočující řady,
P | 72 | 892383932 |  | Dezinfekce vodovodního potrubí DN od 150 do 350 při opravách | M | 381 | 0 | 0 | 0 | 2
PP |  |  |  | Proplach vodovodního potrubí při opravách dezinfekce pro potrubí DN od 150 do 350
VV
TS |  |  |  | 1. V cenách jsou započteny náklady na dodání vody a na jedno napuštění a vypuštění vody.
P | 73 | 894411311 |  | Osazení železobetonových dílců pro šachty skruží rovných | KUS | 20 | 0 | 0 | 0 | 2
PP |  |  |  | Osazení železobetonových dílců pro šachty skruží rovných
VV |  |  |  | ozn TBW - Q 40 / 625 /120 - 2 ks 2=2,0000 [A] ozn TBW - Q 60 / 625 /120 - 1 ks 1=1,0000 [B] ozn TBW - Q 80 / 625 /120 - 1 ks 1=1,0000 [C] ozn TBW - Q 120 / 625 /120 - 1 ks 1=1,0000 [D] ozn TBW - Q 100 / 625 /120 - 1 ks 1=1,0000 [E] TBS - Q - 250 / 1000 / 120 - SP - 4 ks 4=4,0000 [F] TBS - Q - 1000 / 1000 / 120 - 3 ks 3=3,0000 [G] TBS - Q - 500 / 1000 / 120 - 7 ks 7=7,0000 [H] Celkem: A+B+C+D+E+F+G+H=20,0000 [I]
TS |  |  |  | 1. V cenách nejsou započteny náklady na dodání železobetonových dílců; dodání těchto dílců se oceňuje ve specifikaci.
P | 82 | 894412411 |  | Osazení železobetonových dílců pro šachty skruží přechodových | KUS | 10 | 0 | 0 | 0 | 2
PP |  |  |  | Osazení železobetonových dílců pro šachty skruží přechodových
VV |  |  |  | pro šachty Š 01 - Š 09 9+1=10,0000 [A] Celkem: A=10,0000 [B]
TS |  |  |  | 1. V cenách nejsou započteny náklady na dodání železobetonových dílců; dodání těchto dílců se oceňuje ve specifikaci.
P | 85 | 894414111 |  | Osazení železobetonových dílců pro šachty skruží základových | KUS | 10 | 0 | 0 | 0 | 2
PP |  |  |  | Osazení železobetonových dílců pro šachty skruží základových
VV |  |  |  | pro šachty Š 01 - Š 09 9+1=10,0000 [A] Celkem: A=10,0000 [B]
TS |  |  |  | 1. V cenách nejsou započteny náklady na dodání železobetonových dílců; dodání těchto dílců se oceňuje ve specifikaci.
P | 88 | 899103111 |  | Osazení poklopů litinových nebo ocelových včetně rámů hmotnosti nad 100 do 150 kg | KUS | 10 | 0 | 0 | 0 | 2
PP |  |  |  | Osazení poklopů litinových a ocelových včetně rámů hmotnosti jednotlivě přes 100 do 150 kg
VV |  |  |  | poklopy na šachty Š 01 až Š 09 10=10,0000 [A] Celkem: A=10,0000 [B]
TS |  |  |  | 1. Cena -1111 lze použít i pro osazení rektifikačních kroužků nebo rámečků. 2. V cenách nejsou započteny náklady na dodání poklopů včetně rámů; tyto náklady se oceňují ve specifikaci.
P | 90 | 899401112 |  | Osazení poklopů litinových šoupátkových | KUS | 3 | 0 | 0 | 0 | 2
PP |  |  |  | Osazení poklopů litinových šoupátkových
VV
TS |  |  |  | 1. V cenách osazení poklopů jsou započteny i náklady na jejich podezdění. 2. V cenách nejsou započteny náklady na dodání poklopů; tyto se oceňují ve specifikaci. Ztratné se nestanoví.
P | 93 | 899401112 | 1 | Osazení poklopů litinových šoupátkových | KUS | 5 | 0 | 0 | 0 | 2
PP |  |  |  | Osazení poklopů litinových šoupátkových
VV
TS |  |  |  | 1. V cenách osazení poklopů jsou započteny i náklady na jejich podezdění. 2. V cenách nejsou započteny náklady na dodání poklopů; tyto se oceňují ve specifikaci. Ztratné se nestanoví.
P | 97 | 899401113 |  | Osazení poklopů litinových hydrantových | KUS | 1 | 0 | 0 | 0 | 2
PP |  |  |  | Osazení poklopů litinových hydrantových
VV
TS |  |  |  | 1. V cenách osazení poklopů jsou započteny i náklady na jejich podezdění. 2. V cenách nejsou započteny náklady na dodání poklopů; tyto se oceňují ve specifikaci. Ztratné se nestanoví.
P | 99 | 899721111 |  | Signalizační vodič DN do 150 mm na potrubí PVC | M | 411 | 0 | 0 | 0 | 2
PP |  |  |  | Signalizační vodič na potrubí PVC DN do 150 mm
VV |  |  |  | 30+381=411,0000 [A] Celkem: A=411,0000 [B]
TS
P | 100 | 899722112 |  | Krytí potrubí z plastů výstražnou fólií z PVC 25 cm | M | 417.5 | 0 | 0 | 0 | 2
PP |  |  |  | Krytí potrubí z plastů výstražnou fólií z PVC šířky 25 cm
VV |  |  |  | 6.5+30+381=417,5000 [A] Celkem: A=417,5000 [B]
TS
P | 101 | 899722114 |  | Krytí potrubí z plastů výstražnou fólií z PVC 40 cm | M | 381 | 0 | 0 | 0 | 2
PP |  |  |  | Krytí potrubí z plastů výstražnou fólií z PVC šířky 40 cm
VV |  |  |  | kanalizace 381.00=381,0000 [A] Celkem: A=381,0000 [B]
TS
P | 61 | K24008010016 |  | HYDRANT DUO PODZEMNÍ DN 80/1 m | KS | 1 | 0 | 0 | 0 | 2
PP |  |  |  | HYDRANT DUO PODZEMNÍ DN 80/1 m
VV
TS
SD |  | 9 |  | Ostatní konstrukce a práce, bourání |  |  |  | 0
P | 102 | 969011131 |  | Vybourání vodovodního nebo plynového vedení DN do 125 | M | 30 | 0 | 0 | 0 | 2
PP |  |  |  | Vybourání vodovodního, plynového a pod. vedení DN do 125 mm
VV
TS
P | 103 | 969011141 |  | Vybourání vodovodního nebo plynového vedení DN do 200 | M | 381 | 0 | 0 | 0 | 2
PP |  |  |  | Vybourání vodovodního, plynového a pod. vedení DN do 200 mm
VV |  |  |  | 381=381,0000 [A] Celkem: A=381,0000 [B]
TS
SD |  | 998 |  | Přesun hmot |  |  |  | 0
P | 108 | 040010011016 |  | PŘÍRUBA S2000 DN 100/110 | KS | 1 | 0 | 0 | 0 | 2
PP |  |  |  | PŘÍRUBA S2000 DN 100/110
VV
TS
P | 107 | 552522280 |  | trouba přírubová TP-DN 80 PN 10-16-25-40 TT L=0,5 m | KUS | 1 | 0 | 0 | 0 | 2
PP |  |  |  | Trouby a tvarovky litinové tlakové trouby litinové přírubové (TP) trouba přírubová TP - TT TP-DN 80 PN 10-16-25-40 TT L=0,5 m
VV
TS
P | 106 | 552537640 |  | tvarovka hrdlová spoj TYTON s přírubovou odbočkou z tvárné litiny,práškový epoxid, tl.250µm MMA-kus DN 200/100 mm | KUS | 2 | 0 | 0 | 0 | 2
PP |  |  |  | Trouby a tvarovky litinové tlakové tvarovky hrdlové s přírubovou odbočkou zn.(A) MMA, tvárná litina tvarovky hrdlové s přírubovou odbočkou zn. MMA (Duktus) tvárná litina dle ČSN EN 545 uvnitř i vně: práškový epoxid dle GSK-RAL, min. tl. 250 µm DN 200/100
VV
TS
P | 104 | 998273102 |  | Přesun hmot pro trubní vedení z trub litinových otevřený výkop | T | 999.472 | 0 | 0 | 0 | 2
PP |  |  |  | Přesun hmot pro trubní vedení hloubené z trub litinových pro vodovody nebo kanalizace v otevřeném výkopu dopravní vzdálenost do 15 m
VV
TS |  |  |  | 1. Položky přesunu hmot nelze užít pro zeminu, sypaniny, štěrkopísek, kamenivo ap. Případná manipulace s tímto materiálem se oceňuje souborem cen 162 .0-11 Vodorovné přemístění výkopku nebo sypaniny katalogu 800-1 Zemní práce.
P | 105 | 998275101 |  | Přesun hmot pro trubní vedení z trub kameninových otevřený výkop | T | 999.472 | 0 | 0 | 0 | 2
PP |  |  |  | Přesun hmot pro trubní vedení hloubené z trub kameninových pro kanalizace v otevřeném výkopu dopravní vzdálenost do 15 m
VV
TS |  |  |  | 1. Položky přesunu hmot nelze užít pro zeminu, sypaniny, štěrkopísek, kamenivo ap. Případná manipulace s tímto materiálem se oceňuje souborem cen 162 .0-11 Vodorovné přemístění výkopku nebo sypaniny katalogu 800-1 Zemní práce.
SD |  | VRN7 |  | Provozní vlivy |  |  |  | 0
P | 109 | 070001000 |  | Provozní vlivy | KPL | 1 | 0 | 0 | 0 | 2
PP |  |  |  | Základní rozdělení průvodních činností a nákladů provozní vlivy
VV
TS

## Stavba 07
ASPE10 | [8 empty] | c_jkso | 3
|  |  |  | Příloha k formuláři pro ocenění nabídky |  |  |  |  | 826 96 | 3
S | Stavba: | 2015-049 |  | Přístupová komunikace do PZ ul. Dělnická sil. III/32551 | Zatřídění JKSO: |  | Stavba 07 | 0 | 0,00 | 2
O | Rozpočet: | Stavba 07 |  | Stavba 07 - Vrchlabí ul. Dělnická od ul. Tyršova po ul. Kpt. Jaroše - Veřejné osvětlení | 826 96 | Osvětlení, slaboproudé zabezpečovací zařízení |  |  | 15,00 | 2
Typ | Poř. číslo | Kód položky | Varianta | Název položky | MJ | Množství | Cena |  | 21,00 | 2
[7 empty] | Jednotková | Celkem
0 | 1 | 2 | 3 | 4 | 5 | 6 | 9 | 10
SD |  | 21-M |  | Elektromontáže silnoproud |  |  |  | 0
P | 1 | 210100001 |  | Ukončení vodičů v rozváděči nebo na přístroji včetně zapojení průřezu žíly do 2,5 mm2 | KUS | 60 | 0 | 0 | 0 | 2
PP |  |  |  | Ukončení vodičů v rozváděči nebo na přístroji včetně zapojení průřezu žíly do 2,5 mm2
VV
TS
P | 2 | 210100099 |  | Ukončení vodičů na svorkovnici s otevřením a uzavřením krytu včetně zapojení průřezu žíly do 25 mm2 | KUS | 64 | 0 | 0 | 0 | 2
PP |  |  |  | Ukončení vodičů na svorkovnici s otevřením a uzavřením krytu včetně zapojení průřezu žíly do 25 mm2
VV
TS
P | 5 | 210100151 |  | Ukončení kabelů smršťovací záklopkou nebo páskou se zapojením bez letování žíly do 4x16 mm2 | KUS | 16 | 0 | 0 | 0 | 2
PP |  |  |  | Ukončení kabelů smršťovací záklopkou nebo páskou se zapojením bez letování žíly do 4x16 mm2
VV
TS
P | 3 | 210101234 |  | Propojení kabelů celoplastových spojkou do 1 kV venkovní smršťovací SVCZ 1až5 žíly do 4x25až35 mm2 | KUS | 8 | 0 | 0 | 0 | 2
PP |  |  |  | Propojení kabelů celoplastových spojkou do 1 kV venkovní smršťovací SVCZ 1až5 žíly do 4x25až35 mm2
VV
TS
P | 7 | 210101234 | 1 | Propojení kabelů celoplastových spojkou do 1 kV venkovní smršťovací SVCZ 1až5 žíly do 4x25až35 mm2 | KUS | 4 | 0 | 0 | 0 | 2
PP |  |  |  | Propojení kabelů celoplastových spojkou do 1 kV venkovní smršťovací SVCZ 1až5 žíly do 4x25až35 mm2
VV
TS
P | 9 | 210202013 |  | Montáž svítidel výbojkových průmyslových stropních závěsných na výložník | KUS | 12 | 0 | 0 | 0 | 2
PP |  |  |  | Montáž svítidel výbojkových průmyslových stropních závěsných na výložník
VV
TS
P | 11 | 210204011 |  | Montáž stožárů osvětlení ocelových samostatně stojících délky do 12 m | KUS | 10 | 0 | 0 | 0 | 2
PP |  |  |  | Montáž stožárů osvětlení ocelových samostatně stojících délky do 12 m
VV
TS
P | 13 | 210204104 |  | Montáž výložníků osvětlení jednoramenných sloupových hmotnosti přes 35 kg | KUS | 9 | 0 | 0 | 0 | 2
PP |  |  |  | Montáž výložníků osvětlení jednoramenných sloupových hmotnosti přes 35 kg
VV
TS
P | 15 | 210204105 |  | Montáž výložníků osvětlení dvouramenných sloupových hmotnosti přes 35 kg | KUS | 2 | 0 | 0 | 0 | 2
PP |  |  |  | Montáž výložníků osvětlení dvouramenných sloupových hmotnosti přes 35 kg
VV
TS
P | 17 | 210204201 |  | Montáž elektrovýzbroje stožárů osvětlení 1 okruh | KUS | 6 | 0 | 0 | 0 | 2
PP |  |  |  | Montáž elektrovýzbroje stožárů osvětlení 1 okruh
VV
TS
P | 19 | 210204202 |  | Montáž elektrovýzbroje stožárů osvětlení 2 okruhy | KUS | 2 | 0 | 0 | 0 | 2
PP |  |  |  | Montáž elektrovýzbroje stožárů osvětlení 2 okruhy
VV
TS
P | 21 | 210220020 |  | Montáž uzemňovacího vedení vodičů FeZn pomocí svorek v zemi páskou do 120 mm2 ve městské zástavbě | M | 360 | 0 | 0 | 0 | 2
PP |  |  |  | Montáž uzemňovacího vedení vodičů FeZn pomocí svorek v zemi páskou do 120 mm2 ve městské zástavbě
VV
TS
P | 23 | 210220302 |  | Montáž svorek hromosvodných typu ST, SJ, SK, SZ, SR 01, 02 se 3 a více šrouby | KUS | 24 | 0 | 0 | 0 | 2
PP |  |  |  | Montáž svorek hromosvodných typu ST, SJ, SK, SZ, SR 01, 02 se 3 a více šrouby
VV
TS
P | 29 | 210280003 |  | Zkoušky a prohlídky el rozvodů a zařízení celková prohlídka pro objem mtž prací do 1 000 000 Kč | KUS | 1 | 0 | 0 | 0 | 2
PP |  |  |  | Zkoušky a prohlídky el rozvodů a zařízení celková prohlídka pro objem mtž prací do 1 000 000 Kč
VV
TS
P | 25 | 210810005 |  | Montáž měděných kabelů CYKY, CYKYD, CYKYDY, NYM, NYY, YSLY 750 V 3x1,5 mm2 uložených volně | M | 120 | 0 | 0 | 0 | 2
PP |  |  |  | Montáž měděných kabelů CYKY, CYKYD, CYKYDY, NYM, NYY, YSLY 750 V 3x1,5 mm2 uložených volně
VV
TS
P | 27 | 210810013 |  | Montáž měděných kabelů CYKY, CYKYD, CYKYDY, NYM, NYY, YSLY 750 V 4x16mm2 uložených volně | M | 390 | 0 | 0 | 0 | 2
PP |  |  |  | Montáž měděných kabelů CYKY, CYKYD, CYKYDY, NYM, NYY, YSLY 750 V 4x16mm2 uložených volně
VV
TS
P | 30 | PC |  | Práce montážní plošiny | HOD | 12 | 0 | 0 | 0 | 2
PP |  |  |  | Práce montážní plošiny
VV
TS
P | 31 | PC.1 |  | Geodetické zaměření kabelu | M | 310 | 0 | 0 | 0 | 2
PP |  |  |  | Geodetické zaměření kabelu
VV
TS
P | 32 | PC.2 |  | Demontáže stávajícího zařízení + NESPECIFIKOVANÁ ČINNOST MONT. DĚLNÍKA | HOD | 66 | 0 | 0 | 0 | 2
PP |  |  |  | Demontáže stávajícího zařízení + NESPECIFIKOVANÁ ČINNOST MONT. DĚLNÍKA
VV
TS
P | 14 | Pol10 |  | Výložník jednoramenný do 1,8/1,5-2m | KUS | 5 | 0 | 0 | 0 | 2
PP |  |  |  | Výložník jednoramenný do 1,8/1,5-2m
VV
TS
P | 15 | Pol11 |  | výložník jednoramenný pro svítidlo přechodové ke stožáru P6 | KUS | 2 | 0 | 0 | 0 | 2
PP |  |  |  | výložník jednoramenný pro svítidlo přechodové ke stožáru P6
VV
TS
P | 18 | Pol13 |  | Stožárová svorkovnice 25mm2 - s pojistkou | KUS | 6 | 0 | 0 | 0 | 2
PP |  |  |  | Stožárová svorkovnice 25mm2 - s pojistkou
VV
TS
P | 20 | Pol14 |  | Stožárová svorkovnice 25mm2 - s 2 pojistkami | KUS | 2 | 0 | 0 | 0 | 2
PP |  |  |  | Stožárová svorkovnice 25mm2 - s 2 pojistkami
VV
TS
P | 22 | Pol15 |  | Páska uzemňovací FeZn 30/4 - | M | 390 | 0 | 0 | 0 | 2
PP |  |  |  | Páska uzemňovací FeZn 30/4 -
VV
TS
P | 24 | Pol16 |  | Svorka pro spojení pásku a vodiče, připojovací svorka atd… | KUS | 24 | 0 | 0 | 0 | 2
PP |  |  |  | Svorka pro spojení pásku a vodiče, připojovací svorka atd…
VV
TS
P | 26 | Pol17 |  | Kabel CYKY 3x1,5 - J | M | 140 | 0 | 0 | 0 | 2
PP |  |  |  | Kabel CYKY 3x1,5 - J
VV
TS
P | 28 | Pol18 |  | Kabel CYKY 4x16 - J | M | 430 | 0 | 0 | 0 | 2
PP |  |  |  | Kabel CYKY 4x16 - J
VV
TS
P | 6 | Pol2 |  | Kabelová koncovka do 4X25mm2 | KUS | 16 | 0 | 0 | 0 | 2
PP |  |  |  | Kabelová koncovka do 4X25mm2
VV
TS
P | 11 | Pol26 |  | Speciální svítidlo pro osvětlení přechodů pro chodce - zdroj HQI nebo LED | KUS | 2 | 0 | 0 | 0 | 2
PP |  |  |  | Speciální svítidlo pro osvětlení přechodů pro chodce - zdroj HQI nebo LED
VV
TS
P | 16 | Pol27 |  | Výložník dvouramenný do 1,8/1,5-2m 180 nebo 90st. | KUS | 2 | 0 | 0 | 0 | 2
PP |  |  |  | Výložník dvouramenný do 1,8/1,5-2m 180 nebo 90st.
VV
TS
P | 33 | Pol29 |  | Přidružený a pomocný materiál | KPL | 1 | 0 | 0 | 0 | 2
PP |  |  |  | Přidružený a pomocný materiál
VV
TS
P | 4 | Pol3 |  | Kabelová spojka do 4X25mm2 - typ SVCZ | KUS | 8 | 0 | 0 | 0 | 2
PP |  |  |  | Kabelová spojka do 4X25mm2 - typ SVCZ
VV
TS
P | 8 | Pol5 |  | Kabelová smršťovací spojka - přechodová Cu25 na Al35 | KUS | 4 | 0 | 0 | 0 | 2
PP |  |  |  | Kabelová smršťovací spojka - přechodová Cu25 na Al35
VV
TS
P | 10 | Pol6 |  | Svítidlo pro osvětlení komunikací se zdrojem 150W NaSox- nebo LED osazení na výložník - směrové svítidlo s regulací výkonu | KUS | 10 | 0 | 0 | 0 | 2
PP |  |  |  | Svítidlo pro osvětlení komunikací se zdrojem 150W NaSox- nebo LED osazení na výložník - směrové svítidlo s regulací výkonu
VV
TS
P | 12 | Pol8 |  | Stožár silniční 7,2 m (+výložník) svítidlo 10m nad zemí FeZn | KUS | 8 | 0 | 0 | 0 | 2
PP |  |  |  | Stožár silniční 7,2 m (+výložník) svítidlo 10m nad zemí FeZn
VV
TS
P | 13 | Pol9 |  | Stožár speciální přechodový - P6 - osvětlení přechodů pro chodce - průměr spodního dílu min. 156 mm | KUS | 2 | 0 | 0 | 0 | 2
PP |  |  |  | Stožár speciální přechodový - P6 - osvětlení přechodů pro chodce - průměr spodního dílu min. 156 mm
VV
TS
SD |  | 46-M |  | Zemní práce při extr.mont.pracích |  |  |  | 0
P | 1 | 460010024 |  | Vytyčení trasy vedení kabelového podzemního v zastavěném prostoru | KM | 0.32 | 0 | 0 | 0 | 2
PP |  |  |  | Vytyčení trasy vedení kabelového podzemního v zastavěném prostoru
VV
TS
P | 11 | 460030172 |  | Odstranění podkladu nebo krytu komunikace ze živice tloušťky do 10 cm | M2 | 10 | 0 | 0 | 0 | 2
PP |  |  |  | Odstranění podkladu nebo krytu komunikace ze živice tloušťky do 10 cm
VV
TS
P | 12 | 460030192 |  | Řezání podkladu nebo krytu živičného tloušťky do 10 cm | M | 8 | 0 | 0 | 0 | 2
PP |  |  |  | Řezání podkladu nebo krytu živičného tloušťky do 10 cm
VV
TS
P | 2 | 460050003 |  | Hloubení nezapažených jam pro stožáry jednoduché délky do 12 m na rovině ručně v hornině tř 3 | KUS | 8 | 0 | 0 | 0 | 2
PP |  |  |  | Hloubení nezapažených jam pro stožáry jednoduché délky do 12 m na rovině ručně v hornině tř 3
VV
TS
P | 3 | 460080013 |  | Základové konstrukce z monolitického betonu C 12/15 bez bednění | M3 | 9 | 0 | 0 | 0 | 2
PP |  |  |  | Základové konstrukce z monolitického betonu C 12/15 bez bednění
VV
TS
P | 5 | 460120013 |  | Zásyp jam ručně včetně upěchování a uložení výkopku ve vrstvách v zemině tř 3 | M3 | 2 | 0 | 0 | 0 | 2
PP |  |  |  | Zásyp jam ručně včetně upěchování a uložení výkopku ve vrstvách v zemině tř 3
VV
TS
P | 6 | 460120113 |  | Bourání základu včetně záhozu jámy sypaninou, zhutnění, urovnání | M3 | 8 | 0 | 0 | 0 | 2
PP |  |  |  | Bourání základu včetně záhozu jámy sypaninou, zhutnění, urovnání
VV
TS
P | 72 | 460200123 |  | Hloubení kabelových nezapažených rýh ručně š 35 cm, hl 40 cm, v hornině tř 3 | M | 20 | 0 | 0 | 0 | 2
PP |  |  |  | Hloubení kabelových nezapažených rýh ručně š 35 cm, hl 40 cm, v hornině tř 3
VV
TS
P | 7 | 460200163 |  | Hloubení kabelových nezapažených rýh ručně š 35 cm, hl 80 cm, v hornině tř 3 | M | 310 | 0 | 0 | 0 | 2
PP |  |  |  | Hloubení kabelových nezapažených rýh ručně š 35 cm, hl 80 cm, v hornině tř 3
VV
TS
P | 8 | 460200253 |  | Hloubení kabelových nezapažených rýh ručně š 50 cm, hl 70 cm, v hornině tř 3 | M | 5 | 0 | 0 | 0 | 2
PP |  |  |  | Hloubení kabelových nezapažených rýh ručně š 50 cm, hl 70 cm, v hornině tř 3
VV
TS
P | 9 | 460200293 |  | Hloubení kabelových nezapažených rýh ručně š 50 cm, hl 110 cm, v hornině tř 3 | M | 5 | 0 | 0 | 0 | 2
PP |  |  |  | Hloubení kabelových nezapažených rýh ručně š 50 cm, hl 110 cm, v hornině tř 3
VV
TS
P | 10 | 460260001 |  | Zatažení lana do kanálu nebo tvárnicové trasy | M | 350 | 0 | 0 | 0 | 2
PP |  |  |  | Zatažení lana do kanálu nebo tvárnicové trasy
VV
TS
P | 13 | 460421172 |  | Lože kabelů z písku nebo štěrkopísku tl 10 cm nad kabel, kryté plastovou deskou, š lože do 50 cm | M | 230 | 0 | 0 | 0 | 2
PP |  |  |  | Lože kabelů z písku nebo štěrkopísku tl 10 cm nad kabel, kryté plastovou deskou, š lože do 50 cm
VV
TS
P | 15 | 460470001 |  | Provizorní zajištění potrubí ve výkopech při křížení s kabelem | KUS | 12 | 0 | 0 | 0 | 2
PP |  |  |  | Provizorní zajištění potrubí ve výkopech při křížení s kabelem
VV
TS
P | 16 | 460470011 |  | Provizorní zajištění kabelů ve výkopech při jejich křížení | KUS | 38 | 0 | 0 | 0 | 2
PP |  |  |  | Provizorní zajištění kabelů ve výkopech při jejich křížení
VV
TS
P | 17 | 460470012 |  | Provizorní zajištění kabelů ve výkopech při jejich souběhu | M | 120 | 0 | 0 | 0 | 2
PP |  |  |  | Provizorní zajištění kabelů ve výkopech při jejich souběhu
VV
TS
P | 18 | 460490012 |  | Krytí kabelů výstražnou fólií šířky 25 cm | M | 250 | 0 | 0 | 0 | 2
PP |  |  |  | Krytí kabelů výstražnou fólií šířky 25 cm
VV
TS
P | 20 | 460510065 |  | Kabelové prostupy z trub plastových do rýhy s obsypem, průměru do 15 cm | M | 320 | 0 | 0 | 0 | 2
PP |  |  |  | Kabelové prostupy z trub plastových do rýhy s obsypem, průměru do 15 cm
VV
TS
P | 23 | 460510075 |  | Kabelové prostupy z trub plastových do rýhy s obetonováním, průměru do 15 cm | M | 10 | 0 | 0 | 0 | 2
PP |  |  |  | Kabelové prostupy z trub plastových do rýhy s obetonováním, průměru do 15 cm
VV
TS
P | 26 | 460560103 |  | Zásyp rýh ručně šířky 35 cm, hloubky 20 cm, z horniny třídy 3 | M | 20 | 0 | 0 | 0 | 2
PP |  |  |  | Zásyp rýh ručně šířky 35 cm, hloubky 20 cm, z horniny třídy 3
VV
TS
P | 27 | 460560143 |  | Zásyp rýh ručně šířky 35 cm, hloubky 60 cm, z horniny třídy 3 | M | 310 | 0 | 0 | 0 | 2
PP |  |  |  | Zásyp rýh ručně šířky 35 cm, hloubky 60 cm, z horniny třídy 3
VV
TS
P | 28 | 460560233 |  | Zásyp rýh ručně šířky 50 cm, hloubky 50 cm, z horniny třídy 3 | M | 5 | 0 | 0 | 0 | 2
PP |  |  |  | Zásyp rýh ručně šířky 50 cm, hloubky 50 cm, z horniny třídy 3
VV
TS
P | 29 | 460560273 |  | Zásyp rýh ručně šířky 50 cm, hloubky 90 cm, z horniny třídy 3 | M | 5 | 0 | 0 | 0 | 2
PP |  |  |  | Zásyp rýh ručně šířky 50 cm, hloubky 90 cm, z horniny třídy 3
VV
TS
P | 30 | 572931111 |  | VYSPRAVENÍ ŽIVIČNOU SMĚSÍ OBALOVANOU DO TL. 10 CM | M2 | 4 | 0 | 0 | 0 | 2
PP |  |  |  | VYSPRAVENÍ ŽIVIČNOU SMĚSÍ OBALOVANOU DO TL. 10 CM
VV
TS
P | 32 | 572931256 |  | Rozebrání a znovu položení zámkové dlažby | M2 | 8 | 0 | 0 | 0 | 2
PP |  |  |  | Rozebrání a znovu položení zámkové dlažby
VV
TS
P | 4 | Pol20 |  | Betonová směs C12/15 včetně dopravy | M3 | 9 | 0 | 0 | 0 | 2
PP |  |  |  | Betonová směs C12/15 včetně dopravy
VV
TS
P | 25 | Pol20 | 1 | Betonová směs C12/15 včetně dopravy | M3 | 1 | 0 | 0 | 0 | 2
PP |  |  |  | Betonová směs C12/15 včetně dopravy
VV
TS
P | 14 | Pol21 |  | Písek pro kabelové lože | M3 | 23 | 0 | 0 | 0 | 2
PP |  |  |  | Písek pro kabelové lože
VV
TS
P | 19 | Pol22 |  | Kabelová výstražná folie š 25 cm | M | 250 | 0 | 0 | 0 | 2
PP |  |  |  | Kabelová výstražná folie š 25 cm
VV
TS
P | 21 | Pol23 |  | Plastová trubka korugovaná červená/černá 63 mm | M | 260 | 0 | 0 | 0 | 2
PP |  |  |  | Plastová trubka korugovaná červená/černá 63 mm
VV
TS
P | 22 | Pol24 |  | Plastová trubka korugovaná červená/černá 110 mm | M | 60 | 0 | 0 | 0 | 2
PP |  |  |  | Plastová trubka korugovaná červená/černá 110 mm
VV
TS
P | 24 | Pol24 | 1 | Plastová trubka korugovaná červená/černá 110 mm | M | 10 | 0 | 0 | 0 | 2
PP |  |  |  | Plastová trubka korugovaná červená/černá 110 mm
VV
TS
P | 31 | Pol25 |  | Živičná směs obalovaná | M3 | 1 | 0 | 0 | 0 | 2
PP |  |  |  | Živičná směs obalovaná
VV
TS

## VoN
ASPE10 | [9 empty] | 3
|  |  |  | Příloha k formuláři pro ocenění nabídky | [5 empty] | 3
S | Stavba: | 2015-049 |  | Přístupová komunikace do PZ ul. Dělnická sil. III/32551 | Zatřídění JKSO: |  | VoN | 0 | 0,00 | 2
O | Rozpočet: | VoN |  | Vedlejší a ostatní náklady |  |  |  |  | 15,00 | 2
Typ | Poř. číslo | Kód položky | Varianta | Název položky | MJ | Množství | Cena |  | 21,00 | 2
[7 empty] | Jednotková | Celkem
0 | 1 | 2 | 3 | 4 | 5 | 6 | 9 | 10
SD |  | 0 |  | Všeobecné konstrukce a práce |  |  |  | 0
P | 1 | 02620 |  | ZKOUŠENÍ KONSTRUKCÍ A PRACÍ NEZÁVISLOU ZKUŠEBNOU | KČ | 60000 | 0 | 0 | 0 | 2
PP |  |  |  | Provedení zkoušek nad rámec smluvních KZP (zajištění všech testů potřebných pro zjištění kvality zemin náspů, výkopů, tak i pro určení množství vápna pro jejich úpravu), včetně dalších zkoušek požadovaných objednatelem. Nezahrnují nákl.na povinné průkazní zkoušky. PROVIZORNÍ CENA = 60 000 Kč
VV
TS |  |  |  | zahrnuje veškeré náklady spojené s objednatelem požadovanými zkouškami
P | 2 | 02811 |  | PRŮZKUMNÉ PRÁCE GEOTECHNICKÉ NA POVRCHU | KČ | 1 | 0 | 0 | 0 | 2
PP |  |  |  | ZJIŠTĚNÍ A ZDOKUMENTOVÁNÍ STÁVAJÍCÍHO STAVU zástavby a objektů, které mohou být dotčeny stavbou před započetím stavebních prací
VV
TS |  |  |  | zahrnuje veškeré náklady spojené s objednatelem požadovanými pracemi
P | 3 | 02821 |  | PRŮZKUMNÉ PRÁCE ARCHEOLOGICKÉ NA POVRCHU | KČ | 50000 | 0 | 0 | 0 | 2
PP |  |  |  | PROVIZORNÍ CENA = 50 000 Kč
VV
TS |  |  |  | zahrnuje veškeré náklady spojené s objednatelem požadovanými pracemi
P | 4 | 02910 |  | OSTATNÍ POŽADAVKY - ZEMĚMĚŘIČSKÁ MĚŘENÍ | KČ | 1 | 0 | 0 | 0 | 2
PP |  |  |  | ZAMĚŘENÍ SKUTEČNÉHO PROVEDENÍ DÍLA ke kolaudaci stavby
VV
TS |  |  |  | zahrnuje veškeré náklady spojené s objednatelem požadovanými pracemi
P | 5 | 02943 |  | OSTATNÍ POŽADAVKY - VYPRACOVÁNÍ RDS | KČ | 1 | 0 | 0 | 0 | 2
PP |  |  |  | REALIZAČNÍ DOKUMENTACE STAVBY
VV
TS |  |  |  | zahrnuje veškeré náklady spojené s objednatelem požadovanými pracemi
P | 6 | 02944 |  | OSTAT POŽADAVKY - DOKUMENTACE SKUTEČ PROVEDENÍ V DIGIT FORMĚ | KČ | 1 | 0 | 0 | 0 | 2
PP |  |  |  | DOKUMENTACE SKUTEČNÉHO PROVEDENÍ STAVBY ve 3 vyhotoveních
VV
TS |  |  |  | zahrnuje veškeré náklady spojené s objednatelem požadovanými pracemi
P | 7 | 02945 |  | OSTAT POŽADAVKY - GEOMETRICKÝ PLÁN | KČ | 1 | 0 | 0 | 0 | 2
PP
VV
TS |  |  |  | položka zahrnuje: - přípravu podkladů, podání žádosti na katastrální úřad - polní práce spojené s vyhotovením geometrického plánu - výpočetní a grafické kancelářské práce - úřední ověření výsledného elaborátu - schválení návrhu vkladu do katastru nemovitostí příslušným katastrálním úřadem
P | 8 | 02946 |  | OSTAT POŽADAVKY - FOTODOKUMENTACE | KČ | 1 | 0 | 0 | 0 | 2
PP |  |  |  | 1x měsíčně sada barevných fotografií v tištěné i elektronické formě 3x závěrečná fotodokumentace v albu s popisem v tištěné i elektronické formě
VV
TS |  |  |  | položka zahrnuje: - fotodokumentaci zadavatelem požadovaného děje a konstrukcí v požadovaných časových intervalech - zadavatelem specifikované výstupy (fotografie v papírovém a digitálním formátu) v požadovaném počtu
P | 9 | 02991 |  | OSTATNÍ POŽADAVKY - INFORMAČNÍ TABULE | KUS | 2 | 0 | 0 | 0 | 2
PP |  |  |  | náklady na zřízení informačních tabulí s údaji o stavbě s textem dle vzoru objednatele 2 velkoplošné reklamní panely v obou směrech provozu (rozměr min. 2,1 x 1,0 m)
VV
TS |  |  |  | položka zahrnuje: - dodání a osazení informačních tabulí v předepsaném provedení a množství s obsahem předepsaným zadavatelem - veškeré nosné a upevňovací konstrukce - základové konstrukce včetně nutných zemních prací - demontáž a odvoz po skončení platnosti - případně nutné opravy poškozených čátí během platnosti
P | 10 | 03100 |  | ZAŘÍZENÍ STAVENIŠTĚ - ZŘÍZENÍ, PROVOZ, DEMONTÁŽ | KPL | 1 | 0 | 0 | 0 | 2
PP
VV
TS |  |  |  | zahrnuje objednatelem povolené náklady na pořízení (event. pronájem), provozování, udržování a likvidaci zhotovitelova zařízení
P | 11 | 03140 | R | ZAŘÍZENÍ STAVENIŠTĚ - PAMĚTNÍ DESKA | KČ | 1 | 0 | 0 | 0 | 2
PP |  |  |  | s osazením na kamenném podstavci po dokončení stavby dle vzoru objednatele
VV
TS |  |  |  | zahrnuje objednatelem povolené náklady na pořízení (event. pronájem), provozování, udržování a likvidaci zhotovitelova zařízení
P | 12 | 03710 |  | POMOC PRÁCE ZAJIŠŤ NEBO ZŘÍZ OBJÍŽĎKY A PŘÍSTUP CESTY | KČ | 1 | 0 | 0 | 0 | 2
PP |  |  |  | pasport a monitoring objízdných tras před stavbou a po stavbě
VV
TS |  |  |  | zahrnuje objednatelem povolené náklady na požadovaná zařízení zhotovitele
P | 13 | 03720 | R | DOPRAVNÍ OPATŘENÍ BĚHEM VÝSTAVBY | KPL | 1 | 0 | 0 | 0 | 2
PP |  |  |  | Seznam značek viz projektová dokumentace Dopravně inženýrská opatření v průběhu celé stavby (dle schváleného plánu ZOV a vyjádření DI PČR, které zajistí zhotovitel), zahrnuje osazení, přesuny a odvoz provizorního dopravního značení. Zahrnuje dočasné dopravní značení, semafory, dopravní zařízení (např. světelné výstražné zařízení atd.) oplocení a všechny související práce po dobu trvání stavby Součástí položky je i údržba a péče o dopravně inženýrská opatření v průběhu celé stavby a zajištění dopravních opatření v případě dopravních nehod. - odhad (osazení vč. přesunů po dobu stavby, údržba a likvidace po ukončení - přesný počet a typ značek bude specifiková v realizační dokumentaci DIO dle konkrétního plánu organizace výstavby a délky stavby navržené zhotovitelem stavby)
VV |  |  |  | Uvažované dopravní značení: ÚSEK 1 - ETAPA 1: IP22 - 10 ks IS11c - 15 ks IP10a - 20 ks B1 - 25 ks E3a - 6 ks Z2 - 10 ks Z2 se světly - 5 ks A22 - 12 ks E13 - 6 ks IP10b - 2 ks A15 - 4 ks E7b - 1 ks IS11a - 1 ks ÚSEK 2 - ETAPA 1: IS22 - 2 ks IS11c - 8 ks IP10a - 1 ks B1 - 4 ks E13 - 4 ks E7b - 2 ks Z2 se světly - 7 ks A15 - 7 ks A10 - 3 ks B20a - 7 ks P8 - 2 ks B20b - 3 ks SSZ (semafor) - 3 ks C4a - 3 ks B21a - 2 ks IS11b - 2 ks C2c - 1 ks P7 - 1 ks Z4a oboustranné - 50 ks V5 (žlutá čára VDZ) - 3 ks ÚSEK 2 - ETAPA 2: IP22 - 2 ks IS11c - 6 ks IP10a - 1 ks B1 - 2 ks E13 - 2 ks E7b - 1 ks Z2 se světly - 5 ks A15 - 6 ks A10 - 3 ks B20a - 6 ks P8 - 1 ks B20b - 3 ks SSZ (semafor) - 3 ks C4b - 2 ks P7 - 2 ks Z4a oboustranné - 50 ks C4a - 1 ks C2b - 1 ks C2a - 1 ks V5 (žlutá čára VDZ) - 3 ks ÚSEK 2 - ETAPA 3: Z4a - 65 ks A15 - 6 ks B20a - 8 ks B20b - 6 ks IP22 - 4 ks P7 - 1 ks P8 - 1 ks
TS |  |  |  | zahrnuje objednatelem povolené náklady na požadovaná zařízení zhotovitele