## Rekapitulace stavby
Export VZ |  | List obsahuje: |  |  |  |  | 1) Rekapitulace stavby |  |  | 2) Rekapitulace objektů stavby a soupisů prací | [15 empty] | 3.0 | ZAMOK |  |  |  |  | False | False | {74fca402-1b66-469c-9192-92a363f60f0b}
[31 empty] | 0,01 | 21
[31 empty] | 0,01 | 15
|  | REKAPITULACE STAVBY | [15 empty] | v --- níže se nacházejí doplnkové a pomocné údaje k sestavám --- v | [11 empty] | Návod na vyplnění | 0,001
|  | Kód: |  |  |  |  | jar_ZZS | [22 empty] | Měnit lze pouze buňky se žlutým podbarvením! 1) v Rekapitulaci stavby vyplňte údaje o Uchazeči (přenesou se do ostatních sestav i v jiných listech) 2) na vybraných listech vyplňte v sestavě Soupis prací ceny u položek Podrobnosti k vyplnění naleznete na poslední záložce s Pokyny pro vyplnění | 0,01
|  | Stavba: |  |  |  |  | Zateplení budovy výjezdového stanoviště Jaroměř | [23 empty] | 0,1
|  | KSO: | [11 empty] | CC-CZ: | [16 empty] | 1
|  | Místo: |  |  |  |  | Jaroměř, Národní 416 | [6 empty] | Datum: |  | 24.3.2016 | [14 empty] | 10
100
|  | Zadavatel: | [11 empty] | IČ: | [16 empty] | 0,1
[14 empty] | DIČ: | [16 empty] | 0,1
0,1
|  | Uchazeč: | [11 empty] | IČ: |  | Vyplň údaj | [14 empty] | 0,1
|  |  | Vyplň údaj | [10 empty] | DIČ: |  | Vyplň údaj | [14 empty] | 0,1
False
|  | Projektant: | [11 empty] | IČ: | [16 empty] | False
[14 empty] | DIČ: | [16 empty] | True
0,01
|  | Poznámka: | [28 empty] | 0,01
False
|  | Cena bez DPH | [11 empty] | 0
[8 empty] | Sazba daně |  | Základ daně |  |  |  | Výše daně
|  | DPH |  | základní |  |  |  | 21% |  | 0 |  |  |  | 0
|  |  |  | snížená |  |  |  | 15% |  | 0 |  |  |  | 0
|  |  |  | zákl. přenesená |  |  |  | 21% |  | 0 |  |  |  | 0
|  |  |  | sníž. přenesená |  |  |  | 15% |  | 0 |  |  |  | 0
|  |  |  | nulová |  |  |  | 0% |  | 0 |  |  |  | 0
|  | Cena s DPH | [6 empty] | v |  | CZK |  |  | 0
REKAPITULACE OBJEKTŮ STAVBY A SOUPISŮ PRACÍ
| Kód: | [6 empty] | jar_ZZS
| Stavba: | [6 empty] | Zateplení budovy výjezdového stanoviště Jaroměř
| Místo: | [6 empty] | Jaroměř, Národní 416 |  |  |  |  | Datum: |  | 24.3.2016
| Zadavatel: | [11 empty] | Projektant: |  |  |  |  | Informatívní údaje z listů zakázek
Uchazeč:
| Kód |  |  |  | Objekt, Soupis prací | [6 empty] | Cena bez DPH [CZK] |  |  |  | Cena s DPH [CZK] | Typ | z toho Ostat. náklady [CZK] | DPH [CZK] | Normohodiny [h] | DPH základní [CZK] | DPH snížená [CZK] | DPH základní přenesená [CZK] | DPH snížená přenesená [CZK] | Základna DPH základní | Základna DPH snížená | Základna DPH zákl. přenesená | Základna DPH sníž. přenesená | Základna DPH nulová
| Náklady stavby celkem | [10 empty] | 0 |  |  |  | 0 |  | 0 | 0 | 0 | 0 | 0 | 0 | 0 | 0 | 0 | 0 | 0 | 0 |  | D | 0 | ###NOIMPORT### | IMPORT | {74fca402-1b66-469c-9192-92a363f60f0b} | {00000000-0000-0000-0000-000000000000}
/ |  | stav |  |  |  | Předpokládaný soupis stavebních prací | [5 empty] | 0 |  |  |  | 0 | STA | 0 | 0 | 0 | 0 | 0 | 0 | 0 | 0 | 0 | 0 | 0 | 0 |  |  | 1 |  | IMPORT | {7c6a815c-d207-4d50-a4a9-e6968585acad} | {74fca402-1b66-469c-9192-92a363f60f0b} | 2

## stav - Předpokládaný soup...
| List obsahuje: |  | 1) Krycí list soupisu | 2) Rekapitulace |  |  | 3) Soupis prací | Zpět na list: | Rekapitulace stavby
[19 empty] | {7c6a815c-d207-4d50-a4a9-e6968585acad} | [5 empty] | a1 | 46,338 | 2
[19 empty] | 2 | [5 empty] | a10 | 10,9 | 2
| KRYCÍ LIST SOUPISU | [8 empty] | v --- níže se nacházejí doplnkové a pomocné údaje k sestavám --- v | [8 empty] | False | [5 empty] | a11 | 22,8 | 2
[25 empty] | a12 | 18,2 | 2
| Stavba: | [23 empty] | a13 | 20,6 | 2
|  | Zateplení budovy výjezdového stanoviště Jaroměř | [22 empty] | a14 | 4,7 | 2
| Objekt: | [23 empty] | a15 | 41,6 | 2
|  | stav - Předpokládaný soupis stavebních prací | [22 empty] | a16 | 16,575 | 2
[25 empty] | a17 | 10,97 | 2
| KSO: |  |  |  |  | CC-CZ: | [18 empty] | a18 | 18,363 | 2
| Místo: |  | Jaroměř, Národní 416 |  |  | Datum: | 24.3.2016 | [17 empty] | a19 | 12,749 | 2
[25 empty] | a2 | 82,35 | 2
| Zadavatel: |  |  |  |  | IČ: | [18 empty] | a20 | 17,24 | 2
[6 empty] | DIČ: | [18 empty] | a21 | 13,44 | 2
[25 empty] | a22 | 15,2 | 2
| Uchazeč: |  |  |  |  | IČ: | [18 empty] | a25 | 16,331 | 2
[6 empty] | DIČ: | [18 empty] | a27 | 4,365 | 2
[25 empty] | a28 | 1,4 | 2
| Projektant: |  |  |  |  | IČ: | [18 empty] | a29 | 1,4 | 2
[6 empty] | DIČ: | [18 empty] | a3 | 59 | 2
[25 empty] | a30 | 2,948 | 2
| Poznámka: | [23 empty] | a31 | 16,494 | 2
[25 empty] | a32 | 316,225 | 2
[25 empty] | a33 | 0,492 | 2
[25 empty] | a34 | 3,28 | 2
| Cena bez DPH | [5 empty] | 0 | [17 empty] | a35 | 6,37 | 2
[25 empty] | a36 | 3,188 | 2
|  |  | Základ daně |  |  | Sazba daně | Výše daně | [17 empty] | a37 | 16,073 | 2
| DPH | základní | 0 |  |  | 21% | 0 | [17 empty] | a39 | 368,721 | 2
|  | snížená | 0 |  |  | 15% | 0 | [17 empty] | a4 | 16,83 | 2
|  | zákl. přenesená | 0 |  |  | 21% | 0 | [17 empty] | a40 | 56,02 | 2
|  | sníž. přenesená | 0 |  |  | 15% | 0 | [17 empty] | a45 | 394,18 | 2
|  | nulová | 0 |  |  | 0% | 0 | [17 empty] | a46 | 31,25 | 2
[25 empty] | a49 | 22,8 | 2
| Cena s DPH |  |  | v | CZK |  | 0 | [17 empty] | a5 | 60,85 | 2
[25 empty] | a50 | 17,525 | 2
[25 empty] | a51 | 0,198 | 2
[25 empty] | a52 | 7,1 | 2
[25 empty] | a6 | 34,17 | 2
[25 empty] | a7 | 40,7 | 2
REKAPITULACE ČLENĚNÍ SOUPISU PRACÍ | [24 empty] | a8 | 34,78 | 2
[25 empty] | a9 | 22,9 | 2
Stavba:
Zateplení budovy výjezdového stanoviště Jaroměř
Objekt:
stav - Předpokládaný soupis stavebních prací
Místo: |  |  | Jaroměř, Národní 416 |  |  | Datum: | 24.3.2016
Zadavatel: | [5 empty] | Projektant:
Uchazeč:
Kód dílu - Popis | [6 empty] | Cena celkem [CZK]
Náklady soupisu celkem | [6 empty] | 0 | [12 empty] | -1
| HSV - Práce a dodávky HSV | [5 empty] | 0
| 1 - Zemní práce | [5 empty] | 0
| 6 - Úpravy povrchů, podlahy a osazování výplní | [5 empty] | 0
| 9 - Ostatní konstrukce a práce, bourání | [5 empty] | 0
| 997 - Přesun sutě | [5 empty] | 0
| 998 - Přesun hmot | [5 empty] | 0
| PSV - Práce a dodávky PSV | [5 empty] | 0
| 711 - Izolace proti vodě, vlhkosti a plynům | [5 empty] | 0
| 712 - Povlakové krytiny | [5 empty] | 0
| 713 - Izolace tepelné | [5 empty] | 0
| 762 - Konstrukce tesařské | [5 empty] | 0
| 764 - Konstrukce klempířské | [5 empty] | 0
| 767 - Konstrukce zámečnické | [5 empty] | 0
| 771 - Podlahy z dlaždic | [5 empty] | 0
| 772 - Podlahy z kamene | [5 empty] | 0
| 783 - Dokončovací práce - nátěry | [5 empty] | 0
| 784 - Dokončovací práce - malby a tapety | [5 empty] | 0
| 787 - Dokončovací práce - zasklívání | [5 empty] | 0
| 789 - Povrchové úpravy ocelových konstrukcí a technologických zařízení | [5 empty] | 0
| VRN - Vedlejší rozpočtové náklady | [5 empty] | 0
| VRN1 - Průzkumné, geodetické a projektové práce | [5 empty] | 0
| VRN3 - Zařízení staveniště | [5 empty] | 0
| VRN7 - Provozní vlivy | [5 empty] | 0
| VRN9 - Ostatní náklady | [5 empty] | 0
SOUPIS PRACÍ
Stavba:
Zateplení budovy výjezdového stanoviště Jaroměř
Objekt:
stav - Předpokládaný soupis stavebních prací
Místo: |  |  | Jaroměř, Národní 416 |  |  | Datum: | 24.3.2016
Zadavatel: | [5 empty] | Projektant:
Uchazeč:
PČ | Typ | Kód | Popis | MJ | Množství | J.cena [CZK] | Cena celkem [CZK] | Cenová soustava |  | Poznámka | DPH | J. Nh [h] | Nh celkem [h] | J. hmotnost [t] | Hmotnost celkem [t] | J. suť [t] | Suť Celkem [t]
Náklady soupisu celkem | [6 empty] | 0 | [5 empty] | 0 |  | 28.4829 |  | 20.8021 |  | D | -1 | [13 empty] | 0
| D | HSV | Práce a dodávky HSV |  |  |  | 0 | [5 empty] | 0 |  | 23.2474 |  | 18.6342 | 1 | D | 0 |  |  |  | ROZPOCET | [9 empty] | 0
| D | 1 | Zemní práce |  |  |  | 0 | [5 empty] | 0 |  | 0 |  | 4.4689 | 1 | D | 1 |  |  |  | ROZPOCET | [9 empty] | 0
1 | K | 113106121 | Rozebrání dlažeb komunikací pro pěší z betonových nebo kamenných dlaždic | m2 | 17.525 |  | 0 | CS ÚRS 2015 01 |  |  | základní |  | 0 | 0 | 0 | 0.255 | 4.4689 | 4 | K | 2 |  |  |  | ROZPOCET |  |  |  | 0 | 0 | 0 | 0 | 0 | 1 | 0 | 4 | 1775364771
| PP |  | Rozebrání dlažeb a dílců komunikací pro pěší, vozovek a ploch s přemístěním hmot na skládku na vzdálenost do 3 m nebo s naložením na dopravní prostředek komunikací pro pěší s ložem z kameniva nebo živice a s výplní spár z betonových nebo kameninových dlaždic, desek nebo tvarovek | [15 empty] | PP | 2
| VV | a50 | "okap chodníček" (4,05+6,05+5,9+10-1,5+5,45+3,1)*0,5+0,5*0,5*4 |  | 17.525 | [13 empty] | VV | 2 | 2 | True | 1 | ROZPOCET
2 | K | 155282211 | Očištění ploch stlačeným vzduchem | m2 | 114.323 |  | 0 | CS ÚRS 2015 01 |  |  | základní |  | 0 | 0 | 0 | 0 | 0 | 4 | K | 2 |  |  |  | ROZPOCET |  |  |  | 0 | 0 | 0 | 0 | 0 | 1 | 0 | 4 | 218617031
| PP |  | Očištění ploch stlačeným vzduchem | [15 empty] | PP | 2
| VV | a1 | "1pp" 5,4*5,1+5,4*2,4-2,6*1,3+5,1*0,25*2*3+0,28*2*2,8 |  | 46.338 | [13 empty] | VV | 2 | 2 | True | 0 | ROZPOCET
| VV |  | a6+a16+a20 |  | 67.985 | [13 empty] | VV | 2 | 2 | True | 0 | ROZPOCET
| VV |  | Součet |  | 114.323 | [13 empty] | VV | 2 | 4 | True | 1 | ROZPOCET
3 | K | 181951102 | Úprava povrchu po vybourání půdní dlažbyse zhutněním | m2 | 59 |  | 0 | CS ÚRS 2015 01 |  |  | základní |  | 0 | 0 | 0 | 0 | 0 | 4 | K | 2 |  |  |  | ROZPOCET |  |  |  | 0 | 0 | 0 | 0 | 0 | 1 | 0 | 4 | 249531588
| PP | [17 empty] | PP | 2
| VV |  | a3 |  | 59 | [13 empty] | VV | 2 | 2 | True | 1 | ROZPOCET
| D | 6 | Úpravy povrchů, podlahy a osazování výplní |  |  |  | 0 | [5 empty] | 0 |  | 23.1454 |  | 0.38575 | 1 | D | 1 |  |  |  | ROZPOCET | [9 empty] | 0
4 | K | 611181102 | Minerální stěrka tl.do 3 mm vnitřních žebrových stropů | m2 | 46.338 |  | 0 | CS ÚRS 2015 01 |  |  | základní |  | 0 | 0.002 | 0.092676 | 0 | 0 | 4 | K | 2 |  |  |  | ROZPOCET |  |  |  | 0 | 0 | 0 | 0 | 0 | 1 | 0 | 4 | 441568347
| PP |  | Minerální stěrka vnitřních ploch tloušťky do 2 mm vodorovných konstrukcí stropů žebrových | [15 empty] | PP | 2
| VV |  | a1 |  | 46.338 | [13 empty] | VV | 2 | 2 | True | 1 | ROZPOCET
5 | K | 611221031 | Montáž zateplení podhledů z minerální vlny s podélnou orientací vláken tl do 160 mm | m2 | 46.338 |  | 0 |  |  |  | základní |  | 0 | 0.00956 | 0.44299 | 0 | 0 | 4 | K | 2 |  |  |  | ROZPOCET |  |  |  | 0 | 0 | 0 | 0 | 0 | 1 | 0 | 4 | -2091331533
| PP |  | Montáž kontaktního zateplení z desek z minerální vlny s podélnou orientací vláken na podhledy, tloušťky desek přes 120 do 160 mm | [15 empty] | PP | 2
| VV |  | a1 |  | 46.338 | [13 empty] | VV | 2 | 2 | True | 1 | ROZPOCET
6 | M | 6315155 | deska sendvičová základní 1000 x 500 tl. 150 mm | m2 | 47.265 |  | 0 |  |  |  | základní |  | 0 | 0.00675 | 0.31904 | 0 | 0 | 8 | M | 2 |  |  |  | ROZPOCET |  |  |  | 0 | 0 | 0 | 0 | 0 | 1 | 0 | 4 | 1557141776
| PP |  | vlákno minerální a výrobky z něj (desky, skruže, pásy, rohože, vložkové pytle apod.) desky sendvičové jádro , PUR lepidlo, krycí deska tl. 30mm la = 0,034 W/mK do tloušťky 200 mm, la = 0,033 W/mK nad 200 mm základní deska 1000 x 500 mm tl. 150 mm | [15 empty] | PP | 2
| VV |  | a1*1,02 |  | 47.265 | [13 empty] | VV | 2 | 2 | True | 1 | ROZPOCET
7 | K | 611325412 | Oprava vnitřní vápenocementové hladké omítky stropů v rozsahu plochy do 30% | m2 | 46.338 |  | 0 | CS ÚRS 2015 01 |  |  | základní |  | 0 | 0.0169 | 0.78311 | 0 | 0 | 4 | K | 2 |  |  |  | ROZPOCET |  |  |  | 0 | 0 | 0 | 0 | 0 | 1 | 0 | 4 | 1476885064
| PP |  | Oprava vápenocementové nebo vápenné omítky vnitřních ploch hladké, tloušťky do 20 mm stropů, v rozsahu opravované plochy přes 10 do 30% | [15 empty] | PP | 2
| VV |  | a1 |  | 46.338 | [13 empty] | VV | 2 | 2 | True | 1 | ROZPOCET
8 | K | 621131121 | Penetrace akrylát-silikon vnějších podhledů nanášená ručně | m2 | 3.772 |  | 0 | CS ÚRS 2015 01 |  |  | základní |  | 0 | 0.00047 | 0.0017728 | 0 | 0 | 4 | K | 2 |  |  |  | ROZPOCET |  |  |  | 0 | 0 | 0 | 0 | 0 | 1 | 0 | 4 | 1957020452
| PP |  | Podkladní a spojovací vrstva vnějších omítaných ploch penetrace akrylát-silikonová nanášená ručně podhledů | [15 empty] | PP | 2
| VV |  | a33+a34 |  | 3.772 | [13 empty] | VV | 2 | 2 | True | 1 | ROZPOCET
9 | K | 621221001 | Montáž zateplení vnějších podhledů z minerální vlny s podélnou orientací vláken tl do 40 mm | m2 | 0.563 |  | 0 | CS ÚRS 2015 01 |  |  | základní |  | 0 | 0.00928 | 0.0052246 | 0 | 0 | 4 | K | 2 |  |  |  | ROZPOCET |  |  |  | 0 | 0 | 0 | 0 | 0 | 1 | 0 | 4 | 1246356329
| PP |  | Montáž kontaktního zateplení z desek z minerální vlny s podélnou orientací vláken na vnější podhledy, tloušťky desek do 40 mm | [15 empty] | PP | 2
10 | M | 631515181 | deska minerální izolační tl. 30 mm | m2 | 6.999 |  | 0 |  |  |  | základní |  | 0 | 0.006 | 0.041994 | 0 | 0 | 8 | M | 2 |  |  |  | ROZPOCET |  |  |  | 0 | 0 | 0 | 0 | 0 | 1 | 0 | 4 | -375966804
| PP |  | vlákno minerální a výrobky z něj (desky, skruže, pásy, rohože, vložkové pytle apod.) desky z orientovaných vláken izolace stěn deska , s podélnou orientací vláken pro zateplovací systémy 500 x 1000 mm, la = 0,039 W/mK tl. 30 mm | [15 empty] | PP | 2
11 | K | 621221031 | Montáž zateplení vnějších podhledů z minerální vlny s podélnou orientací vláken tl do 160 mm | m2 | 3.28 |  | 0 | CS ÚRS 2015 01 |  |  | základní |  | 0 | 0.00956 | 0.031357 | 0 | 0 | 4 | K | 2 |  |  |  | ROZPOCET |  |  |  | 0 | 0 | 0 | 0 | 0 | 1 | 0 | 4 | 502400202
| PP |  | Montáž kontaktního zateplení z desek z minerální vlny s podélnou orientací vláken na vnější podhledy, tloušťky desek přes 120 do 160 mm | [15 empty] | PP | 2
| VV |  | a34 |  | 3.28 | [13 empty] | VV | 2 | 2 | True | 1 | ROZPOCET
12 | M | 63151538 | deska minerální izolační tl. 160 mm | m2 | 6.597 |  | 0 |  |  |  | základní |  | 0 | 0.018 | 0.11875 | 0 | 0 | 8 | M | 2 |  |  |  | ROZPOCET |  |  |  | 0 | 0 | 0 | 0 | 0 | 1 | 0 | 4 | -528104450
| PP |  | vlákno minerální a výrobky z něj (desky, skruže, pásy, rohože, vložkové pytle apod.) desky z orientovaných vláken - izolace stěn deska , s podélnou orientací vláken pro zateplovací systémy 500 x 1000 mm, la = 0,039 W/mK tl. 160 mm | [15 empty] | PP | 2
| VV |  | (a34+a36)*1,02 |  | 6.597 | [13 empty] | VV | 2 | 2 | True | 1 | ROZPOCET
13 | K | 621531011 | Tenkovrstvá silikonová zrnitá omítka tl. 1,5 mm včetně penetrace vnějších podhledů | m2 | 3.772 |  | 0 | CS ÚRS 2015 01 |  |  | základní |  | 0 | 0.00268 | 0.010109 | 0 | 0 | 4 | K | 2 |  |  |  | ROZPOCET |  |  |  | 0 | 0 | 0 | 0 | 0 | 1 | 0 | 4 | -1461070276
| PP |  | Omítka tenkovrstvá silikonová vnějších ploch probarvená, včetně penetrace podkladu zrnitá, tloušťky 1,5 mm podhledů | [15 empty] | PP | 2
| VV |  | a33+a34 |  | 3.772 | [13 empty] | VV | 2 | 2 | True | 1 | ROZPOCET
14 | K | 622131121 | Penetrace akrylát-silikon vnějších stěn nanášená ručně | m2 | 368.721 |  | 0 | CS ÚRS 2015 01 |  |  | základní |  | 0 | 0.00047 | 0.1733 | 0 | 0 | 4 | K | 2 |  |  |  | ROZPOCET |  |  |  | 0 | 0 | 0 | 0 | 0 | 1 | 0 | 4 | -985071736
| PP |  | Podkladní a spojovací vrstva vnějších omítaných ploch penetrace akrylát-silikonová nanášená ručně stěn | [15 empty] | PP | 2
| VV | a39 | a25+a27+a28+a29+a30+a31+a32+a35+a36 |  | 368.721 | [13 empty] | VV | 2 | 2 | True | 1 | ROZPOCET
15 | K | 622211001 | Montáž zateplení vnějších stěn z polystyrénových desek tl do 40 mm | m2 | 20.964 |  | 0 | CS ÚRS 2015 01 |  |  | základní |  | 0 | 0.00825 | 0.17295 | 0 | 0 | 4 | K | 2 |  |  |  | ROZPOCET |  |  |  | 0 | 0 | 0 | 0 | 0 | 1 | 0 | 4 | -1184074556
| PP |  | Montáž kontaktního zateplení z polystyrenových desek nebo z kombinovaných desek na vnější stěny, tloušťky desek do 40 mm | [15 empty] | PP | 2
16 | M | 283760310 | deska fasádní polystyrénová 1000 x 500 x 30 mm lambda min 0,33 | m2 | 21.384 |  | 0 | CS ÚRS 2015 01 |  |  | základní |  | 0 | 0.00045 | 0.0096228 | 0 | 0 | 8 | M | 2 |  |  |  | ROZPOCET |  |  |  | 0 | 0 | 0 | 0 | 0 | 1 | 0 | 4 | 726312443
| PP |  | desky z lehčených plastů desky polystyrénové fasádní - speciální 1000 x 500 x 30 mm | [15 empty] | PP | 2
| P |  | Poznámka k položce: lambda=0,032 [W / m K] | [15 empty] | P | 2
17 | K | 622211011 | Montáž zateplení vnějších stěn z polystyrénových desek tl do 80 mm | m2 | 4.365 |  | 0 | CS ÚRS 2015 01 |  |  | základní |  | 0 | 0.00825 | 0.036011 | 0 | 0 | 4 | K | 2 |  |  |  | ROZPOCET |  |  |  | 0 | 0 | 0 | 0 | 0 | 1 | 0 | 4 | -131737321
| PP |  | Montáž kontaktního zateplení z polystyrenových desek nebo z kombinovaných desek na vnější stěny, tloušťky desek přes 40 do 80 mm | [15 empty] | PP | 2
| VV |  | a27 |  | 4.365 | [13 empty] | VV | 2 | 2 | True | 1 | ROZPOCET
18 | M | 283760330 | deska fasádní polystyrénová 1000 x 500 x 50 mm lambda min 0,33 | m2 | 4.452 |  | 0 | CS ÚRS 2015 01 |  |  | základní |  | 0 | 0.00075 | 0.003339 | 0 | 0 | 8 | M | 2 |  |  |  | ROZPOCET |  |  |  | 0 | 0 | 0 | 0 | 0 | 1 | 0 | 4 | 1871074042
| PP |  | desky z lehčených plastů desky polystyrénové fasádní - speciální 1000 x 500 x 50 mm | [15 empty] | PP | 2
| P |  | Poznámka k položce: lambda=0,032 [W / m K] | [15 empty] | P | 2
| VV |  | a27*1,02 |  | 4.452 | [13 empty] | VV | 2 | 2 | True | 1 | ROZPOCET
19 | K | 622211021 | Montáž zateplení vnějších stěn z polystyrénových desek tl do 120 mm | m2 | 2.948 |  | 0 | CS ÚRS 2015 01 |  |  | základní |  | 0 | 0.00832 | 0.024527 | 0 | 0 | 4 | K | 2 |  |  |  | ROZPOCET |  |  |  | 0 | 0 | 0 | 0 | 0 | 1 | 0 | 4 | -303270121
| PP |  | Montáž kontaktního zateplení z polystyrenových desek nebo z kombinovaných desek na vnější stěny, tloušťky desek přes 80 do 120 mm | [15 empty] | PP | 2
| VV |  | a30 |  | 2.948 | [13 empty] | VV | 2 | 2 | True | 1 | ROZPOCET
20 | M | 283764220 | deska z extrudovaného polystyrénu tl. 100 mm | m2 | 3.007 |  | 0 | CS ÚRS 2015 01 |  |  | základní |  | 0 | 0.003 | 0.009021 | 0 | 0 | 8 | M | 2 |  |  |  | ROZPOCET |  |  |  | 0 | 0 | 0 | 0 | 0 | 1 | 0 | 4 | 1181105154
| PP |  | desky z lehčených plastů desky z extrudovaného polystyrenu desky z extrudovaného polystyrenu hladký povrch, 1265 x 615 mm (krycí plocha 0,75 m2) 100 mm | [15 empty] | PP | 2
| VV |  | a30*1,02 |  | 3.007 | [13 empty] | VV | 2 | 2 | True | 1 | ROZPOCET
21 | K | 622211031 | Montáž zateplení vnějších stěn z polystyrénových desek tl do 160 mm | m2 | 335.519 |  | 0 | CS ÚRS 2015 01 |  |  | základní |  | 0 | 0.0085 | 2.8519 | 0 | 0 | 4 | K | 2 |  |  |  | ROZPOCET |  |  |  | 0 | 0 | 0 | 0 | 0 | 1 | 0 | 4 | -1983654801
| PP |  | Montáž kontaktního zateplení z polystyrenových desek nebo z kombinovaných desek na vnější stěny, tloušťky desek přes 120 do 160 mm | [15 empty] | PP | 2
| VV |  | a28+a29+a31+a32 |  | 335.519 | [13 empty] | VV | 2 | 2 | True | 1 | ROZPOCET
22 | M | 283760440 | deska fasádní polystyrénová 1000 x 500 x 160 mm, lambda min 0,33 | m2 | 322.55 |  | 0 | CS ÚRS 2015 01 |  |  | základní |  | 0 | 0.0024 | 0.77412 | 0 | 0 | 8 | M | 2 |  |  |  | ROZPOCET |  |  |  | 0 | 0 | 0 | 0 | 0 | 1 | 0 | 4 | 446912465
| PP |  | desky z lehčených plastů desky polystyrénové fasádní - speciální 1000 x 500 x 160 mm | [15 empty] | PP | 2
| P |  | Poznámka k položce: lambda=0,032 [W / m K] | [15 empty] | P | 2
| VV |  | a32*1,02 |  | 322.55 | [13 empty] | VV | 2 | 2 | True | 1 | ROZPOCET
23 | M | 283764240 | deska z extrudovaného polystyrénu tl. 140 mm | m2 | 18.252 |  | 0 | CS ÚRS 2015 01 |  |  | základní |  | 0 | 0.0041 | 0.074833 | 0 | 0 | 8 | M | 2 |  |  |  | ROZPOCET |  |  |  | 0 | 0 | 0 | 0 | 0 | 1 | 0 | 4 | 947398377
| PP |  | desky z lehčených plastů desky z extrudovaného polystyrenu desky z extrudovaného polystyrenu hladký povrch, 1265 x 615 mm (krycí plocha 0,75 m2) 140 mm | [15 empty] | PP | 2
| VV |  | (a28+a31)*1,02 |  | 18.252 | [13 empty] | VV | 2 | 2 | True | 1 | ROZPOCET
24 | M | 283764250 | deska z extrudovaného polystyrénu tl. 160 mm | m2 | 1.428 |  | 0 | CS ÚRS 2015 01 |  |  | základní |  | 0 | 0.0048 | 0.0068544 | 0 | 0 | 8 | M | 2 |  |  |  | ROZPOCET |  |  |  | 0 | 0 | 0 | 0 | 0 | 1 | 0 | 4 | -154775062
| PP |  | desky z lehčených plastů desky z extrudovaného polystyrenu desky z extrudovaného polystyrenu hladký povrch, 1265 x 615 mm (krycí plocha 0,75 m2) 160 mm | [15 empty] | PP | 2
| VV |  | a29*1,02 |  | 1.428 | [13 empty] | VV | 2 | 2 | True | 1 | ROZPOCET
25 | K | 622221001 | Montáž zateplení vnějších stěn z minerální vlny s podélnou orientací vláken tl do 40 mm | m2 | 6.37 |  | 0 | CS ÚRS 2015 01 |  |  | základní |  | 0 | 0.00925 | 0.058922 | 0 | 0 | 4 | K | 2 |  |  |  | ROZPOCET |  |  |  | 0 | 0 | 0 | 0 | 0 | 1 | 0 | 4 | -318899787
| PP |  | Montáž kontaktního zateplení z desek z minerální vlny s podélnou orientací vláken na vnější stěny, tloušťky desek do 40 mm | [15 empty] | PP | 2
| VV |  | a35 |  | 6.37 | [13 empty] | VV | 2 | 2 | True | 1 | ROZPOCET
26 | K | 622221031 | Montáž zateplení vnějších stěn z minerální vlny s podélnou orientací vláken tl do 160 mm | m2 | 3.188 |  | 0 | CS ÚRS 2015 01 |  |  | základní |  | 0 | 0.00944 | 0.030095 | 0 | 0 | 4 | K | 2 |  |  |  | ROZPOCET |  |  |  | 0 | 0 | 0 | 0 | 0 | 1 | 0 | 4 | 1829887075
| PP |  | Montáž kontaktního zateplení z desek z minerální vlny s podélnou orientací vláken na vnější stěny, tloušťky desek přes 120 do 160 mm | [15 empty] | PP | 2
| VV |  | a36 |  | 3.188 | [13 empty] | VV | 2 | 2 | True | 1 | ROZPOCET
27 | K | 622251101 | Příplatek k cenám zateplení vnějších stěn za použití tepelněizolačních zátek z polystyrenu | m2 | 342.832 |  | 0 | CS ÚRS 2015 01 |  |  | základní |  | 0 | 6e-05 | 0.02057 | 0 | 0 | 4 | K | 2 |  |  |  | ROZPOCET |  |  |  | 0 | 0 | 0 | 0 | 0 | 1 | 0 | 4 | -426940611
| PP |  | Montáž kontaktního zateplení Příplatek k cenám za zápustnou montáž kotev s použitím tepelněizolačních zátek na vnější stěny z polystyrenu | [15 empty] | PP | 2
| VV |  | a31+a32+a30+a29+a28+a27 |  | 342.832 | [13 empty] | VV | 2 | 2 | True | 1 | ROZPOCET
28 | K | 622251105 | Příplatek k cenám zateplení vnějších stěn za použití tepelněizolačních zátek z minerální vlny | m2 | 6.468 |  | 0 | CS ÚRS 2015 01 |  |  | základní |  | 0 | 6e-05 | 0.00038808 | 0 | 0 | 4 | K | 2 |  |  |  | ROZPOCET |  |  |  | 0 | 0 | 0 | 0 | 0 | 1 | 0 | 4 | -1106020177
| PP |  | Montáž kontaktního zateplení Příplatek k cenám za zápustnou montáž kotev s použitím tepelněizolačních zátek na vnější stěny z minerální vlny | [15 empty] | PP | 2
| VV |  | A34+A36 |  | 6.468 | [13 empty] | VV | 2 | 2 | True | 1 | ROZPOCET
29 | K | 622252001 | Montáž zakládacích soklových lišt zateplení | m | 56.02 |  | 0 | CS ÚRS 2015 01 |  |  | základní |  | 0 | 6e-05 | 0.0033612 | 0 | 0 | 4 | K | 2 |  |  |  | ROZPOCET |  |  |  | 0 | 0 | 0 | 0 | 0 | 1 | 0 | 4 | 1251802156
| PP |  | Montáž lišt kontaktního zateplení zakládacích soklových připevněných hmoždinkami | [15 empty] | PP | 2
| VV | a40 | (16,32+13,26)*2-1,5-1,64 |  | 56.02 | [13 empty] | VV | 2 | 2 | True | 1 | ROZPOCET
30 | M | 590516340 | lišta zakládací LO 143 mm tl.1,0mm | m | 58.821 |  | 0 | CS ÚRS 2015 01 |  |  | základní |  | 0 | 0.00052 | 0.030587 | 0 | 0 | 8 | M | 2 |  |  |  | ROZPOCET |  |  |  | 0 | 0 | 0 | 0 | 0 | 1 | 0 | 4 | -385050554
| PP |  | kontaktní zateplovací systémy příslušenství kontaktních zateplovacích systémů lišty soklové - zakládací lišty zakládací LO 143 mm tl.1,0 mm | [15 empty] | PP | 2
| VV |  | a40*1,05 |  | 58.821 | [13 empty] | VV | 2 | 2 | True | 1 | ROZPOCET
31 | K | 622252002 | Montáž ostatních lišt zateplení | m | 319.672 |  | 0 | CS ÚRS 2015 01 |  |  | základní |  | 0 | 0.00025 | 0.079918 | 0 | 0 | 4 | K | 2 |  |  |  | ROZPOCET |  |  |  | 0 | 0 | 0 | 0 | 0 | 1 | 0 | 4 | -844696603
| PP |  | Montáž lišt kontaktního zateplení ostatních stěnových, dilatačních apod. lepených do tmelu | [15 empty] | PP | 2
32 | M | 590514800 | lišta rohová Al 10/10 cm s tkaninou bal. 2,5 m | m | 166.922 |  | 0 | CS ÚRS 2015 01 |  |  | základní |  | 0 | 3e-05 | 0.0050077 | 0 | 0 | 8 | M | 2 |  |  |  | ROZPOCET |  |  |  | 0 | 0 | 0 | 0 | 0 | 1 | 0 | 4 | -403339065
| PP |  | kontaktní zateplovací systémy příslušenství kontaktních zateplovacích systémů lišta rohová s tkaninou - rohovník 2,5m Al 10/10 cm | [15 empty] | PP | 2
33 | M | 590514750 | profil okenní začišťovací s tkaninou - 6 mm/2,4 m | m | 102.137 |  | 0 | CS ÚRS 2015 01 |  |  | základní |  | 0 | 3e-05 | 0.0030641 | 0 | 0 | 8 | M | 2 |  |  |  | ROZPOCET |  |  |  | 0 | 0 | 0 | 0 | 0 | 1 | 0 | 4 | 1224221417
| PP |  | kontaktní zateplovací systémy příslušenství kontaktních zateplovacích systémů profil okenní začišťovací s tkaninou 6 mm/2,4 m | [15 empty] | PP | 2
| P |  | Poznámka k položce: délka 2,4 m, přesah tkaniny 100 mm | [15 empty] | P | 2
34 | M | 590515100 | profil okenní s nepřiznanou okapnicí plast 2,0 m | m | 34.16 |  | 0 | CS ÚRS 2015 01 |  |  | základní |  | 0 | 0.0003 | 0.010248 | 0 | 0 | 8 | M | 2 |  |  |  | ROZPOCET |  |  |  | 0 | 0 | 0 | 0 | 0 | 1 | 0 | 4 | 1642403095
| PP |  | kontaktní zateplovací systémy příslušenství kontaktních zateplovacích systémů profil okenní s nepřiznanou okapnicí - plast 2,0 m | [15 empty] | PP | 2
35 | M | 590515120 | profil parapetní - plast 2 m | m | 32.438 |  | 0 | CS ÚRS 2015 01 |  |  | základní |  | 0 | 0.0002 | 0.0064876 | 0 | 0 | 8 | M | 2 |  |  |  | ROZPOCET |  |  |  | 0 | 0 | 0 | 0 | 0 | 1 | 0 | 4 | -1697812422
| PP |  | kontaktní zateplovací systémy příslušenství kontaktních zateplovacích systémů profil okenní s nepřiznanou okapnicí - plast 2 m | [15 empty] | PP | 2
36 | K | 622325102 | Oprava vnější vápenné nebo vápenocementové hladké omítky složitosti 1 stěn v rozsahu do 30% | m2 | 368.721 |  | 0 | CS ÚRS 2015 01 |  |  | základní |  | 0 | 0.01146 | 4.2255 | 0 | 0 | 4 | K | 2 |  |  |  | ROZPOCET |  |  |  | 0 | 0 | 0 | 0 | 0 | 1 | 0 | 4 | -1955571896
| PP |  | Oprava vápenné nebo vápenocementové omítky vnějších ploch stupně členitosti I hladké stěn, v rozsahu opravované plochy přes 10 do 30% | [15 empty] | PP | 2
| VV |  | a39 |  | 368.721 | [13 empty] | VV | 2 | 2 | True | 1 | ROZPOCET
37 | K | 622531001 | Tenkovrstvá silikonová zrnitá omítka tl. 1,0 mm včetně penetrace vnějších stěn | m2 | 16.331 |  | 0 | CS ÚRS 2015 01 |  |  | základní |  | 0 | 0.00168 | 0.027436 | 0 | 0 | 4 | K | 2 |  |  |  | ROZPOCET |  |  |  | 0 | 0 | 0 | 0 | 0 | 1 | 0 | 4 | 888639191
| PP |  | Omítka tenkovrstvá silikonová vnějších ploch probarvená, včetně penetrace podkladu zrnitá, tloušťky 1,0 mm stěn | [15 empty] | PP | 2
| VV |  | a25 |  | 16.331 | [13 empty] | VV | 2 | 2 | True | 1 | ROZPOCET
38 | K | 622531021 | Tenkovrstvá silikonová zrnitá omítka tl. 2,0 mm včetně penetrace vnějších stěn | m2 | 352.39 |  | 0 | CS ÚRS 2015 01 |  |  | základní |  | 0 | 0.00348 | 1.2263 | 0 | 0 | 4 | K | 2 |  |  |  | ROZPOCET |  |  |  | 0 | 0 | 0 | 0 | 0 | 1 | 0 | 4 | 488209606
| PP |  | Omítka tenkovrstvá silikonová vnějších ploch probarvená, včetně penetrace podkladu zrnitá, tloušťky 2,0 mm stěn | [15 empty] | PP | 2
| VV |  | a39-a25 |  | 352.39 | [13 empty] | VV | 2 | 2 | True | 1 | ROZPOCET
39 | K | 622612101 | Ochranný nátěr silikonový hydrofobizační jednonásobný vnějších stěn soklu | m2 | 16.073 |  | 0 | CS ÚRS 2015 01 |  |  | základní |  | 0 | 0.0003 | 0.0048219 | 0 | 0 | 4 | K | 2 |  |  |  | ROZPOCET |  |  |  | 0 | 0 | 0 | 0 | 0 | 1 | 0 | 4 | -1796858073
| PP | [17 empty] | PP | 2
| VV |  | a37 |  | 16.073 | [13 empty] | VV | 2 | 2 | True | 1 | ROZPOCET
40 | K | 629991011 | Zakrytí výplní otvorů a svislých ploch fólií přilepenou lepící páskou | m2 | 47.924 |  | 0 | CS ÚRS 2015 01 |  |  | základní |  | 0 | 0.00012 | 0.0057509 | 0 | 0 | 4 | K | 2 |  |  |  | ROZPOCET |  |  |  | 0 | 0 | 0 | 0 | 0 | 1 | 0 | 4 | -1295237656
| PP |  | Zakrytí vnějších ploch před znečištěním včetně pozdějšího odkrytí výplní otvorů a svislých ploch fólií přilepenou lepící páskou | [15 empty] | PP | 2
| VV |  | 1,16*0,58*2+1,2*1,2+1,2*0,64+1,19*1,18*2+1,6*2,1+1,18*1,48*2+1,16*2,32+1,16*1,47*3+2,35*1,47 |  | 24.476 | [13 empty] | VV | 2 | 2 | True | 0 | ROZPOCET
| VV |  | 1,16*1,47+1,16*0,58*2+1,2*1,48+1,18*1,48+1,18*1,48*4+1,15*1,48+0,95*2,2+1,18*1,48*2+0,88*1,48*2 |  | 23.448 | [13 empty] | VV | 2 | 2 | True | 0 | ROZPOCET
| VV |  | Součet |  | 47.924 | [13 empty] | VV | 2 | 4 | True | 1 | ROZPOCET
41 | K | 629995101 | Očištění vnějších ploch tlakovou vodou | m2 | 393.2 |  | 0 | CS ÚRS 2015 01 |  |  | základní |  | 0 | 0 | 0 | 0 | 0 | 4 | K | 2 |  |  |  | ROZPOCET |  |  |  | 0 | 0 | 0 | 0 | 0 | 1 | 0 | 4 | 1299249072
| PP |  | Očištění vnějších ploch tlakovou vodou omytím | [15 empty] | PP | 2
| VV |  | "eps30" | [15 empty] | VV | 2 | 1 | True | 0 | ROZPOCET
| VV |  | (1,2*3+(1,16+0,58*2)*4+(1,19+1,18*2)*2)*0,15+((1,18+1,48*2)*5+1,2+1,48*2+(0,88+1,48*2)*2)*0,15 |  | 7.878 | [13 empty] | VV | 2 | 2 | True | 0 | ROZPOCET
| VV |  | (1,16+1,47*2+(1,18+1,48*2)*2)*0,15+((1,16+1,47*2)*3+2,35+1,47*2+(1,18+1,48*2)*2+2,1+2,2*2)*0,15 |  | 6.713 | [13 empty] | VV | 2 | 2 | True | 0 | ROZPOCET
| VV |  | (1,16+2,32*2)*0,3 |  | 1.74 | [13 empty] | VV | 2 | 2 | True | 0 | ROZPOCET
| VV | a25 | Mezisoučet |  | 16.331 | [13 empty] | VV | 2 | 3 | True | 0 | ROZPOCET
| VV |  | (1,2+1,16*4+1,19*2+1,18*5+1,2+0,88*2)*0,15 |  | 2.562 | [13 empty] | VV | 2 | 2 | True | 0 | ROZPOCET
| VV |  | (1,16+1,18*2+1,16*3+2,35+1,18*2+2,1)*0,15 |  | 2.072 | [13 empty] | VV | 2 | 2 | True | 0 | ROZPOCET
| VV | a26 | Mezisoučet |  | 4.634 | [13 empty] | VV | 2 | 3 | True | 0 | ROZPOCET
| VV |  | "xps50" | [15 empty] | VV | 2 | 1 | True | 0 | ROZPOCET
| VV | a27 | 0,55*6,5+0,3*0,4+1,1*0,5+0,4*0,3 |  | 4.365 | [13 empty] | VV | 2 | 2 | True | 0 | ROZPOCET
| VV | a28 | "xps140" (2+3,6)*0,25 |  | 1.4 | [13 empty] | VV | 2 | 2 | True | 0 | ROZPOCET
| VV | a29 | "xps160" (2+3,6)*0,25 |  | 1.4 | [13 empty] | VV | 2 | 2 | True | 0 | ROZPOCET
| VV | a30 | "xps100" (6,37+1)*0,4 |  | 2.948 | [13 empty] | VV | 2 | 2 | True | 0 | ROZPOCET
| VV | a31 | "xps140" 0,3*(13,26-0,6-1,64+16,32-0,6+16,32+10,32+3,1-1,5) |  | 16.494 | [13 empty] | VV | 2 | 2 | True | 0 | ROZPOCET
| VV |  | Mezisoučet |  | 26.607 | [13 empty] | VV | 2 | 3 | True | 0 | ROZPOCET
| VV |  | "eps160" | [15 empty] | VV | 2 | 1 | True | 0 | ROZPOCET
| VV |  | (1,16*2+7,2)*6-5,1*7,52-0,5*(7,52+0,6)*0,6+1,95*3,5+2,4*0,6+0,3*1,8 |  | 25.137 | [13 empty] | VV | 2 | 2 | True | 0 | ROZPOCET
| VV |  | 7,2*5,5+7,2*0,5*3,8-0,88*1,48*2-0,6*0,7 |  | 50.255 | [13 empty] | VV | 2 | 2 | True | 0 | ROZPOCET
| VV |  | 4,05*5-1,16*1,47+6,05*6-2,35*1,47-1,18*1,48*2+0,8*2,1-0,6*0,6 |  | 49.218 | [13 empty] | VV | 2 | 2 | True | 0 | ROZPOCET
| VV |  | 6,22*3,5-1,16*1,47*2+5,5*3,8-1,15*1,48-0,95*2,2+1,5*1,5*0,5 |  | 36.593 | [13 empty] | VV | 2 | 2 | True | 0 | ROZPOCET
| VV |  | 4,21*5-1,16*0,58*3+6,66*6-1,16*0,58-1,2*1,2-1,19*1,18*2-1,2*1,48-1,19*1,48-a28-a29+2,4*(0,4+0,8+0,4*2) |  | 52.533 | [13 empty] | VV | 2 | 2 | True | 0 | ROZPOCET
| VV |  | 5,5*7,8+1,5*1,5*0,5-1,18*1,48*4-a27 |  | 32.674 | [13 empty] | VV | 2 | 2 | True | 0 | ROZPOCET
| VV |  | 2,1*2,9+1*6+7,58*6,7+1*0,5*2-0,9*1,97-1,16*1,47-1,18*1,48*2+1*2,2+3,06*3,5 |  | 69.815 | [13 empty] | VV | 2 | 2 | True | 0 | ROZPOCET
| VV | a32 | Mezisoučet |  | 316.225 | [13 empty] | VV | 2 | 3 | True | 0 | ROZPOCET
| VV | a33 | "mw30" 1,64*0,3 |  | 0.492 | [13 empty] | VV | 2 | 2 | True | 0 | ROZPOCET
| VV | a34 | "mw160" 2*1,64 |  | 3.28 | [13 empty] | VV | 2 | 2 | True | 0 | ROZPOCET
| VV | a35 | "mw30" 1*2,2-0,5*0,64+2,3*2,2-1,2*1,2+(1,6+2,1*2)*0,15 |  | 6.37 | [13 empty] | VV | 2 | 2 | True | 0 | ROZPOCET
| VV | a36 | "mw160" (1,54+1,64)*2,2-1,6*2,1-0,7*0,64 |  | 3.188 | [13 empty] | VV | 2 | 2 | True | 0 | ROZPOCET
| VV |  | Mezisoučet |  | 13.33 | [13 empty] | VV | 2 | 3 | True | 0 | ROZPOCET
| VV |  | "sokl" | [15 empty] | VV | 2 | 1 | True | 0 | ROZPOCET
| VV | a37 | 6*0,5+10,2*0,3+(4,2+5,5)*0,3+1,8*0,5+9,5*0,3+3,1*0,15+(10-1,5)*0,3+4,5*0,15*0,5 |  | 16.073 | [13 empty] | VV | 2 | 2 | True | 0 | ROZPOCET
| VV |  | Součet |  | 393.2 | [13 empty] | VV | 2 | 4 | True | 1 | ROZPOCET
42 | K | 629995201 | Očištění vnějších ploch otryskáním sušeným křemičitým pískem | m2 | 16.073 |  | 0 | CS ÚRS 2015 01 |  |  | základní |  | 0 | 0.024 | 0.38575 | 0.024 | 0.38575 | 4 | K | 2 |  |  |  | ROZPOCET |  |  |  | 0 | 0 | 0 | 0 | 0 | 1 | 0 | 4 | -1735325968
| PP |  | Očištění vnějších ploch tryskáním křemičitým pískem sušeným | [15 empty] | PP | 2
| VV |  | "sokl" a37 |  | 16.073 | [13 empty] | VV | 2 | 2 | True | 1 | ROZPOCET
43 | K | 631311116 | Mazanina tl do 80 mm z betonu prostého tř. C 25/30 - ve spádu na terase | m3 | 1.326 |  | 0 | CS ÚRS 2015 01 |  |  | základní |  | 0 | 2.4533 | 3.2531 | 0 | 0 | 4 | K | 2 |  |  |  | ROZPOCET |  |  |  | 0 | 0 | 0 | 0 | 0 | 1 | 0 | 4 | 797239892
| PP |  | Mazanina z betonu prostého tl. přes 50 do 80 mm tř. C 25/30 | [15 empty] | PP | 2
| VV |  | a16*0,08 |  | 1.326 | [13 empty] | VV | 2 | 2 | True | 1 | ROZPOCET
44 | K | 632451031 | Vyrovnávací potěr tl do 20 mm z MC 15 provedený v ploše | m2 | 16.575 |  | 0 | CS ÚRS 2015 01 |  |  | základní |  | 0 | 0.04984 | 0.8261 | 0 | 0 | 4 | K | 2 |  |  |  | ROZPOCET |  |  |  | 0 | 0 | 0 | 0 | 0 | 1 | 0 | 4 | 709966173
| PP |  | Potěr cementový vyrovnávací z malty (MC-15) v ploše o průměrné (střední) tl. od 10 do 20 mm | [15 empty] | PP | 2
| VV |  | a16 |  | 16.575 | [13 empty] | VV | 2 | 2 | True | 1 | ROZPOCET
45 | K | 632451103 | Cementový samonivelační potěr ze suchých směsí tloušťky do 10 mm | m2 | 17.24 |  | 0 | CS ÚRS 2015 01 |  |  | základní |  | 0 | 0.0204 | 0.3517 | 0 | 0 | 4 | K | 2 |  |  |  | ROZPOCET |  |  |  | 0 | 0 | 0 | 0 | 0 | 1 | 0 | 4 | 1032683390
| PP |  | Potěr cementový samonivelační ze suchých směsí tloušťky přes 5 do 10 mm | [15 empty] | PP | 2
| VV |  | a20 |  | 17.24 | [13 empty] | VV | 2 | 2 | True | 1 | ROZPOCET
46 | K | 632481213 | Separační vrstva z PE fólie | m2 | 59 |  | 0 | CS ÚRS 2015 01 |  |  | základní |  | 0 | 0.00012 | 0.00708 | 0 | 0 | 4 | K | 2 |  |  |  | ROZPOCET |  |  |  | 0 | 0 | 0 | 0 | 0 | 1 | 0 | 4 | 1362055333
| PP |  | Separační vrstva k oddělení podlahových vrstev z polyetylénové fólie | [15 empty] | PP | 2
| VV |  | a3 |  | 59 | [13 empty] | VV | 2 | 2 | True | 1 | ROZPOCET
47 | K | 636311111 | Kladení dlažby z betonových dlaždic 40x40cm na sucho na terče z umělé hmoty o výšce do 25 mm | m2 | 16.575 |  | 0 | CS ÚRS 2015 01 |  |  | základní |  | 0 | 0.00188 | 0.031161 | 0 | 0 | 4 | K | 2 |  |  |  | ROZPOCET |  |  |  | 0 | 0 | 0 | 0 | 0 | 1 | 0 | 4 | 1738328649
| PP |  | Kladení dlažby z betonových dlaždic na sucho na terče z umělé hmoty o rozměru dlažby 40x40 cm, o výšce terče do 25 mm | [15 empty] | PP | 2
| VV |  | a16 |  | 16.575 | [13 empty] | VV | 2 | 2 | True | 1 | ROZPOCET
48 | M | 5924571 | dlažba betonová plošná vymývaná 40x40x4 cm | m2 | 16.907 |  | 0 |  |  |  | základní |  | 0 | 0.091 | 1.5385 | 0 | 0 | 8 | M | 2 |  |  |  | ROZPOCET |  |  |  | 0 | 0 | 0 | 0 | 0 | 1 | 0 | 4 | 912457520
| PP |  | dlaždice betonové dlažba desková betonová dlažba plošná - vymývaná 40 x 40 x 4 | [15 empty] | PP | 2
| P |  | Poznámka k položce: Spotřeba: 6,25 kus/m2 | [15 empty] | P | 2
| VV |  | a16*1,02 |  | 16.907 | [13 empty] | VV | 2 | 2 | True | 1 | ROZPOCET
49 | K | 637211122 | Okapový chodník z betonových dlaždic tl 60 mm kladených do písku se zalitím spár MC | m2 | 17.525 |  | 0 | CS ÚRS 2015 01 |  |  | základní |  | 0 | 0.28362 | 4.9704 | 0 | 0 | 4 | K | 2 |  |  |  | ROZPOCET |  |  |  | 0 | 0 | 0 | 0 | 0 | 1 | 0 | 4 | 943022825
| PP |  | Okapový chodník z dlaždic betonových se zalitím spár cementovou maltou do písku, tl. dlaždic 60 mm | [15 empty] | PP | 2
| VV |  | a50 |  | 17.525 | [13 empty] | VV | 2 | 2 | True | 1 | ROZPOCET
50 | K | 637211911 | Příplatek k okapovém chodníku za zalévání spár asfaltem podél budovy | m | 33.05 |  | 0 | CS ÚRS 2015 01 |  |  | základní |  | 0 | 0.0018 | 0.05949 | 0 | 0 | 4 | K | 2 |  |  |  | ROZPOCET |  |  |  | 0 | 0 | 0 | 0 | 0 | 1 | 0 | 4 | 1566140610
| PP |  | Okapový chodník z dlaždic Příplatek k cenám za zalévání asfaltem při provádění okapového chodníčku z dlaždic nebo u betonové nové mazaniny podél budovy | [15 empty] | PP | 2
| VV |  | 4,05+6,05+5,9+10-1,5+5,45+3,1 |  | 33.05 | [13 empty] | VV | 2 | 2 | True | 1 | ROZPOCET
51 | K | 644941111 | Osazování ventilačních mřížek velikosti do 150 x 150 mm | kus | 1 |  | 0 | CS ÚRS 2015 01 |  |  | základní |  | 0 | 0 | 0 | 0 | 0 | 4 | K | 2 |  |  |  | ROZPOCET |  |  |  | 0 | 0 | 0 | 0 | 0 | 1 | 0 | 4 | 1317666763
| PP |  | Montáž průvětrníků nebo mřížek odvětrávacích velikosti do 150 x 200 mm | [15 empty] | PP | 2
52 | M | 5624564 | mřížka větrací plast pr 150mm pro vzd, se síťovinou, protidešťová žaluzie, úprava proti odkapu | kus | 1 |  | 0 |  |  |  | základní |  | 0 | 6e-05 | 6e-05 | 0 | 0 | 8 | M | 2 |  |  |  | ROZPOCET |  |  |  | 0 | 0 | 0 | 0 | 0 | 1 | 0 | 4 | 370195395
| PP |  | stavební části z ostatních plastů mřížky větrací plastové kruhové | [15 empty] | PP | 2
| D | 9 | Ostatní konstrukce a práce, bourání |  |  |  | 0 | [5 empty] | 0 |  | 0.10195 |  | 13.7795 | 1 | D | 1 |  |  |  | ROZPOCET | [9 empty] | 0
53 | K | 941111131 | Montáž lešení řadového trubkového lehkého s podlahami zatížení do 200 kg/m2 š do 1,5 m v do 10 m | m2 | 394.18 |  | 0 | CS ÚRS 2015 01 |  |  | základní |  | 0 | 0 | 0 | 0 | 0 | 4 | K | 2 |  |  |  | ROZPOCET |  |  |  | 0 | 0 | 0 | 0 | 0 | 1 | 0 | 4 | 2013472590
| PP |  | Montáž lešení řadového trubkového lehkého pracovního s podlahami s provozním zatížením tř. 3 do 200 kg/m2 šířky tř. W12 přes 1,2 do 1,5 m, výšky do 10 m | [15 empty] | PP | 2
| VV |  | (6,05+4,05+1+7,2+4,21+1+1,5*4)*6+(1,8+1,5)*4,5 |  | 191.91 | [13 empty] | VV | 2 | 2 | True | 0 | ROZPOCET
| VV |  | (1+5,45+7,2+1,5*2)*7+(3+1,5)*4,5 |  | 136.8 | [13 empty] | VV | 2 | 2 | True | 0 | ROZPOCET
| VV |  | (6,66+1,5*2)*4,5+5,5*4 |  | 65.47 | [13 empty] | VV | 2 | 2 | True | 0 | ROZPOCET
| VV | a45 | Součet |  | 394.18 | [13 empty] | VV | 2 | 4 | True | 1 | ROZPOCET
54 | K | 941111231 | Příplatek k lešení řadovému trubkovému lehkému s podlahami š 1,5 m v 10 m za první a ZKD den použití | m2 | 47301.6 |  | 0 | CS ÚRS 2015 01 |  |  | základní |  | 0 | 0 | 0 | 0 | 0 | 4 | K | 2 |  |  |  | ROZPOCET |  |  |  | 0 | 0 | 0 | 0 | 0 | 1 | 0 | 4 | 975924459
| PP |  | Montáž lešení řadového trubkového lehkého pracovního s podlahami s provozním zatížením tř. 3 do 200 kg/m2 Příplatek za první a každý další den použití lešení k ceně -1131 | [15 empty] | PP | 2
| VV |  | a45*30*4 |  | 47301.6 | [13 empty] | VV | 2 | 2 | True | 1 | ROZPOCET
55 | K | 941111831 | Demontáž lešení řadového trubkového lehkého s podlahami zatížení do 200 kg/m2 š do 1,5 m v do 10 m | m2 | 394.18 |  | 0 | CS ÚRS 2015 01 |  |  | základní |  | 0 | 0 | 0 | 0 | 0 | 4 | K | 2 |  |  |  | ROZPOCET |  |  |  | 0 | 0 | 0 | 0 | 0 | 1 | 0 | 4 | 1856662946
| PP |  | Demontáž lešení řadového trubkového lehkého pracovního s podlahami s provozním zatížením tř. 3 do 200 kg/m2 šířky tř. W12 přes 1,2 do 1,5 m, výšky do 10 m | [15 empty] | PP | 2
| VV |  | a45 |  | 394.18 | [13 empty] | VV | 2 | 2 | True | 1 | ROZPOCET
56 | K | 944611111 | Montáž ochranné plachty z textilie z umělých vláken | m2 | 394.18 |  | 0 | CS ÚRS 2015 01 |  |  | základní |  | 0 | 0 | 0 | 0 | 0 | 4 | K | 2 |  |  |  | ROZPOCET |  |  |  | 0 | 0 | 0 | 0 | 0 | 1 | 0 | 4 | 1062200283
| PP |  | Montáž ochranné plachty zavěšené na konstrukci lešení z textilie z umělých vláken | [15 empty] | PP | 2
| VV |  | a45 |  | 394.18 | [13 empty] | VV | 2 | 2 | True | 1 | ROZPOCET
57 | K | 944611211 | Příplatek k ochranné plachtě za první a ZKD den použití | m2 | 47301.6 |  | 0 | CS ÚRS 2015 01 |  |  | základní |  | 0 | 0 | 0 | 0 | 0 | 4 | K | 2 |  |  |  | ROZPOCET |  |  |  | 0 | 0 | 0 | 0 | 0 | 1 | 0 | 4 | 117090312
| PP |  | Montáž ochranné plachty Příplatek za první a každý další den použití plachty k ceně -1111 | [15 empty] | PP | 2
| VV |  | a45*30*4 |  | 47301.6 | [13 empty] | VV | 2 | 2 | True | 1 | ROZPOCET
58 | K | 944611811 | Demontáž ochranné plachty z textilie z umělých vláken | m2 | 394.18 |  | 0 | CS ÚRS 2015 01 |  |  | základní |  | 0 | 0 | 0 | 0 | 0 | 4 | K | 2 |  |  |  | ROZPOCET |  |  |  | 0 | 0 | 0 | 0 | 0 | 1 | 0 | 4 | 1381761225
| PP |  | Demontáž ochranné plachty zavěšené na konstrukci lešení z textilie z umělých vláken | [15 empty] | PP | 2
| VV |  | a45 |  | 394.18 | [13 empty] | VV | 2 | 2 | True | 1 | ROZPOCET
59 | K | 949101111 | Lešení pomocné pro objekty pozemních staveb s lešeňovou podlahou v do 1,9 m zatížení do 150 kg/m2 | m2 | 62.162 |  | 0 | CS ÚRS 2015 01 |  |  | základní |  | 0 | 0.00013 | 0.0080811 | 0 | 0 | 4 | K | 2 |  |  |  | ROZPOCET |  |  |  | 0 | 0 | 0 | 0 | 0 | 1 | 0 | 4 | 1973553467
| PP |  | Lešení pomocné pracovní pro objekty pozemních staveb pro zatížení do 150 kg/m2, o výšce lešeňové podlahy do 1,9 m | [15 empty] | PP | 2
| VV |  | "1pp" 5,4*5,1+5,4*2,4-2,6*1,3 |  | 37.12 | [13 empty] | VV | 2 | 2 | True | 0 | ROZPOCET
| VV |  | a33+a34+(2,26*2+6,66+1,5*2)*1,5 |  | 25.042 | [13 empty] | VV | 2 | 2 | True | 0 | ROZPOCET
| VV |  | Součet |  | 62.162 | [13 empty] | VV | 2 | 4 | True | 1 | ROZPOCET
60 | K | 949211 | Příplatek za umístění lešenína stáv střeše | m2 | 10.656 |  | 0 |  |  |  | základní |  | 0 | 0 | 0 | 0 | 0 | 4 | K | 2 |  |  |  | ROZPOCET |  |  |  | 0 | 0 | 0 | 0 | 0 | 1 | 0 | 4 | -436709670
| PP | [17 empty] | PP | 2
| VV |  | 6,66*1,6 |  | 10.656 | [13 empty] | VV | 2 | 2 | True | 1 | ROZPOCET
61 | K | 953961112 | Kotvy chemickým tmelem M 10 hl 90 mm do betonu, ŽB nebo kamene s vyvrtáním otvoru | kus | 20 |  | 0 | CS ÚRS 2015 01 |  |  | základní |  | 0 | 1e-05 | 0.0002 | 0 | 0 | 4 | K | 2 |  |  |  | ROZPOCET |  |  |  | 0 | 0 | 0 | 0 | 0 | 1 | 0 | 4 | 1527126565
| PP |  | Kotvy chemické s vyvrtáním otvoru do betonu, železobetonu nebo tvrdého kamene tmel, velikost M 10, hloubka 90 mm | [15 empty] | PP | 2
| VV |  | 4*5 |  | 20 | [13 empty] | VV | 2 | 2 | True | 1 | ROZPOCET
62 | K | 9559501 | Dmtž a zpětná mtž lapačů nečistot, vč nezbytných okolních prací, uvedení do původního stavu, oprava ev výměna lapačů - dle skut | kus | 4 |  | 0 |  |  |  | základní |  | 0 | 0 | 0 | 0 | 0 | 4 | K | 2 |  |  |  | ROZPOCET |  |  |  | 0 | 0 | 0 | 0 | 0 | 1 | 0 | 4 | 62285558
63 | K | 9559502 | Dmtž svodů hromosvodu, prodloužení kotev, zpětná mtž na etics - dle skut | m | 13 |  | 0 |  |  |  | základní |  | 0 | 0 | 0 | 0 | 0 | 4 | K | 2 |  |  |  | ROZPOCET |  |  |  | 0 | 0 | 0 | 0 | 0 | 1 | 0 | 4 | 866813588
| VV |  | 7,5+5,5 |  | 13 | [13 empty] | VV | 2 | 2 | True | 1 | ROZPOCET
| VV |  |  |  | 0 | [13 empty] | VV | 2 | 2 | True | 0 | ROZPOCET
| VV |  |  |  | 0 | [13 empty] | VV | 2 | 2 | True | 0 | ROZPOCET
| VV |  |  |  | 0 | [13 empty] | VV | 2 | 2 | True | 0 | ROZPOCET
| VV |  |  |  | 0 | [13 empty] | VV | 2 | 2 | True | 0 | ROZPOCET
| VV |  |  |  | 0 | [13 empty] | VV | 2 | 2 | True | 0 | ROZPOCET
| VV |  |  |  | 0 | [13 empty] | VV | 2 | 2 | True | 0 | ROZPOCET
| VV |  |  |  | 0 | [13 empty] | VV | 2 | 2 | True | 0 | ROZPOCET
| VV |  |  |  | 0 | [13 empty] | VV | 2 | 2 | True | 0 | ROZPOCET
| VV |  |  |  | 0 | [13 empty] | VV | 2 | 2 | True | 0 | ROZPOCET
| VV |  |  |  | 0 | [13 empty] | VV | 2 | 2 | True | 0 | ROZPOCET
| VV |  |  |  | 0 | [13 empty] | VV | 2 | 2 | True | 0 | ROZPOCET
64 | K | 9559503 | Dmtž a zpětná mtž prvků na fasádě na etics - dle skut - značka nebo cedule | kus | 1 |  | 0 |  |  |  | základní |  | 0 | 0 | 0 | 0 | 0 | 4 | K | 2 |  |  |  | ROZPOCET |  |  |  | 0 | 0 | 0 | 0 | 0 | 1 | 0 | 4 | -1723647043
| VV |  | 1 |  | 1 | [13 empty] | VV | 2 | 2 | True | 1 | ROZPOCET
| VV |  |  |  | 0 | [13 empty] | VV | 2 | 2 | True | 0 | ROZPOCET
| VV |  |  |  | 0 | [13 empty] | VV | 2 | 2 | True | 0 | ROZPOCET
| VV |  |  |  | 0 | [13 empty] | VV | 2 | 2 | True | 0 | ROZPOCET
| VV |  |  |  | 0 | [13 empty] | VV | 2 | 2 | True | 0 | ROZPOCET
| VV |  |  |  | 0 | [13 empty] | VV | 2 | 2 | True | 0 | ROZPOCET
| VV |  |  |  | 0 | [13 empty] | VV | 2 | 2 | True | 0 | ROZPOCET
| VV |  |  |  | 0 | [13 empty] | VV | 2 | 2 | True | 0 | ROZPOCET
| VV |  |  |  | 0 | [13 empty] | VV | 2 | 2 | True | 0 | ROZPOCET
| VV |  |  |  | 0 | [13 empty] | VV | 2 | 2 | True | 0 | ROZPOCET
| VV |  |  |  | 0 | [13 empty] | VV | 2 | 2 | True | 0 | ROZPOCET
| VV |  |  |  | 0 | [13 empty] | VV | 2 | 2 | True | 0 | ROZPOCET
65 | K | 9559504 | Dmtž a zpětná mtž prvků na fasádě na etics - dle skut - prvky el | kus | 3 |  | 0 |  |  |  | základní |  | 0 | 0 | 0 | 0 | 0 | 4 | K | 2 |  |  |  | ROZPOCET |  |  |  | 0 | 0 | 0 | 0 | 0 | 1 | 0 | 4 | 1775754482
| VV |  | 3 |  | 3 | [13 empty] | VV | 2 | 2 | True | 1 | ROZPOCET
| VV |  |  |  | 0 | [13 empty] | VV | 2 | 2 | True | 0 | ROZPOCET
| VV |  |  |  | 0 | [13 empty] | VV | 2 | 2 | True | 0 | ROZPOCET
| VV |  |  |  | 0 | [13 empty] | VV | 2 | 2 | True | 0 | ROZPOCET
| VV |  |  |  | 0 | [13 empty] | VV | 2 | 2 | True | 0 | ROZPOCET
| VV |  |  |  | 0 | [13 empty] | VV | 2 | 2 | True | 0 | ROZPOCET
| VV |  |  |  | 0 | [13 empty] | VV | 2 | 2 | True | 0 | ROZPOCET
| VV |  |  |  | 0 | [13 empty] | VV | 2 | 2 | True | 0 | ROZPOCET
| VV |  |  |  | 0 | [13 empty] | VV | 2 | 2 | True | 0 | ROZPOCET
| VV |  |  |  | 0 | [13 empty] | VV | 2 | 2 | True | 0 | ROZPOCET
| VV |  |  |  | 0 | [13 empty] | VV | 2 | 2 | True | 0 | ROZPOCET
| VV |  |  |  | 0 | [13 empty] | VV | 2 | 2 | True | 0 | ROZPOCET
66 | K | 9559505 | Dmtž a zpětná mtž prvků na fasádě na etics - dle skut - satelit | kus | 2 |  | 0 |  |  |  | základní |  | 0 | 0 | 0 | 0 | 0 | 4 | K | 2 |  |  |  | ROZPOCET |  |  |  | 0 | 0 | 0 | 0 | 0 | 1 | 0 | 4 | 1676328450
| VV |  | 2 |  | 2 | [13 empty] | VV | 2 | 2 | True | 1 | ROZPOCET
| VV |  |  |  | 0 | [13 empty] | VV | 2 | 2 | True | 0 | ROZPOCET
| VV |  |  |  | 0 | [13 empty] | VV | 2 | 2 | True | 0 | ROZPOCET
| VV |  |  |  | 0 | [13 empty] | VV | 2 | 2 | True | 0 | ROZPOCET
| VV |  |  |  | 0 | [13 empty] | VV | 2 | 2 | True | 0 | ROZPOCET
| VV |  |  |  | 0 | [13 empty] | VV | 2 | 2 | True | 0 | ROZPOCET
| VV |  |  |  | 0 | [13 empty] | VV | 2 | 2 | True | 0 | ROZPOCET
| VV |  |  |  | 0 | [13 empty] | VV | 2 | 2 | True | 0 | ROZPOCET
| VV |  |  |  | 0 | [13 empty] | VV | 2 | 2 | True | 0 | ROZPOCET
| VV |  |  |  | 0 | [13 empty] | VV | 2 | 2 | True | 0 | ROZPOCET
| VV |  |  |  | 0 | [13 empty] | VV | 2 | 2 | True | 0 | ROZPOCET
| VV |  |  |  | 0 | [13 empty] | VV | 2 | 2 | True | 0 | ROZPOCET
67 | K | 9559506 | Dmtž a zpětná mtž prvků na fasádě na etics - dle skut - vývod vody | kus | 1 |  | 0 |  |  |  | základní |  | 0 | 0 | 0 | 0 | 0 | 4 | K | 2 |  |  |  | ROZPOCET |  |  |  | 0 | 0 | 0 | 0 | 0 | 1 | 0 | 4 | 1089424535
| VV |  | 1 |  | 1 | [13 empty] | VV | 2 | 2 | True | 1 | ROZPOCET
| VV |  |  |  | 0 | [13 empty] | VV | 2 | 2 | True | 0 | ROZPOCET
| VV |  |  |  | 0 | [13 empty] | VV | 2 | 2 | True | 0 | ROZPOCET
| VV |  |  |  | 0 | [13 empty] | VV | 2 | 2 | True | 0 | ROZPOCET
| VV |  |  |  | 0 | [13 empty] | VV | 2 | 2 | True | 0 | ROZPOCET
| VV |  |  |  | 0 | [13 empty] | VV | 2 | 2 | True | 0 | ROZPOCET
| VV |  |  |  | 0 | [13 empty] | VV | 2 | 2 | True | 0 | ROZPOCET
| VV |  |  |  | 0 | [13 empty] | VV | 2 | 2 | True | 0 | ROZPOCET
| VV |  |  |  | 0 | [13 empty] | VV | 2 | 2 | True | 0 | ROZPOCET
| VV |  |  |  | 0 | [13 empty] | VV | 2 | 2 | True | 0 | ROZPOCET
| VV |  |  |  | 0 | [13 empty] | VV | 2 | 2 | True | 0 | ROZPOCET
| VV |  |  |  | 0 | [13 empty] | VV | 2 | 2 | True | 0 | ROZPOCET
68 | K | 9559507 | Oprava a úprava pilířku HUP - dle skut | kus | 1 |  | 0 |  |  |  | základní |  | 0 | 0 | 0 | 0 | 0 | 4 | K | 2 |  |  |  | ROZPOCET |  |  |  | 0 | 0 | 0 | 0 | 0 | 1 | 0 | 4 | 789302937
| VV |  | 1 |  | 1 | [13 empty] | VV | 2 | 2 | True | 1 | ROZPOCET
| VV |  |  |  | 0 | [13 empty] | VV | 2 | 2 | True | 0 | ROZPOCET
| VV |  |  |  | 0 | [13 empty] | VV | 2 | 2 | True | 0 | ROZPOCET
| VV |  |  |  | 0 | [13 empty] | VV | 2 | 2 | True | 0 | ROZPOCET
| VV |  |  |  | 0 | [13 empty] | VV | 2 | 2 | True | 0 | ROZPOCET
| VV |  |  |  | 0 | [13 empty] | VV | 2 | 2 | True | 0 | ROZPOCET
| VV |  |  |  | 0 | [13 empty] | VV | 2 | 2 | True | 0 | ROZPOCET
| VV |  |  |  | 0 | [13 empty] | VV | 2 | 2 | True | 0 | ROZPOCET
| VV |  |  |  | 0 | [13 empty] | VV | 2 | 2 | True | 0 | ROZPOCET
| VV |  |  |  | 0 | [13 empty] | VV | 2 | 2 | True | 0 | ROZPOCET
| VV |  |  |  | 0 | [13 empty] | VV | 2 | 2 | True | 0 | ROZPOCET
| VV |  |  |  | 0 | [13 empty] | VV | 2 | 2 | True | 0 | ROZPOCET
69 | K | 9559508 | Oprava a úprava pilířku EL - dle skut | kus | 1 |  | 0 |  |  |  | základní |  | 0 | 0 | 0 | 0 | 0 | 4 | K | 2 |  |  |  | ROZPOCET |  |  |  | 0 | 0 | 0 | 0 | 0 | 1 | 0 | 4 | -1757108346
| VV |  | 1 |  | 1 | [13 empty] | VV | 2 | 2 | True | 1 | ROZPOCET
| VV |  |  |  | 0 | [13 empty] | VV | 2 | 2 | True | 0 | ROZPOCET
| VV |  |  |  | 0 | [13 empty] | VV | 2 | 2 | True | 0 | ROZPOCET
| VV |  |  |  | 0 | [13 empty] | VV | 2 | 2 | True | 0 | ROZPOCET
| VV |  |  |  | 0 | [13 empty] | VV | 2 | 2 | True | 0 | ROZPOCET
| VV |  |  |  | 0 | [13 empty] | VV | 2 | 2 | True | 0 | ROZPOCET
| VV |  |  |  | 0 | [13 empty] | VV | 2 | 2 | True | 0 | ROZPOCET
| VV |  |  |  | 0 | [13 empty] | VV | 2 | 2 | True | 0 | ROZPOCET
| VV |  |  |  | 0 | [13 empty] | VV | 2 | 2 | True | 0 | ROZPOCET
| VV |  |  |  | 0 | [13 empty] | VV | 2 | 2 | True | 0 | ROZPOCET
| VV |  |  |  | 0 | [13 empty] | VV | 2 | 2 | True | 0 | ROZPOCET
| VV |  |  |  | 0 | [13 empty] | VV | 2 | 2 | True | 0 | ROZPOCET
70 | K | 9559509 | Dmtž oplocení k objektu, zkrácení pole, posun sloupku o 200mm, zpětné osazení a uvedení do původního stavu - dle skut | kus | 1 |  | 0 |  |  |  | základní |  | 0 | 0 | 0 | 0 | 0 | 4 | K | 2 |  |  |  | ROZPOCET |  |  |  | 0 | 0 | 0 | 0 | 0 | 1 | 0 | 4 | 1955255422
| VV |  | 1 |  | 1 | [13 empty] | VV | 2 | 2 | True | 1 | ROZPOCET
| VV |  |  |  | 0 | [13 empty] | VV | 2 | 2 | True | 0 | ROZPOCET
| VV |  |  |  | 0 | [13 empty] | VV | 2 | 2 | True | 0 | ROZPOCET
| VV |  |  |  | 0 | [13 empty] | VV | 2 | 2 | True | 0 | ROZPOCET
| VV |  |  |  | 0 | [13 empty] | VV | 2 | 2 | True | 0 | ROZPOCET
| VV |  |  |  | 0 | [13 empty] | VV | 2 | 2 | True | 0 | ROZPOCET
| VV |  |  |  | 0 | [13 empty] | VV | 2 | 2 | True | 0 | ROZPOCET
| VV |  |  |  | 0 | [13 empty] | VV | 2 | 2 | True | 0 | ROZPOCET
| VV |  |  |  | 0 | [13 empty] | VV | 2 | 2 | True | 0 | ROZPOCET
| VV |  |  |  | 0 | [13 empty] | VV | 2 | 2 | True | 0 | ROZPOCET
| VV |  |  |  | 0 | [13 empty] | VV | 2 | 2 | True | 0 | ROZPOCET
| VV |  |  |  | 0 | [13 empty] | VV | 2 | 2 | True | 0 | ROZPOCET
71 | K | 9559510 | Oprava vstup schodiště - dle skut | kus | 1 |  | 0 |  |  |  | základní |  | 0 | 0 | 0 | 0 | 0 | 4 | K | 2 |  |  |  | ROZPOCET |  |  |  | 0 | 0 | 0 | 0 | 0 | 1 | 0 | 4 | 1566686987
| VV |  | 1 |  | 1 | [13 empty] | VV | 2 | 2 | True | 1 | ROZPOCET
| VV |  |  |  | 0 | [13 empty] | VV | 2 | 2 | True | 0 | ROZPOCET
| VV |  |  |  | 0 | [13 empty] | VV | 2 | 2 | True | 0 | ROZPOCET
| VV |  |  |  | 0 | [13 empty] | VV | 2 | 2 | True | 0 | ROZPOCET
| VV |  |  |  | 0 | [13 empty] | VV | 2 | 2 | True | 0 | ROZPOCET
| VV |  |  |  | 0 | [13 empty] | VV | 2 | 2 | True | 0 | ROZPOCET
| VV |  |  |  | 0 | [13 empty] | VV | 2 | 2 | True | 0 | ROZPOCET
| VV |  |  |  | 0 | [13 empty] | VV | 2 | 2 | True | 0 | ROZPOCET
| VV |  |  |  | 0 | [13 empty] | VV | 2 | 2 | True | 0 | ROZPOCET
| VV |  |  |  | 0 | [13 empty] | VV | 2 | 2 | True | 0 | ROZPOCET
| VV |  |  |  | 0 | [13 empty] | VV | 2 | 2 | True | 0 | ROZPOCET
| VV |  |  |  | 0 | [13 empty] | VV | 2 | 2 | True | 0 | ROZPOCET
72 | K | 9559511 | Odtrhové zkoušky | hr | 6 |  | 0 |  |  |  | základní |  | 0 | 0 | 0 | 0 | 0 | 4 | K | 2 |  |  |  | ROZPOCET |  |  |  | 0 | 0 | 0 | 0 | 0 | 1 | 0 | 4 | 85055279
| VV |  | 6 |  | 6 | [13 empty] | VV | 2 | 2 | True | 1 | ROZPOCET
| VV |  |  |  | 0 | [13 empty] | VV | 2 | 2 | True | 0 | ROZPOCET
| VV |  |  |  | 0 | [13 empty] | VV | 2 | 2 | True | 0 | ROZPOCET
| VV |  |  |  | 0 | [13 empty] | VV | 2 | 2 | True | 0 | ROZPOCET
| VV |  |  |  | 0 | [13 empty] | VV | 2 | 2 | True | 0 | ROZPOCET
| VV |  |  |  | 0 | [13 empty] | VV | 2 | 2 | True | 0 | ROZPOCET
| VV |  |  |  | 0 | [13 empty] | VV | 2 | 2 | True | 0 | ROZPOCET
| VV |  |  |  | 0 | [13 empty] | VV | 2 | 2 | True | 0 | ROZPOCET
| VV |  |  |  | 0 | [13 empty] | VV | 2 | 2 | True | 0 | ROZPOCET
| VV |  |  |  | 0 | [13 empty] | VV | 2 | 2 | True | 0 | ROZPOCET
| VV |  |  |  | 0 | [13 empty] | VV | 2 | 2 | True | 0 | ROZPOCET
| VV |  |  |  | 0 | [13 empty] | VV | 2 | 2 | True | 0 | ROZPOCET
73 | K | 9559512 | Pronájem pozemku - dle skut | m2 | 96.3 |  | 0 |  |  |  | základní |  | 0 | 0 | 0 | 0 | 0 | 4 | K | 2 |  |  |  | ROZPOCET |  |  |  | 0 | 0 | 0 | 0 | 0 | 1 | 0 | 4 | -1142232684
| VV |  | (13,1+1,5*2+16)*1,5*2 |  | 96.3 | [13 empty] | VV | 2 | 2 | True | 1 | ROZPOCET
| VV |  |  |  | 0 | [13 empty] | VV | 2 | 2 | True | 0 | ROZPOCET
| VV |  |  |  | 0 | [13 empty] | VV | 2 | 2 | True | 0 | ROZPOCET
| VV |  |  |  | 0 | [13 empty] | VV | 2 | 2 | True | 0 | ROZPOCET
| VV |  |  |  | 0 | [13 empty] | VV | 2 | 2 | True | 0 | ROZPOCET
| VV |  |  |  | 0 | [13 empty] | VV | 2 | 2 | True | 0 | ROZPOCET
| VV |  |  |  | 0 | [13 empty] | VV | 2 | 2 | True | 0 | ROZPOCET
| VV |  |  |  | 0 | [13 empty] | VV | 2 | 2 | True | 0 | ROZPOCET
| VV |  |  |  | 0 | [13 empty] | VV | 2 | 2 | True | 0 | ROZPOCET
| VV |  |  |  | 0 | [13 empty] | VV | 2 | 2 | True | 0 | ROZPOCET
| VV |  |  |  | 0 | [13 empty] | VV | 2 | 2 | True | 0 | ROZPOCET
| VV |  |  |  | 0 | [13 empty] | VV | 2 | 2 | True | 0 | ROZPOCET
74 | K | 9559513 | Úprava rozvodů v suterenu - dle skut | kus | 1 |  | 0 |  |  |  | základní |  | 0 | 0 | 0 | 0 | 0 | 4 | K | 2 |  |  |  | ROZPOCET |  |  |  | 0 | 0 | 0 | 0 | 0 | 1 | 0 | 4 | 1534846616
| VV |  | 1 |  | 1 | [13 empty] | VV | 2 | 2 | True | 1 | ROZPOCET
| VV |  |  |  | 0 | [13 empty] | VV | 2 | 2 | True | 0 | ROZPOCET
| VV |  |  |  | 0 | [13 empty] | VV | 2 | 2 | True | 0 | ROZPOCET
| VV |  |  |  | 0 | [13 empty] | VV | 2 | 2 | True | 0 | ROZPOCET
| VV |  |  |  | 0 | [13 empty] | VV | 2 | 2 | True | 0 | ROZPOCET
| VV |  |  |  | 0 | [13 empty] | VV | 2 | 2 | True | 0 | ROZPOCET
| VV |  |  |  | 0 | [13 empty] | VV | 2 | 2 | True | 0 | ROZPOCET
| VV |  |  |  | 0 | [13 empty] | VV | 2 | 2 | True | 0 | ROZPOCET
| VV |  |  |  | 0 | [13 empty] | VV | 2 | 2 | True | 0 | ROZPOCET
| VV |  |  |  | 0 | [13 empty] | VV | 2 | 2 | True | 0 | ROZPOCET
| VV |  |  |  | 0 | [13 empty] | VV | 2 | 2 | True | 0 | ROZPOCET
| VV |  |  |  | 0 | [13 empty] | VV | 2 | 2 | True | 0 | ROZPOCET
75 | K | 962041314 | Bourání příček z betonu prostého tl do 120 mm | m2 | 3.77 |  | 0 | CS ÚRS 2015 01 |  |  | základní |  | 0 | 0 | 0 | 0.2 | 0.754 | 4 | K | 2 |  |  |  | ROZPOCET |  |  |  | 0 | 0 | 0 | 0 | 0 | 1 | 0 | 4 | 841726099
| PP |  | Bourání příček z betonu prostého tloušťky do 120 mm | [15 empty] | PP | 2
| VV |  | 1,45*2,6 |  | 3.77 | [13 empty] | VV | 2 | 2 | True | 1 | ROZPOCET
76 | K | 96407222 | Vybourání válcovaných nosníků z dl do 4 m hmotnosti do 20 kg/m | t | 0.052 |  | 0 |  |  |  | základní |  | 0 | 0 | 0 | 1.258 | 0.065416 | 4 | K | 2 |  |  |  | ROZPOCET |  |  |  | 0 | 0 | 0 | 0 | 0 | 1 | 0 | 4 | -1919917823
| PP |  | Vybourání válcovaných nosníků délky do 4 m, hmotnosti do 20 kg/m | [15 empty] | PP | 2
| VV |  | 1,45*17,9*0,001*2 |  | 0.052 | [13 empty] | VV | 2 | 2 | True | 1 | ROZPOCET
77 | K | 965042141 | Bourání podkladů pod dlažby nebo mazanin betonových nebo z litého asfaltu tl do 100 mm pl přes 4 m2 - dle skut | m3 | 1.326 |  | 0 | CS ÚRS 2015 01 |  |  | základní |  | 0 | 0 | 0 | 2.2 | 2.9172 | 4 | K | 2 |  |  |  | ROZPOCET |  |  |  | 0 | 0 | 0 | 0 | 0 | 1 | 0 | 4 | -1067866601
| PP |  | Bourání podkladů pod dlažby nebo litých celistvých podlah a mazanin betonových nebo z litého asfaltu tl. do 100 mm, plochy přes 4 m2 | [15 empty] | PP | 2
| VV |  | a16*0,08 |  | 1.326 | [13 empty] | VV | 2 | 2 | True | 1 | ROZPOCET
78 | K | 965081113 | Bourání dlažby z dlaždic půdních plochy přes 1 m2 | m2 | 59 |  | 0 | CS ÚRS 2015 01 |  |  | základní |  | 0 | 0 | 0 | 0.045 | 2.655 | 4 | K | 2 |  |  |  | ROZPOCET |  |  |  | 0 | 0 | 0 | 0 | 0 | 1 | 0 | 4 | 1246734590
| PP |  | Bourání podlah ostatních bez podkladního lože nebo mazaniny z dlaždic s jakoukoliv výplní spár půdních, plochy přes 1 m2 | [15 empty] | PP | 2
| VV | a3 | 59 |  | 59 | [13 empty] | VV | 2 | 2 | True | 1 | ROZPOCET
79 | K | 965081213 | Bourání podlah z dlaždic keramických nebo xylolitových tl do 10 mm plochy přes 1 m2 | m2 | 16.575 |  | 0 | CS ÚRS 2015 01 |  |  | základní |  | 0 | 0 | 0 | 0.035 | 0.58013 | 4 | K | 2 |  |  |  | ROZPOCET |  |  |  | 0 | 0 | 0 | 0 | 0 | 1 | 0 | 4 | -1343146112
| PP |  | Bourání podlah ostatních bez podkladního lože nebo mazaniny z dlaždic s jakoukoliv výplní spár keramických nebo xylolitových tl. do 10 mm, plochy přes 1 m2 | [15 empty] | PP | 2
| VV | a16 | "terasa" 5,5*2,85+0,5*1,8 |  | 16.575 | [13 empty] | VV | 2 | 2 | True | 1 | ROZPOCET
80 | K | 973031324 | Vysekání kapes ve zdivu cihelném na MV nebo MVC pl do 0,10 m2 hl do 150 mm | kus | 2 |  | 0 | CS ÚRS 2015 01 |  |  | základní |  | 0 | 0 | 0 | 0.015 | 0.03 | 4 | K | 2 |  |  |  | ROZPOCET |  |  |  | 0 | 0 | 0 | 0 | 0 | 1 | 0 | 4 | -1042825582
| PP |  | Vysekání výklenků nebo kapes ve zdivu z cihel na maltu vápennou nebo vápenocementovou kapes, plochy do 0,10 m2, hl. do 150 mm | [15 empty] | PP | 2
81 | K | 976071111 | Vybourání kovových madel a zábradlí | m | 10.97 |  | 0 | CS ÚRS 2015 01 |  |  | základní |  | 0 | 0 | 0 | 0.037 | 0.40589 | 4 | K | 2 |  |  |  | ROZPOCET |  |  |  | 0 | 0 | 0 | 0 | 0 | 1 | 0 | 4 | -1601707215
| PP |  | Vybourání kovových madel, zábradlí, dvířek, zděří, kotevních želez madel a zábradlí | [15 empty] | PP | 2
| VV | a17 | 1,8+6,27+2,9 |  | 10.97 | [13 empty] | VV | 2 | 2 | True | 1 | ROZPOCET
82 | K | 976072221 | Vybourání kovových ventilací pl do 0,3 m2 ze zdiva cihelného | kus | 1 |  | 0 | CS ÚRS 2015 01 |  |  | základní |  | 0 | 0 | 0 | 0.009 | 0.009 | 4 | K | 2 |  |  |  | ROZPOCET |  |  |  | 0 | 0 | 0 | 0 | 0 | 1 | 0 | 4 | 874925266
| PP |  | Vybourání kovových madel, zábradlí, dvířek, zděří, kotevních želez komínových a topných dvířek, ventilací apod., plochy do 0,30 m2, ze zdiva cihelného nebo kamenného | [15 empty] | PP | 2
83 | K | 978011141 | Otlučení vnitřní vápenné nebo vápenocementové omítky stropů v rozsahu do 30 % | m2 | 46.338 |  | 0 | CS ÚRS 2015 01 |  |  | základní |  | 0 | 0 | 0 | 0.01 | 0.46338 | 4 | K | 2 |  |  |  | ROZPOCET |  |  |  | 0 | 0 | 0 | 0 | 0 | 1 | 0 | 4 | 896966750
| PP |  | Otlučení vápenných nebo vápenocementových omítek vnitřních ploch stropů, v rozsahu přes 10 do 30 % | [15 empty] | PP | 2
| VV |  | a1 |  | 46.338 | [13 empty] | VV | 2 | 2 | True | 1 | ROZPOCET
84 | K | 978015341 | Otlučení vnější vápenné nebo vápenocementové vnější omítky stupně členitosti 1 a 2 rozsahu do 30% | m2 | 368.721 |  | 0 | CS ÚRS 2015 01 |  |  | základní |  | 0 | 0 | 0 | 0.016 | 5.8995 | 4 | K | 2 |  |  |  | ROZPOCET |  |  |  | 0 | 0 | 0 | 0 | 0 | 1 | 0 | 4 | -1202018072
| PP |  | Otlučení vápenných nebo vápenocementových omítek vnějších ploch s vyškrabáním spar a s očištěním zdiva stupně členitosti 1 a 2, v rozsahu přes 10 do 30 % | [15 empty] | PP | 2
| VV |  | a39 |  | 368.721 | [13 empty] | VV | 2 | 2 | True | 1 | ROZPOCET
85 | K | 985311112 | Reprofilace stěn soklu vysprávkovými materiály tl do 20 mm, stejný vzhled, cca 15% | m2 | 2.411 |  | 0 | CS ÚRS 2015 01 |  |  | základní |  | 0 | 0.03885 | 0.093667 | 0 | 0 | 4 | K | 2 |  |  |  | ROZPOCET |  |  |  | 0 | 0 | 0 | 0 | 0 | 1 | 0 | 4 | -972579874
| PP | [17 empty] | PP | 2
| VV |  | a37*0,15 |  | 2.411 | [13 empty] | VV | 2 | 2 | True | 1 | ROZPOCET
| D | 997 | Přesun sutě |  |  |  | 0 | [5 empty] | 0 |  | 0 |  | 0 | 1 | D | 1 |  |  |  | ROZPOCET | [9 empty] | 0
86 | K | 997013112 | Vnitrostaveništní doprava suti a vybouraných hmot pro budovy v do 9 m s použitím mechanizace | t | 20.802 |  | 0 | CS ÚRS 2015 01 |  |  | základní |  | 0 | 0 | 0 | 0 | 0 | 4 | K | 2 |  |  |  | ROZPOCET |  |  |  | 0 | 0 | 0 | 0 | 0 | 1 | 0 | 4 | 113663591
| PP |  | Vnitrostaveništní doprava suti a vybouraných hmot vodorovně do 50 m svisle s použitím mechanizace pro budovy a haly výšky přes 6 do 9 m | [15 empty] | PP | 2
87 | K | 997013501 | Odvoz suti a vybouraných hmot na skládku nebo meziskládku do 1 km se složením | t | 20.802 |  | 0 | CS ÚRS 2015 01 |  |  | základní |  | 0 | 0 | 0 | 0 | 0 | 4 | K | 2 |  |  |  | ROZPOCET |  |  |  | 0 | 0 | 0 | 0 | 0 | 1 | 0 | 4 | 409414269
| PP |  | Odvoz suti a vybouraných hmot na skládku nebo meziskládku se složením, na vzdálenost do 1 km | [15 empty] | PP | 2
88 | K | 997013509 | Příplatek k odvozu suti a vybouraných hmot na skládku ZKD 1 km přes 1 km | t | 187.218 |  | 0 | CS ÚRS 2015 01 |  |  | základní |  | 0 | 0 | 0 | 0 | 0 | 4 | K | 2 |  |  |  | ROZPOCET |  |  |  | 0 | 0 | 0 | 0 | 0 | 1 | 0 | 4 | -484208732
| PP |  | Odvoz suti a vybouraných hmot na skládku nebo meziskládku se složením, na vzdálenost Příplatek k ceně za každý další i započatý 1 km přes 1 km | [15 empty] | PP | 2
| VV |  | 20,802*9 'Přepočtené koeficientem množství |  | 187.218 | [13 empty] | VV | 2 | 2 | False | 1 | ROZPOCET
89 | K | 997013831 | Poplatek za uložení stavebního směsného odpadu na skládce (skládkovné) | t | 20.802 |  | 0 | CS ÚRS 2015 01 |  |  | základní |  | 0 | 0 | 0 | 0 | 0 | 4 | K | 2 |  |  |  | ROZPOCET |  |  |  | 0 | 0 | 0 | 0 | 0 | 1 | 0 | 4 | 316999207
| PP |  | Poplatek za uložení stavebního odpadu na skládce (skládkovné) směsného | [15 empty] | PP | 2
| D | 998 | Přesun hmot |  |  |  | 0 | [5 empty] | 0 |  | 0 |  | 0 | 1 | D | 1 |  |  |  | ROZPOCET | [9 empty] | 0
90 | K | 998011002 | Přesun hmot pro budovy zděné v do 12 m | t | 23.247 |  | 0 | CS ÚRS 2015 01 |  |  | základní |  | 0 | 0 | 0 | 0 | 0 | 4 | K | 2 |  |  |  | ROZPOCET |  |  |  | 0 | 0 | 0 | 0 | 0 | 1 | 0 | 4 | 658905426
| PP |  | Přesun hmot pro budovy občanské výstavby, bydlení, výrobu a služby s nosnou svislou konstrukcí zděnou z cihel, tvárnic nebo kamene vodorovná dopravní vzdálenost do 100 m pro budovy výšky přes 6 do 12 m | [15 empty] | PP | 2
| D | PSV | Práce a dodávky PSV |  |  |  | 0 | [5 empty] | 0 |  | 5.2355 |  | 2.1679 | 2 | D | 0 |  |  |  | ROZPOCET | [9 empty] | 0
| D | 711 | Izolace proti vodě, vlhkosti a plynům |  |  |  | 0 | [5 empty] | 0 |  | 0.24031 |  | 0 | 2 | D | 1 |  |  |  | ROZPOCET | [9 empty] | 0
91 | K | 711111001 | Provedení izolace proti zemní vlhkosti vodorovné za studena nátěrem penetračním | m2 | 18.363 |  | 0 | CS ÚRS 2015 01 |  |  | základní |  | 0 | 0 | 0 | 0 | 0 | 16 | K | 2 |  |  |  | ROZPOCET |  |  |  | 0 | 0 | 0 | 0 | 0 | 1 | 0 | 16 | 1949724924
| PP |  | Provedení izolace proti zemní vlhkosti natěradly a tmely za studena na ploše vodorovné V nátěrem penetračním | [15 empty] | PP | 2
| VV | a18 | a16+(6,05+1,1)*0,25 |  | 18.363 | [13 empty] | VV | 2 | 2 | True | 1 | ROZPOCET
92 | M | 111631500 | lak asfaltový ALP/9 bal 9 kg | t | 0.006 |  | 0 | CS ÚRS 2015 01 |  |  | základní |  | 0 | 1 | 0.006 | 0 | 0 | 32 | M | 2 |  |  |  | ROZPOCET |  |  |  | 0 | 0 | 0 | 0 | 0 | 1 | 0 | 16 | -1583704061
| PP |  | výrobky asfaltové izolační a zálivkové hmoty asfalty oxidované stavebně-izolační k penetraci suchých a očištěných podkladů pod asfaltové izolační krytiny a izolace ALP/9 bal 9 kg | [15 empty] | PP | 2
| P |  | Poznámka k položce: Spotřeba 0,3-0,4kg/m2 dle povrchu, ředidlo technický benzín | [15 empty] | P | 2
| VV |  | a18*0,0003 |  | 0.006 | [13 empty] | VV | 2 | 2 | True | 1 | ROZPOCET
93 | K | 711141559 | Provedení izolace proti zemní vlhkosti pásy přitavením vodorovné NAIP | m2 | 36.726 |  | 0 | CS ÚRS 2015 01 |  |  | základní |  | 0 | 0.0004 | 0.01469 | 0 | 0 | 16 | K | 2 |  |  |  | ROZPOCET |  |  |  | 0 | 0 | 0 | 0 | 0 | 1 | 0 | 16 | -12703296
| PP |  | Provedení izolace proti zemní vlhkosti pásy přitavením NAIP na ploše vodorovné V | [15 empty] | PP | 2
| VV |  | a18*2 |  | 36.726 | [13 empty] | VV | 2 | 2 | True | 1 | ROZPOCET
94 | M | 628522540 | pás asfaltovaný modifikovaný SBS | m2 | 42.235 |  | 0 | CS ÚRS 2015 01 |  |  | základní |  | 0 | 0.0049 | 0.20695 | 0 | 0 | 32 | M | 2 |  |  |  | ROZPOCET |  |  |  | 0 | 0 | 0 | 0 | 0 | 1 | 0 | 16 | 1278890461
| PP |  | pásy s modifikovaným asfaltem vložka textilie asfaltované pásy modifikované special(-25°C) | [15 empty] | PP | 2
| VV |  | a18*2*1,15 |  | 42.235 | [13 empty] | VV | 2 | 2 | True | 1 | ROZPOCET
95 | K | 711491171 | Provedení izolace proti tlakové vodě vodorovné z textilií vrstva podkladní | m2 | 18.363 |  | 0 | CS ÚRS 2015 01 |  |  | základní |  | 0 | 0 | 0 | 0 | 0 | 16 | K | 2 |  |  |  | ROZPOCET |  |  |  | 0 | 0 | 0 | 0 | 0 | 1 | 0 | 16 | 457396115
| PP |  | Provedení izolace proti povrchové a podpovrchové tlakové vodě ostatní na ploše vodorovné V z textilií, vrstvy podkladní | [15 empty] | PP | 2
| VV |  | a18 |  | 18.363 | [13 empty] | VV | 2 | 2 | True | 1 | ROZPOCET
96 | K | 711491172 | Provedení izolace proti tlakové vodě vodorovné z textilií vrstva ochranná | m2 | 18.363 |  | 0 | CS ÚRS 2015 01 |  |  | základní |  | 0 | 0 | 0 | 0 | 0 | 16 | K | 2 |  |  |  | ROZPOCET |  |  |  | 0 | 0 | 0 | 0 | 0 | 1 | 0 | 16 | -1238116697
| PP |  | Provedení izolace proti povrchové a podpovrchové tlakové vodě ostatní na ploše vodorovné V z textilií, vrstvy ochranné | [15 empty] | PP | 2
| VV |  | a18 |  | 18.363 | [13 empty] | VV | 2 | 2 | True | 1 | ROZPOCET
97 | M | 693111460 | textilie 300 g/m2 do š 8,8 m | m2 | 42.235 |  | 0 | CS ÚRS 2015 01 |  |  | základní |  | 0 | 0.0003 | 0.01267 | 0 | 0 | 32 | M | 2 |  |  |  | ROZPOCET |  |  |  | 0 | 0 | 0 | 0 | 0 | 1 | 0 | 16 | 923428245
| PP |  | geotextilie geotextilie netkané (polypropylenová vlákna) se základní ÚV stabilizací šíře do 8,8 m 63/ 30 300 g/m2 | [15 empty] | PP | 2
| VV |  | a18*2*1,15 |  | 42.235 | [13 empty] | VV | 2 | 2 | True | 1 | ROZPOCET
98 | K | 998711102 | Přesun hmot tonážní pro izolace proti vodě, vlhkosti a plynům v objektech výšky do 12 m | t | 0.24 |  | 0 | CS ÚRS 2015 01 |  |  | základní |  | 0 | 0 | 0 | 0 | 0 | 16 | K | 2 |  |  |  | ROZPOCET |  |  |  | 0 | 0 | 0 | 0 | 0 | 1 | 0 | 16 | -1643283059
| PP |  | Přesun hmot pro izolace proti vodě, vlhkosti a plynům stanovený z hmotnosti přesunovaného materiálu vodorovná dopravní vzdálenost do 50 m v objektech výšky přes 6 do 12 m | [15 empty] | PP | 2
| D | 712 | Povlakové krytiny |  |  |  | 0 | [5 empty] | 0 |  | 0.11827 |  | 0.33815 | 2 | D | 1 |  |  |  | ROZPOCET | [9 empty] | 0
99 | K | 712300832 | Odstranění povlakové krytiny střech do 10° dvouvrstvé | m2 | 33.815 |  | 0 | CS ÚRS 2015 01 |  |  | základní |  | 0 | 0 | 0 | 0.01 | 0.33815 | 16 | K | 2 |  |  |  | ROZPOCET |  |  |  | 0 | 0 | 0 | 0 | 0 | 1 | 0 | 16 | 1885411916
| PP |  | Odstranění ze střech plochých do 10 st. krytiny povlakové dvouvrstvé | [15 empty] | PP | 2
| VV |  | a16 |  | 16.575 | [13 empty] | VV | 2 | 2 | True | 0 | ROZPOCET
| VV | a20 | (2+3,6)*2,4+(3,6+2,4*4+2)*0,25 |  | 17.24 | [13 empty] | VV | 2 | 2 | True | 0 | ROZPOCET
| VV |  | Součet |  | 33.815 | [13 empty] | VV | 2 | 4 | True | 1 | ROZPOCET
100 | K | 712341559 | Provedení povlakové krytiny střech do 10° pásy NAIP přitavením v plné ploše | m2 | 17.24 |  | 0 | CS ÚRS 2015 01 |  |  | základní |  | 0 | 0.00088 | 0.015171 | 0 | 0 | 16 | K | 2 |  |  |  | ROZPOCET |  |  |  | 0 | 0 | 0 | 0 | 0 | 1 | 0 | 16 | 1597385524
| PP |  | Provedení povlakové krytiny střech plochých do 10 st. pásy přitavením NAIP v plné ploše | [15 empty] | PP | 2
| VV |  | a20 |  | 17.24 | [13 empty] | VV | 2 | 2 | True | 1 | ROZPOCET
101 | M | 628522560 | pás asfaltovaný modifikovaný SBS special dekor | m2 | 19.826 |  | 0 | CS ÚRS 2015 01 |  |  | základní |  | 0 | 0.0052 | 0.1031 | 0 | 0 | 32 | M | 2 |  |  |  | ROZPOCET |  |  |  | 0 | 0 | 0 | 0 | 0 | 1 | 0 | 16 | -1269770917
| PP |  | pásy s modifikovaným asfaltem vložka textilie asfaltované pásy modifikované special(-25°C) | [15 empty] | PP | 2
| VV |  | a20*1,15 |  | 19.826 | [13 empty] | VV | 2 | 2 | True | 1 | ROZPOCET
102 | K | 998712102 | Přesun hmot tonážní tonážní pro krytiny povlakové v objektech v do 12 m | t | 0.118 |  | 0 | CS ÚRS 2015 01 |  |  | základní |  | 0 | 0 | 0 | 0 | 0 | 16 | K | 2 |  |  |  | ROZPOCET |  |  |  | 0 | 0 | 0 | 0 | 0 | 1 | 0 | 16 | 885407140
| PP |  | Přesun hmot pro povlakové krytiny stanovený z hmotnosti přesunovaného materiálu vodorovná dopravní vzdálenost do 50 m v objektech výšky přes 6 do 12 m | [15 empty] | PP | 2
| D | 713 | Izolace tepelné |  |  |  | 0 | [5 empty] | 0 |  | 1.7881 |  | 0.0071272 | 2 | D | 1 |  |  |  | ROZPOCET | [9 empty] | 0
103 | K | 713111111 | Montáž izolace tepelné vrchem stropů volně kladenými rohožemi, pásy, dílci, deskami | m2 | 118 |  | 0 | CS ÚRS 2015 01 |  |  | základní |  | 0 | 0 | 0 | 0 | 0 | 16 | K | 2 |  |  |  | ROZPOCET |  |  |  | 0 | 0 | 0 | 0 | 0 | 1 | 0 | 16 | 36042351
| PP |  | Montáž tepelné izolace stropů rohožemi, pásy, dílci, deskami, bloky (izolační materiál ve specifikaci) vrchem bez překrytí lepenkou kladenými volně | [15 empty] | PP | 2
| VV |  | a3*2 |  | 118 | [13 empty] | VV | 2 | 2 | True | 1 | ROZPOCET
104 | M | 631507980 | plsť skelná 5000 x 1200 tl.180 mm | m2 | 120.36 |  | 0 | CS ÚRS 2015 01 |  |  | základní |  | 0 | 0.009 | 1.0832 | 0 | 0 | 32 | M | 2 |  |  |  | ROZPOCET |  |  |  | 0 | 0 | 0 | 0 | 0 | 1 | 0 | 16 | -995313635
| PP |  | vlákna skleněná izolační - skelná plst pro šikmé střechy izolované v celé výšce krokví la = 0,037 W/mK 5000 x 1200 tl.180 mm | [15 empty] | PP | 2
| VV |  | a3*2*1,02 |  | 120.36 | [13 empty] | VV | 2 | 2 | True | 1 | ROZPOCET
105 | K | 713120851 | Odstranění tepelné izolace podlah lepené z polystyrenu tl do 100 mm - dle skut | m2 | 16.575 |  | 0 | CS ÚRS 2015 01 |  |  | základní |  | 0 | 0 | 0 | 0.00043 | 0.0071272 | 16 | K | 2 |  |  |  | ROZPOCET |  |  |  | 0 | 0 | 0 | 0 | 0 | 1 | 0 | 16 | 123778122
| PP |  | Odstranění tepelné izolace běžných stavebních konstrukcí z rohoží, pásů, dílců, desek, bloků podlah připevněných lepením z polystyrenu, tloušťka izolace do 100 mm | [15 empty] | PP | 2
| VV |  | a16 |  | 16.575 | [13 empty] | VV | 2 | 2 | True | 1 | ROZPOCET
106 | K | 713131141 | Montáž izolace tepelné stěn a základů lepením celoplošně rohoží, pásů, dílců, desek | m2 | 0.198 |  | 0 | CS ÚRS 2015 01 |  |  | základní |  | 0 | 0.006 | 0.001188 | 0 | 0 | 16 | K | 2 |  |  |  | ROZPOCET |  |  |  | 0 | 0 | 0 | 0 | 0 | 1 | 0 | 16 | -163817911
| PP |  | Montáž tepelné izolace stěn rohožemi, pásy, deskami, dílci, bloky (izolační materiál ve specifikaci) lepením celoplošně | [15 empty] | PP | 2
| VV | a51 | 0,9*0,22 |  | 0.198 | [13 empty] | VV | 2 | 2 | True | 1 | ROZPOCET
107 | M | 634822360 | sklo izolační pěnové tl. 10 cm | m2 | 0.202 |  | 0 | CS ÚRS 2015 01 |  |  | základní |  | 0 | 0.012 | 0.002424 | 0 | 0 | 32 | M | 2 |  |  |  | ROZPOCET |  |  |  | 0 | 0 | 0 | 0 | 0 | 1 | 0 | 16 | 1980936581
| PP |  | sklo pěnové stavební bez povrchové úpravy, nehořlavé a parotěsné pevnost v tlaku 0,7 MPa, tepelná vodivost 0,040 W/mK tl.10 cm | [15 empty] | PP | 2
| VV |  | a51*1,02 |  | 0.202 | [13 empty] | VV | 2 | 2 | True | 1 | ROZPOCET
108 | K | 713141151 | Montáž izolace tepelné střech plochých kladené volně 1 vrstva rohoží, pásů, dílců, desek | m2 | 84.915 |  | 0 | CS ÚRS 2015 01 |  |  | základní |  | 0 | 0 | 0 | 0 | 0 | 16 | K | 2 |  |  |  | ROZPOCET |  |  |  | 0 | 0 | 0 | 0 | 0 | 1 | 0 | 16 | -171794555
| PP |  | Montáž tepelné izolace střech plochých rohožemi, pásy, deskami, dílci, bloky (izolační materiál ve specifikaci) kladenými volně jednovrstvá | [15 empty] | PP | 2
| VV |  | a6*2+a16 |  | 84.915 | [13 empty] | VV | 2 | 2 | True | 1 | ROZPOCET
109 | M | 631481560 | deska minerální izolační 600x1200 mm tl. 140 mm | m2 | 34.853 |  | 0 | CS ÚRS 2015 01 |  |  | základní |  | 0 | 0.007 | 0.24397 | 0 | 0 | 32 | M | 2 |  |  |  | ROZPOCET |  |  |  | 0 | 0 | 0 | 0 | 0 | 1 | 0 | 16 | 67950483
| PP |  | vlákno minerální a výrobky z něj (desky, skruže, pásy, rohože, vložkové pytle apod.) z minerální plsti - izolace pro suchou výstavbu deska provětrávané fasády, lehké obvodové zdivo rozměr 600x1200 tl.140 mm, lambda 0,037 | [15 empty] | PP | 2
| VV |  | a6*1,02 |  | 34.853 | [13 empty] | VV | 2 | 2 | True | 1 | ROZPOCET
110 | M | 631481570 | deska minerální izolační 600x1200 mm tl. 160 mm | m2 | 34.853 |  | 0 | CS ÚRS 2015 01 |  |  | základní |  | 0 | 0.008 | 0.27882 | 0 | 0 | 32 | M | 2 |  |  |  | ROZPOCET |  |  |  | 0 | 0 | 0 | 0 | 0 | 1 | 0 | 16 | -1302239169
| PP |  | vlákno minerální a výrobky z něj (desky, skruže, pásy, rohože, vložkové pytle apod.) z minerální plsti - izolace pro suchou výstavbu deska provětrávané fasády, lehké obvodové zdivo rozměr 600x1200 tl.160 mm lambda 0,037 | [15 empty] | PP | 2
| VV |  | a6*1,02 |  | 34.853 | [13 empty] | VV | 2 | 2 | True | 1 | ROZPOCET
111 | M | 28376425 | deska z extrudovaného polystyrénu XPS 300 SF 150 mm, lambda 0,034 | m2 | 16.907 |  | 0 |  |  |  | základní |  | 0 | 0.0048 | 0.081154 | 0 | 0 | 32 | M | 2 |  |  |  | ROZPOCET |  |  |  | 0 | 0 | 0 | 0 | 0 | 1 | 0 | 16 | 1491088578
| PP |  | desky z lehčených plastů desky z extrudovaného polystyrenu desky z extrudovaného polystyrenu XPS 300 SF hladký povrch, ozub po celém obvodu 1265 x 615 mm (krycí plocha 0,75 m2) 160 mm | [15 empty] | PP | 2
| VV |  | a16*1,02 |  | 16.907 | [13 empty] | VV | 2 | 2 | True | 1 | ROZPOCET
112 | K | 713141181 | Montáž izolace tepelné střech plochých tl přes 170 mm šrouby vnitřní pole, budova v do 20 m | m2 | 13.44 |  | 0 | CS ÚRS 2015 01 |  |  | základní |  | 0 | 0.00014 | 0.0018816 | 0 | 0 | 16 | K | 2 |  |  |  | ROZPOCET |  |  |  | 0 | 0 | 0 | 0 | 0 | 1 | 0 | 16 | 1939818367
| PP |  | Montáž tepelné izolace střech plochých rohožemi, pásy, deskami, dílci, bloky (izolační materiál ve specifikaci) přišroubovanými šrouby tl. izolace přes 170 mm budovy výšky do 20 m vnitřní pole | [15 empty] | PP | 2
| VV | a21 | (2+3,6)*2,4 |  | 13.44 | [13 empty] | VV | 2 | 2 | True | 1 | ROZPOCET
113 | M | 283722080 | deska EPS 100 Z kašírovaná V 13 3000x1000x180 mm, lambda 0,033 | m2 | 13.709 |  | 0 | CS ÚRS 2015 01 |  |  | základní |  | 0 | 0.0055 | 0.075399 | 0 | 0 | 32 | M | 2 |  |  |  | ROZPOCET |  |  |  | 0 | 0 | 0 | 0 | 0 | 1 | 0 | 16 | 397156944
| PP |  | desky z lehčených plastů kašírované izolační dílce plochých střech a podlah EPS deska z polystyrenu EPS 100 Z + bitumenový pás V 13 3000 x 1000 mm tl. 180 mm | [15 empty] | PP | 2
| P |  | Poznámka k položce: Stabilizovaný pěnový polystyren kašírovaný bitumenovými střešními pásy. | [15 empty] | P | 2
| VV |  | a21*1,02 |  | 13.709 | [13 empty] | VV | 2 | 2 | True | 1 | ROZPOCET
114 | K | 713141211 | Montáž izolace tepelné střech plochých volně položené atikový klín | m | 15.2 |  | 0 | CS ÚRS 2015 01 |  |  | základní |  | 0 | 0 | 0 | 0 | 0 | 16 | K | 2 |  |  |  | ROZPOCET |  |  |  | 0 | 0 | 0 | 0 | 0 | 1 | 0 | 16 | -688686706
| PP |  | Montáž tepelné izolace střech plochých atikovými klíny kladenými volně | [15 empty] | PP | 2
| VV | a22 | 2,4*4+2+3,6 |  | 15.2 | [13 empty] | VV | 2 | 2 | True | 1 | ROZPOCET
115 | M | 631529020 | klín atikový přechodný tl.50 x 50 mm | kus | 15.504 |  | 0 | CS ÚRS 2015 01 |  |  | základní |  | 0 | 0.00038 | 0.0058915 | 0 | 0 | 32 | M | 2 |  |  |  | ROZPOCET |  |  |  | 0 | 0 | 0 | 0 | 0 | 1 | 0 | 16 | 1767520411
| PP |  | vlákno minerální a výrobky z něj (desky, skruže, pásy, rohože, vložkové pytle apod.) z minerální plsti - izolace jednoplášťových plochých střech atikový přechodný klín pro zakončení ploch.střech u atik a při napojetí na konstrukce nad střechou při tepelné izol střech, délka 1000 mm rozměr 50 x 50 mm | [15 empty] | PP | 2
| VV |  | a22*1,02 |  | 15.504 | [13 empty] | VV | 2 | 2 | True | 1 | ROZPOCET
116 | K | 71319011 | D+M nosníku EPS 100S vel. 100x350mm, lambda=0,035 | m | 60.85 |  | 0 |  |  |  | základní |  | 0 | 0 | 0 | 0 | 0 | 16 | K | 2 |  |  |  | ROZPOCET |  |  |  | 0 | 0 | 0 | 0 | 0 | 1 | 0 | 16 | 2121490997
| VV |  | a5 |  | 60.85 | [13 empty] | VV | 2 | 2 | True | 1 | ROZPOCET
117 | K | 713191133 | Montáž izolace tepelné podlah, stropů vrchem nebo střech překrytí fólií s přelepeným spojem | m2 | 59 |  | 0 | CS ÚRS 2015 01 |  |  | základní |  | 0 | 1e-05 | 0.00059 | 0 | 0 | 16 | K | 2 |  |  |  | ROZPOCET |  |  |  | 0 | 0 | 0 | 0 | 0 | 1 | 0 | 16 | 687698520
| PP |  | Montáž tepelné izolace stavebních konstrukcí - doplňky a konstrukční součásti podlah, stropů vrchem nebo střech překrytím fólií položenou volně s přelepením spojů | [15 empty] | PP | 2
118 | M | 2832331 | fólie PE tl. 0,2 mm, 2 x 50 m, 100 m2/role | m2 | 67.85 |  | 0 |  |  |  | základní |  | 0 | 0.0002 | 0.01357 | 0 | 0 | 32 | M | 2 |  |  |  | ROZPOCET |  |  |  | 0 | 0 | 0 | 0 | 0 | 1 | 0 | 16 | -2013888346
| PP |  | fólie z polyetylénu a jednoduché výrobky z nich fólie PE kluzná O tl. 0,2 mm, 2 x 50 m, 100 m2/role | [15 empty] | PP | 2
| VV |  | 59*1,15 |  | 67.85 | [13 empty] | VV | 2 | 2 | True | 1 | ROZPOCET
119 | K | 998713102 | Přesun hmot tonážní pro izolace tepelné v objektech v do 12 m | t | 1.788 |  | 0 | CS ÚRS 2015 01 |  |  | základní |  | 0 | 0 | 0 | 0 | 0 | 16 | K | 2 |  |  |  | ROZPOCET |  |  |  | 0 | 0 | 0 | 0 | 0 | 1 | 0 | 16 | 1953832075
| PP |  | Přesun hmot pro izolace tepelné stanovený z hmotnosti přesunovaného materiálu vodorovná dopravní vzdálenost do 50 m v objektech výšky přes 6 m do 12 m | [15 empty] | PP | 2
| D | 762 | Konstrukce tesařské |  |  |  | 0 | [5 empty] | 0 |  | 1.6297 |  | 0.95005 | 2 | D | 1 |  |  |  | ROZPOCET | [9 empty] | 0
120 | K | 762332131 | Montáž vázaných kcí krovů pravidelných z hraněného řeziva průřezové plochy do 120 cm2 | m | 41.6 |  | 0 | CS ÚRS 2015 01 |  |  | základní |  | 0 | 0 | 0 | 0 | 0 | 16 | K | 2 |  |  |  | ROZPOCET |  |  |  | 0 | 0 | 0 | 0 | 0 | 1 | 0 | 16 | 1308496309
| PP |  | Montáž vázaných konstrukcí krovů střech pultových, sedlových, valbových, stanových čtvercového nebo obdélníkového půdorysu, z řeziva hraněného průřezové plochy do 120 cm2 | [15 empty] | PP | 2
| VV | a15 | 5,2*8 |  | 41.6 | [13 empty] | VV | 2 | 2 | True | 1 | ROZPOCET
121 | M | 605121210 | řezivo jehličnaté hranol jakost I-II délka 4 - 5 m | m3 | 0.549 |  | 0 | CS ÚRS 2015 01 |  |  | základní |  | 0 | 0.55 | 0.30195 | 0 | 0 | 32 | M | 2 |  |  |  | ROZPOCET |  |  |  | 0 | 0 | 0 | 0 | 0 | 1 | 0 | 16 | -1873684346
| PP |  | řezivo jehličnaté hraněné, neopracované (hranolky, hranoly) řezivo jehličnaté - hranoly délka 4 - 5 m hranoly jakost I-II | [15 empty] | PP | 2
| VV |  | a15*0,1*0,12*1,1 |  | 0.549 | [13 empty] | VV | 2 | 2 | True | 1 | ROZPOCET
122 | K | 762341013 | Bednění střech rovných z desek OSB tl 15 mm na sraz šroubovaných na krokve | m2 | 5.485 |  | 0 | CS ÚRS 2015 01 |  |  | základní |  | 0 | 0.00996 | 0.054631 | 0 | 0 | 16 | K | 2 |  |  |  | ROZPOCET |  |  |  | 0 | 0 | 0 | 0 | 0 | 1 | 0 | 16 | 555972692
| PP |  | Bednění a laťování bednění střech rovných sklonu do 60 st. s vyřezáním otvorů z dřevoštěpkových desek OSB šroubovaných na krokve na sraz, tloušťky desky 15 mm | [15 empty] | PP | 2
| VV |  | 0,5*a17 |  | 5.485 | [13 empty] | VV | 2 | 2 | True | 1 | ROZPOCET
123 | K | 762341017 | Bednění střech rovných z desek OSB tl 25 mm na sraz šroubovaných na krokve | m2 | 39.77 |  | 0 | CS ÚRS 2015 01 |  |  | základní |  | 0 | 0.0161 | 0.6403 | 0 | 0 | 16 | K | 2 |  |  |  | ROZPOCET |  |  |  | 0 | 0 | 0 | 0 | 0 | 1 | 0 | 16 | -2113111462
| PP |  | Bednění a laťování bednění střech rovných sklonu do 60 st. s vyřezáním otvorů z dřevoštěpkových desek OSB šroubovaných na krokve na sraz, tloušťky desky 25 mm | [15 empty] | PP | 2
| VV |  | a6+(2+3,6)*0,5*2 |  | 39.77 | [13 empty] | VV | 2 | 2 | True | 1 | ROZPOCET
124 | K | 762341811 | Demontáž bednění střech z prken | m2 | 34.17 |  | 0 | CS ÚRS 2015 01 |  |  | základní |  | 0 | 0 | 0 | 0.015 | 0.51255 | 16 | K | 2 |  |  |  | ROZPOCET |  |  |  | 0 | 0 | 0 | 0 | 0 | 1 | 0 | 16 | -1708873510
| PP |  | Demontáž bednění a laťování bednění střech rovných, obloukových, sklonu do 60 st. se všemi nadstřešními konstrukcemi z prken hrubých, hoblovaných tl. do 32 mm | [15 empty] | PP | 2
| VV |  | a6 |  | 34.17 | [13 empty] | VV | 2 | 2 | True | 1 | ROZPOCET
125 | K | 762395000 | Spojovací prostředky pro montáž krovu, bednění, laťování, světlíky, klíny | m3 | 1.576 |  | 0 | CS ÚRS 2015 01 |  |  | základní |  | 0 | 0.02337 | 0.036831 | 0 | 0 | 16 | K | 2 |  |  |  | ROZPOCET |  |  |  | 0 | 0 | 0 | 0 | 0 | 1 | 0 | 16 | 108562884
| PP |  | Spojovací prostředky krovů, bednění a laťování, nadstřešních konstrukcí svory, prkna, hřebíky, pásová ocel, vruty | [15 empty] | PP | 2
| VV |  | a15*0,1*0,12+a6*0,025+(2+3,6)*0,5*2*0,025+a17*0,5*0,015 |  | 1.576 | [13 empty] | VV | 2 | 2 | True | 1 | ROZPOCET
126 | K | 762511214 | Podlahové kce podkladové z desek OSB tl 18 mm na sraz lepených | m2 | 16.83 |  | 0 | CS ÚRS 2015 01 |  |  | základní |  | 0 | 0.01129 | 0.19001 | 0 | 0 | 16 | K | 2 |  |  |  | ROZPOCET |  |  |  | 0 | 0 | 0 | 0 | 0 | 1 | 0 | 16 | -211618610
| PP |  | Podlahové konstrukce podkladové z dřevoštěpkových desek OSB jednovrstvých lepených na sraz, tloušťky desky 18 mm | [15 empty] | PP | 2
| VV | a4 | 5,5*1,1+2*1,1+0,9*1,1+6,9*1,1 |  | 16.83 | [13 empty] | VV | 2 | 2 | True | 1 | ROZPOCET
127 | K | 762526210 | Montáž podlahové lišty hrubé | m | 60.85 |  | 0 | CS ÚRS 2015 01 |  |  | základní |  | 0 | 0 | 0 | 0 | 0 | 16 | K | 2 |  |  |  | ROZPOCET |  |  |  | 0 | 0 | 0 | 0 | 0 | 1 | 0 | 16 | -855618491
| PP |  | Položení podlah montáž podlahových lišt hrubých | [15 empty] | PP | 2
| VV | a5 | (5,5+8+2+0,9)*2+a4/0,6 |  | 60.85 | [13 empty] | VV | 2 | 2 | True | 1 | ROZPOCET
128 | M | 605110710 | řezivo jehličnaté středové SM 2 - 3,5 m tl. 18-32 mm jakost II - pro kotvení lávky | m3 | 0.158 |  | 0 | CS ÚRS 2015 01 |  |  | základní |  | 0 | 0.55 | 0.0869 | 0 | 0 | 32 | M | 2 |  |  |  | ROZPOCET |  |  |  | 0 | 0 | 0 | 0 | 0 | 1 | 0 | 16 | -2075163985
| PP |  | řezivo jehličnaté deskové neopracované řezivo jehličnaté - středové řezivo tl. 18-32 mm SM středové, 2 - 3,5 m tl. 18-32 mm jakost II | [15 empty] | PP | 2
| VV |  | a5*0,1*0,024*1,08 |  | 0.158 | [13 empty] | VV | 2 | 2 | True | 1 | ROZPOCET
129 | K | 762595001 | Spojovací prostředky pro položení dřevěných podlah a zakrytí kanálů | m2 | 16.83 |  | 0 | CS ÚRS 2015 01 |  |  | základní |  | 0 | 0.00019 | 0.0031977 | 0 | 0 | 16 | K | 2 |  |  |  | ROZPOCET |  |  |  | 0 | 0 | 0 | 0 | 0 | 1 | 0 | 16 | -1958411989
| PP |  | Spojovací prostředky podlah, konstrukcí podkladových, zakrytí kanálů a výkopů hřebíky, vruty | [15 empty] | PP | 2
| VV |  | a4 |  | 16.83 | [13 empty] | VV | 2 | 2 | True | 1 | ROZPOCET
130 | K | 762841310 | Montáž podbíjení stropů a střech vodorovných z palubek | m2 | 31.25 |  | 0 | CS ÚRS 2015 01 |  |  | základní |  | 0 | 0 | 0 | 0 | 0 | 16 | K | 2 |  |  |  | ROZPOCET |  |  |  | 0 | 0 | 0 | 0 | 0 | 1 | 0 | 16 | -1607832578
| PP |  | Montáž podbíjení stropů a střech vodorovných z hoblovaných prken z palubek | [15 empty] | PP | 2
| VV |  | a46 |  | 31.25 | [13 empty] | VV | 2 | 2 | True | 1 | ROZPOCET
131 | M | 611911550 | palubky obkladové SM profil klasický 19 x 116 mm A/B | m2 | 33.75 |  | 0 | CS ÚRS 2015 01 |  |  | základní |  | 0 | 0.00931 | 0.31421 | 0 | 0 | 32 | M | 2 |  |  |  | ROZPOCET |  |  |  | 0 | 0 | 0 | 0 | 0 | 1 | 0 | 16 | -288120164
| PP |  | obložení dřevěné palubky obkladové - bez povrchové úpravy - provedení na pero a drážku - cena za m2 vč. pera - délka 2,4 - 5 m - balené ve fólii dřevina smrk profil klasický tl. x š (mm) jakost 19 x 116 A/B | [15 empty] | PP | 2
| VV |  | a46*1,08 |  | 33.75 | [13 empty] | VV | 2 | 2 | True | 1 | ROZPOCET
132 | K | 762841811 | Demontáž podbíjení obkladů stropů a střech sklonu do 60° z hrubých prken tl do 35 mm | m2 | 31.25 |  | 0 | CS ÚRS 2015 01 |  |  | základní |  | 0 | 0 | 0 | 0.014 | 0.4375 | 16 | K | 2 |  |  |  | ROZPOCET |  |  |  | 0 | 0 | 0 | 0 | 0 | 1 | 0 | 16 | -497287257
| PP |  | Demontáž podbíjení obkladů stropů a střech sklonu do 60 st. z hrubých prken tl. do 35 mm bez omítky | [15 empty] | PP | 2
| VV | a46 | (0,65+0,7+5,2)*2*0,3+0,6*0,6*2+(10+2,2*2+(7,4+4,4)*2)*0,7 |  | 31.25 | [13 empty] | VV | 2 | 2 | True | 1 | ROZPOCET
133 | K | 762895000 | Spojovací prostředky pro montáž záklopu, stropnice a podbíjení | m3 | 0.594 |  | 0 | CS ÚRS 2015 01 |  |  | základní |  | 0 | 0.00281 | 0.0016691 | 0 | 0 | 16 | K | 2 |  |  |  | ROZPOCET |  |  |  | 0 | 0 | 0 | 0 | 0 | 1 | 0 | 16 | 622607681
| PP |  | Spojovací prostředky záklopu stropů, stropnic, podbíjení hřebíky, svory | [15 empty] | PP | 2
| VV |  | a46*0,019 |  | 0.594 | [13 empty] | VV | 2 | 2 | True | 1 | ROZPOCET
134 | K | 998762102 | Přesun hmot tonážní pro kce tesařské v objektech v do 12 m | t | 1.63 |  | 0 | CS ÚRS 2015 01 |  |  | základní |  | 0 | 0 | 0 | 0 | 0 | 16 | K | 2 |  |  |  | ROZPOCET |  |  |  | 0 | 0 | 0 | 0 | 0 | 1 | 0 | 16 | -1092711171
| PP |  | Přesun hmot pro konstrukce tesařské stanovený z hmotnosti přesunovaného materiálu vodorovná dopravní vzdálenost do 50 m v objektech výšky přes 6 do 12 m | [15 empty] | PP | 2
| D | 764 | Konstrukce klempířské |  |  |  | 0 | [5 empty] | 0 |  | 0.89988 |  | 0.63035 | 2 | D | 1 |  |  |  | ROZPOCET | [9 empty] | 0
135 | K | 764001821 | Demontáž krytiny ze svitků nebo tabulí do suti | m2 | 34.17 |  | 0 | CS ÚRS 2015 01 |  |  | základní |  | 0 | 0 | 0 | 0.00594 | 0.20297 | 16 | K | 2 |  |  |  | ROZPOCET |  |  |  | 0 | 0 | 0 | 0 | 0 | 1 | 0 | 16 | -361011096
| PP |  | Demontáž klempířských konstrukcí krytiny ze svitků nebo tabulí do suti | [15 empty] | PP | 2
| VV | a6 | 5,1*6,7 |  | 34.17 | [13 empty] | VV | 2 | 2 | True | 1 | ROZPOCET
136 | K | 76400241 | Montáž strukturované oddělovací rohože | m2 | 34.17 |  | 0 |  |  |  | základní |  | 0 | 0 | 0 | 0 | 0 | 16 | K | 2 |  |  |  | ROZPOCET |  |  |  | 0 | 0 | 0 | 0 | 0 | 1 | 0 | 16 | -104376425
| PP |  | Montáž strukturní oddělovací rohože | [15 empty] | PP | 2
| VV |  | a6 |  | 34.17 | [13 empty] | VV | 2 | 2 | True | 1 | ROZPOCET
137 | M | 283292230 | fólie strukturovaná podkladní 1,5 x 30 m | m2 | 39.296 |  | 0 | CS ÚRS 2015 01 |  |  | základní |  | 0 | 0.00038 | 0.014932 | 0 | 0 | 32 | M | 2 |  |  |  | ROZPOCET |  |  |  | 0 | 0 | 0 | 0 | 0 | 1 | 0 | 16 | -652234471
| PP |  | fólie z plastů ostatních a speciálně upravené podstřešní a parotěsné folie fólie a rohože fólie strukturovaná pod plechovou krytinu (1,5 x 30 m) | [15 empty] | PP | 2
| P |  | Poznámka k položce: 8 mm vysoká strukturovaná rohož ve tvaru nopů zajišťuje permanentní omývání spodní strany plechových šárů vzduchem. Nopovaná struktura funguje jako drenážní vrstva a spolehlivě odvádí vlhkost. Díky symetrickému uspořádání nopů lze přířezy fólie při řešení detailů použít bez ohledu na směr pokládky. Tenká vlákna rohože nezadržují vodu pod plechovou krytinou. Zvuk deště nebo padajících krup je tlumen až o 15 dB! Hodnota rd nosného pásu cca.0,02 m umožňuje prostup případné zbytkové vlhkosti z krokví a bednění mimo střechu. | [15 empty] | P | 2
| VV |  | a6*1,15 |  | 39.296 | [13 empty] | VV | 2 | 2 | True | 1 | ROZPOCET
138 | K | 764002801 | Demontáž závětrné lišty do suti | m | 22.9 |  | 0 | CS ÚRS 2015 01 |  |  | základní |  | 0 | 0 | 0 | 0.0017 | 0.03893 | 16 | K | 2 |  |  |  | ROZPOCET |  |  |  | 0 | 0 | 0 | 0 | 0 | 1 | 0 | 16 | 1845233038
| PP |  | Demontáž klempířských konstrukcí závětrné lišty do suti | [15 empty] | PP | 2
| VV | a9 | 6*2+6,05+2,95+1,9 |  | 22.9 | [13 empty] | VV | 2 | 2 | True | 1 | ROZPOCET
139 | K | 764002811 | Demontáž okapového plechu do suti v krytině | m | 12.35 |  | 0 | CS ÚRS 2015 01 |  |  | základní |  | 0 | 0 | 0 | 0.00177 | 0.02186 | 16 | K | 2 |  |  |  | ROZPOCET |  |  |  | 0 | 0 | 0 | 0 | 0 | 1 | 0 | 16 | 1774238948
| PP |  | Demontáž klempířských konstrukcí okapového plechu do suti, v krytině | [15 empty] | PP | 2
| VV |  | 6,7+2+3,65 |  | 12.35 | [13 empty] | VV | 2 | 2 | True | 1 | ROZPOCET
140 | K | 764002841 | Demontáž oplechování horních ploch zdí a nadezdívek do suti | m | 18.2 |  | 0 | CS ÚRS 2015 01 |  |  | základní |  | 0 | 0 | 0 | 0.00191 | 0.034762 | 16 | K | 2 |  |  |  | ROZPOCET |  |  |  | 0 | 0 | 0 | 0 | 0 | 1 | 0 | 16 | 976669313
| PP |  | Demontáž klempířských konstrukcí oplechování horních ploch zdí a nadezdívek do suti | [15 empty] | PP | 2
| VV | a12 | 5,5*2+2,4*3 |  | 18.2 | [13 empty] | VV | 2 | 2 | True | 1 | ROZPOCET
141 | K | 764002851 | Demontáž oplechování parapetů do suti | m | 34.78 |  | 0 | CS ÚRS 2015 01 |  |  | základní |  | 0 | 0 | 0 | 0.00167 | 0.058083 | 16 | K | 2 |  |  |  | ROZPOCET |  |  |  | 0 | 0 | 0 | 0 | 0 | 1 | 0 | 16 | -21659357
| PP |  | Demontáž klempířských konstrukcí oplechování parapetů do suti | [15 empty] | PP | 2
| VV |  | "1pp" 1,21+1,3 |  | 2.51 | [13 empty] | VV | 2 | 2 | True | 0 | ROZPOCET
| VV |  | "1np" 1,24*2+1,25*2+1,21*3+2,4+1,21*3+1,23*2 |  | 17.1 | [13 empty] | VV | 2 | 2 | True | 0 | ROZPOCET
| VV |  | "2np" 0,94*2+1,21+1,25+1,23*3+1,24*2+1,2+1,23*2+1 |  | 15.17 | [13 empty] | VV | 2 | 2 | True | 0 | ROZPOCET
| VV | a8 | Součet |  | 34.78 | [13 empty] | VV | 2 | 4 | True | 1 | ROZPOCET
142 | K | 764002871 | Demontáž lemování zdí do suti | m | 22.8 |  | 0 | CS ÚRS 2015 01 |  |  | základní |  | 0 | 0 | 0 | 0.00175 | 0.0399 | 16 | K | 2 |  |  |  | ROZPOCET |  |  |  | 0 | 0 | 0 | 0 | 0 | 1 | 0 | 16 | -317580413
| PP |  | Demontáž klempířských konstrukcí lemování zdí do suti | [15 empty] | PP | 2
| VV | a11 | 2+3,6+5,8+1,1+2,4*4+0,7 |  | 22.8 | [13 empty] | VV | 2 | 2 | True | 1 | ROZPOCET
143 | K | 764004801 | Demontáž podokapního žlabu do suti | m | 51.6 |  | 0 | CS ÚRS 2015 01 |  |  | základní |  | 0 | 0 | 0 | 0.0026 | 0.13416 | 16 | K | 2 |  |  |  | ROZPOCET |  |  |  | 0 | 0 | 0 | 0 | 0 | 1 | 0 | 16 | 1696461900
| PP |  | Demontáž klempířských konstrukcí žlabu podokapního do suti | [15 empty] | PP | 2
| VV | a7 | 6,7+4,5*2+(2,4*2+7,7)*2 |  | 40.7 | [13 empty] | VV | 2 | 2 | True | 0 | ROZPOCET
| VV | a10 | 6,05+2,95+1,9 |  | 10.9 | [13 empty] | VV | 2 | 2 | True | 0 | ROZPOCET
| VV |  | Součet |  | 51.6 | [13 empty] | VV | 2 | 4 | True | 1 | ROZPOCET
144 | K | 764004861 | Demontáž svodu do suti | m | 25.3 |  | 0 | CS ÚRS 2015 01 |  |  | základní |  | 0 | 0 | 0 | 0.00394 | 0.099682 | 16 | K | 2 |  |  |  | ROZPOCET |  |  |  | 0 | 0 | 0 | 0 | 0 | 1 | 0 | 16 | -1329022432
| PP |  | Demontáž klempířských konstrukcí svodu do suti | [15 empty] | PP | 2
| VV | a13 | 7,2+(1,2+5,5)*2 |  | 20.6 | [13 empty] | VV | 2 | 2 | True | 0 | ROZPOCET
| VV | a14 | 1,2+1+2,5 |  | 4.7 | [13 empty] | VV | 2 | 2 | True | 0 | ROZPOCET
| VV |  | Součet |  | 25.3 | [13 empty] | VV | 2 | 4 | True | 1 | ROZPOCET
145 | K | 76402 | Typový úhelníkový ukončovací profil s odvodňovacími otvory a příchytkou pro okap, tl. 1mm, povrch úprava | m | 10.97 |  | 0 |  |  |  | základní |  | 0 | 0.00115 | 0.012615 | 0 | 0 | 16 | K | 2 |  |  |  | ROZPOCET |  |  |  | 0 | 0 | 0 | 0 | 0 | 1 | 0 | 16 | 582598061
| PP | [17 empty] | PP | 2
| VV |  | a17 |  | 10.97 | [13 empty] | VV | 2 | 2 | True | 1 | ROZPOCET
146 | K | 764111641 | Krytina střechy rovné drážkováním ze svitků z Pz plechu s povrchovou úpravou rš 670 mm sklonu do 30° | m2 | 34.17 |  | 0 | CS ÚRS 2015 01 |  |  | základní |  | 0 | 0.0076 | 0.25969 | 0 | 0 | 16 | K | 2 |  |  |  | ROZPOCET |  |  |  | 0 | 0 | 0 | 0 | 0 | 1 | 0 | 16 | -1879691511
| PP |  | Krytina ze svitků nebo z taškových tabulí z pozinkovaného plechu s povrchovou úpravou s úpravou u okapů, prostupů a výčnělků střechy rovné drážkováním ze svitků rš 670 mm, sklon střechy do 30 st. | [15 empty] | PP | 2
| VV |  | a6 |  | 34.17 | [13 empty] | VV | 2 | 2 | True | 1 | ROZPOCET
147 | K | 764212634 | Oplechování štítu závětrnou lištou z Pz s povrchovou úpravou rš 330 mm | m | 22.9 |  | 0 | CS ÚRS 2015 01 |  |  | základní |  | 0 | 0.00287 | 0.065723 | 0 | 0 | 16 | K | 2 |  |  |  | ROZPOCET |  |  |  | 0 | 0 | 0 | 0 | 0 | 1 | 0 | 16 | -1023355400
| PP |  | Oplechování střešních prvků z pozinkovaného plechu s povrchovou úpravou štítu závětrnou lištou rš 330 mm | [15 empty] | PP | 2
| VV |  | a9 |  | 22.9 | [13 empty] | VV | 2 | 2 | True | 1 | ROZPOCET
148 | K | 764212663 | Oplechování rovné okapové hrany z Pz s povrchovou úpravou rš 250 mm | m | 12.35 |  | 0 | CS ÚRS 2015 01 |  |  | základní |  | 0 | 0.00227 | 0.028034 | 0 | 0 | 16 | K | 2 |  |  |  | ROZPOCET |  |  |  | 0 | 0 | 0 | 0 | 0 | 1 | 0 | 16 | -660923585
| PP |  | Oplechování střešních prvků z pozinkovaného plechu s povrchovou úpravou okapu okapovým plechem střechy rovné rš 250 mm | [15 empty] | PP | 2
| VV |  | 6,7+2+3,65 |  | 12.35 | [13 empty] | VV | 2 | 2 | True | 1 | ROZPOCET
149 | K | 76421361 | Napojovací oplechování rš 180 mm | m | 6.7 |  | 0 |  |  |  | základní |  | 0 | 0.0029 | 0.01943 | 0 | 0 | 16 | K | 2 |  |  |  | ROZPOCET |  |  |  | 0 | 0 | 0 | 0 | 0 | 1 | 0 | 16 | 1225707430
| PP | [17 empty] | PP | 2
150 | K | 764215607 | Oplechování horních ploch a atik bez rohů z Pz plechu s povrch úpravou celoplošně lepené rš 670 mm | m | 18.2 |  | 0 | CS ÚRS 2015 01 |  |  | základní |  | 0 | 0.00712 | 0.12958 | 0 | 0 | 16 | K | 2 |  |  |  | ROZPOCET |  |  |  | 0 | 0 | 0 | 0 | 0 | 1 | 0 | 16 | -918108142
| PP |  | Oplechování horních ploch zdí a nadezdívek (atik) z pozinkovaného plechu s povrchovou úpravou celoplošně lepené rš 670 mm | [15 empty] | PP | 2
| VV |  | a12 |  | 18.2 | [13 empty] | VV | 2 | 2 | True | 1 | ROZPOCET
151 | K | 764216645 | Oplechování rovných parapetů celoplošně lepené z Pz s povrchovou úpravou rš 420 mm | m | 34.78 |  | 0 | CS ÚRS 2015 01 |  |  | základní |  | 0 | 0.00429 | 0.14921 | 0 | 0 | 16 | K | 2 |  |  |  | ROZPOCET |  |  |  | 0 | 0 | 0 | 0 | 0 | 1 | 0 | 16 | 518898809
| PP |  | Oplechování parapetů z pozinkovaného plechu s povrchovou úpravou rovných celoplošně lepené, bez rohů rš 420 mm | [15 empty] | PP | 2
| VV |  | a8 |  | 34.78 | [13 empty] | VV | 2 | 2 | True | 1 | ROZPOCET
152 | K | 764311614 | Lemování rovných zdí střech s krytinou skládanou z Pz s povrchovou úpravou rš 330 mm | m | 22.8 |  | 0 | CS ÚRS 2015 01 |  |  | základní |  | 0 | 0.00289 | 0.065892 | 0 | 0 | 16 | K | 2 |  |  |  | ROZPOCET |  |  |  | 0 | 0 | 0 | 0 | 0 | 1 | 0 | 16 | 360025510
| PP |  | Lemování zdí z pozinkovaného plechu s povrchovou úpravou boční nebo horní rovné, střech s krytinou skládanou mimo prejzovou rš 330 mm | [15 empty] | PP | 2
| VV |  | a11 |  | 22.8 | [13 empty] | VV | 2 | 2 | True | 1 | ROZPOCET
153 | K | 764511601 | Žlab podokapní půlkruhový z Pz s povrchovou úpravou rš 250 mm | m | 10.9 |  | 0 | CS ÚRS 2015 01 |  |  | základní |  | 0 | 0.00137 | 0.014933 | 0 | 0 | 16 | K | 2 |  |  |  | ROZPOCET |  |  |  | 0 | 0 | 0 | 0 | 0 | 1 | 0 | 16 | 1141144435
| PP |  | Žlab podokapní z pozinkovaného plechu s povrchovou úpravou včetně háků a čel půlkruhový rš 250 mm | [15 empty] | PP | 2
| VV |  | a10 |  | 10.9 | [13 empty] | VV | 2 | 2 | True | 1 | ROZPOCET
154 | K | 764511602 | Žlab podokapní půlkruhový z Pz s povrchovou úpravou rš 330 mm | m | 40.7 |  | 0 | CS ÚRS 2015 01 |  |  | základní |  | 0 | 0.00174 | 0.070818 | 0 | 0 | 16 | K | 2 |  |  |  | ROZPOCET |  |  |  | 0 | 0 | 0 | 0 | 0 | 1 | 0 | 16 | -1787193934
| PP |  | Žlab podokapní z pozinkovaného plechu s povrchovou úpravou včetně háků a čel půlkruhový rš 330 mm | [15 empty] | PP | 2
| VV |  | a7 |  | 40.7 | [13 empty] | VV | 2 | 2 | True | 1 | ROZPOCET
155 | K | 764511641 | Kotlík oválný (trychtýřový) pro podokapní žlaby z Pz s povrchovou úpravou 250/87 mm | kus | 4 |  | 0 | CS ÚRS 2015 01 |  |  | základní |  | 0 | 0.0002 | 0.0008 | 0 | 0 | 16 | K | 2 |  |  |  | ROZPOCET |  |  |  | 0 | 0 | 0 | 0 | 0 | 1 | 0 | 16 | -2075885947
| PP |  | Žlab podokapní z pozinkovaného plechu s povrchovou úpravou včetně háků a čel kotlík oválný (trychtýřový), rš žlabu/průměr svodu 250/87 mm | [15 empty] | PP | 2
156 | K | 764511642 | Kotlík oválný (trychtýřový) pro podokapní žlaby z Pz s povrchovou úpravou 330/120 mm | kus | 3 |  | 0 | CS ÚRS 2015 01 |  |  | základní |  | 0 | 0.00025 | 0.00075 | 0 | 0 | 16 | K | 2 |  |  |  | ROZPOCET |  |  |  | 0 | 0 | 0 | 0 | 0 | 1 | 0 | 16 | -513117444
| PP |  | Žlab podokapní z pozinkovaného plechu s povrchovou úpravou včetně háků a čel kotlík oválný (trychtýřový), rš žlabu/průměr svodu 330/120 mm | [15 empty] | PP | 2
157 | K | 764518621 | Svody kruhové včetně objímek, kolen, odskoků z Pz s povrchovou úpravou průměru 87 mm | m | 4.7 |  | 0 | CS ÚRS 2015 01 |  |  | základní |  | 0 | 0.00182 | 0.008554 | 0 | 0 | 16 | K | 2 |  |  |  | ROZPOCET |  |  |  | 0 | 0 | 0 | 0 | 0 | 1 | 0 | 16 | -383296346
| PP |  | Svod z pozinkovaného plechu s upraveným povrchem včetně objímek, kolen a odskoků kruhový, průměru 87 mm | [15 empty] | PP | 2
| VV |  | a14 |  | 4.7 | [13 empty] | VV | 2 | 2 | True | 1 | ROZPOCET
158 | K | 764518623 | Svody kruhové včetně objímek, kolen, odskoků z Pz s povrchovou úpravou průměru 120 mm | m | 20.6 |  | 0 | CS ÚRS 2015 01 |  |  | základní |  | 0 | 0.00286 | 0.058916 | 0 | 0 | 16 | K | 2 |  |  |  | ROZPOCET |  |  |  | 0 | 0 | 0 | 0 | 0 | 1 | 0 | 16 | 1547612908
| PP |  | Svod z pozinkovaného plechu s upraveným povrchem včetně objímek, kolen a odskoků kruhový, průměru 120 mm | [15 empty] | PP | 2
| VV |  | a13 |  | 20.6 | [13 empty] | VV | 2 | 2 | True | 1 | ROZPOCET
159 | K | 998764102 | Přesun hmot tonážní pro konstrukce klempířské v objektech v do 12 m | t | 0.9 |  | 0 | CS ÚRS 2015 01 |  |  | základní |  | 0 | 0 | 0 | 0 | 0 | 16 | K | 2 |  |  |  | ROZPOCET |  |  |  | 0 | 0 | 0 | 0 | 0 | 1 | 0 | 16 | -1190076232
| PP |  | Přesun hmot pro konstrukce klempířské stanovený z hmotnosti přesunovaného materiálu vodorovná dopravní vzdálenost do 50 m v objektech výšky přes 6 do 12 m | [15 empty] | PP | 2
| D | 767 | Konstrukce zámečnické |  |  |  | 0 | [5 empty] | 0 |  | 0.31566 |  | 0.21673 | 2 | D | 1 |  |  |  | ROZPOCET | [9 empty] | 0
160 | K | 7671228 | Demontáž mříží svařovaných | m2 | 12.749 |  | 0 |  |  |  | základní |  | 0 | 0 | 0 | 0.017 | 0.21673 | 16 | K | 2 |  |  |  | ROZPOCET |  |  |  | 0 | 0 | 0 | 0 | 0 | 1 | 0 | 16 | 2084605623
| PP | [17 empty] | PP | 2
| VV | a19 | "stáv mříže" 1,2*0,64+1,16*1,47*5+2,35*1,47 |  | 12.749 | [13 empty] | VV | 2 | 2 | True | 1 | ROZPOCET
161 | K | 767161214 | Montáž zábradlí rovného z profilové oceli do zdi do hmotnosti 30 kg | m | 10.97 |  | 0 | CS ÚRS 2015 01 |  |  | základní |  | 0 | 6e-05 | 0.0006582 | 0 | 0 | 16 | K | 2 |  |  |  | ROZPOCET |  |  |  | 0 | 0 | 0 | 0 | 0 | 1 | 0 | 16 | 1230728507
| PP |  | Montáž zábradlí rovného z profilové oceli do zdiva, hmotnosti 1 m zábradlí přes 20 do 30 kg | [15 empty] | PP | 2
| VV |  | a17 |  | 10.97 | [13 empty] | VV | 2 | 2 | True | 1 | ROZPOCET
162 | M | 55399014 | Zábradlí terasy dle det (madlo 100x60x3, sloupek 35/35/3, výplň 20/20/2, nosník 50/50/3), kotvení, plast opěrky, povrch úprava | kg | 315 |  | 0 |  |  |  | základní |  | 0 | 0.001 | 0.315 | 0 | 0 | 32 | M | 2 |  |  |  | ROZPOCET |  |  |  | 0 | 0 | 0 | 0 | 0 | 1 | 0 | 16 | 1667525355
163 | K | 7678901 | Dmtž a zpětná mtž makrolon stříšky nad vstupem, prodl kotev ev nové kotvení | kus | 1 |  | 0 |  |  |  | základní |  | 0 | 0 | 0 | 0 | 0 | 16 | K | 2 |  |  |  | ROZPOCET |  |  |  | 0 | 0 | 0 | 0 | 0 | 1 | 0 | 16 | -1740224814
164 | K | 7678902 | Dmtž stříšky na terase stahovací - dle skut | kus | 1 |  | 0 |  |  |  | základní |  | 0 | 0 | 0 | 0 | 0 | 16 | K | 2 |  |  |  | ROZPOCET |  |  |  | 0 | 0 | 0 | 0 | 0 | 1 | 0 | 16 | -145900713
165 | K | 998767102 | Přesun hmot tonážní pro zámečnické konstrukce v objektech v do 12 m | t | 0.316 |  | 0 | CS ÚRS 2015 01 |  |  | základní |  | 0 | 0 | 0 | 0 | 0 | 16 | K | 2 |  |  |  | ROZPOCET |  |  |  | 0 | 0 | 0 | 0 | 0 | 1 | 0 | 16 | -165118266
| PP |  | Přesun hmot pro zámečnické konstrukce stanovený z hmotnosti přesunovaného materiálu vodorovná dopravní vzdálenost do 50 m v objektech výšky přes 6 do 12 m | [15 empty] | PP | 2
| D | 771 | Podlahy z dlaždic |  |  |  | 0 | [5 empty] | 0 |  | 0.044455 |  | 0 | 2 | D | 1 |  |  |  | ROZPOCET | [9 empty] | 0
166 | K | 771474116 | Montáž soklíků z dlaždic keramických rovných flexibilní lepidlo v do 250 mm | m | 7.1 |  | 0 | CS ÚRS 2015 01 |  |  | základní |  | 0 | 0.00131 | 0.009301 | 0 | 0 | 16 | K | 2 |  |  |  | ROZPOCET |  |  |  | 0 | 0 | 0 | 0 | 0 | 1 | 0 | 16 | 723870604
| PP |  | Montáž soklíků z dlaždic keramických lepených flexibilním lepidlem rovných výšky přes 200 do 250 mm | [15 empty] | PP | 2
| VV | a52 | "terasa" 6,05+1,05 |  | 7.1 | [13 empty] | VV | 2 | 2 | True | 1 | ROZPOCET
167 | M | 5976113 | dlaždice keramické na soklík dle výběru | m2 | 1.953 |  | 0 |  |  |  | základní |  | 0 | 0.018 | 0.035154 | 0 | 0 | 32 | M | 2 |  |  |  | ROZPOCET |  |  |  | 0 | 0 | 0 | 0 | 0 | 1 | 0 | 16 | -288868586
| PP |  | obkládačky a dlaždice keramické I.j. (cen.skup. 72) | [15 empty] | PP | 2
| VV |  | a52*1,1*0,25 |  | 1.953 | [13 empty] | VV | 2 | 2 | True | 1 | ROZPOCET
168 | K | 998771102 | Přesun hmot tonážní pro podlahy z dlaždic v objektech v do 12 m | t | 0.044 |  | 0 | CS ÚRS 2015 01 |  |  | základní |  | 0 | 0 | 0 | 0 | 0 | 16 | K | 2 |  |  |  | ROZPOCET |  |  |  | 0 | 0 | 0 | 0 | 0 | 1 | 0 | 16 | 1319468143
| PP |  | Přesun hmot pro podlahy z dlaždic stanovený z hmotnosti přesunovaného materiálu vodorovná dopravní vzdálenost do 50 m v objektech výšky přes 6 do 12 m | [15 empty] | PP | 2
| D | 772 | Podlahy z kamene |  |  |  | 0 | [5 empty] | 0 |  | 0.034157 |  | 0 | 2 | D | 1 |  |  |  | ROZPOCET | [9 empty] | 0
169 | K | 772231313 | Montáž obkladu stupňů deskami lepenými z kamene tvrdého tl 40 a 50 mm | m | 0.9 |  | 0 | CS ÚRS 2015 01 |  |  | základní |  | 0 | 0.00392 | 0.003528 | 0 | 0 | 16 | K | 2 |  |  |  | ROZPOCET |  |  |  | 0 | 0 | 0 | 0 | 0 | 1 | 0 | 16 | -1627950132
| PP |  | Montáž obkladu schodišťových stupňů deskami z tvrdých kamenů kladených do lepidla s přímou nebo zakřivenou výstupní čárou deskami stupnicovými pravoúhlými nebo kosoúhlými, tl. 40 a 50 mm | [15 empty] | PP | 2
170 | M | 583821700 | deska obkladová, žula tryskaná tl 4 cm do 0,24 m2 | m2 | 0.281 |  | 0 | CS ÚRS 2015 01 |  |  | základní |  | 0 | 0.109 | 0.030629 | 0 | 0 | 32 | M | 2 |  |  |  | ROZPOCET |  |  |  | 0 | 0 | 0 | 0 | 0 | 1 | 0 | 16 | -918485986
| PP |  | prvky stavební z přírodního kamene malé (desky dlažební, obkladové, soklové a podobně) desky obkladové materiálová skupina I/2 - žula povrch tryskaný tl. 4 cm do 0,24 m2 | [15 empty] | PP | 2
| VV |  | 0,9*0,3*1,04 |  | 0.281 | [13 empty] | VV | 2 | 2 | True | 1 | ROZPOCET
171 | K | 998772102 | Přesun hmot tonážní pro podlahy z kamene v objektech v do 12 m | t | 0.034 |  | 0 | CS ÚRS 2015 01 |  |  | základní |  | 0 | 0 | 0 | 0 | 0 | 16 | K | 2 |  |  |  | ROZPOCET |  |  |  | 0 | 0 | 0 | 0 | 0 | 1 | 0 | 16 | -358324633
| PP |  | Přesun hmot pro kamenné dlažby, obklady schodišťových stupňů a soklů stanovený z hmotnosti přesunovaného materiálu vodorovná dopravní vzdálenost do 50 m v objektech výšky přes 6 do 12 m | [15 empty] | PP | 2
| D | 783 | Dokončovací práce - nátěry |  |  |  | 0 | [5 empty] | 0 |  | 0.018454 |  | 0 | 2 | D | 1 |  |  |  | ROZPOCET | [9 empty] | 0
172 | K | 783225100 | Nátěry syntetické kovových doplňkových konstrukcí barva standardní dvojnásobné a 1x email | m2 | 25.498 |  | 0 | CS ÚRS 2015 01 |  |  | základní |  | 0 | 0.00023 | 0.0058645 | 0 | 0 | 16 | K | 2 |  |  |  | ROZPOCET |  |  |  | 0 | 0 | 0 | 0 | 0 | 1 | 0 | 16 | -1118515142
| PP |  | Nátěry kovových stavebních doplňkových konstrukcí syntetické na vzduchu schnoucí standardními barvami dvojnásobné a 1x email | [15 empty] | PP | 2
| VV |  | a19*2 |  | 25.498 | [13 empty] | VV | 2 | 2 | True | 1 | ROZPOCET
173 | K | 783226100 | Nátěry syntetické kovových doplňkových konstrukcí barva standardní základní | m2 | 25.498 |  | 0 | CS ÚRS 2015 01 |  |  | základní |  | 0 | 8e-05 | 0.0020398 | 0 | 0 | 16 | K | 2 |  |  |  | ROZPOCET |  |  |  | 0 | 0 | 0 | 0 | 0 | 1 | 0 | 16 | -615955802
| PP |  | Nátěry kovových stavebních doplňkových konstrukcí syntetické na vzduchu schnoucí standardními barvami základní | [15 empty] | PP | 2
| VV |  | a19*2 |  | 25.498 | [13 empty] | VV | 2 | 2 | True | 1 | ROZPOCET
174 | K | 783626300 | Nátěry syntetické truhlářských konstrukcí barva standardní lazurovacím lakem 3x lakování | m2 | 31.25 |  | 0 | CS ÚRS 2015 01 |  |  | základní |  | 0 | 0.00032 | 0.01 | 0 | 0 | 16 | K | 2 |  |  |  | ROZPOCET |  |  |  | 0 | 0 | 0 | 0 | 0 | 1 | 0 | 16 | 166490963
| PP |  | Nátěry truhlářských výrobků syntetické na vzduchu schnoucí standardními barvami lazurovacím lakem 3x lakování | [15 empty] | PP | 2
| VV |  | a46 |  | 31.25 | [13 empty] | VV | 2 | 2 | True | 1 | ROZPOCET
175 | K | 783783311 | Nátěry tesařských kcí proti dřevokazným houbám, hmyzu a plísním preventivní dvojnásobné v interiéru | m2 | 18.304 |  | 0 | CS ÚRS 2015 01 |  |  | základní |  | 0 | 3e-05 | 0.00054912 | 0 | 0 | 16 | K | 2 |  |  |  | ROZPOCET |  |  |  | 0 | 0 | 0 | 0 | 0 | 1 | 0 | 16 | 1311844010
| PP |  | Nátěry tesařských konstrukcí protihnilobné, protiplísňové a protipožární proti dřevokazným houbám, hmyzu a plísním preventivní dvojnásobné v interiéru | [15 empty] | PP | 2
| VV |  | (0,1+0,12)*2*a15 |  | 18.304 | [13 empty] | VV | 2 | 2 | True | 1 | ROZPOCET
| D | 784 | Dokončovací práce - malby a tapety |  |  |  | 0 | [5 empty] | 0 |  | 0.11967 |  | 0.025528 | 2 | D | 1 |  |  |  | ROZPOCET | [9 empty] | 0
176 | K | 784121001 | Oškrabání malby v mísnostech výšky do 3,80 m | m2 | 82.35 |  | 0 | CS ÚRS 2015 01 |  |  | základní |  | 0 | 0.001 | 0.08235 | 0.00031 | 0.025528 | 16 | K | 2 |  |  |  | ROZPOCET |  |  |  | 0 | 0 | 0 | 0 | 0 | 1 | 0 | 16 | 456959201
| PP |  | Oškrabání malby v místnostech výšky do 3,80 m | [15 empty] | PP | 2
| VV | a2 | "1pp" (5,1+5,4)*2*2,25+(5,4+2,4)*2*2,25 |  | 82.35 | [13 empty] | VV | 2 | 2 | True | 1 | ROZPOCET
177 | K | 784221101 | Dvojnásobné bílé malby ze směsí za sucha dobře otěruvzdorných v místnostech do 3,80 m | m2 | 128.688 |  | 0 | CS ÚRS 2015 01 |  |  | základní |  | 0 | 0.00029 | 0.03732 | 0 | 0 | 16 | K | 2 |  |  |  | ROZPOCET |  |  |  | 0 | 0 | 0 | 0 | 0 | 1 | 0 | 16 | -830015799
| PP |  | Malby z malířských směsí otěruvzdorných za sucha dvojnásobné, bílé za sucha otěruvzdorné dobře v místnostech výšky do 3,80 m | [15 empty] | PP | 2
| VV |  | a1+a2 |  | 128.688 | [13 empty] | VV | 2 | 2 | True | 1 | ROZPOCET
| D | 787 | Dokončovací práce - zasklívání |  |  |  | 0 | [5 empty] | 0 |  | 0.01409 |  | 0 | 2 | D | 1 |  |  |  | ROZPOCET | [9 empty] | 0
178 | K | 787911111 | Montáž bezpečnostní fólie na sklo | m2 | 22.8 |  | 0 | CS ÚRS 2015 01 |  |  | základní |  | 0 | 0 | 0 | 0 | 0 | 16 | K | 2 |  |  |  | ROZPOCET |  |  |  | 0 | 0 | 0 | 0 | 0 | 1 | 0 | 16 | 66293570
| PP |  | Zasklívání – ostatní práce montáž fólie na sklo bezpečnostní | [15 empty] | PP | 2
| VV | a49 | 1,25*0,6+1,6*2,1+1,2*0,64+1,19*1,18*2+1,18*1,48*2+1,16*1,47*3+2,35*1,47+1,16*1,47+1,16*0,58*2 |  | 22.8 | [13 empty] | VV | 2 | 2 | True | 1 | ROZPOCET
179 | M | 6347901 | fólie na sklo ochranné a bezpečnostní, | m2 | 23.484 |  | 0 |  |  |  | základní |  | 0 | 0.0006 | 0.01409 | 0 | 0 | 32 | M | 2 |  |  |  | ROZPOCET |  |  |  | 0 | 0 | 0 | 0 | 0 | 1 | 0 | 16 | 861529074
| PP |  | materiál doplňkový ke sklům fólie na sklo ochranné a bezpečnostní šířka role 1,524 m typ zbarvení prostup sluneční energie čirá 82% | [15 empty] | PP | 2
| VV |  | a49*1,03 |  | 23.484 | [13 empty] | VV | 2 | 2 | True | 1 | ROZPOCET
180 | K | 998787102 | Přesun hmot tonážní pro zasklívání v objektech v do 12 m | t | 0.014 |  | 0 | CS ÚRS 2015 01 |  |  | základní |  | 0 | 0 | 0 | 0 | 0 | 16 | K | 2 |  |  |  | ROZPOCET |  |  |  | 0 | 0 | 0 | 0 | 0 | 1 | 0 | 16 | -1619752477
| PP |  | Přesun hmot pro zasklívání stanovený z hmotnosti přesunovaného materiálu vodorovná dopravní vzdálenost do 50 m v objektech výšky přes 6 do 12 m | [15 empty] | PP | 2
| D | 789 | Povrchové úpravy ocelových konstrukcí a technologických zařízení |  |  |  | 0 | [5 empty] | 0 |  | 0.012725 |  | 0 | 2 | D | 1 |  |  |  | ROZPOCET | [9 empty] | 0
181 | K | 789421211 | Žárové stříkání ocelových konstrukcí třídy I Zn 40 um | m2 | 21.94 |  | 0 | CS ÚRS 2015 01 |  |  | základní |  | 0 | 0.00058 | 0.012725 | 0 | 0 | 16 | K | 2 |  |  |  | ROZPOCET |  |  |  | 0 | 0 | 0 | 0 | 0 | 1 | 0 | 16 | 1892919577
| PP |  | Žárové stříkání ocelových konstrukcí vyjma ocelových konstrukcí uzavřených nádob zinkem, tloušťky 40 μm, třídy I (0,740 kg Zn/m2) | [15 empty] | PP | 2
| VV |  | a17*1*2 |  | 21.94 | [13 empty] | VV | 2 | 2 | True | 1 | ROZPOCET
| D | VRN | Vedlejší rozpočtové náklady |  |  |  | 0 | [5 empty] | 0 |  | 0 |  | 0 | 5 | D | 0 |  |  |  | ROZPOCET | [9 empty] | 0
| D | VRN1 | Průzkumné, geodetické a projektové práce |  |  |  | 0 | [5 empty] | 0 |  | 0 |  | 0 | 5 | D | 1 |  |  |  | ROZPOCET | [9 empty] | 0
182 | K | 013254000 | Dokumentace skutečného provedení stavby | Kč | 1 |  | 0 | CS ÚRS 2015 01 |  |  | základní |  | 0 | 0 | 0 | 0 | 0 | 1024 | K | 2 |  |  |  | ROZPOCET |  |  |  | 0 | 0 | 0 | 0 | 0 | 1 | 0 | 1024 | 26050540
| PP |  | Průzkumné, geodetické a projektové práce projektové práce dokumentace stavby (výkresová a textová) skutečného provedení stavby | [15 empty] | PP | 2
| D | VRN3 | Zařízení staveniště |  |  |  | 0 | [5 empty] | 0 |  | 0 |  | 0 | 5 | D | 1 |  |  |  | ROZPOCET | [9 empty] | 0
183 | K | 030001000 | Zařízení staveniště | Kč | 1 |  | 0 | CS ÚRS 2015 01 |  |  | základní |  | 0 | 0 | 0 | 0 | 0 | 1024 | K | 2 |  |  |  | ROZPOCET |  |  |  | 0 | 0 | 0 | 0 | 0 | 1 | 0 | 1024 | -2136961771
| PP |  | Základní rozdělení průvodních činností a nákladů zařízení staveniště | [15 empty] | PP | 2
| D | VRN7 | Provozní vlivy |  |  |  | 0 | [5 empty] | 0 |  | 0 |  | 0 | 5 | D | 1 |  |  |  | ROZPOCET | [9 empty] | 0
184 | K | 070001000 | Provozní vlivy | Kč | 1 |  | 0 | CS ÚRS 2015 01 |  |  | základní |  | 0 | 0 | 0 | 0 | 0 | 1024 | K | 2 |  |  |  | ROZPOCET |  |  |  | 0 | 0 | 0 | 0 | 0 | 1 | 0 | 1024 | -573546203
| PP |  | Základní rozdělení průvodních činností a nákladů provozní vlivy | [15 empty] | PP | 2
| D | VRN9 | Ostatní náklady |  |  |  | 0 | [5 empty] | 0 |  | 0 |  | 0 | 5 | D | 1 |  |  |  | ROZPOCET | [9 empty] | 0
185 | K | 091003000 | Vyregulování otopné soustavy | Kč | 1 |  | 0 | CS ÚRS 2015 01 |  |  | základní |  | 0 | 0 | 0 | 0 | 0 | 1024 | K | 2 |  |  |  | ROZPOCET |  |  |  | 0 | 0 | 0 | 0 | 0 | 1 | 0 | 1024 | 1338711135
| PP |  | Ostatní náklady související s objektem bez rozlišení | [15 empty] | PP | 2

## Pokyny pro vyplnění
Struktura údajů, formát souboru a metodika pro zpracování
Struktura
Soubor je složen ze záložky Rekapitulace stavby a záložek s názvem soupisu prací pro jednotlivé objekty ve formátu XLS. Každá ze záložek přitom obsahuje
ještě samostatné sestavy vymezené orámovaním a nadpisem sestavy.
Rekapitulace stavby obsahuje sestavu Rekapitulace stavby a Rekapitulace objektů stavby a soupisů prací.
V sestavě Rekapitulace stavby jsou uvedeny informace identifikující předmět veřejné zakázky na stavební práce, KSO, CC-CZ, CZ-CPV, CZ-CPA a rekapitulaci
celkové nabídkové ceny uchazeče.
V sestavě Rekapitulace objektů stavby a soupisů prací je uvedena rekapitulace stavebních objektů, inženýrských objektů, provozních souborů,
vedlejších a ostatních nákladů a ostatních nákladů s rekapitulací nabídkové ceny za jednotlivé soupisy prací. Na základě údaje Typ je možné
identifikovat, zda se jedná o objekt nebo soupis prací pro daný objekt:
|  | STA | Stavební objekt pozemní
|  | ING | Stavební objekt inženýrský
|  | PRO | Provozní soubor
|  | VON | Vedlejší a ostatní náklady
|  | OST | Ostatní
|  | Soupis | Soupis prací pro daný typ objektu
Soupis prací pro jednotlivé objekty obsahuje sestavy Krycí list soupisu, Rekapitulace členění soupisu prací, Soupis prací. Za soupis prací může být považován
i objekt stavby v případě, že neobsahuje podřízenou zakázku.
Krycí list soupisu obsahuje rekapitulaci informací o předmětu veřejné zakázky ze sestavy Rekapitulace stavby, informaci o zařazení objektu do KSO,
CC-CZ, CZ-CPV, CZ-CPA a rekapitulaci celkové nabídkové ceny uchazeče za aktuální soupis prací.
Rekapitulace členění soupisu prací obsahuje rekapitulaci soupisu prací ve všech úrovních členění soupisu tak, jak byla tato členění použita (např.
stavební díly, funkční díly, případně jiné členění) s rekapitulací nabídkové ceny.
Soupis prací obsahuje položky veškerých stavebních nebo montážních prací, dodávek materiálů a služeb nezbytných pro zhotovení stavebního objektu,
inženýrského objektu, provozního souboru, vedlejších a ostatních nákladů.
Pro položky soupisu prací se zobrazují následující informace:
|  | PČ |  | Pořadové číslo položky v aktuálním soupisu
|  | TYP |  | Typ položky: K - konstrukce, M - materiál, PP - plný popis, PSC - poznámka k souboru cen, P - poznámka k položce, VV - výkaz výměr
|  | Kód |  | Kód položky
|  | Popis |  | Zkrácený popis položky
|  | MJ |  | Měrná jednotka položky
|  | Množství |  | Množství v měrné jednotce
|  | J.cena |  | Jednotková cena položky. Zadaní může obsahovat namísto J.ceny sloupce J.materiál a J.montáž, jejichž součet definuje
J.cenu položky.
|  | Cena celkem |  | Celková cena položky daná jako součin množství a j.ceny
|  | Cenová soustava |  | Příslušnost položky do cenové soustavy
Ke každé položce soupisu prací se na samostatných řádcích může zobrazovat:
Plný popis položky
Poznámka k souboru cen a poznámka zadavatele
Výkaz výměr
Pokud je k řádku výkazu výměr evidovaný údaj ve sloupci Kód, jedná se o definovaný odkaz, na který se může odvolávat výkaz výměr z jiné položky.
Metodika pro zpracování
Jednotlivé sestavy jsou v souboru provázány. Editovatelné pole jsou zvýrazněny žlutým podbarvením, ostatní pole neslouží k editaci a nesmí být jakkoliv
modifikovány.
Uchazeč je pro podání nabídky povinen vyplnit žlutě podbarvená pole:
Pole Uchazeč v sestavě Rekapitulace stavby - zde uchazeč vyplní svůj název (název subjektu)
Pole IČ a DIČ v sestavě Rekapitulace stavby - zde uchazeč vyplní svoje IČ a DIČ
Datum v sestavě Rekapitulace stavby - zde uchazeč vyplní datum vytvoření nabídky
J.cena = jednotková cena v sestavě Soupis prací o maximálním počtu desetinných míst uvedených v poli
- pokud sestavy soupisů prací obsahují pole J.cena, musí být všechna tato pole vyplněna nenulovými kladnými číslicemi
Poznámka - nepovinný údaj pro položku soupisu
V případě, že sestavy soupisů prací neobsahují pole J.cena, potom ve všech soupisech prací obsahují pole:
- J.materiál - jednotková cena materiálu
- J.montáž - jednotková cena montáže
Uchazeč je v tomto případě povinen vyplnit všechna pole J.materiál a pole J.montáž nenulovými kladnými číslicemi. V případech, kdy položka
neobsahuje žádný materiál je přípustné, aby pole J.materiál bylo vyplněno nulou. V případech, kdy položka neobsahuje žádnou montáž je přípustné,
aby pole J.montáž bylo vyplněno nulou. Není však přípustné, aby obě pole - J.materiál, J.Montáž byly u jedné položky vyplněny nulou.
Rekapitulace stavby
Název |  |  | Povinný |  | Popis | Typ | Max. počet
atributu |  |  | (A/N) |  |  |  | znaků
Kód |  |  | A |  | Kód stavby | String | 20
Stavba |  |  | A |  | Název stavby | String | 120
Místo |  |  | N |  | Místo stavby | String | 50
Datum |  |  | A |  | Datum vykonaného exportu | Date
KSO |  |  | N |  | Klasifikace stavebního objektu | String | 15
CC-CZ |  |  | N |  | Klasifikace stavbeních děl | String | 15
CZ-CPV |  |  | N |  | Společný slovník pro veřejné zakázky | String | 20
CZ-CPA |  |  | N |  | Klasifikace produkce podle činností | String | 20
Zadavatel |  |  | N |  | Zadavatel zadaní | String | 50
IČ |  |  | N |  | IČ zadavatele zadaní | String | 20
DIČ |  |  | N |  | DIČ zadavatele zadaní | String | 20
Uchazeč |  |  | N |  | Uchazeč veřejné zakázky | String | 50
Projektant |  |  | N |  | Projektant | String | 50
Poznámka |  |  | N |  | Poznámka k zadání | String | 255
Sazba DPH |  |  | A |  | Rekapitulace sazeb DPH u položek soupisů | eGSazbaDph
Základna DPH |  |  | A |  | Základna DPH určena součtem celkové ceny z položek soupisů | Double
Hodnota DPH |  |  | A |  | Hodnota DPH | Double
Cena bez DPH |  |  | A |  | Celková cena bez DPH za celou stavbu. Sčítává se ze všech listů. | Double
Cena s DPH |  |  | A |  | Celková cena s DPH za celou stavbu | Double
Rekapitulace objektů stavby a soupisů prací
Název |  |  | Povinný |  | Popis | Typ | Max. počet
atributu |  |  | (A/N) |  |  |  | znaků
Kód |  |  | A |  | Přebírá se z Rekapitulace stavby | String | 20
Stavba |  |  | A |  | Přebírá se z Rekapitulace stavby | String | 120
Místo |  |  | N |  | Přebírá se z Rekapitulace stavby | String | 50
Datum |  |  | A |  | Přebírá se z Rekapitulace stavby | Date
Zadavatel |  |  | N |  | Přebírá se z Rekapitulace stavby | String | 50
Projektant |  |  | N |  | Přebírá se z Rekapitulace stavby | String | 50
Uchazeč |  |  | N |  | Přebírá se z Rekapitulace stavby | String | 50
Kód |  |  | A |  | Kód objektu | String | 20
Objektu, Soupis prací |  |  | A |  | Název objektu | String | 120
Cena bez DPH |  |  | A |  | Cena bez DPH za daný objekt | Double
Cena s DPH |  |  | A |  | Cena spolu s DPH za daný objekt | Double
Typ |  |  | A |  | Typ zakázky | eGTypZakazky
Krycí list soupisu
Název |  |  | Povinný |  | Popis | Typ | Max. počet
atributu |  |  | (A/N) |  |  |  | znaků
Stavba |  |  | A |  | Přebírá se z Rekapitulace stavby | String | 120
Objekt |  |  | A |  | Kód a název objektu | String | 20 + 120
Soupis |  |  | A |  | Kód a název soupisu | String | 20 + 120
KSO |  |  | N |  | Klasifikace stavebního objektu | String | 15
CC-CZ |  |  | N |  | Klasifikace stavbeních děl | String | 15
CZ-CPV |  |  | N |  | Společný slovník pro veřejné zakázky | String | 20
CZ-CPA |  |  | N |  | Klasifikace produkce podle činností | String | 20
Místo |  |  | N |  | Přebírá se z Rekapitulace stavby | String | 50
Zadavatel |  |  | N |  | Přebírá se z Rekapitulace stavby | String | 50
Uchazeč |  |  | N |  | Přebírá se z Rekapitulace stavby | String | 50
Projektant |  |  | N |  | Přebírá se z Rekapitulace stavby | String | 50
Poznámka |  |  | N |  | Poznámka k soupisu prací | String | 255
Sazba DPH |  |  | A |  | Rekapitulace sazeb DPH na položkách aktuálního soupisu | eGSazbaDph
Základna DPH |  |  | A |  | Základna DPH určena součtem celkové ceny z položek aktuálního soupisu | Double
Hodnota DPH |  |  | A |  | Hodnota DPH | Double
Cena bez DPH |  |  | A |  | Cena bez DPH za daný soupis | Double
Cena s DPH |  |  | A |  | Cena s DPH za daný soupis | Double
Rekapitulace členění soupisu prací
Název |  |  | Povinný |  | Popis | Typ | Max. počet
atributu |  |  | (A/N) |  |  |  | znaků
Stavba |  |  | A |  | Přebírá se z Rekapitulace stavby | String | 120
Objekt |  |  | A |  | Kód a název objektu, přebírá se z Krycího listu soupisu | String | 20 + 120
Soupis |  |  | A |  | Kód a název objektu, přebírá se z Krycího listu soupisu | String | 20 + 120
Místo |  |  | N |  | Přebírá se z Rekapitulace stavby | String | 50
Datum |  |  | A |  | Přebírá se z Rekapitulace stavby | Date
Zadavatel |  |  | N |  | Přebírá se z Rekapitulace stavby | String | 50
Projektant |  |  | N |  | Přebírá se z Rekapitulace stavby | String | 50
Uchazeč |  |  | N |  | Přebírá se z Rekapitulace stavby | String | 50
Kód dílu - Popis |  |  | A |  | Kód a název dílu ze soupisu | String | 20 + 100
Cena celkem |  |  | A |  | Cena celkem za díl ze soupisu | Double
Soupis prací
Název |  |  | Povinný |  | Popis | Typ | Max. počet
atributu |  |  | (A/N) |  |  |  | znaků
Stavba |  |  | A |  | Přebírá se z Rekapitulace stavby | String | 120
Objekt |  |  | A |  | Kód a název objektu | String | 20 + 120
Soupis |  |  | A |  | Přebírá se z Krycího listu soupisu | String | 20 + 120
Místo |  |  | N |  | Přebírá se z Krycího listu soupisu | String | 50
Datum |  |  | A |  | Přebírá se z Krycího listu soupisu | Date
Zadavatel |  |  | N |  | Přebírá se z Krycího listu soupisu | String | 50
Projektant |  |  | N |  | Přebírá se z Krycího listu soupisu | String | 50
Uchazeč |  |  | N |  | Přebírá se z Krycího listu soupisu | String | 50
PČ |  |  | A |  | Pořadové číslo položky soupisu | Long
Typ |  |  | A |  | Typ položky soupisu | eGTypPolozky | 1
Kód |  |  | A |  | Kód položky ze soupisu | String | 20
Popis |  |  | A |  | Popis položky ze soupisu | String | 255
MJ |  |  | A |  | Měrná jednotka položky | String | 10
Množství |  |  | A |  | Množství položky soupisu | Double
J.Cena |  |  | A |  | Jednotková cena položky | Double
Cena celkem |  |  | A |  | Cena celkem vyčíslena jako J.Cena * Množství | Double
Cenová soustava |  |  | N |  | Zařazení položky do cenové soustavy | String | 50
p |  |  | N |  | Poznámka položky ze soupisu | Memo
psc |  |  | N |  | Poznámka k souboru cen ze soupisu | Memo
pp |  |  | N |  | Plný popis položky ze soupisu | Memo
vv |  |  | N |  | Výkaz výměr (figura, výraz, výměra) ze soupisu | Text,Text,Double | 20, 150
Datová věta
Typ věty |  |  | Hodnota |  | Význam
eGSazbaDPH |  |  | základní |  | Základní sazba DPH
|  |  | snížená |  | Snížená sazba DPH
|  |  | nulová |  | Nulová sazba DPH
|  |  | zákl. přenesená |  | Základní sazba DPH přenesená
|  |  | sníž. přenesená |  | Snížená sazba DPH přenesená
eGTypZakazky |  |  | STA |  | Stavební objekt
|  |  | PRO |  | Provozní soubor
|  |  | ING |  | Inženýrský objekt
|  |  | VON |  | Vedlejší a ostatní náklady
|  |  | OST |  | Ostatní náklady
eGTypPolozky |  |  | 1 |  | Položka typu HSV
|  |  | 2 |  | Položka typu PSV
|  |  | 3 |  | Položka typu M
|  |  | 4 |  | Položka typu OST