## Stavba
| Slepý rozpočet stavby |  |  |  |  | Datum: | 2026-07-28
| Stavba : | 29_06_2016 | Administrativní budova Jaroměř - SEN
| Objednatel : |  |  |  |  | IČO :
DIČ :
| Zhotovitel : |  |  |  |  | IČO :
DIČ :
| Za zhotovitele : |  |  |  |  | Za objednatele :
| _______________ |  |  |  |  | _______________
Rozpočtové náklady
Základ pro DPH |  | 15 | % |  |  |  | 0
DPH |  | 15 | % |  |  |  | 0
Základ pro DPH |  | 21 | % |  |  |  | 0
DPH |  | 21 | % |  |  |  | 0
Cena celkem za stavbu | [6 empty] | 0
Rekapitulace stavebních objektů a provozních souborů
Číslo a název objektu / provozního souboru |  |  |  | Cena celkem | Základ DPH 15 % | Základ DPH 21 % | DPH celkem | %
SO01 | Stavební část |  |  | 0 | 0 | 0 | 0
Celkem za stavbu |  |  |  | 0 | 0 | 0 | 0
Rekapitulace stavebních rozpočtů
Číslo objektu | Číslo a název rozpočtu |  |  | Cena celkem | Základ DPH 15 % | Základ DPH 21 % | DPH celkem | %
SO01 | 29_06_2016 1 - Administrativní budova Jaroměř - SEN |  |  | 0 | 0 | 0 | 0
SO01 | 29_06_2016 2 - Vedlejší rozpočtové náklady |  |  | 0 | 0 | 0 | 0
SO01 | 29_06_2016 3 - Otopná soustava |  |  | 0 | 0 | 0 | 0
SO01 | 29_06_2016 4 - Elektroinstalace |  |  | 0 | 0 | 0 | 0
SO01 | 29_06_2016 5 - Bleskosvod a uzemnění |  |  | 0 | 0 | 0 | 0
Celkem za stavbu |  |  |  | 0 | 0 | 0 | 0

## SO01 29_06_2016 KL
SLEPÝ ROZPOČET
Rozpočet |  | 29_06_2016 | 1 - Administrativní budova Jaroměř - SEN | JKSO
Objekt |  |  |  | SKP
SO01 |  | Stavební část |  | Měrná jednotka
Stavba |  |  |  | Počet jednotek
29_06_2016 |  | Administrativní budova Jaroměř - SEN |  | Náklady na m.j. | 0
Projektant |  |  |  | Typ rozpočtu
Zpracovatel projektu
Objednatel
Dodavatel |  |  |  | Zakázkové číslo
Rozpočtoval |  |  |  | Počet listů
ROZPOČTOVÉ NÁKLADY
Základní rozpočtové náklady |  |  | Ostatní rozpočtové náklady
| HSV celkem | 0 | Ztížené výrobní podmínky |  | 0
Z | PSV celkem | 0 | Přesun stavebních kapacit |  | 0
R | M práce celkem | 0 | Mimostaveništní doprava |  | 0
N | M dodávky celkem | 0 | Zařízení staveniště |  | 0
ZRN celkem |  | 0 | Provoz investora |  | 0
|  |  | Kompletační činnost (IČD) |  | 0
HZS |  | 0 | Rezerva rozpočtu |  | 0
ZRN+HZS |  | 0 | Ostatní náklady neuvedené |  | 0
ZRN+ost.náklady+HZS |  | 0 | Ostatní náklady celkem |  | 0
Vypracoval |  |  | Za zhotovitele | Za objednatele
Jméno : |  |  | Jméno : | Jméno :
Datum : |  |  | Datum : | Datum :
Podpis : |  |  | Podpis: | Podpis:
Základ pro DPH |  | 21 | % | 0
DPH |  | 21 | % | 0
Základ pro DPH |  | 0 | % | 0
DPH |  | 0 | % | 0
CENA ZA OBJEKT CELKEM |  |  |  | 0
Poznámka :

## SO01 29_06_2016 Rek
Stavba : |  | 29_06_2016 Administrativní budova Jaroměř - SEN |  |  | Rozpočet : | 29_06_2016
Objekt : |  | SO01 Stavební část |  |  | 1 - Administrativní budova Jaroměř - SEN
REKAPITULACE STAVEBNÍCH DÍLŮ
| Stavební díl |  | HSV | PSV | Dodávka | Montáž | HZS
0000 | Ostatní náklady |  | 0 | 0 | 0 | 0 | 0
1 | Zemní práce |  | 0 | 0 | 0 | 0 | 0
2 | Základy a zvláštní zakládání |  | 0 | 0 | 0 | 0 | 0
3 | Svislé a kompletní konstrukce |  | 0 | 0 | 0 | 0 | 0
5 | Komunikace |  | 0 | 0 | 0 | 0 | 0
61 | Upravy povrchů vnitřní |  | 0 | 0 | 0 | 0 | 0
62 | Úpravy povrchů vnější |  | 0 | 0 | 0 | 0 | 0
63 | Podlahy a podlahové konstrukce |  | 0 | 0 | 0 | 0 | 0
94 | Lešení a stavební výtahy |  | 0 | 0 | 0 | 0 | 0
95 | Dokončovací konstrukce na pozemních stavbách |  | 0 | 0 | 0 | 0 | 0
96 | Bourání konstrukcí |  | 0 | 0 | 0 | 0 | 0
97 | Prorážení otvorů |  | 0 | 0 | 0 | 0 | 0
99 | Staveništní přesun hmot |  | 0 | 0 | 0 | 0 | 0
711 | Izolace proti vodě |  | 0 | 0 | 0 | 0 | 0
712 | Živičné krytiny |  | 0 | 0 | 0 | 0 | 0
713 | Izolace tepelné |  | 0 | 0 | 0 | 0 | 0
762 | Konstrukce tesařské |  | 0 | 0 | 0 | 0 | 0
764 | Konstrukce klempířské |  | 0 | 0 | 0 | 0 | 0
766 | Konstrukce truhlářské |  | 0 | 0 | 0 | 0 | 0
767 | Konstrukce zámečnické |  | 0 | 0 | 0 | 0 | 0
771 | Podlahy z dlaždic a obklady |  | 0 | 0 | 0 | 0 | 0
777 | Podlahy ze syntetických hmot |  | 0 | 0 | 0 | 0 | 0
783 | Nátěry |  | 0 | 0 | 0 | 0 | 0
784 | Malby |  | 0 | 0 | 0 | 0 | 0
M21 | Elektromontáže |  | 0 | 0 | 0 | 0 | 0
D96 | Přesuny suti a vybouraných hmot |  | 0 | 0 | 0 | 0 | 0
| CELKEM OBJEKT |  | 0 | 0 | 0 | 0 | 0
VEDLEJŠÍ ROZPOČTOVÉ NÁKLADY
Název VRN |  |  | Kč | % | Základna |  | Kč
Ztížené výrobní podmínky |  |  |  |  | 0 |  | 0 | 0
Přesun stavebních kapacit |  |  |  |  | 0 |  | 0 | 0
Mimostaveništní doprava |  |  |  |  | 0 |  | 0 | 0
Zařízení staveniště |  |  |  |  | 0 |  | 0 | 1
Provoz investora |  |  |  |  | 0 |  | 0 | 1
Kompletační činnost (IČD) |  |  |  |  | 0 |  | 0 | 2
Rezerva rozpočtu |  |  |  |  | 0 |  | 0 | 2
| CELKEM VRN |  |  |  |  | 0

## SO01 29_06_2016 Pol
Slepý rozpočet
Stavba : |  | 29_06_2016 Administrativní budova Jaroměř - SEN |  | Rozpočet: | 29_06_2016
Objekt : |  | SO01 Stavební část |  | 1 - Administrativní budova Jaroměř - SEN
P.č. | Číslo položky | Název položky | MJ | množství | cena / MJ | celkem (Kč) | Jednotková hmotnost | Celková hmotnost | Jednotková dem.hmot. | Celková dem.hmot.
Díl: | 0000 | Ostatní náklady | [10 empty] | 1
1 | 0000 PC 001 | Omezení provozu pracovníků při Dmtž azbest krytiny | soubor | 1 | 0 | 0 | 0 | 0 |  | 0 |  |  | 2 | 12 | 0 | 163 | 1 | 0 | 0 | 0 | 0 | 0 | 12 | 0
2 | 0000 PC 002 | Ohraničení prostoru při Dmtž azbest krytiny výstražnou páskou | soubor | 1 | 0 | 0 | 0 | 0 |  | 0 |  |  | 2 | 12 | 0 | 164 | 1 | 0 | 0 | 0 | 0 | 0 | 12 | 0
| Celkem za | 0000 Ostatní náklady |  |  |  | 0 |  | 0 |  | 0 |  |  | 4 |  |  |  |  | 0 | 0 | 0 | 0 | 0
Díl: | 1 | Zemní práce | [10 empty] | 1
3 | 111201101R00 | Odstranění křovin i s kořeny na ploše do 100 m2 | m2 | 40 | 0 | 0 | 0 | 0 | 0 | 0 |  |  | 2 | 1 | 1 | 1 | 1 | 0 | 0 | 0 | 0 | 0 | 1 | 1
|  | severní strana budovy:40,0 |  | 40 | [7 empty] | severní strana budovy:40,0
4 | 112101121RM0 | Odstranění zeleně o průměru kmene 30-50cm | kus | 3 | 0 | 0 | 0 | 0 | 0 | 0 |  |  | 2 | 1 | 1 | 1 | 1 | 0 | 0 | 0 | 0 | 0 | 1 | 1
5 | 112201101R00 | Odstranění pařezů pod úrovní, o průměru 30 - 50 cm | kus | 3 | 0 | 0 | 5e-05 | 0.00015 | 0 | 0 |  |  | 2 | 1 | 1 | 1 | 1 | 0 | 0 | 0 | 0 | 0 | 1 | 1
6 | 113106121R00 | Rozebrání dlažeb z betonových dlaždic na sucho | m2 | 48.9 | 0 | 0 | 0 | 0 | -0.138 | -6.7482 |  |  | 2 | 1 | 0 | 0 | 1 | 0 | 0 | 0 | 0 | 0 | 1 | 0
|  | 0,5*(34,6+6,5+4,6+37,8+13,8+0,5) |  | 48.9 | [7 empty] | 0,5*(34,6+6,5+4,6+37,8+13,8+0,5)
7 | 113107112R00 | Odstranění podkladu pl. 200 m2,kam.těžené tl.20 cm | m2 | 48.9 | 0 | 0 | 0 | 0 | -0.24 | -11.736 |  |  | 2 | 1 | 1 | 1 | 1 | 0 | 0 | 0 | 0 | 0 | 1 | 1
|  | 0,5*(34,6+6,5+4,6+37,8+13,8+0,5) |  | 48.9 | [7 empty] | 0,5*(34,6+6,5+4,6+37,8+13,8+0,5)
8 | 113201111R00 | Vytrhání obrub chodníkových ležatých | m | 97.8 | 0 | 0 | 0 | 0 | -0.23 | -22.494 |  |  | 2 | 1 | 0 | 0 | 1 | 0 | 0 | 0 | 0 | 0 | 1 | 0
|  | 34,6+6,5+4,6+37,8+13,8+0,5 |  | 97.8 | [7 empty] | 34,6+6,5+4,6+37,8+13,8+0,5
9 | 139601102R00 | Ruční výkop jam, rýh a šachet v hornině tř. 3 | m3 | 29.34 | 0 | 0 | 0 | 0 | 0 | 0 |  |  | 2 | 1 | 1 | 1 | 1 | 0 | 0 | 0 | 0 | 0 | 1 | 1
|  | 0,6*0,5*(34,6+6,5+4,6+37,8+13,8+0,5) |  | 29.34 | [7 empty] | 0,6*0,5*(34,6+6,5+4,6+37,8+13,8+0,5)
10 | 162201101R00 | Vodorovné přemístění výkopku z hor.1-4 do 20 m | m3 | 44.01 | 0 | 0 | 0 | 0 | 0 | 0 |  |  | 2 | 1 | 1 | 1 | 1 | 0 | 0 | 0 | 0 | 0 | 1 | 1
|  | z výkopu:0,6*0,5*(34,6+6,5+4,6+37,8+13,8+0,5) |  | 29.34 | [7 empty] | z výkopu:0,6*0,5*(34,6+6,5+4,6+37,8+13,8+0,5)
|  | do výkopu:0,3*0,5*(34,6+6,5+4,6+37,8+13,8+0,5) |  | 14.67 | [7 empty] | do výkopu:0,3*0,5*(34,6+6,5+4,6+37,8+13,8+0,5)
11 | 162201412R00 | Vod.přemístění kmenů listnatých, D 50 cm do 1000 m | kus | 3 | 0 | 0 | 0 | 0 | 0 | 0 |  |  | 2 | 1 | 1 | 1 | 1 | 0 | 0 | 0 | 0 | 0 | 1 | 1
12 | 162201422R00 | Vodorovné přemístění pařezů D 50 cm do 1000 m vč. likvidace | kus | 3 | 0 | 0 | 0 | 0 | 0 | 0 |  |  | 2 | 1 | 1 | 1 | 1 | 0 | 0 | 0 | 0 | 0 | 1 | 1
13 | 162701105R00 | Vodorovné přemístění výkopku z hor.1-4 do 10000 m vč. likvidace | m3 | 14.67 | 0 | 0 | 0 | 0 | 0 | 0 |  |  | 2 | 1 | 1 | 1 | 1 | 0 | 0 | 0 | 0 | 0 | 1 | 1
|  | 0,3*0,5*(34,6+6,5+4,6+37,8+13,8+0,5) |  | 14.67 | [7 empty] | 0,3*0,5*(34,6+6,5+4,6+37,8+13,8+0,5)
14 | 167101102R00 | Nakládání výkopku z hor.1-4 v množství nad 100 m3 | m3 | 44.01 | 0 | 0 | 0 | 0 | 0 | 0 |  |  | 2 | 1 | 1 | 1 | 1 | 0 | 0 | 0 | 0 | 0 | 1 | 1
|  | z výkopu:0,6*0,5*(34,6+6,5+4,6+37,8+13,8+0,5) |  | 29.34 | [7 empty] | z výkopu:0,6*0,5*(34,6+6,5+4,6+37,8+13,8+0,5)
|  | do výkopu:0,3*0,5*(34,6+6,5+4,6+37,8+13,8+0,5) |  | 14.67 | [7 empty] | do výkopu:0,3*0,5*(34,6+6,5+4,6+37,8+13,8+0,5)
15 | 171201201R00 | Uložení sypaniny na skl.-modelace na výšku přes 2m | m3 | 14.67 | 0 | 0 | 0 | 0 | 0 | 0 |  |  | 2 | 1 | 1 | 1 | 1 | 0 | 0 | 0 | 0 | 0 | 1 | 1
16 | 174101101R00 | Zásyp jam, rýh, šachet se zhutněním | m3 | 14.67 | 0 | 0 | 0 | 0 | 0 | 0 |  |  | 2 | 1 | 1 | 1 | 1 | 0 | 0 | 0 | 0 | 0 | 1 | 1
|  | 0,3*0,5*(34,6+6,5+4,6+37,8+13,8+0,5) |  | 14.67 | [7 empty] | 0,3*0,5*(34,6+6,5+4,6+37,8+13,8+0,5)
17 | 181101102R00 | Úprava pláně v zářezech v hor. 1-4, se zhutněním | m2 | 48.9 | 0 | 0 | 0 | 0 | 0 | 0 |  |  | 2 | 1 | 1 | 1 | 1 | 0 | 0 | 0 | 0 | 0 | 1 | 1
|  | 0,5*(34,6+6,5+4,6+37,8+13,8+0,5) |  | 48.9 | [7 empty] | 0,5*(34,6+6,5+4,6+37,8+13,8+0,5)
18 | 199000002R00 | Poplatek za skládku horniny | m3 | 14.67 | 0 | 0 | 0 | 0 | 0 | 0 |  |  | 2 | 1 | 1 | 1 | 1 | 0 | 0 | 0 | 0 | 0 | 1 | 1
| Celkem za | 1 Zemní práce |  |  |  | 0 |  | 0.00015 |  | -40.9782 |  |  | 4 |  |  |  |  | 0 | 0 | 0 | 0 | 0
Díl: | 2 | Základy a zvláštní zakládání | [10 empty] | 1
19 | 211561111RK1 | Výplň odvodňovacích žeber kam. hrubě drcen. 16 mm | m3 | 14.67 | 0 | 0 | 1.665 | 24.4256 | 0 | 0 |  |  | 2 | 1 | 1 | 1 | 1 | 0 | 0 | 0 | 0 | 0 | 1 | 1
|  | 0,3*0,5*(34,6+6,5+4,6+37,8+13,8+0,5) |  | 14.67 | [7 empty] | 0,3*0,5*(34,6+6,5+4,6+37,8+13,8+0,5)
20 | 212971110R00 | Opláštění trativodů z geotextil | m2 | 185.82 | 0 | 0 | 0.00018 | 0.033448 | 0 | 0 |  |  | 2 | 1 | 1 | 1 | 1 | 0 | 0 | 0 | 0 | 0 | 1 | 1
|  | (0,3*2+0,5*2+0,3)*(34,6+6,5+4,6+37,8+13,8+0,5) |  | 185.82 | [7 empty] | (0,3*2+0,5*2+0,3)*(34,6+6,5+4,6+37,8+13,8+0,5)
21 | 67390503 | Geotextilie netkaná 300 g/m2 | m2 | 222.984 | 0 | 0 | 0.0003 | 0.066895 |  | 0 |  |  | 2 | 3 | 1 | 67390503 | 1 | 0 | 0 | 0 | 0 | 0 | 3 | 1
|  | 185,8200*1,2 |  | 222.984 | [7 empty] | 185,8200*1,2
| Celkem za | 2 Základy a zvláštní zakládání |  |  |  | 0 |  | 24.5259 |  | 0 |  |  | 4 |  |  |  |  | 0 | 0 | 0 | 0 | 0
Díl: | 3 | Svislé a kompletní konstrukce | [10 empty] | 1
22 | 311231114RT2 | Zdivo nosné cihelné z CP 29 P15 na MVC 2,5 tloušťka zdiva 30 cm | m3 | 0.828 | 0 | 0 | 1.8625 | 1.5422 | 0 | 0 |  |  | 2 | 1 | 1 | 1 | 1 | 0 | 0 | 0 | 0 | 0 | 1 | 1
|  | nadezdívka požár stěny:0,3*0,2*6,9*2 |  | 0.828 | [7 empty] | nadezdívka požár stěny:0,3*0,2*6,9*2
23 | 338920021R00 | Osazení betonové palisády, š. do 20 cm, dl. 60 cm | m | 0.6 | 0 | 0 | 0.22 | 0.132 | 0 | 0 |  |  | 2 | 1 | 1 | 1 | 1 | 0 | 0 | 0 | 0 | 0 | 1 | 1
|  | pzn24:0,6 |  | 0.6 | [7 empty] | pzn24:0,6
24 | 342264051RT4 | Podhled sádrokartonový na zavěšenou ocel. konstr. desky požár. impreg. tl. 12,5 mm, bez izolace | m2 | 20.06 | 0 | 0 | 0.02017 | 0.40461 | 0 | 0 |  |  | 2 | 1 | 1 | 1 | 1 | 0 | 0 | 0 | 0 | 0 | 1 | 1
|  | pzn 18:3,4*5,9 |  | 20.06 | [7 empty] | pzn 18:3,4*5,9
25 | 342264091RX0 | Příplatek k podhledu za dvouúrovňový rošt | m2 | 20.06 | 0 | 0 | 0.00181 | 0.036309 | 0 | 0 |  |  | 2 | 1 | 1 | 1 | 1 | 0 | 0 | 0 | 0 | 0 | 1 | 1
|  | pzn 18:3,4*5,9 |  | 20.06 | [7 empty] | pzn 18:3,4*5,9
26 | 342264098R00 | Příplatek k podhledu sádrokart. za plochu do 10 m2 | m2 | 20.06 | 0 | 0 | 0 | 0 | 0 | 0 |  |  | 2 | 1 | 1 | 1 | 1 | 0 | 0 | 0 | 0 | 0 | 1 | 1
|  | pzn 18:3,4*5,9 |  | 20.06 | [7 empty] | pzn 18:3,4*5,9
27 | 346244371RX2 | Zapravení rýh s použitím suché maltové směsi | m2 | 0.6 | 0 | 0 | 0.25825 | 0.15495 | 0 | 0 |  |  | 2 | 1 | 1 | 1 | 1 | 0 | 0 | 0 | 0 | 0 | 1 | 1
|  | pzn19:0,05*(3,0*2*2) |  | 0.6 | [7 empty] | pzn19:0,05*(3,0*2*2)
28 | 931971112RX0 | Vložky do dilatačních spár, dilatační profil | m | 12 | 0 | 0 | 0.00482 | 0.05784 | 0 | 0 |  |  | 2 | 1 | 1 | 1 | 1 | 0 | 0 | 0 | 0 | 0 | 1 | 1
|  | pzn19:3,0*2*2 |  | 12 | [7 empty] | pzn19:3,0*2*2
29 | 59228409 | Palisáda přírodní 16x16x60 cm | kus | 4 | 0 | 0 | 0.0325 | 0.13 |  | 0 |  |  | 2 | 3 | 1 | 59228409 | 1 | 0 | 0 | 0 | 0 | 0 | 3 | 1
|  | pzn24:4 |  | 4 | [7 empty] | pzn24:4
| Celkem za | 3 Svislé a kompletní konstrukce |  |  |  | 0 |  | 2.4579 |  | 0 |  |  | 4 |  |  |  |  | 0 | 0 | 0 | 0 | 0
Díl: | 5 | Komunikace | [10 empty] | 1
30 | 564861111R00 | Podklad ze štěrkodrti po zhutnění tloušťky 20 cm | m2 | 55.6 | 0 | 0 | 0.3708 | 20.6165 | 0 | 0 |  |  | 2 | 1 | 1 | 1 | 1 | 0 | 0 | 0 | 0 | 0 | 1 | 1
31 | 596811111R00 | Kladení dlaždic kom.pro pěší, lože z kameniva těž. 5 cm | m2 | 55.6 | 0 | 0 | 0.072 | 4.0032 | 0 | 0 |  |  | 2 | 1 | 1 | 1 | 1 | 0 | 0 | 0 | 0 | 0 | 1 | 1
|  | 55,6 |  | 55.6 | [7 empty] | 55,6
32 | 916561111R00 | Osazení záhon.obrubníků do lože z C 12/15 s opěrou | m | 108.9 | 0 | 0 | 0.11221 | 12.2197 | 0 | 0 |  |  | 2 | 1 | 1 | 1 | 1 | 0 | 0 | 0 | 0 | 0 | 1 | 1
|  | 108,9 |  | 108.9 | [7 empty] | 108,9
33 | 918101111R00 | Lože pod obrubníky nebo obruby dlažeb z C 12/15 | m3 | 2.178 | 0 | 0 | 2.525 | 5.4995 | 0 | 0 |  |  | 2 | 1 | 1 | 1 | 1 | 0 | 0 | 0 | 0 | 0 | 1 | 1
|  | 0,1*0,2*108,9 |  | 2.178 | [7 empty] | 0,1*0,2*108,9
34 | 592173363 | Obrubník zahradní ABO 4-20 500/50/200 mm | kus | 230 | 0 | 0 | 0.011 | 2.53 |  | 0 |  |  | 2 | 3 | 1 | 592173363 | 1 | 0 | 0 | 0 | 0 | 0 | 3 | 1
35 | 592468020 | Dlažba betonová 500x500x50 mm hladká | kus | 120 | 0 | 0 | 0.02875 | 3.45 |  | 0 |  |  | 2 | 3 | 1 | 592468020 | 1 | 0 | 0 | 0 | 0 | 0 | 3 | 1
| Celkem za | 5 Komunikace |  |  |  | 0 |  | 48.3188 |  | 0 |  |  | 4 |  |  |  |  | 0 | 0 | 0 | 0 | 0
Díl: | 61 | Upravy povrchů vnitřní | [10 empty] | 1
36 | 610991111R00 | Zakrývání výplní vnitřních otvorů | m2 | 61.74 | 0 | 0 | 4e-05 | 0.0024696 | 0 | 0 |  |  | 2 | 1 | 1 | 1 | 1 | 0 | 0 | 0 | 0 | 0 | 1 | 1
|  | W01:2,0*1,5*2 |  | 6 | [7 empty] | W01:2,0*1,5*2
|  | W02:1,2*0,9*5 |  | 5.4 | [7 empty] | W02:1,2*0,9*5
|  | W03:1,25*1,5*10 |  | 18.75 | [7 empty] | W03:1,25*1,5*10
|  | W04:0,9*1,5*18 |  | 24.3 | [7 empty] | W04:0,9*1,5*18
|  | W05:0,6*0,9*6 |  | 3.24 | [7 empty] | W05:0,6*0,9*6
|  | W06:1,5*1,5*1 |  | 2.25 | [7 empty] | W06:1,5*1,5*1
|  | W07:1,2*1,5*1 |  | 1.8 | [7 empty] | W07:1,2*1,5*1
37 | 612425931RT2 | Omítka vápenná vnitřního ostění - štuková s použitím SMS okolo okenních rámů interiér | m2 | 34.398 | 0 | 0 | 0.03371 | 1.1596 | 0 | 0 |  |  | 2 | 1 | 1 | 1 | 1 | 0 | 0 | 0 | 0 | 0 | 1 | 1
|  | Začátek provozního součtu |  | 0 | [7 empty] | Začátek provozního součtu
|  | (0,6+0,9*2)*4 |  | 9.6 | [7 empty] | (0,6+0,9*2)*4
|  | (0,9+1,5*2)*18 |  | 70.2 | [7 empty] | (0,9+1,5*2)*18
|  | (1,45+2,02*2) |  | 5.49 | [7 empty] | (1,45+2,02*2)
|  | (1,2+0,9*2)*2 |  | 6 | [7 empty] | (1,2+0,9*2)*2
|  | (1,7+2,05*2) |  | 5.8 | [7 empty] | (1,7+2,05*2)
|  | (1,2+0,9*2)*2 |  | 6 | [7 empty] | (1,2+0,9*2)*2
|  | (1,2+1,5*2)*10 |  | 42 | [7 empty] | (1,2+1,5*2)*10
|  | (1,2+0,9*2)*2 |  | 6 | [7 empty] | (1,2+0,9*2)*2
|  | (2,0+1,5)*2 |  | 7 | [7 empty] | (2,0+1,5)*2
|  | (1,7+2,05*2) |  | 5.8 | [7 empty] | (1,7+2,05*2)
|  | (0,6+0,9*2)*2 |  | 4.8 | [7 empty] | (0,6+0,9*2)*2
|  | (1,5+0,9*2) |  | 3.3 | [7 empty] | (1,5+0,9*2)
|  | Konec provozního součtu |  | 171.99 | [7 empty] | Konec provozního součtu
|  | 0,2*171,99 |  | 34.398 | [7 empty] | 0,2*171,99
38 | 612473182R00 | Omítka vnitřního zdiva ze suché směsi, štuková | m2 | 0.6 | 0 | 0 | 0 | 0 | 0 | 0 |  |  | 2 | 1 | 1 | 1 | 1 | 0 | 0 | 0 | 0 | 0 | 1 | 1
|  | pzn19:0,05*(3,0*2*2) |  | 0.6 | [7 empty] | pzn19:0,05*(3,0*2*2)
39 | 612481211RT2 | Montáž výztužné sítě (perlinky) do stěrky-stěny včetně výztužné sítě a stěrkového tmelu | m2 | 0.6 | 0 | 0 | 0.00367 | 0.002202 | 0 | 0 |  |  | 2 | 1 | 1 | 1 | 1 | 0 | 0 | 0 | 0 | 0 | 1 | 1
|  | pzn19:0,05*(3,0*2*2) |  | 0.6 | [7 empty] | pzn19:0,05*(3,0*2*2)
| Celkem za | 61 Upravy povrchů vnitřní |  |  |  | 0 |  | 1.1642 |  | 0 |  |  | 4 |  |  |  |  | 0 | 0 | 0 | 0 | 0
Díl: | 62 | Úpravy povrchů vnější | [10 empty] | 1
40 | 620451111R00 | Omítka cementová stěn zatřená dř. hladítkem, hrubá | m2 | 78.65 | 0 | 0 | 0.0537 | 4.2235 | 0 | 0 |  |  | 2 | 1 | 1 | 1 | 1 | 0 | 0 | 0 | 0 | 0 | 1 | 1
|  | pohledy: |  | 0 | [7 empty] | pohledy:
|  | JZ:0,25+12,4+3,0 |  | 15.65 | [7 empty] | JZ:0,25+12,4+3,0
|  | SV:36,5 |  | 36.5 | [7 empty] | SV:36,5
|  | JV:7,4+4,4 |  | 11.8 | [7 empty] | JV:7,4+4,4
|  | SZ:3,2+7,5+4,0 |  | 14.7 | [7 empty] | SZ:3,2+7,5+4,0
41 | 620991121R00 | Zakrývání výplní vnějších otvorů z lešení | m2 | 71.639 | 0 | 0 | 4e-05 | 0.0028656 | 0 | 0 |  |  | 2 | 1 | 1 | 1 | 1 | 0 | 0 | 0 | 0 | 0 | 1 | 1
|  | W01:2,0*1,5*2 |  | 6 | [7 empty] | W01:2,0*1,5*2
|  | W02:1,2*0,9*5 |  | 5.4 | [7 empty] | W02:1,2*0,9*5
|  | W03:1,25*1,5*10 |  | 18.75 | [7 empty] | W03:1,25*1,5*10
|  | W04:0,9*1,5*18 |  | 24.3 | [7 empty] | W04:0,9*1,5*18
|  | W05:0,6*0,9*6 |  | 3.24 | [7 empty] | W05:0,6*0,9*6
|  | W06:1,5*1,5*1 |  | 2.25 | [7 empty] | W06:1,5*1,5*1
|  | W07:1,2*1,5*1 |  | 1.8 | [7 empty] | W07:1,2*1,5*1
|  | D01:1,7*2,05*2 |  | 6.97 | [7 empty] | D01:1,7*2,05*2
|  | D02:1,45*2,02 |  | 2.929 | [7 empty] | D02:1,45*2,02
42 | 622300131R00 | Vyrovnávací tmel tl. do 5 mm - podklad | m2 | 132.375 | 0 | 0 | 0.008 | 1.059 | 0 | 0 |  |  | 2 | 1 | 1 | 1 | 1 | 0 | 0 | 0 | 0 | 0 | 1 | 1
|  | 30%:0,3*(379,45+30,3+31,5) |  | 132.375 | [7 empty] | 30%:0,3*(379,45+30,3+31,5)
43 | 622300141RT4 | Montáž vyrovnávací vrstvy izolantem vč dodávky EPS-F grafit tl. 10-20mm | m2 | 75.89 | 0 | 0 | 0.0035 | 0.26561 | 0 | 0 |  |  | 2 | 1 | 1 | 1 | 1 | 0 | 0 | 0 | 0 | 0 | 1 | 1
|  | 20%:0,2*(379,45) |  | 75.89 | [7 empty] | 20%:0,2*(379,45)
44 | 622300153R00 | Montáž okapního soklového profilu | m | 94.25 | 0 | 0 | 0 | 0 | 0 | 0 |  |  | 2 | 1 | 1 | 1 | 1 | 0 | 0 | 0 | 0 | 0 | 1 | 1
45 | 622311013R00 | Soklová lišta hliník KZS tl. 120 mm | m | 94.25 | 0 | 0 | 0.00064 | 0.06032 | 0 | 0 |  |  | 2 | 1 | 1 | 1 | 1 | 0 | 0 | 0 | 0 | 0 | 1 | 1
|  | 36,8*2+12,75*2-(1,45+1,7*2) |  | 94.25 | [7 empty] | 36,8*2+12,75*2-(1,45+1,7*2)
46 | 622311154RZ3 | Zateplovací systém ostění, EPS šedý tl. 40 mm s omítkou silikon 3,2 kg/m2, lepidlo a perl | m2 | 56.7567 | 0 | 0 | 0.01344 | 0.76281 | 0 | 0 |  |  | 2 | 1 | 0 | 0 | 1 | 0 | 0 | 0 | 0 | 0 | 1 | 0
|  | Začátek provozního součtu |  | 0 | [7 empty] | Začátek provozního součtu
|  | (0,6+0,9*2)*4 |  | 9.6 | [7 empty] | (0,6+0,9*2)*4
|  | (0,9+1,5*2)*18 |  | 70.2 | [7 empty] | (0,9+1,5*2)*18
|  | (1,45+2,02*2) |  | 5.49 | [7 empty] | (1,45+2,02*2)
|  | (1,2+0,9*2)*2 |  | 6 | [7 empty] | (1,2+0,9*2)*2
|  | (1,7+2,05*2) |  | 5.8 | [7 empty] | (1,7+2,05*2)
|  | (1,2+0,9*2)*2 |  | 6 | [7 empty] | (1,2+0,9*2)*2
|  | (1,2+1,5*2)*10 |  | 42 | [7 empty] | (1,2+1,5*2)*10
|  | (1,2+0,9*2)*2 |  | 6 | [7 empty] | (1,2+0,9*2)*2
|  | (2,0+1,5)*2 |  | 7 | [7 empty] | (2,0+1,5)*2
|  | (1,7+2,05*2) |  | 5.8 | [7 empty] | (1,7+2,05*2)
|  | (0,6+0,9*2)*2 |  | 4.8 | [7 empty] | (0,6+0,9*2)*2
|  | (1,5+0,9*2) |  | 3.3 | [7 empty] | (1,5+0,9*2)
|  | Konec provozního součtu |  | 171.99 | [7 empty] | Konec provozního součtu
|  | 0,33*171,99 |  | 56.7567 | [7 empty] | 0,33*171,99
47 | 622311333RT5 | Zatepl.systém, fasáda, EPS grafit plus tl.120 mm pastózní minerál tenkovrstvá probar 3,2 kg/m2,lep | m2 | 379.45 | 0 | 0 | 0.01335 | 5.0657 | 0 | 0 |  |  | 2 | 1 | 1 | 1 | 1 | 0 | 0 | 0 | 0 | 0 | 1 | 1
|  | pohledy: |  | 0 | [7 empty] | pohledy:
|  | 16,2+16,2 |  | 32.4 | [7 empty] | 16,2+16,2
|  | JZ:44,5-(1,35*4+2,5)+(3,1*19,6)-(1,35*13)+40,6-(1,35+0,54*4)+0,08*(8,3+9,2) |  | 118.3 | [7 empty] | JZ:44,5-(1,35*4+2,5)+(3,1*19,6)-(1,35*13)+40,6-(1,35+0,54*4)+0,08*(8,3+9,2)
|  | SV:40,5-(2,7+1,8+1,08)+(2,8*19,6)-(1,8*9)+44,8-(1,8+1,08*2)+0,08*(9,2+8,3) |  | 115.84 | [7 empty] | SV:40,5-(2,7+1,8+1,08)+(2,8*19,6)-(1,8*9)+44,8-(1,8+1,08*2)+0,08*(9,2+8,3)
|  | JV:64,5-(2,25+0,54*2+2,7+3,0) |  | 55.47 | [7 empty] | JV:64,5-(2,25+0,54*2+2,7+3,0)
|  | SZ:62,6-(1,08*2+3,0) |  | 57.44 | [7 empty] | SZ:62,6-(1,08*2+3,0)
48 | 622311514RX0 | Izolace suterénu perimetr tl. 130 mm, bez PÚ | m2 | 30.3 | 0 | 0 | 0.0095 | 0.28785 | 0 | 0 |  |  | 2 | 1 | 1 | 1 | 1 | 0 | 0 | 0 | 0 | 0 | 1 | 1
|  | pohledy: |  | 0 | [7 empty] | pohledy:
|  | JZ:13,9 |  | 13.9 | [7 empty] | JZ:13,9
|  | SV:10,3 |  | 10.3 | [7 empty] | SV:10,3
|  | JV:1,7+1,2 |  | 2.9 | [7 empty] | JV:1,7+1,2
|  | SZ:1,3+1,9 |  | 3.2 | [7 empty] | SZ:1,3+1,9
49 | 622311523RU1 | Zateplovací systém, sokl, perimetr tl. 130 mm s mozaikovou omítkou 5,5 kg/m2 | m2 | 31.5 | 0 | 0 | 0.01785 | 0.56227 | 0 | 0 |  |  | 2 | 1 | 1 | 1 | 1 | 0 | 0 | 0 | 0 | 0 | 1 | 1
|  | pohledy: |  | 0 | [7 empty] | pohledy:
|  | JZ:0,3+10,5 |  | 10.8 | [7 empty] | JZ:0,3+10,5
|  | SV:13,9 |  | 13.9 | [7 empty] | SV:13,9
|  | JV:2,0+1,5 |  | 3.5 | [7 empty] | JV:2,0+1,5
|  | SZ:1,4+1,9 |  | 3.3 | [7 empty] | SZ:1,4+1,9
50 | 622311564R00 | Zateplovací systém, parapet, XPS tl. 40 mm vč. dod materiálu | m2 | 14.685 | 0 | 0 | 0.0093 | 0.13657 | 0 | 0 |  |  | 2 | 1 | 1 | 1 | 1 | 0 | 0 | 0 | 0 | 0 | 1 | 1
|  | 0,33*(0,6*4+0,9*18+1,2*2+1,2*14+2,0*2+0,6*2+1,5) |  | 14.685 | [7 empty] | 0,33*(0,6*4+0,9*18+1,2*2+1,2*14+2,0*2+0,6*2+1,5)
51 | 622319111R00 | Dilatační profil KZS průběžný | m | 14 | 0 | 0 | 0.00051 | 0.00714 | 0 | 0 |  |  | 2 | 1 | 1 | 1 | 1 | 0 | 0 | 0 | 0 | 0 | 1 | 1
|  | pzn15:3,5*4 |  | 14 | [7 empty] | pzn15:3,5*4
52 | 622323041R00 | Penetrace stávajícího a nového podkladu pod KZS | m2 | 441.25 | 0 | 0 | 0.00035 | 0.15444 | 0 | 0 |  |  | 2 | 1 | 1 | 1 | 1 | 0 | 0 | 0 | 0 | 0 | 1 | 1
|  | (379,45+30,3+31,5) |  | 441.25 | [7 empty] | (379,45+30,3+31,5)
53 | 622422131R00 | Oprava vnějších omítek vápen. drásan. II. do 10 % | m2 | 379.45 | 0 | 0 | 0.01029 | 3.9045 | 0 | 0 |  |  | 2 | 1 | 1 | 1 | 1 | 0 | 0 | 0 | 0 | 0 | 1 | 1
|  | pohledy: |  | 0 | [7 empty] | pohledy:
|  | 16,2+16,2 |  | 32.4 | [7 empty] | 16,2+16,2
|  | JZ:44,5-(1,35*4+2,5)+(3,1*19,6)-(1,35*13)+40,6-(1,35+0,54*4)+0,08*(8,3+9,2) |  | 118.3 | [7 empty] | JZ:44,5-(1,35*4+2,5)+(3,1*19,6)-(1,35*13)+40,6-(1,35+0,54*4)+0,08*(8,3+9,2)
|  | SV:40,5-(2,7+1,8+1,08)+(2,8*19,6)-(1,8*9)+44,8-(1,8+1,08*2)+0,08*(9,2+8,3) |  | 115.84 | [7 empty] | SV:40,5-(2,7+1,8+1,08)+(2,8*19,6)-(1,8*9)+44,8-(1,8+1,08*2)+0,08*(9,2+8,3)
|  | JV:64,5-(2,25+0,54*2+2,7+3,0) |  | 55.47 | [7 empty] | JV:64,5-(2,25+0,54*2+2,7+3,0)
|  | SZ:62,6-(1,08*2+3,0) |  | 57.44 | [7 empty] | SZ:62,6-(1,08*2+3,0)
54 | 622473187RT2 | Příplatek za okenní lištu (APU) - montáž včetně dodávky lišty | m | 171.99 | 0 | 0 | 0.00015 | 0.025798 | 0 | 0 |  |  | 2 | 1 | 1 | 1 | 1 | 0 | 0 | 0 | 0 | 0 | 1 | 1
|  | (0,6+0,9*2)*4 |  | 9.6 | [7 empty] | (0,6+0,9*2)*4
|  | (0,9+1,5*2)*18 |  | 70.2 | [7 empty] | (0,9+1,5*2)*18
|  | (1,45+2,02*2) |  | 5.49 | [7 empty] | (1,45+2,02*2)
|  | (1,2+0,9*2)*2 |  | 6 | [7 empty] | (1,2+0,9*2)*2
|  | (1,7+2,05*2) |  | 5.8 | [7 empty] | (1,7+2,05*2)
|  | (1,2+0,9*2)*2 |  | 6 | [7 empty] | (1,2+0,9*2)*2
|  | (1,2+1,5*2)*10 |  | 42 | [7 empty] | (1,2+1,5*2)*10
|  | (1,2+0,9*2)*2 |  | 6 | [7 empty] | (1,2+0,9*2)*2
|  | (2,0+1,5)*2 |  | 7 | [7 empty] | (2,0+1,5)*2
|  | (1,7+2,05*2) |  | 5.8 | [7 empty] | (1,7+2,05*2)
|  | (0,6+0,9*2)*2 |  | 4.8 | [7 empty] | (0,6+0,9*2)*2
|  | (1,5+0,9*2) |  | 3.3 | [7 empty] | (1,5+0,9*2)
55 | 622481211RT2 | Montáž výztužné sítě (perlinky) do stěrky-stěny včetně výztužné sítě a stěrkového tmelu | m2 | 30 | 0 | 0 | 0.00367 | 0.1101 | 0 | 0 |  |  | 2 | 1 | 1 | 1 | 1 | 0 | 0 | 0 | 0 | 0 | 1 | 1
|  | rezerva:30,0 |  | 30 | [7 empty] | rezerva:30,0
56 | 622904112R00 | Očištění fasád tlakovou vodou složitost 1 - 2 | m2 | 441.25 | 0 | 0 | 2e-05 | 0.008825 | 0 | 0 |  |  | 2 | 1 | 1 | 1 | 1 | 0 | 0 | 0 | 0 | 0 | 1 | 1
|  | (379,45+30,3+31,5) |  | 441.25 | [7 empty] | (379,45+30,3+31,5)
57 | 62 PC 001 | Okenní rohový profil s přiznanou okapničkou a integrovanou síťovinou | m | 49.35 | 0 | 0 | 0 | 0 |  | 0 |  |  | 2 | 12 | 0 | 255 | 1 | 0 | 0 | 0 | 0 | 0 | 12 | 0
|  | (0,6*4+0,9*18+1,2*2+1,2*14+2,0*2+0,6*2+1,5) |  | 44.5 | [7 empty] | (0,6*4+0,9*18+1,2*2+1,2*14+2,0*2+0,6*2+1,5)
|  | (1,7*2) |  | 3.4 | [7 empty] | (1,7*2)
|  | 1,45 |  | 1.45 | [7 empty] | 1,45
58 | 62 PC 002 | Okenní rohový profil a integrovanou síťovinou | m | 122.64 | 0 | 0 | 0 | 0 |  | 0 |  |  | 2 | 12 | 0 | 256 | 1 | 0 | 0 | 0 | 0 | 0 | 12 | 0
|  | (0,9*2)*4 |  | 7.2 | [7 empty] | (0,9*2)*4
|  | (1,5*2)*18 |  | 54 | [7 empty] | (1,5*2)*18
|  | (2,02*2) |  | 4.04 | [7 empty] | (2,02*2)
|  | (0,9*2)*2 |  | 3.6 | [7 empty] | (0,9*2)*2
|  | (2,05*2) |  | 4.1 | [7 empty] | (2,05*2)
|  | (0,9*2)*2 |  | 3.6 | [7 empty] | (0,9*2)*2
|  | (1,5*2)*10 |  | 30 | [7 empty] | (1,5*2)*10
|  | (0,9*2)*2 |  | 3.6 | [7 empty] | (0,9*2)*2
|  | (1,5)*2 |  | 3 | [7 empty] | (1,5)*2
|  | (2,05*2) |  | 4.1 | [7 empty] | (2,05*2)
|  | (0,9*2)*2 |  | 3.6 | [7 empty] | (0,9*2)*2
|  | (0,9*2) |  | 1.8 | [7 empty] | (0,9*2)
59 | 62 PC 003 | Podparapetní připojovací profil ETICS | m | 49.35 | 0 | 0 | 0 | 0 |  | 0 |  |  | 2 | 12 | 0 | 257 | 1 | 0 | 0 | 0 | 0 | 0 | 12 | 0
60 | 62 PC 004 | Odtrhové, výtažné zkoušky, podrobný statický průzkum vč. provedení sond | kpl | 1 | 0 | 0 | 0 | 0 |  | 0 |  |  | 2 | 12 | 0 | 258 | 1 | 0 | 0 | 0 | 0 | 0 | 12 | 0
61 | 62 PC 005 | Příplatek za lepící bitumenovou stěrku 2l/m2 pro perimetr | m2 | 61.8 | 0 | 0 | 0 | 0 |  | 0 |  |  | 2 | 12 | 0 | 259 | 1 | 0 | 0 | 0 | 0 | 0 | 12 | 0
|  | 30,3+31,5 |  | 61.8 | [7 empty] | 30,3+31,5
62 | 62 PC 006 | Vodotěsnící stěrka v cementové vyrovnávce soklu | m2 | 78.65 | 0 | 0 | 0.0537 | 4.2235 |  | 0 |  |  | 2 | 12 | 0 | 281 | 1 | 0 | 0 | 0 | 0 | 0 | 12 | 0
|  | pohledy: |  | 0 | [7 empty] | pohledy:
|  | JZ:0,25+12,4+3,0 |  | 15.65 | [7 empty] | JZ:0,25+12,4+3,0
|  | SV:36,5 |  | 36.5 | [7 empty] | SV:36,5
|  | JV:7,4+4,4 |  | 11.8 | [7 empty] | JV:7,4+4,4
|  | SZ:3,2+7,5+4,0 |  | 14.7 | [7 empty] | SZ:3,2+7,5+4,0
63 | 62 PC 007 | Příplatek za zátky pro ETICS z tepelné izolace | m2 | 379.45 | 0 | 0 | 0 | 0 |  | 0 |  |  | 2 | 12 | 0 | 260 | 1 | 0 | 0 | 0 | 0 | 0 | 12 | 0
|  | 379,45 |  | 379.45 | [7 empty] | 379,45
64 | 283502182 | Profil okapní soklový 10x10 se síťovinou | m | 98.9625 | 0 | 0 | 0.0002 | 0.019793 |  | 0 |  |  | 2 | 3 | 1 | 283502182 | 1 | 0 | 0 | 0 | 0 | 0 | 3 | 1
|  | 94,2500*1,05 |  | 98.9625 | [7 empty] | 94,2500*1,05
| Celkem za | 62 Úpravy povrchů vnější |  |  |  | 0 |  | 20.8806 |  | 0 |  |  | 4 |  |  |  |  | 0 | 0 | 0 | 0 | 0
Díl: | 63 | Podlahy a podlahové konstrukce | [10 empty] | 1
65 | 273316131RT2 | Základ.desky z betonu prostého vodostaveb. C25/30 XF2 odolnost proti střídavému působení mrazu | m3 | 1.155 | 0 | 0 | 2.6263 | 3.0334 | 0 | 0 |  |  | 2 | 1 | 1 | 1 | 1 | 0 | 0 | 0 | 0 | 0 | 1 | 1
|  | vstupy:0,15*(2,6*1,0+3,0*1,0+2,1*1,0) |  | 1.155 | [7 empty] | vstupy:0,15*(2,6*1,0+3,0*1,0+2,1*1,0)
66 | 631311131R00 | Doplnění mazanin betonem do 1 m2, nad tl. 8 cm | m3 | 0.162 | 0 | 0 | 2.5 | 0.405 | 0 | 0 |  |  | 2 | 1 | 1 | 1 | 1 | 0 | 0 | 0 | 0 | 0 | 1 | 1
|  | doplnění rýh pzn19:0,15*0,3*1,8*2 |  | 0.162 | [7 empty] | doplnění rýh pzn19:0,15*0,3*1,8*2
67 | 631571003R00 | Násyp ze štěrkopísku 0 - 32, zpevňující | m3 | 1.155 | 0 | 0 | 1.837 | 2.1217 | 0 | 0 |  |  | 2 | 1 | 1 | 1 | 1 | 0 | 0 | 0 | 0 | 0 | 1 | 1
|  | vstupy:0,15*(2,6*1,0+3,0*1,0+2,1*1,0) |  | 1.155 | [7 empty] | vstupy:0,15*(2,6*1,0+3,0*1,0+2,1*1,0)
68 | 632451021R00 | Vyrovnávací potěr MC 15, v pásu, tl. 15 mm parapety | m2 | 14.685 | 0 | 0 | 0.04984 | 0.7319 | 0 | 0 |  |  | 2 | 1 | 0 | 0 | 1 | 0 | 0 | 0 | 0 | 0 | 1 | 0
|  | 0,33*(0,6*4+0,9*18+1,2*2+1,2*14+2,0*2+0,6*2+1,5) |  | 14.685 | [7 empty] | 0,33*(0,6*4+0,9*18+1,2*2+1,2*14+2,0*2+0,6*2+1,5)
69 | 632451024R00 | Vyrovnávací potěr MC 15, v pásu, tl. 50 mm | m2 | 42.15 | 0 | 0 | 0.1231 | 5.1887 | 0 | 0 |  |  | 2 | 1 | 1 | 1 | 1 | 0 | 0 | 0 | 0 | 0 | 1 | 1
|  | K08 atika:84,3*0,5 |  | 42.15 | [7 empty] | K08 atika:84,3*0,5
70 | 632482113R00 | Profil dilatační výšky 50 mm | m | 3.6 | 0 | 0 | 0.00023 | 0.000828 | 0 | 0 |  |  | 2 | 1 | 1 | 1 | 1 | 0 | 0 | 0 | 0 | 0 | 1 | 1
|  | pzn19:1,8*2 |  | 3.6 | [7 empty] | pzn19:1,8*2
| Celkem za | 63 Podlahy a podlahové konstrukce |  |  |  | 0 |  | 11.4815 |  | 0 |  |  | 4 |  |  |  |  | 0 | 0 | 0 | 0 | 0
Díl: | 94 | Lešení a stavební výtahy | [10 empty] | 1
71 | 941941041R00 | Montáž lešení leh.řad.s podlahami,š.1,2 m, H 10 m | m2 | 473.86 | 0 | 0 | 0.01838 | 8.7095 | 0 | 0 |  |  | 2 | 1 | 1 | 1 | 1 | 0 | 0 | 0 | 0 | 0 | 1 | 1
|  | 9,4*5,3*2+19,6*3,3 |  | 164.32 | [7 empty] | 9,4*5,3*2+19,6*3,3
|  | 10,2*5,3*2+19,6*3,3 |  | 172.8 | [7 empty] | 10,2*5,3*2+19,6*3,3
|  | 12,9*5,3*2 |  | 136.74 | [7 empty] | 12,9*5,3*2
72 | 941941291R00 | Příplatek za každý měsíc použití lešení k pol.1041 | m2 | 947.72 | 0 | 0 | 0.00097 | 0.91929 | 0 | 0 |  |  | 2 | 1 | 1 | 1 | 1 | 0 | 0 | 0 | 0 | 0 | 1 | 1
|  | 2měs:473,86*2 |  | 947.72 | [7 empty] | 2měs:473,86*2
73 | 941941841R00 | Demontáž lešení leh.řad.s podlahami,š.1,2 m,H 10 m | m2 | 473.86 | 0 | 0 | 0 | 0 | 0 | 0 |  |  | 2 | 1 | 1 | 1 | 1 | 0 | 0 | 0 | 0 | 0 | 1 | 1
74 | 941955002R00 | Lešení lehké pomocné, výška podlahy do 1,9 m | m2 | 399.52 | 0 | 0 | 0.00158 | 0.63124 | 0 | 0 |  |  | 2 | 1 | 1 | 1 | 1 | 0 | 0 | 0 | 0 | 0 | 1 | 1
|  | po vybourání oken malbě: |  | 0 | [7 empty] | po vybourání oken malbě:
|  | mč.101-139:1,35+3,0+4,8+7,3+2,1+1,12+1,12+8,54+1,82+19,89+16,78+20,18+11,47+3,25+11,7+3,37+12,25+3,37+12,15+3,37+12,15+3,87+12,15+3,25+15,08 |  | 195.43 | [7 empty] | mč.101-139:1,35+3,0+4,8+7,3+2,1+1,12+1,12+8,54+1,82+19,89+16,78+20,18+11,47+3,25+11,7+3,37+12,25+3,37+12,15+3,37+12,15+3,87+12,15+3,25+15,08
|  | 23,59+27,3+13,84+8,18+1,35+1,12+12,3+5,2+22,6+7,8+9,15+8,4+34,53+28,73 |  | 204.09 | [7 empty] | 23,59+27,3+13,84+8,18+1,35+1,12+12,3+5,2+22,6+7,8+9,15+8,4+34,53+28,73
75 | 944944011R00 | Montáž ochranné sítě z umělých vláken | m2 | 473.86 | 0 | 0 | 0 | 0 | 0 | 0 |  |  | 2 | 1 | 0 | 0 | 1 | 0 | 0 | 0 | 0 | 0 | 1 | 0
76 | 944944031R00 | Příplatek za každý měsíc použití sítí k pol. 4011 | m2 | 947.72 | 0 | 0 | 0 | 0 | 0 | 0 |  |  | 2 | 1 | 1 | 1 | 1 | 0 | 0 | 0 | 0 | 0 | 1 | 1
77 | 944944081R00 | Demontáž ochranné sítě z umělých vláken | m2 | 473.86 | 0 | 0 | 0 | 0 | 0 | 0 |  |  | 2 | 1 | 1 | 1 | 1 | 0 | 0 | 0 | 0 | 0 | 1 | 1
78 | 94 PC 001 | Příplatek k lešení za roznášecí prvky na střechác | kpl | 1 | 0 | 0 | 0 | 0 |  | 0 |  |  | 2 | 12 | 0 | 165 | 1 | 0 | 0 | 0 | 0 | 0 | 12 | 0
| Celkem za | 94 Lešení a stavební výtahy |  |  |  | 0 |  | 10.2601 |  | 0 |  |  | 4 |  |  |  |  | 0 | 0 | 0 | 0 | 0
Díl: | 95 | Dokončovací konstrukce na pozemních stavbách | [10 empty] | 1
79 | 952901111R00 | Vyčištění budov o výšce podlaží do 4 m | m2 | 399.52 | 0 | 0 | 4e-05 | 0.015981 | 0 | 0 |  |  | 2 | 1 | 1 | 1 | 1 | 0 | 0 | 0 | 0 | 0 | 1 | 1
|  | po vybourání oken malbě: |  | 0 | [7 empty] | po vybourání oken malbě:
|  | mč.101-139:1,35+3,0+4,8+7,3+2,1+1,12+1,12+8,54+1,82+19,89+16,78+20,18+11,47+3,25+11,7+3,37+12,25+3,37+12,15+3,37+12,15+3,87+12,15+3,25+15,08 |  | 195.43 | [7 empty] | mč.101-139:1,35+3,0+4,8+7,3+2,1+1,12+1,12+8,54+1,82+19,89+16,78+20,18+11,47+3,25+11,7+3,37+12,25+3,37+12,15+3,37+12,15+3,87+12,15+3,25+15,08
|  | 23,59+27,3+13,84+8,18+1,35+1,12+12,3+5,2+22,6+7,8+9,15+8,4+34,53+28,73 |  | 204.09 | [7 empty] | 23,59+27,3+13,84+8,18+1,35+1,12+12,3+5,2+22,6+7,8+9,15+8,4+34,53+28,73
80 | 952902110R00 | Čištění zametáním v místnostech a chodbách | m2 | 799.04 | 0 | 0 | 0 | 0 | 0 | 0 |  |  | 2 | 1 | 1 | 1 | 1 | 0 | 0 | 0 | 0 | 0 | 1 | 1
|  | Začátek provozního součtu |  | 0 | [7 empty] | Začátek provozního součtu
|  | po vybourání oken malbě: |  | 0 | [7 empty] | po vybourání oken malbě:
|  | mč.101-139:1,35+3,0+4,8+7,3+2,1+1,12+1,12+8,54+1,82+19,89+16,78+20,18+11,47+3,25+11,7+3,37+12,25+3,37+12,15+3,37+12,15+3,87+12,15+3,25+15,08 |  | 195.43 | [7 empty] | mč.101-139:1,35+3,0+4,8+7,3+2,1+1,12+1,12+8,54+1,82+19,89+16,78+20,18+11,47+3,25+11,7+3,37+12,25+3,37+12,15+3,37+12,15+3,87+12,15+3,25+15,08
|  | 23,59+27,3+13,84+8,18+1,35+1,12+12,3+5,2+22,6+7,8+9,15+8,4+34,53+28,73 |  | 204.09 | [7 empty] | 23,59+27,3+13,84+8,18+1,35+1,12+12,3+5,2+22,6+7,8+9,15+8,4+34,53+28,73
|  | Konec provozního součtu |  | 399.52 | [7 empty] | Konec provozního součtu
|  | 399,52*2 |  | 799.04 | [7 empty] | 399,52*2
81 | 95 PC 001 | Zakrývání podlah, konstrukcí | m2 | 100 | 0 | 0 | 0 | 0 |  | 0 |  |  | 2 | 12 | 0 | 166 | 1 | 0 | 0 | 0 | 0 | 0 | 12 | 0
| Celkem za | 95 Dokončovací konstrukce na pozemních stavbách |  |  |  | 0 |  | 0.015981 |  | 0 |  |  | 4 |  |  |  |  | 0 | 0 | 0 | 0 | 0
Díl: | 96 | Bourání konstrukcí | [10 empty] | 1
82 | 713100832R00 | Odstr. tepelné izolace z min. desek tl. do 200 mm | m2 | 238.62 | 0 | 0 | 0 | 0 | -0.006 | -1.4317 |  |  | 2 | 1 | 7 | 7 | 1 | 0 | 0 | 0 | 0 | 0 | 1 | 7
|  | R01 TI vaz střechy:12,3*19,4 |  | 238.62 | [7 empty] | R01 TI vaz střechy:12,3*19,4
83 | 721242804R00 | Demontáž lapače střešních splavenin DN 125 | kus | 4 | 0 | 0 | 0 | 0 | -0.02517 | -0.10068 |  |  | 2 | 1 | 7 | 7 | 1 | 0 | 0 | 0 | 0 | 0 | 1 | 7
84 | 764311831RT1 | Demontáž krytiny, tabule 2 x 1 m, do 25 m2, do 45° z eternitových vlnovek | m2 | 263.84 | 0 | 0 | 0 | 0 | -0.00732 | -1.9313 |  |  | 2 | 1 | 7 | 7 | 1 | 0 | 0 | 0 | 0 | 0 | 1 | 7
|  | R01:6,8*19,4*2 |  | 263.84 | [7 empty] | R01:6,8*19,4*2
85 | 764352811R00 | Demontáž žlabů půlkruh. rovných, rš 330 mm, do 45° | m | 38.8 | 0 | 0 | 0 | 0 | -0.00336 | -0.13037 |  |  | 2 | 1 | 7 | 7 | 1 | 0 | 0 | 0 | 0 | 0 | 1 | 7
|  | 19,4*2 |  | 38.8 | [7 empty] | 19,4*2
86 | 764410850R00 | Demontáž oplechování parapetů,rš od 100 do 330 mm | m | 44.5 | 0 | 0 | 0 | 0 | -0.00135 | -0.060075 |  |  | 2 | 1 | 7 | 7 | 1 | 0 | 0 | 0 | 0 | 0 | 1 | 7
|  | 2,0*2+1,2*5+1,2*10+0,9*18+0,6*6+1,5*1+1,2*1 |  | 44.5 | [7 empty] | 2,0*2+1,2*5+1,2*10+0,9*18+0,6*6+1,5*1+1,2*1
87 | 764430840R00 | Demontáž oplechování zdí,rš od 330 do 500 mm | m | 86.6 | 0 | 0 | 0 | 0 | -0.0023 | -0.19918 |  |  | 2 | 1 | 7 | 7 | 1 | 0 | 0 | 0 | 0 | 0 | 1 | 7
|  | atika:8,3*2+12,9*2 |  | 42.4 | [7 empty] | atika:8,3*2+12,9*2
|  | 9,2*2+12,9*2 |  | 44.2 | [7 empty] | 9,2*2+12,9*2
88 | 764430850R00 | Demontáž oplechování zdí,rš 600 mm | m | 13.8 | 0 | 0 | 0 | 0 | -0.00337 | -0.046506 |  |  | 2 | 1 | 7 | 7 | 1 | 0 | 0 | 0 | 0 | 0 | 1 | 7
|  | požární stěna:6,9*2 |  | 13.8 | [7 empty] | požární stěna:6,9*2
89 | 764454801R00 | Demontáž odpadních trub kruhových,D 75 a 100 mm | m | 13.2 | 0 | 0 | 0 | 0 | -0.00226 | -0.029832 |  |  | 2 | 1 | 7 | 7 | 1 | 0 | 0 | 0 | 0 | 0 | 1 | 7
|  | 3,3*4 |  | 13.2 | [7 empty] | 3,3*4
90 | 766441811U00 | Dmtž keramických obkl parapetů š -30cm dl -1m | m | 44.5 | 0 | 0 | 0 | 0 | -0.003 | -0.1335 |  |  | 2 | 1 | 7 | 7 | 1 | 0 | 0 | 0 | 0 | 0 | 1 | 7
|  | 2,0*2+1,2*5+1,2*10+0,9*18+0,6*6+1,5*1+1,2*1 |  | 44.5 | [7 empty] | 2,0*2+1,2*5+1,2*10+0,9*18+0,6*6+1,5*1+1,2*1
91 | 767134801R00 | Demontáž oplechování stěn plechy nýtovanými | m2 | 27.6 | 0 | 0 | 0 | 0 | -0.009 | -0.2484 |  |  | 2 | 1 | 7 | 7 | 1 | 0 | 0 | 0 | 0 | 0 | 1 | 7
|  | 6,9*2*2 |  | 27.6 | [7 empty] | 6,9*2*2
92 | 960321271R00 | Bourání konstrukcí ze železobetonu | m3 | 2.308 | 0 | 0 | 0 | 0 | -2.85 | -6.5778 |  |  | 2 | 1 | 1 | 1 | 1 | 0 | 0 | 0 | 0 | 0 | 1 | 1
|  | mark.vstupy:0,15*(2,6*1,0+2,1*1,0+3,0*1,0) |  | 1.155 | [7 empty] | mark.vstupy:0,15*(2,6*1,0+2,1*1,0+3,0*1,0)
|  | ubourání výstupků základů:0,1*0,1*(36,8*2+12,75*2) |  | 0.991 | [7 empty] | ubourání výstupků základů:0,1*0,1*(36,8*2+12,75*2)
|  | pzn19:0,15*0,3*1,8*2 |  | 0.162 | [7 empty] | pzn19:0,15*0,3*1,8*2
93 | 967031132R00 | Přisekání rovných ostění cihelných na MVC | m2 | 0.84 | 0 | 0 | 0 | 0 | -0.055 | -0.0462 |  |  | 2 | 1 | 1 | 1 | 1 | 0 | 0 | 0 | 0 | 0 | 1 | 1
|  | 0,6*0,7*2 |  | 0.84 | [7 empty] | 0,6*0,7*2
94 | 968061113R00 | Vyvěšení dřevěných okenních křídel pl. nad 1,5 m2 | kus | 43 | 0 | 0 | 0 | 0 | 0 | 0 |  |  | 2 | 1 | 1 | 1 | 1 | 0 | 0 | 0 | 0 | 0 | 1 | 1
|  | 43 |  | 43 | [7 empty] | 43
95 | 968061125R00 | Vyvěšení dřevěných dveřních křídel pl. do 2 m2 | kus | 4 | 0 | 0 | 0 | 0 | 0 | 0 |  |  | 2 | 1 | 1 | 1 | 1 | 0 | 0 | 0 | 0 | 0 | 1 | 1
|  | 4 |  | 4 | [7 empty] | 4
96 | 968062355R00 | Vybourání dřevěných rámů oken dvojitých pl. 2 m2 | m2 | 61.74 | 0 | 0 | 0.001 | 0.06174 | -0.062 | -3.8279 |  |  | 2 | 1 | 1 | 1 | 1 | 0 | 0 | 0 | 0 | 0 | 1 | 1
|  | W01:2,0*1,5*2 |  | 6 | [7 empty] | W01:2,0*1,5*2
|  | W02:1,2*0,9*5 |  | 5.4 | [7 empty] | W02:1,2*0,9*5
|  | W03:1,25*1,5*10 |  | 18.75 | [7 empty] | W03:1,25*1,5*10
|  | W04:0,9*1,5*18 |  | 24.3 | [7 empty] | W04:0,9*1,5*18
|  | W05:0,6*0,9*6 |  | 3.24 | [7 empty] | W05:0,6*0,9*6
|  | W06:1,5*1,5*1 |  | 2.25 | [7 empty] | W06:1,5*1,5*1
|  | W07:1,2*1,5*1 |  | 1.8 | [7 empty] | W07:1,2*1,5*1
97 | 968071136R00 | Vyvěšení, zavěšení kovových křídel vrat do 4 m2 | kus | 2 | 0 | 0 | 0 | 0 | 0 | 0 |  |  | 2 | 1 | 1 | 1 | 1 | 0 | 0 | 0 | 0 | 0 | 1 | 1
98 | 968072455R00 | Vybourání kovových dveřních zárubní pl. do 2 m2 | m2 | 6.97 | 0 | 0 | 0 | 0 | 0 | 0 |  |  | 2 | 1 | 1 | 1 | 1 | 0 | 0 | 0 | 0 | 0 | 1 | 1
|  | 1,7*2,05*2 |  | 6.97 | [7 empty] | 1,7*2,05*2
99 | 968072558R00 | Vybourání kovových vrat plochy do 5 m2 | m2 | 2.929 | 0 | 0 | 0.00083 | 0.0024311 | -0.06 | -0.17574 |  |  | 2 | 1 | 1 | 1 | 1 | 0 | 0 | 0 | 0 | 0 | 1 | 1
|  | 1,45*2,02 |  | 2.929 | [7 empty] | 1,45*2,02
100 | 96 PC 001 | Dmtž a zpětná Mtž fasádních prvků - odsazení o tl ETICS - cedule, konzoly atd | kpl | 1 | 0 | 0 | 0 | 0 |  | 0 |  |  | 2 | 12 | 0 | 9 | 1 | 0 | 0 | 0 | 0 | 0 | 12 | 0
101 | 96 PC 002 | Bourání vstupních markíz vč. odvozu, likvidace a poplatku za skládku | kpl | 2 | 0 | 0 | 0 | 0 |  | 0 |  |  | 2 | 12 | 0 | 10 | 1 | 0 | 0 | 0 | 0 | 0 | 12 | 0
102 | 96 PC 003 | Dmtž ventilačních mřížek střešního pláště | ks | 60 | 0 | 0 | 0 | 0 |  | 0 |  |  | 2 | 12 | 0 | 159 | 1 | 0 | 0 | 0 | 0 | 0 | 12 | 0
103 | 96 PC 004 | Dmtž ventilačních kovov mřížek 600x600 mm | ks | 2 | 0 | 0 | 0 | 0 |  | 0 |  |  | 2 | 12 | 0 | 162 | 1 | 0 | 0 | 0 | 0 | 0 | 12 | 0
104 | 909 R00 | Hzs-nezmeritelne bourací práce | hod | 24 | 0 | 0 | 0 | 0 |  | 0 |  |  | 2 | 10 | 0 | 8 | 5 | 0 | 0 | 0 | 0 | 0 | 10 | 0
|  | stavební přípomoce:8,0*3 |  | 24 | [7 empty] | stavební přípomoce:8,0*3
| Celkem za | 96 Bourání konstrukcí |  |  |  | 0 |  | 0.064171 |  | -14.9392 |  |  | 4 |  |  |  |  | 0 | 0 | 0 | 0 | 0
Díl: | 97 | Prorážení otvorů | [10 empty] | 1
105 | 970231150R00 | Řezání cihelného zdiva hl. řezu 150 mm | m | 12 |  | 0 | 0 | 0 | -0.00046 | -0.00552 |  |  | 2 | 1 | 1 | 1 | 1 | 0 | 0 | 0 | 0 | 0 | 1 | 1
|  | pzn19:3,0*2*2 |  | 12 | [7 empty] | pzn19:3,0*2*2
106 | 970251100R00 | Řezání železobetonu hl. řezu 100 mm | m | 99.1 | 0 | 0 | 0 | 0 | -0.00046 | -0.045586 |  |  | 2 | 1 | 1 | 1 | 1 | 0 | 0 | 0 | 0 | 0 | 1 | 1
|  | ubourání výstupků základů:(36,8*2+12,75*2) |  | 99.1 | [7 empty] | ubourání výstupků základů:(36,8*2+12,75*2)
107 | 970251150R00 | Řezání železobetonu hl. řezu 150 mm | m | 7.2 | 0 | 0 | 0 | 0 | -0.00046 | -0.003312 |  |  | 2 | 1 | 1 | 1 | 1 | 0 | 0 | 0 | 0 | 0 | 1 | 1
|  | rýh pzn19:1,8*2*2 |  | 7.2 | [7 empty] | rýh pzn19:1,8*2*2
108 | 971033561R00 | Vybourání otv. zeď cihel. pl.1 m2, tl.60 cm, MVC | m3 | 0.42 | 0 | 0 | 0.00182 | 0.0007644 | -1.8 | -0.756 |  |  | 2 | 1 | 1 | 1 | 1 | 0 | 0 | 0 | 0 | 0 | 1 | 1
|  | rozšíření otvoru:1,2*0,7*0,5 |  | 0.42 | [7 empty] | rozšíření otvoru:1,2*0,7*0,5
109 | 978013191R00 | Otlučení omítek vnitřních stěn v rozsahu do 100 % ostění | m2 | 34.398 | 0 | 0 | 0 | 0 | -0.046 | -1.5823 |  |  | 2 | 1 | 1 | 1 | 1 | 0 | 0 | 0 | 0 | 0 | 1 | 1
|  | Začátek provozního součtu |  | 0 | [7 empty] | Začátek provozního součtu
|  | (0,6+0,9*2)*4 |  | 9.6 | [7 empty] | (0,6+0,9*2)*4
|  | (0,9+1,5*2)*18 |  | 70.2 | [7 empty] | (0,9+1,5*2)*18
|  | (1,45+2,02*2) |  | 5.49 | [7 empty] | (1,45+2,02*2)
|  | (1,2+0,9*2)*2 |  | 6 | [7 empty] | (1,2+0,9*2)*2
|  | (1,7+2,05*2) |  | 5.8 | [7 empty] | (1,7+2,05*2)
|  | (1,2+0,9*2)*2 |  | 6 | [7 empty] | (1,2+0,9*2)*2
|  | (1,2+1,5*2)*10 |  | 42 | [7 empty] | (1,2+1,5*2)*10
|  | (1,2+0,9*2)*2 |  | 6 | [7 empty] | (1,2+0,9*2)*2
|  | (2,0+1,5)*2 |  | 7 | [7 empty] | (2,0+1,5)*2
|  | (1,7+2,05*2) |  | 5.8 | [7 empty] | (1,7+2,05*2)
|  | (0,6+0,9*2)*2 |  | 4.8 | [7 empty] | (0,6+0,9*2)*2
|  | (1,5+0,9*2) |  | 3.3 | [7 empty] | (1,5+0,9*2)
|  | Konec provozního součtu |  | 171.99 | [7 empty] | Konec provozního součtu
|  | 0,2*171,99 |  | 34.398 | [7 empty] | 0,2*171,99
110 | 978015221R00 | Otlučení omítek vnějších MVC v složit.1-4 do 10 % | m2 | 379.45 | 0 | 0 | 0 | 0 | -0.005 | -1.8973 |  |  | 2 | 1 | 1 | 1 | 1 | 0 | 0 | 0 | 0 | 0 | 1 | 1
|  | pohledy: |  | 0 | [7 empty] | pohledy:
|  | 16,2+16,2 |  | 32.4 | [7 empty] | 16,2+16,2
|  | JZ:44,5-(1,35*4+2,5)+(3,1*19,6)-(1,35*13)+40,6-(1,35+0,54*4)+0,08*(8,3+9,2) |  | 118.3 | [7 empty] | JZ:44,5-(1,35*4+2,5)+(3,1*19,6)-(1,35*13)+40,6-(1,35+0,54*4)+0,08*(8,3+9,2)
|  | SV:40,5-(2,7+1,8+1,08)+(2,8*19,6)-(1,8*9)+44,8-(1,8+1,08*2)+0,08*(9,2+8,3) |  | 115.84 | [7 empty] | SV:40,5-(2,7+1,8+1,08)+(2,8*19,6)-(1,8*9)+44,8-(1,8+1,08*2)+0,08*(9,2+8,3)
|  | JV:64,5-(2,25+0,54*2+2,7+3,0) |  | 55.47 | [7 empty] | JV:64,5-(2,25+0,54*2+2,7+3,0)
|  | SZ:62,6-(1,08*2+3,0) |  | 57.44 | [7 empty] | SZ:62,6-(1,08*2+3,0)
111 | 978015291R00 | Otlučení omítek vnějších MVC v složit.1-4 do 100 % ostění | m2 | 56.7567 | 0 | 0 | 0 | 0 | -0.059 | -3.3486 |  |  | 2 | 1 | 1 | 1 | 1 | 0 | 0 | 0 | 0 | 0 | 1 | 1
|  | Začátek provozního součtu |  | 0 | [7 empty] | Začátek provozního součtu
|  | (0,6+0,9*2)*4 |  | 9.6 | [7 empty] | (0,6+0,9*2)*4
|  | (0,9+1,5*2)*18 |  | 70.2 | [7 empty] | (0,9+1,5*2)*18
|  | (1,45+2,02*2) |  | 5.49 | [7 empty] | (1,45+2,02*2)
|  | (1,2+0,9*2)*2 |  | 6 | [7 empty] | (1,2+0,9*2)*2
|  | (1,7+2,05*2) |  | 5.8 | [7 empty] | (1,7+2,05*2)
|  | (1,2+0,9*2)*2 |  | 6 | [7 empty] | (1,2+0,9*2)*2
|  | (1,2+1,5*2)*10 |  | 42 | [7 empty] | (1,2+1,5*2)*10
|  | (1,2+0,9*2)*2 |  | 6 | [7 empty] | (1,2+0,9*2)*2
|  | (2,0+1,5)*2 |  | 7 | [7 empty] | (2,0+1,5)*2
|  | (1,7+2,05*2) |  | 5.8 | [7 empty] | (1,7+2,05*2)
|  | (0,6+0,9*2)*2 |  | 4.8 | [7 empty] | (0,6+0,9*2)*2
|  | (1,5+0,9*2) |  | 3.3 | [7 empty] | (1,5+0,9*2)
|  | Konec provozního součtu |  | 171.99 | [7 empty] | Konec provozního součtu
|  | 0,33*171,99 |  | 56.7567 | [7 empty] | 0,33*171,99
112 | 978059621R00 | Odsekání vnějších obkladů stěn do 2 m2 | m2 | 78.65 | 0 | 0 | 0 | 0 | -0.089 | -6.9999 |  |  | 2 | 1 | 1 | 1 | 1 | 0 | 0 | 0 | 0 | 0 | 1 | 1
|  | pohledy: |  | 0 | [7 empty] | pohledy:
|  | JZ:0,25+12,4+3,0 |  | 15.65 | [7 empty] | JZ:0,25+12,4+3,0
|  | SV:36,5 |  | 36.5 | [7 empty] | SV:36,5
|  | JV:7,4+4,4 |  | 11.8 | [7 empty] | JV:7,4+4,4
|  | SZ:3,2+7,5+4,0 |  | 14.7 | [7 empty] | SZ:3,2+7,5+4,0
| Celkem za | 97 Prorážení otvorů |  |  |  | 0 |  | 0.0007644 |  | -14.6385 |  |  | 4 |  |  |  |  | 0 | 0 | 0 | 0 | 0
Díl: | 99 | Staveništní přesun hmot | [10 empty] | 1
113 | 999281105R00 | Přesun hmot pro opravy a údržbu do výšky 6 m | t | 119.17 | 0 | 0 | 0 | 0 |  | 0 |  |  | 2 | 7 | 1 | 2 | 1 | 0 | 0 | 0 | 0 | 0 | 7 | 1
| Celkem za | 99 Staveništní přesun hmot |  |  |  | 0 |  | 0 |  | 0 |  |  | 4 |  |  |  |  | 0 | 0 | 0 | 0 | 0
Díl: | 711 | Izolace proti vodě | [10 empty] | 1
114 | 711132311R00 | Prov. izolace nopovou fólií svisle, vč.uchyc.prvků a ukončovací lišty vč. dod materiálu | m2 | 30.66 | 0 | 0 | 8e-05 | 0.0024528 | 0 | 0 |  |  | 2 | 1 | 7 | 7 | 2 | 0 | 0 | 0 | 0 | 0 | 1 | 7
|  | pohledy: |  | 0 | [7 empty] | pohledy:
|  | JZ:13,9 |  | 13.9 | [7 empty] | JZ:13,9
|  | SV:10,3 |  | 10.3 | [7 empty] | SV:10,3
|  | JV:1,7+1,2 |  | 2.9 | [7 empty] | JV:1,7+1,2
|  | SZ:1,3+1,9 |  | 3.2 | [7 empty] | SZ:1,3+1,9
|  | pzn24:0,6*0,6 |  | 0.36 | [7 empty] | pzn24:0,6*0,6
115 | 711212122R00 | Stěrka hydroiz. bitumen proti vlhkosti | m2 | 123.6 | 0 | 0 | 0.00315 | 0.38934 | 0 | 0 |  |  | 2 | 1 | 0 | 0 | 2 | 0 | 0 | 0 | 0 | 0 | 1 | 0
|  | Začátek provozního součtu |  | 0 | [7 empty] | Začátek provozního součtu
|  | pohledy: |  | 0 | [7 empty] | pohledy:
|  | JZ:13,9 |  | 13.9 | [7 empty] | JZ:13,9
|  | SV:10,3 |  | 10.3 | [7 empty] | SV:10,3
|  | JV:1,7+1,2 |  | 2.9 | [7 empty] | JV:1,7+1,2
|  | SZ:1,3+1,9 |  | 3.2 | [7 empty] | SZ:1,3+1,9
|  | pohledy: |  | 0 | [7 empty] | pohledy:
|  | JZ:0,3+10,5 |  | 10.8 | [7 empty] | JZ:0,3+10,5
|  | SV:13,9 |  | 13.9 | [7 empty] | SV:13,9
|  | JV:2,0+1,5 |  | 3.5 | [7 empty] | JV:2,0+1,5
|  | SZ:1,4+1,9 |  | 3.3 | [7 empty] | SZ:1,4+1,9
|  | Konec provozního součtu |  | 61.8 | [7 empty] | Konec provozního součtu
|  | 61,8*2 |  | 123.6 | [7 empty] | 61,8*2
116 | 711491271RZ1 | Separační textilie svislá včetně dodávky textilie 300g/m2 | m2 | 30.3 | 0 | 0 | 0.00049 | 0.014847 | 0 | 0 |  |  | 2 | 1 | 7 | 7 | 2 | 0 | 0 | 0 | 0 | 0 | 1 | 7
|  | pohledy: |  | 0 | [7 empty] | pohledy:
|  | JZ:13,9 |  | 13.9 | [7 empty] | JZ:13,9
|  | SV:10,3 |  | 10.3 | [7 empty] | SV:10,3
|  | JV:1,7+1,2 |  | 2.9 | [7 empty] | JV:1,7+1,2
|  | SZ:1,3+1,9 |  | 3.2 | [7 empty] | SZ:1,3+1,9
117 | 711 PC 001 | Těsnící třírohá páska det. propojení vodorv a svis hydroizolace (přechod základu na svislou hi) | m | 94.25 | 0 | 0 | 0 | 0 |  | 0 |  |  | 2 | 12 | 0 | 192 | 2 | 0 | 0 | 0 | 0 | 0 | 12 | 0
|  | 36,8*2+12,75*2-(1,45+1,7*2) |  | 94.25 | [7 empty] | 36,8*2+12,75*2-(1,45+1,7*2)
118 | 998711201R00 | Přesun hmot pro izolace proti vodě, výšky do 6 m | % |  | 0 | 0 | 0 | 0 |  | 0 |  |  | 2 | 7 | 1002 | 5 | 2 | 0 | 0 | 0 | 0 | 0 | 7 | 1002
| Celkem za | 711 Izolace proti vodě |  |  |  | 0 |  | 0.40664 |  | 0 |  |  | 4 |  |  |  |  | 0 | 0 | 0 | 0 | 0
Díl: | 712 | Živičné krytiny | [10 empty] | 1
119 | 712361702RT1 | Povlaková krytina do 10°, fólií lepenou bodově 1 vrstva - fólie ve specifikaci | m2 | 263.84 | 0 | 0 | 0.00044 | 0.11609 | 0 | 0 |  |  | 2 | 1 | 7 | 7 | 2 | 0 | 0 | 0 | 0 | 0 | 1 | 7
|  | R01:6,8*19,4*2 |  | 263.84 | [7 empty] | R01:6,8*19,4*2
120 | 712378001R00 | Okapnice poplast RŠ 150 mm | m | 38.8 | 0 | 0 | 0.00121 | 0.046948 | 0 | 0 |  |  | 2 | 1 | 7 | 7 | 2 | 0 | 0 | 0 | 0 | 0 | 1 | 7
|  | 19,4*2 |  | 38.8 | [7 empty] | 19,4*2
121 | 765799313RX2 | Montáž difúz fólie střešní lepení, přelepení spojů | m2 | 263.84 | 0 | 0 | 0.00019 | 0.05013 | 0 | 0 |  |  | 2 | 1 | 7 | 7 | 2 | 0 | 0 | 0 | 0 | 0 | 1 | 7
|  | R01:6,8*19,4*2 |  | 263.84 | [7 empty] | R01:6,8*19,4*2
122 | 62852269 | Pás modif. asfalt samolepící tl.3,0 mm | m2 | 316.608 | 0 | 0 | 0.0038 | 1.2031 |  | 0 |  |  | 2 | 3 | 7 | 62852269 | 2 | 0 | 0 | 0 | 0 | 0 | 3 | 7
|  | R01:6,8*19,4*2*1,2 |  | 316.608 | [7 empty] | R01:6,8*19,4*2*1,2
123 | 673522151 | Fólie PHI vodotěsná, větrotěsná | m2 | 316.608 | 0 | 0 | 0.00018 | 0.056989 |  | 0 |  |  | 2 | 3 | 7 | 673522151 | 2 | 0 | 0 | 0 | 0 | 0 | 3 | 7
|  | R01:6,8*19,4*2*1,2 |  | 316.608 | [7 empty] | R01:6,8*19,4*2*1,2
124 | 998712201R00 | Přesun hmot pro povlakové krytiny, výšky do 6 m | % |  | 0 | 0 | 0 | 0 |  | 0 |  |  | 2 | 7 | 1002 | 5 | 2 | 0 | 0 | 0 | 0 | 0 | 7 | 1002
| Celkem za | 712 Živičné krytiny |  |  |  | 0 |  | 1.4733 |  | 0 |  |  | 4 |  |  |  |  | 0 | 0 | 0 | 0 | 0
Díl: | 713 | Izolace tepelné | [10 empty] | 1
125 | 713141131R00 | Izolace tepelná střech 1vrstvá vč. kotevních prvků kotveno do lať. | m2 | 263.84 | 0 | 0 | 0.00116 | 0.30605 | 0 | 0 |  |  | 2 | 1 | 0 | 0 | 2 | 0 | 0 | 0 | 0 | 0 | 1 | 0
|  | R01:6,8*19,4*2 |  | 263.84 | [7 empty] | R01:6,8*19,4*2
126 | 713181111R00 | Izolace minerální foukaná do dutin stropů hal vč. dod materiálu čedičová vata | m3 | 40.992 | 0 | 0 | 0.04 | 1.6397 | 0 | 0 |  |  | 2 | 1 | 7 | 7 | 2 | 0 | 0 | 0 | 0 | 0 | 1 | 7
|  | skladba R02:0,2*12,2*(8,0+8,8) |  | 40.992 | [7 empty] | skladba R02:0,2*12,2*(8,0+8,8)
127 | 713 PC 001 | Statický návrh a posouzení kotev pro nadstřešní | ks | 1 | 0 | 0 | 0 | 0 |  | 0 |  |  | 2 | 12 | 0 | 279 | 2 | 0 | 0 | 0 | 0 | 0 | 12 | 0
128 | 28376856 | Deska izolační PIR tl. 180 mm lambda=0,022 W/mK | m2 | 277.032 | 0 | 0 | 0.0054 | 1.496 |  | 0 |  |  | 2 | 3 | 7 | 28376856 | 2 | 0 | 0 | 0 | 0 | 0 | 3 | 7
|  | R01:6,8*19,4*2*1,05 |  | 277.032 | [7 empty] | R01:6,8*19,4*2*1,05
129 | 998713201R00 | Přesun hmot pro izolace tepelné, výšky do 6 m | % |  | 0 | 0 | 0 | 0 |  | 0 |  |  | 2 | 7 | 1002 | 5 | 2 | 0 | 0 | 0 | 0 | 0 | 7 | 1002
| Celkem za | 713 Izolace tepelné |  |  |  | 0 |  | 3.4417 |  | 0 |  |  | 4 |  |  |  |  | 0 | 0 | 0 | 0 | 0
Díl: | 762 | Konstrukce tesařské | [10 empty] | 1
130 | 762341027U00 | Bednění střech OSB 3N 25 P+D na krokve sedl.střecha | m2 | 263.84 | 0 | 0 | 0.01608 | 4.2425 | 0 | 0 |  |  | 2 | 1 | 7 | 7 | 2 | 0 | 0 | 0 | 0 | 0 | 1 | 7
|  | 6,8*19,4*2 |  | 263.84 | [7 empty] | 6,8*19,4*2
131 | 762341610RX2 | Bednění okap. říms z pohled. cementovlák desek vč. dodávky tl. 18 mm | m2 | 15.52 | 0 | 0 | 0 | 0 | 0 | 0 |  |  | 2 | 1 | 7 | 7 | 2 | 0 | 0 | 0 | 0 | 0 | 1 | 7
|  | 0,4*19,4*2 |  | 15.52 | [7 empty] | 0,4*19,4*2
132 | 762342203RT4 | Montáž laťování střech, vzdálenost latí 22 - 36 cm včetně dodávky řeziva, latě 4/6 cm | m2 | 263.84 | 0 | 0 | 0.00403 | 1.0633 | 0 | 0 |  |  | 2 | 1 | 7 | 7 | 2 | 0 | 0 | 0 | 0 | 0 | 1 | 7
|  | R01:6,8*19,4*2 |  | 263.84 | [7 empty] | R01:6,8*19,4*2
133 | 762342204RT4 | Montáž laťování střech, svislé, vzdálenost 100 cm včetně dodávky řeziva, latě 4/6 cm | m2 | 263.84 | 0 | 0 | 0.00145 | 0.38257 | 0 | 0 |  |  | 2 | 1 | 7 | 7 | 2 | 0 | 0 | 0 | 0 | 0 | 1 | 7
|  | R01:6,8*19,4*2 |  | 263.84 | [7 empty] | R01:6,8*19,4*2
134 | 762395000R00 | Spojovací a ochranné prostředky pro střechy | m3 | 4 | 0 | 0 | 0.02357 | 0.09428 | 0 | 0 |  |  | 2 | 1 | 7 | 7 | 2 | 0 | 0 | 0 | 0 | 0 | 1 | 7
135 | 762441112RT1 | Montáž obložení atiky,OSB desky,1vrst.,šroubováním včetně dodávky desky OSB 3 N tl. 15 mm | m2 | 13.58 | 0 | 0 | 0.00981 | 0.13322 | 0 | 0 |  |  | 2 | 1 | 7 | 7 | 2 | 0 | 0 | 0 | 0 | 0 | 1 | 7
|  | ukončení vazníkové střechy:0,35*19,4*2 |  | 13.58 | [7 empty] | ukončení vazníkové střechy:0,35*19,4*2
136 | 762 PC 001 | D+M Nového vstupu do půdního prostoru 700x1400mm EW 15 DP3 vč.sklád schodů viz spec | kpl | 2 | 0 | 0 | 0 | 0 |  | 0 |  |  | 2 | 12 | 0 | 12 | 2 | 0 | 0 | 0 | 0 | 0 | 12 | 0
|  | NOVÝ VSTUP DO PŮDNÍHO PROSTORU DŘEVĚNÉ TEPELNĚ IZOLAČNÍ SKLÁDACÍ SCHODY 700 x 1400 mm SE ZESÍLENOU IZOLACÍ, CELKOVÝ SOUČINITEL PROSTUPU TEPLA CELÝM PRVKEM BUDE MÍT U=1,1 W/m2K | [8 empty] | NOVÝ VSTUP DO PŮDNÍHO PROSTORU DŘEVĚNÉ TEPELNĚ IZOLAČNÍ SKLÁDACÍ SCHODY 700 x 1400 mm SE ZESÍLENOU IZOLACÍ, CELKOVÝ SOUČINITEL PROSTUPU TEPLA CELÝM PRVKEM BUDE MÍT U=1,1 W/m2K |  | 3
|  | ŽEBŘÍKOVÝ MECHANISMUS ŠÍŘE 400 MM, ŠÍŘE NÁŠLAPU 85 MM, NÁŠLAP S PROTISKLUZOVOU ÚPRAVOU - VYFRÉZOVANÉ DRÁŽKY VČETNĚ STAHOVACÍ TYČE, POŽÁRNÍ ODOLNOST EW 15 DP3, VČ. POMOCNÉ NOSNÉ KONSTRUKCE S UCHYCENÍM NA SPODNÍ PÁSNICI VAZNÍKU, VČ. ODSTRANĚNÍ STÁVAJÍCÍCH SKLADEB V MÍSTĚ PŮDNÍHO VÝLEZU | [8 empty] | ŽEBŘÍKOVÝ MECHANISMUS ŠÍŘE 400 MM, ŠÍŘE NÁŠLAPU 85 MM, NÁŠLAP S PROTISKLUZOVOU ÚPRAVOU - VYFRÉZOVANÉ DRÁŽKY VČETNĚ STAHOVACÍ TYČE, POŽÁRNÍ ODOLNOST EW 15 DP3, VČ. POMOCNÉ NOSNÉ KONSTRUKCE S UCHYCENÍM NA SPODNÍ PÁSNICI VAZNÍKU, VČ. ODSTRANĚNÍ STÁVAJÍCÍCH SKLADEB V MÍSTĚ PŮDNÍHO VÝLEZU |  | 3
137 | 762 PC 002 | D+M Doplnění dřevěného roštu v horní úrovni 100/100 mm kotveno pomocí Lprofilu 100/100/8 | m2 | 263.84 | 0 | 0 | 0 | 0 |  | 0 |  |  | 2 | 12 | 0 | 13 | 2 | 0 | 0 | 0 | 0 | 0 | 12 | 0
|  | R01:6,8*19,4*2 |  | 263.84 | [7 empty] | R01:6,8*19,4*2
138 | 762 PC 003 | D+M Půdního chodníku z fošen tl.40mm vč.nos rošt hranol 2x 80/80 a prken,spoj materiál | m2 | 20.88 | 0 | 0 | 0 | 0 |  | 0 |  |  | 2 | 12 | 0 | 153 | 2 | 0 | 0 | 0 | 0 | 0 | 12 | 0
|  | REVIZNÍ LÁVKA Z IMPREGNOVANÝCH FOŠEN TL 40 mm, VČ. POMOCNÉ NOSNÉ DŘEVĚNÉ KONSTRUKCE (TRÁMKY 80/80) KOTVENÉ K OCELOVÉMU VAZNÍKU (VČ. KOTEVNÍHO MATERIÁLU APOD.) | [8 empty] | REVIZNÍ LÁVKA Z IMPREGNOVANÝCH FOŠEN TL 40 mm, VČ. POMOCNÉ NOSNÉ DŘEVĚNÉ KONSTRUKCE (TRÁMKY 80/80) KOTVENÉ K OCELOVÉMU VAZNÍKU (VČ. KOTEVNÍHO MATERIÁLU APOD.) |  | 3
|  | 1,4*8,7+1,0*8,7 |  | 20.88 | [7 empty] | 1,4*8,7+1,0*8,7
139 | 762 PC 004 | D+M Detail ukončení vazníkové střechy vč. impragnace | 2 | 38.8 | 0 | 0 | 0 | 0 |  | 0 |  |  | 2 | 12 | 0 | 234 | 2 | 0 | 0 | 0 | 0 | 0 | 12 | 0
|  | nos rošt hranol 50/200,latě 24/40, Lprofil 60/60/8 a spoj materiál | [8 empty] | nos rošt hranol 50/200,latě 24/40, Lprofil 60/60/8 a spoj materiál |  | 3
|  | 19,4*2 |  | 38.8 | [7 empty] | 19,4*2
140 | 998762202R00 | Přesun hmot pro tesařské konstrukce, výšky do 12 m | % |  |  | 0 | 0 | 0 |  | 0 |  |  | 2 | 7 | 1002 | 5 | 2 | 0 | 0 | 0 | 0 | 0 | 7 | 1002
| Celkem za | 762 Konstrukce tesařské |  |  |  | 0 |  | 5.9159 |  | 0 |  |  | 4 |  |  |  |  | 0 | 0 | 0 | 0 | 0
Díl: | 764 | Konstrukce klempířské | [10 empty] | 1
141 | 721242110RT1 | Lapač střešních splavenin PP HL600 D 110 mm, kloub zápachová klapka, koš na listí vč. úprav napojení | kus | 4 | 0 | 0 | 0.07643 | 0.30572 | 0 | 0 |  |  | 2 | 1 | 0 | 0 | 2 | 0 | 0 | 0 | 0 | 0 | 1 | 0
142 | 764171271U00 | Lemování komínu v ploše | m2 | 4 | 0 | 0 | 0.0098 | 0.0392 | 0 | 0 |  |  | 2 | 1 | 7 | 7 | 2 | 0 | 0 | 0 | 0 | 0 | 1 | 7
|  | 4*1,0 |  | 4 | [7 empty] | 4*1,0
143 | 764352203R00 | Žlaby z Pz plechu podokapní půlkruhové, rš 330 mm | m | 38.7 | 0 | 0 | 0 | 0 | 0 | 0 |  |  | 2 | 1 | 7 | 7 | 2 | 0 | 0 | 0 | 0 | 0 | 1 | 7
|  | K07:38,7 |  | 38.7 | [7 empty] | K07:38,7
144 | 764359212R00 | Kotlík z Pz plechu kónický pro trouby D do 125 mm | kus | 4 | 0 | 0 | 0.00165 | 0.0066 | 0 | 0 |  |  | 2 | 1 | 7 | 7 | 2 | 0 | 0 | 0 | 0 | 0 | 1 | 7
145 | 764391220R00 | Oplech navazujících zdí z Pz plechu, rš 330 mm | m | 26 | 0 | 0 | 0 | 0 | 0 | 0 |  |  | 2 | 1 | 7 | 7 | 2 | 0 | 0 | 0 | 0 | 0 | 1 | 7
|  | K09:26,0 |  | 26 | [7 empty] | K09:26,0
146 | 764410220R00 | Oplechování parapetů včetně rohů Pz, rš 160 mm | m | 44.5 | 0 | 0 | 0.00253 | 0.11259 | 0 | 0 |  |  | 2 | 1 | 7 | 7 | 2 | 0 | 0 | 0 | 0 | 0 | 1 | 7
|  | K01:16*1,2 |  | 19.2 | [7 empty] | K01:16*1,2
|  | K02:6*0,6 |  | 3.6 | [7 empty] | K02:6*0,6
|  | K03:18*0,9 |  | 16.2 | [7 empty] | K03:18*0,9
|  | K04:1*1,5 |  | 1.5 | [7 empty] | K04:1*1,5
|  | K05:2*2,0 |  | 4 | [7 empty] | K05:2*2,0
147 | 764410230R00 | Oplechování parapetů včetně rohů Pz, rš 200 mm | m | 10.7 | 0 | 0 | 0.00274 | 0.029318 | 0 | 0 |  |  | 2 | 1 | 7 | 7 | 2 | 0 | 0 | 0 | 0 | 0 | 1 | 7
|  | K10:10,7 |  | 10.7 | [7 empty] | K10:10,7
148 | 764430240R00 | Oplechování zdí z Pz plechu, rš 500 mm | m | 84.3 | 0 | 0 | 0.00435 | 0.36671 | 0 | 0 |  |  | 2 | 1 | 7 | 7 | 2 | 0 | 0 | 0 | 0 | 0 | 1 | 7
|  | K08:84,3 |  | 84.3 | [7 empty] | K08:84,3
149 | 764454203R00 | Odpadní trouby z Pz plechu, kruhové, D 120 mm | m | 12.8 | 0 | 0 | 0.0031 | 0.03968 | 0 | 0 |  |  | 2 | 1 | 7 | 7 | 2 | 0 | 0 | 0 | 0 | 0 | 1 | 7
|  | K06:12,8 |  | 12.8 | [7 empty] | K06:12,8
150 | 764905201RT3 | Krytina z trapéz.plechů poplast vlna 50,na dřevo tl. 0,88 mm | m2 | 263.84 | 0 | 0 | 0.00871 | 2.298 | 0 | 0 |  |  | 2 | 1 | 0 | 0 | 2 | 0 | 0 | 0 | 0 | 0 | 1 | 0
|  | R01:6,8*19,4*2 |  | 263.84 | [7 empty] | R01:6,8*19,4*2
151 | 764 PC 001 | Dmtž odvětrávacích hlavic střechy | ks | 3 | 0 | 0 | 0 | 0 |  | 0 |  |  | 2 | 12 | 0 | 277 | 2 | 0 | 0 | 0 | 0 | 0 | 12 | 0
152 | 764 PC 002 | D+M odvětrávacích hlavic střechy vč. prodluž | ks | 3 | 0 | 0 | 0 | 0 |  | 0 |  |  | 2 | 12 | 0 | 278 | 2 | 0 | 0 | 0 | 0 | 0 | 12 | 0
153 | 998764201R00 | Přesun hmot pro klempířské konstr., výšky do 6 m | % |  | 0 | 0 | 0 | 0 |  | 0 |  |  | 2 | 7 | 1002 | 5 | 2 | 0 | 0 | 0 | 0 | 0 | 7 | 1002
| Celkem za | 764 Konstrukce klempířské |  |  |  | 0 |  | 3.1979 |  | 0 |  |  | 4 |  |  |  |  | 0 | 0 | 0 | 0 | 0
Díl: | 766 | Konstrukce truhlářské | [10 empty] | 1
154 | 766 PC 001 | D+M Vnitřní parapet z CPL vč. lepící pěny š.450 mm | m | 44.5 | 0 | 0 | 0 | 0 |  | 0 |  |  | 2 | 12 | 0 | 14 | 2 | 0 | 0 | 0 | 0 | 0 | 12 | 0
|  | K01:16*1,2 |  | 19.2 | [7 empty] | K01:16*1,2
|  | K02:6*0,6 |  | 3.6 | [7 empty] | K02:6*0,6
|  | K03:18*0,9 |  | 16.2 | [7 empty] | K03:18*0,9
|  | K04:1*1,5 |  | 1.5 | [7 empty] | K04:1*1,5
|  | K05:2*2,0 |  | 4 | [7 empty] | K05:2*2,0
155 | 766 PC D01 | D+M Vnější vstup proskl. AL dvoukř dveře viz spec prvků 1700x2050 mm | ks | 2 | 0 | 0 | 0 | 0 |  | 0 |  |  | 2 | 12 | 0 | 15 | 2 | 0 | 0 | 0 | 0 | 0 | 12 | 0
156 | 766 PC D02 | D+M Vnější AL dvoukř vrata zateplena viz spec prvků 1450x2020 mm | ks | 1 | 0 | 0 | 0 | 0 |  | 0 |  |  | 2 | 12 | 0 | 152 | 2 | 0 | 0 | 0 | 0 | 0 | 12 | 0
157 | 766 PC W01 | D+M Vnější plast okno viz spec prvků 2000x1500 mm | ks | 2 | 0 | 0 | 0 | 0 |  | 0 |  |  | 2 | 12 | 0 | 16 | 2 | 0 | 0 | 0 | 0 | 0 | 12 | 0
158 | 766 PC W02 | D+M Vnější plast okno viz spec prvků 1200x900 mm | ks | 5 | 0 | 0 | 0 | 0 |  | 0 |  |  | 2 | 12 | 0 | 17 | 2 | 0 | 0 | 0 | 0 | 0 | 12 | 0
159 | 766 PC W03 | D+M Vnější plast okno viz spec prvků 1200x1500 mm | ks | 10 | 0 | 0 | 0 | 0 |  | 0 |  |  | 2 | 12 | 0 | 18 | 2 | 0 | 0 | 0 | 0 | 0 | 12 | 0
160 | 766 PC W04 | D+M Vnější plast okno viz spec prvků 900x1500 mm | ks | 18 | 0 | 0 | 0 | 0 |  | 0 |  |  | 2 | 12 | 0 | 19 | 2 | 0 | 0 | 0 | 0 | 0 | 12 | 0
161 | 766 PC W05 | D+M Vnější plast okno viz spec prvků 600x900 mm | ks | 6 | 0 | 0 | 0 | 0 |  | 0 |  |  | 2 | 12 | 0 | 20 | 2 | 0 | 0 | 0 | 0 | 0 | 12 | 0
162 | 766 PC W06 | D+M Vnější plast okno viz spec prvků 1500x1500 mm | ks | 1 | 0 | 0 | 0 | 0 |  | 0 |  |  | 2 | 12 | 0 | 21 | 2 | 0 | 0 | 0 | 0 | 0 | 12 | 0
163 | 766 PC W07 | D+M Vnější plast okno viz spec prvků 1200x1500 mm | ks | 1 | 0 | 0 | 0 | 0 |  | 0 |  |  | 2 | 12 | 0 | 22 | 2 | 0 | 0 | 0 | 0 | 0 | 12 | 0
164 | 998766201R00 | Přesun hmot pro truhlářské konstr., výšky do 6 m | % |  | 0 | 0 | 0 | 0 |  | 0 |  |  | 2 | 7 | 1002 | 5 | 2 | 0 | 0 | 0 | 0 | 0 | 7 | 1002
| Celkem za | 766 Konstrukce truhlářské |  |  |  | 0 |  | 0 |  | 0 |  |  | 4 |  |  |  |  | 0 | 0 | 0 | 0 | 0
Díl: | 767 | Konstrukce zámečnické | [10 empty] | 1
165 | 767990010RAA | Atypické ocelové konstrukce do 5 kg/kus | kg | 66 | 0 | 0 | 0.00106 | 0.06996 | 0 | 0 |  |  | 2 | 2 | 7 | 7 | 2 | 0 | 0 | 0 | 0 | 0 | 2 | 7
|  | NUTNÉ STATICKY ZAJISTIT DIAGONÁLY OCELOVÉHO VAZNÍKU, PÁSOVINA P6/100 (cca 94 kg), SVARY 4mm dl. 50 mm á300 | [8 empty] | NUTNÉ STATICKY ZAJISTIT DIAGONÁLY OCELOVÉHO VAZNÍKU, PÁSOVINA P6/100 (cca 94 kg), SVARY 4mm dl. 50 mm á300 |  | 3
|  | statické zajištění vazníků odhad:66,0 |  | 66 | [7 empty] | statické zajištění vazníků odhad:66,0
166 | 767990010RAB | Atypické ocelové konstrukce 5 - 10 kg/kus | kg | 68.5 | 0 | 0 | 0.00106 | 0.07261 | 0 | 0 |  |  | 2 | 2 | 7 | 7 | 2 | 0 | 0 | 0 | 0 | 0 | 2 | 7
|  | D+M Lúhelníku lem vstupů: |  | 0 | [7 empty] | D+M Lúhelníku lem vstupů:
|  | vstupy:(2,6+1,0*2+3,0+1,0*2+2,1+1,0*2)*5,0 |  | 68.5 | [7 empty] | vstupy:(2,6+1,0*2+3,0+1,0*2+2,1+1,0*2)*5,0
167 | 767 PC 001 | D+M Plast větr. mřížky se síť proti hmyzu a ptactv 150x150 mm | ks | 60 | 0 | 0 | 0 | 0 |  | 0 |  |  | 2 | 12 | 0 | 25 | 2 | 0 | 0 | 0 | 0 | 0 | 12 | 0
168 | 767 PC 002 | D+M Uložení kabel vedení do vysek drážky zdiva vč. chráničky a zpětné zaprav rýhy | m | 5 | 0 | 0 | 0 | 0 |  | 0 |  |  | 2 | 12 | 0 | 26 | 2 | 0 | 0 | 0 | 0 | 0 | 12 | 0
169 | 767 PC 003 | D+M Venkovní čistící zóny vč. rámu žár zink 1100x450x60 mm | kpl | 3 | 0 | 0 | 0 | 0 |  | 0 |  |  | 2 | 12 | 0 | 198 | 2 | 0 | 0 | 0 | 0 | 0 | 12 | 0
170 | 767 PC 004 | D+M ventilačních kovov mřížek 600x600 mm | ks | 2 | 0 | 0 | 0 | 0 |  | 0 |  |  | 2 | 12 | 0 | 238 | 2 | 0 | 0 | 0 | 0 | 0 | 12 | 0
171 | 767 PC 005 | D+M Systémových dvířek elektro vč. osazení o tl ETICS | ks | 1 | 0 | 0 | 0 | 0 |  | 0 |  |  | 2 | 12 | 0 | 253 | 2 | 0 | 0 | 0 | 0 | 0 | 12 | 0
172 | 767 PC 006 | Dmtž, natření a zpětná Mtž konzoly antény osazení o tl ETICS | ks | 1 | 0 | 0 | 0 | 0 |  | 0 |  |  | 2 | 12 | 0 | 276 | 2 | 0 | 0 | 0 | 0 | 0 | 12 | 0
173 | 767 PC Z01 | D+M Vnějších markíz kovov kce, bezpeč.sklo 1000x3200 mm vč. kotvení viz specifikace prvků | kpl | 1 | 0 | 0 | 0 | 0 |  | 0 |  |  | 2 | 12 | 0 | 23 | 2 | 0 | 0 | 0 | 0 | 0 | 12 | 0
174 | 767 PC Z02 | D+M Vnějších markíz kovov kce, bezpeč.sklo 1000x2700 mm vč. kotvení viz specifikace prvků | kpl | 1 | 0 | 0 | 0 | 0 |  | 0 |  |  | 2 | 12 | 0 | 24 | 2 | 0 | 0 | 0 | 0 | 0 | 12 | 0
175 | 767 PC Z03 | D+M Vnějších boků markíz kovov kce, bezpeč.sklo 1000x2000 mm vč. kotvení viz specifikace prvků | kpl | 2 | 0 | 0 | 0 | 0 |  | 0 |  |  | 2 | 12 | 0 | 154 | 2 | 0 | 0 | 0 | 0 | 0 | 12 | 0
176 | 998767201R00 | Přesun hmot pro zámečnické konstr., výšky do 6 m | % |  | 0 | 0 | 0 | 0 |  | 0 |  |  | 2 | 7 | 1002 | 5 | 2 | 0 | 0 | 0 | 0 | 0 | 7 | 1002
| Celkem za | 767 Konstrukce zámečnické |  |  |  | 0 |  | 0.14257 |  | 0 |  |  | 4 |  |  |  |  | 0 | 0 | 0 | 0 | 0
Díl: | 771 | Podlahy z dlaždic a obklady | [10 empty] | 1
177 | 771101121R00 | Provedení penetrace podkladu | m2 | 10.5 | 0 | 0 | 0 | 0 | 0 | 0 |  |  | 2 | 1 | 7 | 7 | 2 | 0 | 0 | 0 | 0 | 0 | 1 | 7
|  | parapety odhad:0,5*0,9*18+0,5*1,2*2 |  | 9.3 | [7 empty] | parapety odhad:0,5*0,9*18+0,5*1,2*2
|  | pzn19:0,3*1,8*2 |  | 1.08 | [7 empty] | pzn19:0,3*1,8*2
|  | pzn19:0,3*2*2*0,1 |  | 0.12 | [7 empty] | pzn19:0,3*2*2*0,1
178 | 771475014RT1 | Obklad soklíků keram.rovných, tmel, výška 10cm | m | 1.2 | 0 | 0 | 0.00024 | 0.000288 | 0 | 0 |  |  | 2 | 1 | 7 | 7 | 2 | 0 | 0 | 0 | 0 | 0 | 1 | 7
|  | pzn19:0,3*2*2 |  | 1.2 | [7 empty] | pzn19:0,3*2*2
179 | 771479001R00 | Řezání dlaždic keramických pro soklíky | m | 1.2 | 0 | 0 | 0 | 0 | 0 | 0 |  |  | 2 | 1 | 7 | 7 | 2 | 0 | 0 | 0 | 0 | 0 | 1 | 7
|  | pzn19:0,3*2*2 |  | 1.2 | [7 empty] | pzn19:0,3*2*2
180 | 771575105R00 | Montáž podlah keram.,režné hladké, tmel, 15x15 cm | m2 | 10.38 | 0 | 0 | 0.00475 | 0.049305 | 0 | 0 |  |  | 2 | 1 | 7 | 7 | 2 | 0 | 0 | 0 | 0 | 0 | 1 | 7
|  | parapety odhad:0,5*0,9*18+0,5*1,2*2 |  | 9.3 | [7 empty] | parapety odhad:0,5*0,9*18+0,5*1,2*2
|  | pzn19:0,3*1,8*2 |  | 1.08 | [7 empty] | pzn19:0,3*1,8*2
181 | 771578011R00 | Spára podlaha - stěna, silikonem | m | 1.2 | 0 | 0 | 0 | 0 | 0 | 0 |  |  | 2 | 1 | 7 | 7 | 2 | 0 | 0 | 0 | 0 | 0 | 1 | 7
|  | pzn19:0,3*2*2 |  | 1.2 | [7 empty] | pzn19:0,3*2*2
182 | 771579791R00 | Příplatek za plochu podlah keram. do 5 m2 jednotl. | m2 | 10.38 | 0 | 0 | 0 | 0 | 0 | 0 |  |  | 2 | 1 | 7 | 7 | 2 | 0 | 0 | 0 | 0 | 0 | 1 | 7
|  | parapety odhad:0,5*0,9*18+0,5*1,2*2 |  | 9.3 | [7 empty] | parapety odhad:0,5*0,9*18+0,5*1,2*2
|  | pzn19:0,3*1,8*2 |  | 1.08 | [7 empty] | pzn19:0,3*1,8*2
183 | 771579793R00 | Příplatek za spárovací hmotu - plošně | m2 | 10.38 | 0 | 0 | 0 | 0 | 0 | 0 |  |  | 2 | 1 | 7 | 7 | 2 | 0 | 0 | 0 | 0 | 0 | 1 | 7
|  | parapety odhad:0,5*0,9*18+0,5*1,2*2 |  | 9.3 | [7 empty] | parapety odhad:0,5*0,9*18+0,5*1,2*2
|  | pzn19:0,3*1,8*2 |  | 1.08 | [7 empty] | pzn19:0,3*1,8*2
184 | 59764201 | Dlažba dle výběru investora 150x150x9 mm | m2 | 12.6 | 0 | 0 | 0.0192 | 0.24192 |  | 0 |  |  | 2 | 3 | 7 | 59764201 | 2 | 0 | 0 | 0 | 0 | 0 | 3 | 7
|  | Začátek provozního součtu |  | 0 | [7 empty] | Začátek provozního součtu
|  | parapety odhad:0,5*0,9*18+0,5*1,2*2 |  | 9.3 | [7 empty] | parapety odhad:0,5*0,9*18+0,5*1,2*2
|  | pzn19:0,3*1,8*2 |  | 1.08 | [7 empty] | pzn19:0,3*1,8*2
|  | pzn19:0,3*2*2*0,1 |  | 0.12 | [7 empty] | pzn19:0,3*2*2*0,1
|  | Konec provozního součtu |  | 10.5 | [7 empty] | Konec provozního součtu
|  | 10,5*1,2 |  | 12.6 | [7 empty] | 10,5*1,2
185 | 998771202R00 | Přesun hmot pro podlahy z dlaždic, výšky do 12 m | % |  | 0 | 0 | 0 | 0 |  | 0 |  |  | 2 | 7 | 1002 | 5 | 2 | 0 | 0 | 0 | 0 | 0 | 7 | 1002
186 | 900 RT5 | HZS Práce v tarifní třídě 8 | h | 8 | 0 | 0 | 0 | 0 |  | 0 |  |  | 2 | 10 | 0 | 8 | 5 | 0 | 0 | 0 | 0 | 0 | 10 | 0
|  | přípomoce pro obklady parapetů:8,0*1 |  | 8 | [7 empty] | přípomoce pro obklady parapetů:8,0*1
| Celkem za | 771 Podlahy z dlaždic a obklady |  |  |  | 0 |  | 0.29151 |  | 0 |  |  | 4 |  |  |  |  | 0 | 0 | 0 | 0 | 0
Díl: | 777 | Podlahy ze syntetických hmot | [10 empty] | 1
187 | 777553210R00 | Vyrovnání podlah, samonivel. hmota tl. 2mm | m2 | 10.38 | 0 | 0 | 0.003 | 0.03114 | 0 | 0 |  |  | 2 | 1 | 7 | 7 | 2 | 0 | 0 | 0 | 0 | 0 | 1 | 7
|  | parapety odhad:0,5*0,9*18+0,5*1,2*2 |  | 9.3 | [7 empty] | parapety odhad:0,5*0,9*18+0,5*1,2*2
|  | pzn19:0,3*1,8*2 |  | 1.08 | [7 empty] | pzn19:0,3*1,8*2
188 | 777553219R00 | Příplatek za další 2 mm, samonivel. hmota | m2 | 10.38 | 0 | 0 | 0.003 | 0.03114 | 0 | 0 |  |  | 2 | 1 | 7 | 7 | 2 | 0 | 0 | 0 | 0 | 0 | 1 | 7
|  | parapety odhad:0,5*0,9*18+0,5*1,2*2 |  | 9.3 | [7 empty] | parapety odhad:0,5*0,9*18+0,5*1,2*2
|  | pzn19:0,3*1,8*2 |  | 1.08 | [7 empty] | pzn19:0,3*1,8*2
189 | 777615215R00 | Nátěry podlah betonových 2x Epacid vstupy | m2 | 9.755 | 0 | 0 | 0.0012 | 0.011706 | 0 | 0 |  |  | 2 | 1 | 7 | 7 | 2 | 0 | 0 | 0 | 0 | 0 | 1 | 7
|  | vstupy:0,15*(2,6+1,0*2+3,0+1,0*2+2,1+1,0*2) |  | 2.055 | [7 empty] | vstupy:0,15*(2,6+1,0*2+3,0+1,0*2+2,1+1,0*2)
|  | 2,6*1,0+3,0*1,0+2,1*1,0 |  | 7.7 | [7 empty] | 2,6*1,0+3,0*1,0+2,1*1,0
190 | 998777201R00 | Přesun hmot pro podlahy syntetické, výšky do 6 m | % |  | 0 | 0 | 0 | 0 |  | 0 |  |  | 2 | 7 | 1002 | 5 | 2 | 0 | 0 | 0 | 0 | 0 | 7 | 1002
| Celkem za | 777 Podlahy ze syntetických hmot |  |  |  | 0 |  | 0.073986 |  | 0 |  |  | 4 |  |  |  |  | 0 | 0 | 0 | 0 | 0
Díl: | 783 | Nátěry | [10 empty] | 1
191 | 783782205R00 | Nátěr tesařských konstrukcí 2x proti hnilobě a škůdcům | m2 | 250 | 0 | 0 | 0.00016 | 0.04 | 0 | 0 |  |  | 2 | 1 | 7 | 7 | 2 | 0 | 0 | 0 | 0 | 0 | 1 | 7
|  | odhad, rošty, chodníky, latě atd:250,0 |  | 250 | [7 empty] | odhad, rošty, chodníky, latě atd:250,0
192 | 783 PC 001 | Nátěr syntetický kov.kcí - 1x nátěr reaktivní bar. 1x základní nátěr 1x vrchní email - střeš nosníky | kpl | 1 | 0 | 0 | 0 | 0 |  | 0 |  |  | 2 | 12 | 0 | 28 | 2 | 0 | 0 | 0 | 0 | 0 | 12 | 0
| Celkem za | 783 Nátěry |  |  |  | 0 |  | 0.04 |  | 0 |  |  | 4 |  |  |  |  | 0 | 0 | 0 | 0 | 0
Díl: | 784 | Malby | [10 empty] | 1
193 | 784191101R00 | Penetrace podkladu univerzální 1x | m2 | 1640.641 | 0 | 0 | 7e-05 | 0.11484 | 0 | 0 |  |  | 2 | 1 | 7 | 7 | 2 | 0 | 0 | 0 | 0 | 0 | 1 | 7
|  | 3,0*(35,8*6+3,9*16+2,6*2+2,0*2) |  | 859.2 | [7 empty] | 3,0*(35,8*6+3,9*16+2,6*2+2,0*2)
|  | 3,0*(2,6*2+1,8*2) |  | 26.4 | [7 empty] | 3,0*(2,6*2+1,8*2)
|  | 3,0*(5,9*23+2,6*12+3,0*4) |  | 536.7 | [7 empty] | 3,0*(5,9*23+2,6*12+3,0*4)
|  | -(0,9*2,0*72) |  | -129.6 | [7 empty] | -(0,9*2,0*72)
|  | Začátek provozního součtu |  | 0 | [7 empty] | Začátek provozního součtu
|  | W01:2,0*1,5*2 |  | 6 | [7 empty] | W01:2,0*1,5*2
|  | W02:1,2*0,9*5 |  | 5.4 | [7 empty] | W02:1,2*0,9*5
|  | W03:1,25*1,5*10 |  | 18.75 | [7 empty] | W03:1,25*1,5*10
|  | W04:0,9*1,5*18 |  | 24.3 | [7 empty] | W04:0,9*1,5*18
|  | W05:0,6*0,9*6 |  | 3.24 | [7 empty] | W05:0,6*0,9*6
|  | W06:1,5*1,5*1 |  | 2.25 | [7 empty] | W06:1,5*1,5*1
|  | W07:1,2*1,5*1 |  | 1.8 | [7 empty] | W07:1,2*1,5*1
|  | D01:1,7*2,05*2 |  | 6.97 | [7 empty] | D01:1,7*2,05*2
|  | D02:1,45*2,02 |  | 2.929 | [7 empty] | D02:1,45*2,02
|  | Konec provozního součtu |  | 71.639 | [7 empty] | Konec provozního součtu
|  | -71,639 |  | -71.639 | [7 empty] | -71639
|  | po vybourání oken malbě: |  | 0 | [7 empty] | po vybourání oken malbě:
|  | mč.101-139:1,35+3,0+4,8+7,3+2,1+1,12+1,12+8,54+1,82+19,89+16,78+20,18+11,47+3,25+11,7+3,37+12,25+3,37+12,15+3,37+12,15+3,87+12,15+3,25+15,08 |  | 195.43 | [7 empty] | mč.101-139:1,35+3,0+4,8+7,3+2,1+1,12+1,12+8,54+1,82+19,89+16,78+20,18+11,47+3,25+11,7+3,37+12,25+3,37+12,15+3,37+12,15+3,87+12,15+3,25+15,08
|  | 23,59+27,3+13,84+8,18+1,35+1,12+12,3+5,2+22,6+7,8+9,15+8,4+34,53+28,73 |  | 204.09 | [7 empty] | 23,59+27,3+13,84+8,18+1,35+1,12+12,3+5,2+22,6+7,8+9,15+8,4+34,53+28,73
|  | pzn 18:3,4*5,9 |  | 20.06 | [7 empty] | pzn 18:3,4*5,9
194 | 784195112R00 | Malba tekutá, bílá, 2 x | m2 | 1620.581 | 0 | 0 | 0 | 0 | 0 | 0 |  |  | 2 | 1 | 7 | 7 | 2 | 0 | 0 | 0 | 0 | 0 | 1 | 7
|  | 3,0*(35,8*6+3,9*16+2,6*2+2,0*2) |  | 859.2 | [7 empty] | 3,0*(35,8*6+3,9*16+2,6*2+2,0*2)
|  | 3,0*(2,6*2+1,8*2) |  | 26.4 | [7 empty] | 3,0*(2,6*2+1,8*2)
|  | 3,0*(5,9*23+2,6*12+3,0*4) |  | 536.7 | [7 empty] | 3,0*(5,9*23+2,6*12+3,0*4)
|  | -(0,9*2,0*72) |  | -129.6 | [7 empty] | -(0,9*2,0*72)
|  | Začátek provozního součtu |  | 0 | [7 empty] | Začátek provozního součtu
|  | W01:2,0*1,5*2 |  | 6 | [7 empty] | W01:2,0*1,5*2
|  | W02:1,2*0,9*5 |  | 5.4 | [7 empty] | W02:1,2*0,9*5
|  | W03:1,25*1,5*10 |  | 18.75 | [7 empty] | W03:1,25*1,5*10
|  | W04:0,9*1,5*18 |  | 24.3 | [7 empty] | W04:0,9*1,5*18
|  | W05:0,6*0,9*6 |  | 3.24 | [7 empty] | W05:0,6*0,9*6
|  | W06:1,5*1,5*1 |  | 2.25 | [7 empty] | W06:1,5*1,5*1
|  | W07:1,2*1,5*1 |  | 1.8 | [7 empty] | W07:1,2*1,5*1
|  | D01:1,7*2,05*2 |  | 6.97 | [7 empty] | D01:1,7*2,05*2
|  | D02:1,45*2,02 |  | 2.929 | [7 empty] | D02:1,45*2,02
|  | Konec provozního součtu |  | 71.639 | [7 empty] | Konec provozního součtu
|  | -71,639 |  | -71.639 | [7 empty] | -71639
|  | po vybourání oken malbě: |  | 0 | [7 empty] | po vybourání oken malbě:
|  | mč.101-139:1,35+3,0+4,8+7,3+2,1+1,12+1,12+8,54+1,82+19,89+16,78+20,18+11,47+3,25+11,7+3,37+12,25+3,37+12,15+3,37+12,15+3,87+12,15+3,25+15,08 |  | 195.43 | [7 empty] | mč.101-139:1,35+3,0+4,8+7,3+2,1+1,12+1,12+8,54+1,82+19,89+16,78+20,18+11,47+3,25+11,7+3,37+12,25+3,37+12,15+3,37+12,15+3,87+12,15+3,25+15,08
|  | 23,59+27,3+13,84+8,18+1,35+1,12+12,3+5,2+22,6+7,8+9,15+8,4+34,53+28,73 |  | 204.09 | [7 empty] | 23,59+27,3+13,84+8,18+1,35+1,12+12,3+5,2+22,6+7,8+9,15+8,4+34,53+28,73
195 | 784402801R00 | Odstranění malby oškrábáním v místnosti H do 3,8 m | m2 | 492.1923 | 0 | 0 | 0 | 0 | 0 | 0 |  |  | 2 | 1 | 7 | 7 | 2 | 0 | 0 | 0 | 0 | 0 | 1 | 7
|  | Začátek provozního součtu |  | 0 | [7 empty] | Začátek provozního součtu
|  | 3,0*(35,8*6+3,9*16+2,6*2+2,0*2) |  | 859.2 | [7 empty] | 3,0*(35,8*6+3,9*16+2,6*2+2,0*2)
|  | 3,0*(2,6*2+1,8*2) |  | 26.4 | [7 empty] | 3,0*(2,6*2+1,8*2)
|  | 3,0*(5,9*23+2,6*12+3,0*4) |  | 536.7 | [7 empty] | 3,0*(5,9*23+2,6*12+3,0*4)
|  | otvory:-(0,9*2,0*72) |  | -129.6 | [7 empty] | otvory:-(0,9*2,0*72)
|  | otvory:-71,639 |  | -71.639 | [7 empty] | otvory:-71,639
|  | po vybourání oken malbě: |  | 0 | [7 empty] | po vybourání oken malbě:
|  | mč.101-139:1,35+3,0+4,8+7,3+2,1+1,12+1,12+8,54+1,82+19,89+16,78+20,18+11,47+3,25+11,7+3,37+12,25+3,37+12,15+3,37+12,15+3,87+12,15+3,25+15,08 |  | 195.43 | [7 empty] | mč.101-139:1,35+3,0+4,8+7,3+2,1+1,12+1,12+8,54+1,82+19,89+16,78+20,18+11,47+3,25+11,7+3,37+12,25+3,37+12,15+3,37+12,15+3,87+12,15+3,25+15,08
|  | 23,59+27,3+13,84+8,18+1,35+1,12+12,3+5,2+22,6+7,8+9,15+8,4+34,53+28,73 |  | 204.09 | [7 empty] | 23,59+27,3+13,84+8,18+1,35+1,12+12,3+5,2+22,6+7,8+9,15+8,4+34,53+28,73
|  | pzn 18:3,4*5,9 |  | 20.06 | [7 empty] | pzn 18:3,4*5,9
|  | Konec provozního součtu |  | 1640.641 | [7 empty] | Konec provozního součtu
|  | 30%:1640,641*0,3 |  | 492.1923 | [7 empty] | 30%:1640,641*0,3
196 | 784452211R00 | Malba sádrokartonových stěn | m2 | 20.06 | 0 | 0 | 0 | 0 | 0 | 0 |  |  | 2 | 1 | 7 | 7 | 2 | 0 | 0 | 0 | 0 | 0 | 1 | 7
|  | pzn 18:3,4*5,9 |  | 20.06 | [7 empty] | pzn 18:3,4*5,9
| Celkem za | 784 Malby |  |  |  | 0 |  | 0.11484 |  | 0 |  |  | 4 |  |  |  |  | 0 | 0 | 0 | 0 | 0
Díl: | M21 | Elektromontáže | [10 empty] | 1
197 | PC M21 001 | D+M Nové zástrčky na 380V osazení o tl ETICS | kpl | 1 | 0 | 0 | 0 | 0 |  | 0 |  |  | 2 | 11 | 3 | 254 | 4 | 0 | 0 | 0 | 0 | 0 | 11 | 3
198 | PC M21 002 | DMtž stávajícího hromosvodu | m | 21.2 | 0 | 0 | 0 | 0 |  | 0 |  |  | 2 | 11 | 3 | 160 | 4 | 0 | 0 | 0 | 0 | 0 | 11 | 3
|  | 5,3*4 |  | 21.2 | [7 empty] | 5,3*4
199 | PC M21 003 | DMtž kabelového vedení | m | 3.5 | 0 | 0 | 0 | 0 |  | 0 |  |  | 2 | 11 | 3 | 161 | 4 | 0 | 0 | 0 | 0 | 0 | 11 | 3
|  | 3,5 |  | 3.5 | [7 empty] | 3,5
200 | PC M21 004 | Dmtž zpětná Mtž elektroinstalace čidlo,alarm,osvět vč. osazení o tl ETICS a úpravy rozvodů | soubor | 1 | 0 | 0 | 0 | 0 |  | 0 |  |  | 2 | 11 | 0 | 30 | 4 | 0 | 0 | 0 | 0 | 0 | 11 | 0
| Celkem za | M21 Elektromontáže |  |  |  | 0 |  | 0 |  | 0 |  |  | 4 |  |  |  |  | 0 | 0 | 0 | 0 | 0
Díl: | D96 | Přesuny suti a vybouraných hmot | [10 empty] | 1
201 | D 96 PC 001 | Příplatek za likvidaci nebezpečného odpadu azbest | kpl | 1 | 0 | 0 | 0 | 0 |  | 0 |  |  | 2 | 12 | 0 | 29 | 1 | 0 | 0 | 0 | 0 | 0 | 12 | 0
202 | 979011111R00 | Svislá doprava suti a vybour. hmot za 2.NP a 1.PP | t | 70.5559 | 0 | 0 | 0 | 0 |  | 0 |  |  | 2 | 8 | 0 | 3 | 1 | 0 | 0 | 0 | 0 | 0 | 8 | 0
203 | 979011121R00 | Příplatek za každé další podlaží | t | 70.5559 | 0 | 0 | 0 | 0 |  | 0 |  |  | 2 | 8 | 0 | 3 | 1 | 0 | 0 | 0 | 0 | 0 | 8 | 0
204 | 979081111R00 | Odvoz suti a vybour. hmot na skládku do 1 km | t | 70.5559 | 0 | 0 | 0 | 0 |  | 0 |  |  | 2 | 8 | 1 | 3 | 1 | 0 | 0 | 0 | 0 | 0 | 8 | 1
205 | 979081121R00 | Příplatek k odvozu za každý další 1 km | t | 635.0027 | 0 | 0 | 0 | 0 |  | 0 |  |  | 2 | 8 | 1 | 3 | 1 | 0 | 0 | 0 | 0 | 0 | 8 | 1
206 | 979082111R00 | Vnitrostaveništní doprava suti do 10 m | t | 70.5559 | 0 | 0 | 0 | 0 |  | 0 |  |  | 2 | 8 | 1 | 3 | 1 | 0 | 0 | 0 | 0 | 0 | 8 | 1
207 | 979082121R00 | Příplatek k vnitrost. dopravě suti za dalších 5 m | t | 282.2234 | 0 | 0 | 0 | 0 |  | 0 |  |  | 2 | 8 | 1 | 3 | 1 | 0 | 0 | 0 | 0 | 0 | 8 | 1
208 | 979086112R00 | Nakládání nebo překládání suti a vybouraných hmot | t | 70.5559 | 0 | 0 | 0 | 0 |  | 0 |  |  | 2 | 8 | 0 | 3 | 1 | 0 | 0 | 0 | 0 | 0 | 8 | 0
209 | 979990001R00 | Poplatek za skládku stavební suti | t | 70.5559 | 0 | 0 | 0 | 0 |  | 0 |  |  | 2 | 8 | 1 | 3 | 1 | 0 | 0 | 0 | 0 | 0 | 8 | 1
| Celkem za | D96 Přesuny suti a vybouraných hmot |  |  |  | 0 |  | 0 |  | 0 |  |  | 4 |  |  |  |  | 0 | 0 | 0 | 0 | 0

## SO01 29_06_2016 KL-1
SLEPÝ ROZPOČET
Rozpočet |  | 29_06_2016 | 2 - Vedlejší rozpočtové náklady | JKSO
Objekt |  |  |  | SKP
SO01 |  | Stavební část |  | Měrná jednotka
Stavba |  |  |  | Počet jednotek
29_06_2016 |  | Administrativní budova Jaroměř - SEN |  | Náklady na m.j. | 0
Projektant |  |  |  | Typ rozpočtu
Zpracovatel projektu
Objednatel
Dodavatel |  |  |  | Zakázkové číslo
Rozpočtoval |  |  |  | Počet listů
ROZPOČTOVÉ NÁKLADY
Základní rozpočtové náklady |  |  | Ostatní rozpočtové náklady
| HSV celkem | 0 | 0 |  | 0
Z | PSV celkem | 0
R | M práce celkem | 0
N | M dodávky celkem | 0
ZRN celkem |  | 0
HZS |  | 0
ZRN+HZS |  | 0 | Ostatní náklady neuvedené |  | 0
ZRN+ost.náklady+HZS |  | 0 | Ostatní náklady celkem |  | 0
Vypracoval |  |  | Za zhotovitele | Za objednatele
Jméno : |  |  | Jméno : | Jméno :
Datum : |  |  | Datum : | Datum :
Podpis : |  |  | Podpis: | Podpis:
Základ pro DPH |  | 21 | % | 0
DPH |  | 21 | % | 0
Základ pro DPH |  | 0 | % | 0
DPH |  | 0 | % | 0
CENA ZA OBJEKT CELKEM |  |  |  | 0
Poznámka :

## SO01 29_06_2016 Rek-1
Stavba : |  | 29_06_2016 Administrativní budova Jaroměř - SEN |  |  | Rozpočet : | 29_06_2016
Objekt : |  | SO01 Stavební část |  |  | 2 - Vedlejší rozpočtové náklady
REKAPITULACE STAVEBNÍCH DÍLŮ
| Stavební díl |  | HSV | PSV | Dodávka | Montáž | HZS
00 | Vedlejší rozpočtové náklady |  | 0 | 0 | 0 | 0 | 0
| CELKEM OBJEKT |  | 0 | 0 | 0 | 0 | 0
VEDLEJŠÍ ROZPOČTOVÉ NÁKLADY
Název VRN |  |  | Kč | % | Základna |  | Kč
[5 empty] | 0 |  | 0 | 8
| CELKEM VRN |  |  |  |  | 0

## SO01 29_06_2016 Pol-1
Slepý rozpočet
Stavba : |  | 29_06_2016 Administrativní budova Jaroměř - SEN |  | Rozpočet: | 29_06_2016
Objekt : |  | SO01 Stavební část |  | 2 - Vedlejší rozpočtové náklady
P.č. | Číslo položky | Název položky | MJ | množství | cena / MJ | celkem (Kč) | Jednotková hmotnost | Celková hmotnost | Jednotková dem.hmot. | Celková dem.hmot.
Díl: | 00 | Vedlejší rozpočtové náklady | [9 empty] | 1
1 | 01 | Zařízení staveniště - veškeré náklady spojené s vybudováním, provozem a odstraněním ZS | soubor | 1 |  | 0 | 0 | 0 |  | 0 |  | 2 | 12 | 0 | 1 | 1 | 0 | 0 | 0 | 0 | 0 | 12 | 0
2 | 02 | Zkoušky a revize- náklady zhotovitele na provádění zkoušek a revizí nezbytných k provedení díla | soubor | 1 |  | 0 | 0 | 0 |  | 0 |  | 2 | 12 | 0 | 2 | 1 | 0 | 0 | 0 | 0 | 0 | 12 | 0
3 | 03 | Provozní vlivy - zohlednění všech cizích vlivů způsobených na stavbě | soubor | 1 |  | 0 | 0 | 0 |  | 0 |  | 2 | 12 | 0 | 3 | 1 | 0 | 0 | 0 | 0 | 0 | 12 | 0
4 | 04 | Vytyčení všech stávajících podzemních sítí | soubor | 1 |  | 0 | 0 | 0 |  | 0 |  | 2 | 12 | 0 | 4 | 1 | 0 | 0 | 0 | 0 | 0 | 12 | 0
5 | 05 | Mimostaveništní doprava - mimořádné náklady spojené s dopravou materiálu na staveniště | soubor | 1 |  | 0 | 0 | 0 |  | 0 |  | 2 | 12 | 0 | 5 | 1 | 0 | 0 | 0 | 0 | 0 | 12 | 0
|  | DIO (zpracování a projednání, řízení dopravy apod.) | [8 empty] | DIO (zpracování a projednání, řízení dopravy apod.) | 3
6 | 06 | Územní vlivy - zohlednění dopravních omezení záborů veřejných ploch | soubor | 1 |  | 0 | 0 | 0 |  | 0 |  | 2 | 12 | 0 | 6 | 1 | 0 | 0 | 0 | 0 | 0 | 12 | 0
7 | 07 | Provedení měření vlhkosti zdiva před aplikací ETICS | soubor | 1 |  | 0 | 0 | 0 |  | 0 |  | 2 | 12 | 0 | 7 | 1 | 0 | 0 | 0 | 0 | 0 | 12 | 0
8 | 08 | Dokumentace skutečného provedení (3paré) | soubor | 1 |  | 0 | 0 | 0 |  | 0 |  | 2 | 12 | 0 | 8 | 1 | 0 | 0 | 0 | 0 | 0 | 12 | 0
10 | 10 | Pojištění stavby - náklady na pojištění stavby dle podmínek zadavatele | soubor | 1 |  | 0 | 0 | 0 |  | 0 |  | 2 | 12 | 0 | 10 | 1 | 0 | 0 | 0 | 0 | 0 | 12 | 0
11 | 11 | Vnitroareálová doprava - mimořádné náklady spojené se staženými podmínkami (absence přístupu apod.) | soubor | 1 |  | 0 | 0 | 0 |  | 0 |  | 2 | 12 | 0 | 13 | 1 | 0 | 0 | 0 | 0 | 0 | 12 | 0
12 | 12 | Mimořádné náklady spojené s památkově chráněným objekt (vzorky, prototypy.šetření a odsouhlas atd) | soubor | 1 |  | 0 | 0 | 0 |  | 0 |  | 2 | 12 | 0 | 12 | 1 | 0 | 0 | 0 | 0 | 0 | 12 | 0
| Celkem za | 00 Vedlejší rozpočtové náklady |  |  |  | 0 |  | 0 |  | 0 |  | 4 |  |  |  |  | 0 | 0 | 0 | 0 | 0

## SO01 29_06_2016 KL-2
SLEPÝ ROZPOČET
Rozpočet |  | 29_06_2016 | 3 - Otopná soustava | JKSO
Objekt |  |  |  | SKP
SO01 |  | Stavební část |  | Měrná jednotka
Stavba |  |  |  | Počet jednotek
29_06_2016 |  | Administrativní budova Jaroměř - SEN |  | Náklady na m.j. | 0
Projektant |  |  |  | Typ rozpočtu
Zpracovatel projektu
Objednatel
Dodavatel |  |  |  | Zakázkové číslo
Rozpočtoval |  |  |  | Počet listů
ROZPOČTOVÉ NÁKLADY
Základní rozpočtové náklady |  |  | Ostatní rozpočtové náklady
| HSV celkem | 0 | 0 |  | 0
Z | PSV celkem | 0
R | M práce celkem | 0
N | M dodávky celkem | 0
ZRN celkem |  | 0
HZS |  | 0
ZRN+HZS |  | 0 | Ostatní náklady neuvedené |  | 0
ZRN+ost.náklady+HZS |  | 0 | Ostatní náklady celkem |  | 0
Vypracoval |  |  | Za zhotovitele | Za objednatele
Jméno : |  |  | Jméno : | Jméno :
Datum : |  |  | Datum : | Datum :
Podpis : |  |  | Podpis: | Podpis:
Základ pro DPH |  | 21 | % | 0
DPH |  | 21 | % | 0
Základ pro DPH |  | 0 | % | 0
DPH |  | 0 | % | 0
CENA ZA OBJEKT CELKEM |  |  |  | 0
Poznámka :

## SO01 29_06_2016 Rek-2
Stavba : |  | 29_06_2016 Administrativní budova Jaroměř - SEN |  |  | Rozpočet : | 29_06_2016
Objekt : |  | SO01 Stavební část |  |  | 3 - Otopná soustava
REKAPITULACE STAVEBNÍCH DÍLŮ
| Stavební díl |  | HSV | PSV | Dodávka | Montáž | HZS
723 | Vnitřní plynovod |  | 0 | 0 | 0 | 0 | 0
| CELKEM OBJEKT |  | 0 | 0 | 0 | 0 | 0
VEDLEJŠÍ ROZPOČTOVÉ NÁKLADY
Název VRN |  |  | Kč | % | Základna |  | Kč
[5 empty] | 0 |  | 0 | 8
| CELKEM VRN |  |  |  |  | 0

## SO01 29_06_2016 Pol-2
Slepý rozpočet
Stavba : |  | 29_06_2016 Administrativní budova Jaroměř - SEN |  | Rozpočet: | 29_06_2016
Objekt : |  | SO01 Stavební část |  | 3 - Otopná soustava
P.č. | Číslo položky | Název položky | MJ | množství | cena / MJ | celkem (Kč) | Jednotková hmotnost | Celková hmotnost | Jednotková dem.hmot. | Celková dem.hmot.
Díl: | 723 | Vnitřní plynovod | [8 empty] | 1
1 | 7901030R01VD | Passport otopné soustavy (zmapování aktuálního otopných těles a potrubních rozvodů) | soubor | 1 | 0 | 0 | 0 | 0 |  | 0 | 2 | 12 | 0 | 2 | 2 | 0 | 0 | 0 | 0 | 0 | 12 | 0
2 | 7901050R01VD | Projekt vyregulování otopné soustavy (přepočet tep spádu a průtoků v otopné soustavě) | soubor | 1 | 0 | 0 | 0 | 0 |  | 0 | 2 | 12 | 0 | 4 | 2 | 0 | 0 | 0 | 0 | 0 | 12 | 0
3 | 7901101R01VD | Projekt vyregulování otopné soustavy (přepočet tep spádu a průtoků v otopné soustavě) | kus | 20 | 0 | 0 | 0 | 0 |  | 0 | 2 | 12 | 0 | 3 | 2 | 0 | 0 | 0 | 0 | 0 | 12 | 0
4 | 905 R01 | Změna nastavení regulátoru ÚT (úprava parametrů ekvitermní křivky) | h | 4 | 0 | 0 | 0 | 0 |  | 0 | 2 | 10 | 0 | 8 | 5 | 0 | 0 | 0 | 0 | 0 | 10 | 0
5 | 905 R02 | Změna nastavení oběhových čerpadel | h | 2 | 0 | 0 | 0 | 0 |  | 0 | 2 | 10 | 0 | 8 | 5 | 0 | 0 | 0 | 0 | 0 | 10 | 0
6 | 905 R03 | Topná zkouška | h | 12 | 0 | 0 | 0 | 0 |  | 0 | 2 | 10 | 0 | 8 | 5 | 0 | 0 | 0 | 0 | 0 | 10 | 0
| Celkem za | 723 Vnitřní plynovod |  |  |  | 0 |  | 0 |  | 0 | 4 |  |  |  |  | 0 | 0 | 0 | 0 | 0

## SO01 29_06_2016 KL-3
SLEPÝ ROZPOČET
Rozpočet |  | 29_06_2016 | 4 - Elektroinstalace | JKSO
Objekt |  |  |  | SKP
SO01 |  | Stavební část |  | Měrná jednotka
Stavba |  |  |  | Počet jednotek
29_06_2016 |  | Administrativní budova Jaroměř - SEN |  | Náklady na m.j. | 0
Projektant |  |  |  | Typ rozpočtu
Zpracovatel projektu
Objednatel
Dodavatel |  |  |  | Zakázkové číslo
Rozpočtoval |  |  |  | Počet listů
ROZPOČTOVÉ NÁKLADY
Základní rozpočtové náklady |  |  | Ostatní rozpočtové náklady
| HSV celkem | 0 | 0 |  | 0
Z | PSV celkem | 0
R | M práce celkem | 0
N | M dodávky celkem | 0
ZRN celkem |  | 0
HZS |  | 0
ZRN+HZS |  | 0 | Ostatní náklady neuvedené |  | 0
ZRN+ost.náklady+HZS |  | 0 | Ostatní náklady celkem |  | 0
Vypracoval |  |  | Za zhotovitele | Za objednatele
Jméno : |  |  | Jméno : | Jméno :
Datum : |  |  | Datum : | Datum :
Podpis : |  |  | Podpis: | Podpis:
Základ pro DPH |  | 21 | % | 0
DPH |  | 21 | % | 0
Základ pro DPH |  | 0 | % | 0
DPH |  | 0 | % | 0
CENA ZA OBJEKT CELKEM |  |  |  | 0
Poznámka :

## SO01 29_06_2016 Rek-3
Stavba : |  | 29_06_2016 Administrativní budova Jaroměř - SEN |  |  | Rozpočet : | 29_06_2016
Objekt : |  | SO01 Stavební část |  |  | 4 - Elektroinstalace
REKAPITULACE STAVEBNÍCH DÍLŮ
| Stavební díl |  | HSV | PSV | Dodávka | Montáž | HZS
M21 | Elektromontáže |  | 0 | 0 | 0 | 0 | 0
| CELKEM OBJEKT |  | 0 | 0 | 0 | 0 | 0
VEDLEJŠÍ ROZPOČTOVÉ NÁKLADY
Název VRN |  |  | Kč | % | Základna |  | Kč
[5 empty] | 0 |  | 0 | 8
| CELKEM VRN |  |  |  |  | 0

## SO01 29_06_2016 Pol-3
Slepý rozpočet
Stavba : |  | 29_06_2016 Administrativní budova Jaroměř - SEN |  | Rozpočet: | 29_06_2016
Objekt : |  | SO01 Stavební část |  | 4 - Elektroinstalace
P.č. | Číslo položky | Název položky | MJ | množství | cena / MJ | celkem (Kč) | Jednotková hmotnost | Celková hmotnost | Jednotková dem.hmot. | Celková dem.hmot.
Díl: | M21 | Elektromontáže | [8 empty] | 1
1 | 00 | LED svítidlo typ A,600x80x40mm, 24W/2558lm, IP65 | ks | 4 | 0 | 0 | 0 | 0 |  | 0 | 2 | 12 | 0 | 1 | 4 | 0 | 0 | 0 | 0 | 0 | 12 | 0
2 | 01 | LED svítidlo typ B, 600x80x40mm, 26W/1827lm, IP 65 | ks | 4 | 0 | 0 | 0 | 0 |  | 0 | 2 | 12 | 0 | 2 | 4 | 0 | 0 | 0 | 0 | 0 | 12 | 0
3 | 02 | LED svítidlo typ C, 1500x80x40mm, 62W/4089lm, IP65 | ks | 1 | 0 | 0 | 0 | 0 |  | 0 | 2 | 12 | 0 | 3 | 4 | 0 | 0 | 0 | 0 | 0 | 12 | 0
4 | 03 | LED svítidlo typ D,1000x80x40mm, 46W/3028lm, IP 65 | ks | 21 | 0 | 0 | 0 | 0 |  | 0 | 2 | 12 | 0 | 4 | 4 | 0 | 0 | 0 | 0 | 0 | 12 | 0
5 | 04 | LED svítidlo typ E, kruhové ?300mm, 18W/2040lm, IP 54 | ks | 4 | 0 | 0 | 0 | 0 |  | 0 | 2 | 12 | 0 | 5 | 4 | 0 | 0 | 0 | 0 | 0 | 12 | 0
6 | 05 | LED svítidlo typ F, kruhové ?300mm , 13W/1500lm, I P 54 | ks | 9 | 0 | 0 | 0 | 0 |  | 0 | 2 | 12 | 0 | 6 | 4 | 0 | 0 | 0 | 0 | 0 | 12 | 0
7 | 06 | LED svítidlo typ G,1160x650x85mm, 33W/3770lm, IP 5 4 | ks | 3 | 0 | 0 | 0 | 0 |  | 0 | 2 | 12 | 0 | 7 | 4 | 0 | 0 | 0 | 0 | 0 | 12 | 0
8 | 07 | LED svítidlo typ H,kruhové ?300mm, 27W/2930lm, IP 54 | ks | 9 | 0 | 0 | 0 | 0 |  | 0 | 2 | 12 | 0 | 8 | 4 | 0 | 0 | 0 | 0 | 0 | 12 | 0
9 | 08 | LED svítidlo typ I, 1160x650x85mm, 25W/2920lm, IP5 4 | ks | 10 | 0 | 0 | 0 | 0 |  | 0 | 2 | 12 | 0 | 9 | 4 | 0 | 0 | 0 | 0 | 0 | 12 | 0
10 | 09 | LED svítidlo typ J, 1160x650x85mm, 48W/5320lm, IP5 4 | ks | 6 | 0 | 0 | 0 | 0 |  | 0 | 2 | 12 | 0 | 10 | 4 | 0 | 0 | 0 | 0 | 0 | 12 | 0
11 | 10 | Montážní deska do zateplení | ks | 4 | 0 | 0 | 0 | 0 |  | 0 | 2 | 12 | 0 | 11 | 4 | 0 | 0 | 0 | 0 | 0 | 12 | 0
12 | 11 | Venkovní zásuvkový sloupek | ks | 1 | 0 | 0 | 0 | 0 |  | 0 | 2 | 12 | 0 | 12 | 4 | 0 | 0 | 0 | 0 | 0 | 12 | 0
13 | 12 | Kabelová chránička Kopoflex 40mm | m | 3 | 0 | 0 | 0 | 0 |  | 0 | 2 | 12 | 0 | 13 | 4 | 0 | 0 | 0 | 0 | 0 | 12 | 0
14 | 13 | Kabelová chránička Monoflex L50 | m | 10 | 0 | 0 | 0 | 0 |  | 0 | 2 | 12 | 0 | 14 | 4 | 0 | 0 | 0 | 0 | 0 | 12 | 0
15 | 14 | Kabel CYKY-J 3x2,5 | m | 20 | 0 | 0 | 0 | 0 |  | 0 | 2 | 12 | 0 | 15 | 4 | 0 | 0 | 0 | 0 | 0 | 12 | 0
16 | 15 | Kabel CYKY-J 3x1,5 | m | 40 | 0 | 0 | 0 | 0 |  | 0 | 2 | 12 | 0 | 16 | 4 | 0 | 0 | 0 | 0 | 0 | 12 | 0
17 | 16 | Lišta vkládací 40x20 (2m) | ks | 7 | 0 | 0 | 0 | 0 |  | 0 | 2 | 12 | 0 | 17 | 4 | 0 | 0 | 0 | 0 | 0 | 12 | 0
18 | 17 | Lišta vkládací 20x20 (2m) | ks | 18 | 0 | 0 | 0 | 0 |  | 0 | 2 | 12 | 0 | 18 | 4 | 0 | 0 | 0 | 0 | 0 | 12 | 0
19 | 18 | Krabice lištová LK 80R/2 s víčkem | ks | 9 | 0 | 0 | 0 | 0 |  | 0 | 2 | 12 | 0 | 19 | 4 | 0 | 0 | 0 | 0 | 0 | 12 | 0
20 | 19 | Krabice univerzální KU 68 s víčkem | ks | 4 | 0 | 0 | 0 | 0 |  | 0 | 2 | 12 | 0 | 20 | 4 | 0 | 0 | 0 | 0 | 0 | 12 | 0
21 | 20 | Proudový chránič 30mA s nadproudovou ochranou 16A | ks | 1 | 0 | 0 | 0 | 0 |  | 0 | 2 | 12 | 0 | 21 | 4 | 0 | 0 | 0 | 0 | 0 | 12 | 0
22 | 21 | Pomocný materiál | ks | 1 | 0 | 0 | 0 | 0 |  | 0 | 2 | 12 | 0 | 22 | 4 | 0 | 0 | 0 | 0 | 0 | 12 | 0
23 | 22 | Demontáž stávajícího osvětlení | ks | 85 | 0 | 0 | 0 | 0 |  | 0 | 2 | 12 | 0 | 23 | 4 | 0 | 0 | 0 | 0 | 0 | 12 | 0
24 | 23 | Ekologická likvidace svítidel a světelných zdrojů | ks | 70 | 0 | 0 | 0 | 0 |  | 0 | 2 | 12 | 0 | 24 | 4 | 0 | 0 | 0 | 0 | 0 | 12 | 0
25 | 24 | Montáž instalačních lišt a kabeláže | h | 9 | 0 | 0 | 0 | 0 |  | 0 | 2 | 12 | 0 | 25 | 4 | 0 | 0 | 0 | 0 | 0 | 12 | 0
26 | 25 | Montáž instalačních krabic | ks | 13 | 0 | 0 | 0 | 0 |  | 0 | 2 | 12 | 0 | 26 | 4 | 0 | 0 | 0 | 0 | 0 | 12 | 0
27 | 26 | Montáž svítidel včetně závěsů | ks | 71 | 0 | 0 | 0 | 0 |  | 0 | 2 | 12 | 0 | 27 | 4 | 0 | 0 | 0 | 0 | 0 | 12 | 0
28 | 27 | Montáž krabic do zateplení | ks | 4 | 0 | 0 | 0 | 0 |  | 0 | 2 | 12 | 0 | 28 | 4 | 0 | 0 | 0 | 0 | 0 | 12 | 0
29 | 28 | Montáž venkovního sloupku | h | 6 | 0 | 0 | 0 | 0 |  | 0 | 2 | 12 | 0 | 29 | 4 | 0 | 0 | 0 | 0 | 0 | 12 | 0
30 | 29 | Úprava rozvaděče RMS 1 | ks | 2 | 0 | 0 | 0 | 0 |  | 0 | 2 | 12 | 0 | 30 | 4 | 0 | 0 | 0 | 0 | 0 | 12 | 0
31 | 30 | Doprava osob a materiálu | ks | 1 | 0 | 0 | 0 | 0 |  | 0 | 2 | 12 | 0 | 31 | 4 | 0 | 0 | 0 | 0 | 0 | 12 | 0
32 | 31 | Revize | ks | 1 | 0 | 0 | 0 | 0 |  | 0 | 2 | 12 | 0 | 32 | 4 | 0 | 0 | 0 | 0 | 0 | 12 | 0
33 | 32 | Spolupráce s revizním technikem | h | 3 | 0 | 0 | 0 | 0 |  | 0 | 2 | 12 | 0 | 33 | 4 | 0 | 0 | 0 | 0 | 0 | 12 | 0
| Celkem za | M21 Elektromontáže |  |  |  | 0 |  | 0 |  | 0 | 4 |  |  |  |  | 0 | 0 | 0 | 0 | 0

## SO01 29_06_2016 KL-4
SLEPÝ ROZPOČET
Rozpočet |  | 29_06_2016 | 5 - Bleskosvod a uzemnění | JKSO
Objekt |  |  |  | SKP
SO01 |  | Stavební část |  | Měrná jednotka
Stavba |  |  |  | Počet jednotek
29_06_2016 |  | Administrativní budova Jaroměř - SEN |  | Náklady na m.j. | 0
Projektant |  |  |  | Typ rozpočtu
Zpracovatel projektu
Objednatel
Dodavatel |  |  |  | Zakázkové číslo
Rozpočtoval |  |  |  | Počet listů
ROZPOČTOVÉ NÁKLADY
Základní rozpočtové náklady |  |  | Ostatní rozpočtové náklady
| HSV celkem | 0 | VRN |  | 0
Z | PSV celkem | 0
R | M práce celkem | 0
N | M dodávky celkem | 0
ZRN celkem |  | 0
HZS |  | 0
ZRN+HZS |  | 0 | Ostatní náklady neuvedené |  | 0
ZRN+ost.náklady+HZS |  | 0 | Ostatní náklady celkem |  | 0
Vypracoval |  |  | Za zhotovitele | Za objednatele
Jméno : |  |  | Jméno : | Jméno :
Datum : |  |  | Datum : | Datum :
Podpis : |  |  | Podpis: | Podpis:
Základ pro DPH |  | 21 | % | 0
DPH |  | 21 | % | 0
Základ pro DPH |  | 0 | % | 0
DPH |  | 0 | % | 0
CENA ZA OBJEKT CELKEM |  |  |  | 0
Poznámka :

## SO01 29_06_2016 Rek-4
Stavba : |  | 29_06_2016 Administrativní budova Jaroměř - SEN |  |  | Rozpočet : | 29_06_2016
Objekt : |  | SO01 Stavební část |  |  | 5 - Bleskosvod a uzemnění
REKAPITULACE STAVEBNÍCH DÍLŮ
| Stavební díl |  | HSV | PSV | Dodávka | Montáž | HZS
M21 | Elektromontáže |  | 0 | 0 | 0 | 0 | 0
M46 | Zemní práce při montážích |  | 0 | 0 | 0 | 0 | 0
| CELKEM OBJEKT |  | 0 | 0 | 0 | 0 | 0
VEDLEJŠÍ ROZPOČTOVÉ NÁKLADY
Název VRN |  |  | Kč | % | Základna |  | Kč
VRN |  |  |  |  | 0 |  | 0 | 0
| CELKEM VRN |  |  |  |  | 0

## SO01 29_06_2016 Pol-4
Slepý rozpočet
Stavba : |  | 29_06_2016 Administrativní budova Jaroměř - SEN |  | Rozpočet: | 29_06_2016
Objekt : |  | SO01 Stavební část |  | 5 - Bleskosvod a uzemnění
P.č. | Číslo položky | Název položky | MJ | množství | cena / MJ | celkem (Kč) | Jednotková hmotnost | Celková hmotnost | Jednotková dem.hmot. | Celková dem.hmot.
Díl: | M21 | Elektromontáže | [8 empty] | 1
1 | 01 | Výchozí revize bleskovodu vč. revizní zprávy (4x) | ks | 1 | 0 | 0 | 0 | 0 |  | 0 | 2 | 12 | 0 | 1 | 4 | 0 | 0 | 0 | 0 | 0 | 12 | 0
2 | 02 | Demontáž stáv. bleskovodu | hod | 20 | 0 | 0 | 0 | 0 |  | 0 | 2 | 12 | 0 | 2 | 4 | 0 | 0 | 0 | 0 | 0 | 12 | 0
3 | 03 | Úprava (urovnání) stáv. vedení od střešních antén | hod | 4 | 0 | 0 | 0 | 0 |  | 0 | 2 | 12 | 0 | 3 | 4 | 0 | 0 | 0 | 0 | 0 | 12 | 0
4 | 04 | Zakreslení skutečného stavu vč. tisku 4x paré | ks | 1 | 0 | 0 | 0 | 0 |  | 0 | 2 | 12 | 0 | 4 | 4 | 0 | 0 | 0 | 0 | 0 | 12 | 0
5 | 210220021RT1 | Vedení uzemňovací v zemi FeZn do 120 mm2 včetně pásku FeZn 30 x 4 mm | m | 86 | 0 | 0 | 0.00099 | 0.08514 | 0 | 0 | 2 | 1 | 9 | 9 | 4 | 0 | 0 | 0 | 0 | 0 | 1 | 9
6 | 210220022RT1 | Vedení uzemňovací v zemi FeZn, D 8 - 10 mm včetně drátu FeZn 10 mm | m | 25 | 0 | 0 | 0.00105 | 0.02625 | 0 | 0 | 2 | 1 | 9 | 9 | 4 | 0 | 0 | 0 | 0 | 0 | 1 | 9
7 | 210220101RT1 | Vodiče svodové FeZn D do 10,Al 10,Cu 8 +podpěry včetně drátu FeZn 8 mm + PV 23 | m | 85 | 0 | 0 | 0.0011 | 0.0935 | 0 | 0 | 2 | 1 | 9 | 9 | 4 | 0 | 0 | 0 | 0 | 0 | 1 | 9
8 | 210220101RT3 | Vodiče svodové FeZn D do 10,Al 10,Cu 8 +podpěry včetně dodávky drátu FeZn 8 mm + PV01 | m | 40 | 0 | 0 | 0.0011 | 0.044 | 0 | 0 | 2 | 1 | 9 | 9 | 4 | 0 | 0 | 0 | 0 | 0 | 1 | 9
9 | 210220101RT4 | Vodiče svodové FeZn D do 10,Al 10,Cu 8 +podpěry včetně dodávky drátu FeZn 8 mm + PV 21 | m | 100 | 0 | 0 | 0.0017 | 0.17 | 0 | 0 | 2 | 1 | 9 | 9 | 4 | 0 | 0 | 0 | 0 | 0 | 1 | 9
10 | 05 | Jímací tyč AmLgSi3m vč. betonové základny a pvc podložky pod základnu | ks | 2 | 0 | 0 | 0 | 0 |  | 0 | 2 | 12 | 0 | 10 | 4 | 0 | 0 | 0 | 0 | 0 | 12 | 0
11 | 210220301RT2 | Svorka hromosvodová do 2 šroubů /SS, SZ, SO/ včetně dodávky svorky SS | kus | 250 | 0 | 0 | 0.00011 | 0.0275 | 0 | 0 | 2 | 1 | 9 | 9 | 4 | 0 | 0 | 0 | 0 | 0 | 1 | 9
12 | 210220301RT3 | Svorka hromosvodová do 2 šroubů /SS, SZ, SO/ včetně dodávky svorky SZ | kus | 8 | 0 | 0 | 0.0002 | 0.0016 | 0 | 0 | 2 | 1 | 9 | 9 | 4 | 0 | 0 | 0 | 0 | 0 | 1 | 9
13 | 210220302RT1 | Svorka hromosvodová nad 2 šrouby /ST, SJ, SR, atd/ včetně dodávky svorky SR 02 | kus | 25 | 0 | 0 | 0.00021 | 0.00525 | 0 | 0 | 2 | 1 | 9 | 9 | 4 | 0 | 0 | 0 | 0 | 0 | 1 | 9
14 | 210220302RT2 | Svorka hromosvodová nad 2 šrouby /ST, SJ, SR, atd/ včetně dodávky svorky SR 03 | kus | 25 | 0 | 0 | 0.0003 | 0.0075 | 0 | 0 | 2 | 1 | 9 | 9 | 4 | 0 | 0 | 0 | 0 | 0 | 1 | 9
15 | 210220302RT3 | Svorka hromosvodová nad 2 šrouby /ST, SJ, SR, atd/ včetně dodávky svorky SK | kus | 20 | 0 | 0 | 0.00022 | 0.0044 | 0 | 0 | 2 | 1 | 9 | 9 | 4 | 0 | 0 | 0 | 0 | 0 | 1 | 9
16 | 210220302RT6 | Svorka hromosvodová nad 2 šrouby /ST, SJ, SR, atd/ včetně dodávky svorky SP1 | kus | 12 | 0 | 0 | 0.00013 | 0.00156 | 0 | 0 | 2 | 1 | 9 | 9 | 4 | 0 | 0 | 0 | 0 | 0 | 1 | 9
17 | 210220302RT7 | Svorka hromosvodová nad 2 šrouby /ST, SJ, SR, atd/ včetně dodávky svorky ST 02 | kus | 4 | 0 | 0 | 0.00027 | 0.00108 | 0 | 0 | 2 | 1 | 9 | 9 | 4 | 0 | 0 | 0 | 0 | 0 | 1 | 9
18 | 210220372R00 | Úhelník ochranný nebo trubka s držáky do zdiva ochran.úhelníku + 2 držáky do zdi | kus | 8 | 0 | 0 | 0 | 0 | 0 | 0 | 2 | 1 | 9 | 9 | 4 | 0 | 0 | 0 | 0 | 0 | 1 | 9
19 | 210220401RT1 | Označení svodu štítky, smaltované, umělá hmota včetně dodávky štítku | kus | 8 | 0 | 0 | 0 | 0 | 0 | 0 | 2 | 1 | 9 | 9 | 4 | 0 | 0 | 0 | 0 | 0 | 1 | 9
20 | 06 | Svodič přepětí | ks | 2 | 0 | 0 | 0 | 0 |  | 0 | 2 | 12 | 0 | 20 | 4 | 0 | 0 | 0 | 0 | 0 | 12 | 0
21 | 210220457R00 | Bentonit pro zlepšení uzemnění | m | 60 | 0 | 0 | 0 | 0 | 0 | 0 | 2 | 1 | 9 | 9 | 4 | 0 | 0 | 0 | 0 | 0 | 1 | 9
22 | 07 | Nátěr zemních spojů | hod | 2.5 | 0 | 0 | 0 | 0 |  | 0 | 2 | 12 | 0 | 22 | 4 | 0 | 0 | 0 | 0 | 0 | 12 | 0
| Celkem za | M21 Elektromontáže |  |  |  | 0 |  | 0.46778 |  | 0 | 4 |  |  |  |  | 0 | 0 | 0 | 0 | 0
Díl: | M46 | Zemní práce při montážích | [8 empty] | 1
23 | 460010022RT1 | Vytýčení kabelové trasy podél silnice délka trasy do 100 m | km | 0.1 | 0 | 0 | 0.01124 | 0.001124 | 0 | 0 | 2 | 1 | 9 | 9 | 4 | 0 | 0 | 0 | 0 | 0 | 1 | 9
24 | 460200254RT2 | Výkop kabelové rýhy 50/70 cm hor.4 ruční výkop rýhy | m | 80 | 0 | 0 | 0 | 0 | 0 | 0 | 2 | 1 | 9 | 9 | 4 | 0 | 0 | 0 | 0 | 0 | 1 | 9
25 | 460570254R00 | Zához rýhy 50/70 cm, hornina třídy 4, se zhutněním | m | 80 | 0 | 0 | 0 | 0 | 0 | 0 | 2 | 1 | 9 | 9 | 4 | 0 | 0 | 0 | 0 | 0 | 1 | 9
| Celkem za | M46 Zemní práce při montážích |  |  |  | 0 |  | 0.001124 |  | 0 | 4 |  |  |  |  | 0 | 0 | 0 | 0 | 0