## výkaz výměr
Příloha č. 2 zadávací dokumentace - technická specifikace - výkaz výměr
Zkvalitnění výuky technických oborů na VOŠ a SPŠ Rychnov nad Kněžnou, U Stadionu 1166 – vybavení odborné učebny - nábytek
Dodavatel povinně vyplní žlutě označená pole. Pokud je v technické specifikaci jednotlivé položky uvedeno více kusů požadovaného vybavení, ocení dodavatel celou položku jako soubor (resp. 1 ks souboru). Dodavatel není oprávněn zasahovat do technické specifikace, měnit názvy položek, počty kusů ani matematické vzorce.
Pořadové číslo | Název a technická specifikace položky | Měrná jednotka (MJ) | Množství celkem | Cena jednotková v Kč bez DPH | Cena celková v Kč bez DPH
1 | Skříň s prosklenými dveřmi 1950x920x400 mm | ks | 2 |  | 0
Svařovaný korpus, rámy dveří osazeny kaleným sklem tl. 5mm, nosnost police 60 kg, zamykání pákovým rozvorovým mechanismem se zámkem a dvěma klíči, 1950x920x400 mm, barva šedá
2 | Dílenská skříň plechová se zásuvkami | ks | 1 |  | 0
4x police,3x zásuvky, perforované vnitřní části dvířek, (v. 1920mm, š. 780 mm)
3 | Závěsná skříňka třídveřová | ks | 1 |  | 0
Perforované dveře, police, š. 1200mm, š. 600 mm
4 | Profesionální dílenský stůl 1700x685 | ks | 1 |  | 0
S dřevěnou pracovní deskou délka 1700mm, hl.685mm, v.840 mm, 4x zásuvky – levá stará – 1x kontejner – pravá strana stolu
5 | Policový vozík pojízdný | ks | 1 |  | 0
Kovová konstrukce, chromovaná madla, protiskluzové provedení polic, rozměry š.790mm, d. 480 mm
6 | Pracovní otočná židle, pojízdná, sedák, opěrka | ks | 12 |  | 0
Plastový sedák i opěrka
7 | Pracovní otočná židle, sedák, opěrka, područky | ks | 1 |  | 0
Plastový sedák i opěrka
| Celková nabídková cena v Kč bez DPH |  |  |  | 0