## 1. Krycí list rozpočtu
KRYCÍ LIST ROZPOČTU
| Název stavby |  |  | VOŠ + SOŠ NB č.p. 1869 ul. Jana Maláta - výměna kotlů | [7 empty] | JKSO
| Název objektu | [10 empty] | EČO
[12 empty] | Místo |  | č.p. 1869 ul. Jana Maláta , Nový Bydžov
[12 empty] | IČ |  | DIČ
Objednatel
Projektant
Zhotovitel
Zpracoval
|  |  |  | Rozpočet číslo |  |  | Dne |  |  |  |  | CZ-CPV
CZ-CPA
Měrné a účelové jednotky
Počet |  |  |  | Náklady / 1 m.j. | Počet |  |  | Náklady / 1 m.j. | Počet |  |  |  |  | Náklady / 1 m.j.
|  |  | 0 | 0 |  |  | 0 | 0 |  |  |  |  | 0 |  | 0
|  |  |  | Rozpočtové náklady v |  |  |  | CZK
A |  | Základní rozp. náklady |  |  | B |  | Doplňkové náklady |  | C |  | Náklady na umístění stavby
1 | HSV |  | Dodávky | 0 | 8 | Práce přesčas |  | 0 | 13 | Přesun hmot |  |  |  | 1% | 0
2 |  |  | Montáž | 0 | 9 | Bez pevné podl. |  | 0 | 14 | Doprava |  |  |  |  | 0
3 | PSV |  | Dodávky | 0 | 10 | Kulturní památka |  | 0 | 15 | Územní vlivy |  |  |  |  | 0
4 |  |  | Montáž | 0 | 11 |  |  | 0 | 16 | Provozní vlivy |  |  |  |  | 0
5 | "M" |  | Dodávky | 0 |  |  |  |  | 17 | Jiné VRN |  |  |  |  | 0
6 |  |  | Montáž | 0 |  |  |  |  | 18 | VRN z rozpočtu |  |  |  |  | 0
7 | ZRN (ř. 1-6) |  |  | 0 | 12 | DN (ř. 8-11) |  |  | 19 | VRN (ř. 13-18) |  |  |  |  | 0
20 | HZS |  |  | 0 | 21 | Kompl. činnost |  | 0 | 22 | Ostatní náklady |  |  |  |  | 0
|  | Projektant, Zhotovitel, Objednatel | [6 empty] | D |  | Celkem bez DPH |  |  |  | 0
[10 empty] | DPH |  | % |  | Základ daně | DPH celkem
[10 empty] | snížená |  | 15 | 0 |  | 0
[10 empty] | základní |  | 21 | 0 |  | 0
[10 empty] | Cena s DPH |  |  |  |  | 0
[9 empty] | E |  | Přípočty a odpočty
[10 empty] | Dodá zadavatel |  |  |  |  | 0
[10 empty] | Klouzavá doložka |  |  |  |  | 0
[10 empty] | Zvýhodnění |  |  |  |  | 0

## 2. Zadání - na výšku
ZADÁNÍ
Stavba: |  | VOŠ + SOŠ NB č.p. 1869 ul. Jana Maláta - výměna kotlů
Objekt:
Objednatel:
Zhotovitel: |  |  |  |  | Zpracoval:
Místo: |  | č.p. 1869 ul. Jana Maláta , Nový Bydžov |  |  | Datum: | 8.2.2017
Č. | KCN | Kód položky | Popis | MJ | Množství celkem | Cena jednotková | Cena celkem
1 | 2 | 3 | 4 | 5 | 6 | 7 | 8
|  | HSV | Práce a dodávky HSV
|  | 9 | Ostatní konstrukce a práce-bourání
130 | 001 | 9389.1 | ocelová komínová lávka | soub | 1
131 | 001 | 9389.11 | vybourání ocel. zárubní 800mm | kus | 1
132 | 001 | 9389.12 | pritipožární dveře 800mm se zárubní a samozavíračem | kus | 1
133 | 001 | 9389.13 | montáž pritipožární dveře 800mm se zárubní a samozavíračem | kus | 1
134 | 001 | 9389.14 | ocelový poklop 800 x 800mm vč. rámu a montáže | kus | 1
135 | 001 | 9389.15 | vybourání stávajícího základu pod kotle výšky 100mm | m3 | 0.1
136 | 001 | 9389.16 | zhotovení nového základu pod kotle výšky 100mm | m3 | 0.12
137 | 001 | 9389.17 | Oprava komína - vyčištění spáry a oprava maltou, začištění povrchu | kus | 1
138 | 001 | 9389.18 | Malba - bílá vč. očištění povrchu | m2 | 30
139 | 001 | 9389.19 | ocelový poklop vč. rámu a montáže 800x800mm | kus | 1
2 | 001 | 9389233 | Oprava omítek | m2 | 20
3 | 001 | 9389234 | Odvoz vybouraného materiálu na skládku | t | 0.5
|  | PSV | Práce a dodávky PSV
|  | 713 | Izolace tepelné
5 |  | 713115 | Izolace hydraulického vyrovnávače tlaku | soub | 1
6 |  | 713118 | Izolace potrubí s AL folií tl. 40mm , DN 40 , DN 32 vč. montáže | m | 10
8 |  | 7131191 | Izolace potrubí s AL folií tl. 50mm , DN 65 vč. montáže | m | 15
140 |  | 7131191.1 | Izolace potrubí s AL folií tl. 80mm , DN 80 vč. montáže | m | 20
141 |  | 7131191.2 | Izolace potrubí s AL folií tl. 100mm , DN 100 vč. montáže | m | 4
9 |  | 71311911 | Demontáž stávající izolace na potrubí | m | 53
142 |  | 71311911.1 | Likvidace demonttované izolace na skládku | soub | 1
|  | 721 | Zdravotechnika - vnitřní kanalizace
10 | 721 | 721174021 | Potrubí kanalizační z PP hrdlové odpadní DN 32 | m | 3
11 | 721 | 721174023 | Potrubí kanalizační z PP hrdlové odpadní DN 50 | m | 4
12 | 721 | 721194104 | Vyvedení a upevnění odpadních výpustek DN 40 | kus | 2
13 | 721 | 721290111 | Zkouška těsnosti potrubí kanalizace vodou do DN 125 | m | 7
|  | 722 | Zdravotechnika - vnitřní vodovod
14 | 721 | 722176013 | Rozvody vody z plastů svařované polyfuzně do D 25 mm | m | 3
16 | 721 | 722181223 | Ochrana vodovodního potrubí přilepenými tepelně izolačními trubicemi z PE tl do 10 mm DN do 62 mm | m | 3
24 | 721 | 722232124 | Kohout kulový přímý plnoprůtokový s koulí a páčkou PN 35 do 185°C niklovaný R910 1" | kus | 1
28 | 721 | 722239103 | Montáž armatur vodovodních se dvěma závity G 1 | kus | 1
30 | 721 | 722290226 | Zkouška těsnosti vodovodního potrubí závitového do DN 50 | m | 3
31 | 721 | 722290234 | Proplach a dezinfekce vodovodního potrubí do DN 80 | m | 3
32 | 721 | 7222902341 | Výtokový ventil DN 15 | kus | 1
33 | 721 | 7222902342 | Napojení na stávající vodovod a propojení stávajícího potrubí | hod | 3
34 | 721 | 7222902343 | Filtr mechanický nečistot 3/4" - specifikace viz PD | kus | 1
35 | 721 | 7222902344 | Katexový filtr vč. montáže - specifikace viz PD | kus | 1
|  | 723 | Zdravotechnika - vnitřní plynovod
39 | 721 | 723111202 | Potrubí ocelové závitové černé bezešvé svařované běžné DN 15 | m | 4
40 | 721 | 723111206 | Potrubí ocelové závitové černé bezešvé svařované běžné DN 40 | m | 4
41 | 721 | 723190206 | Přípojka plynovodní ocelová závitová černá bezešvá spojovaná na závit běžná DN 40 | soubor | 2
143 | 721 | 723212105 | Mezipřírubová uzavírací klapka DN 80 | soubor | 1
42 | 721 | 723213333 | Kohout kulový přímý plnoprůtokový s 2x vnitřním závitem PN 42 do 185°C niklovaný R950R 1/2" | kus | 4
43 | 721 | 723213337 | Kohout kulový přímý plnoprůtokový s 2x vnitřním závitem PN 35 do 185°C niklovaný R950R 1 1/2" | kus | 2
144 | 721 | 723219104 | Montáž armatur plynovodních přírubových DN 80 ostatní typ | kus | 1
45 | 721 | 723239101 | Montáž armatur plynovodních se dvěma závity G 1/2 ostatní typ | kus | 4
46 | 721 | 723239105 | Montáž armatur plynovodních se dvěma závity G 1 1/2 ostatní typ | kus | 2
48 | 721 | 72323923 | Revize plynovodu | kus | 1
49 | 721 | 72323924 | Manometr 0-6kPa vč. manom. kohoutu a smyčky | kus | 2
50 | 721 | 72323925 | Napojení na stávajíví NTL plynovod + úpravy potrubí | hod | 10
51 | 721 | 72323926 | Havarijní elektroventil DN 65 ( bez proudu zavřeno ) vč. čidla | kus | 1
52 | 721 | 72323927 | Montáž havarijní elektroventil DN 65 ( bez proudu zavřeno ) vč. čidla | kus | 1
|  | 731 | Ústřední vytápění - kotelny
53 | 731 | 73120012 | regulátor - kaskáda 2 kotlů + modul pro GSM signalizaci | kus | 1
54 | 731 | 73120013 | panel pro regulátor | kus | 1
55 | 731 | 73120014 | čidlo teploty otopné vody | kus | 1
57 | 731 | 73120016 | venkovní sonda ( pro regulátor ) | kus | 1
58 | 731 | 73120017 | montáž regulace a kabeláž | kus | 1
59 | 731 | 73120018 | uvedení kotle do provozu | kus | 2
60 | 731 | 731200829 | Demontáž kotle ocelového na plynná nebo kapalná paliva výkon do 125 kW | kus | 4
61 | 731 | 73120201 | Plynový stacionární kondenzační kotel 27-160kW | kus | 2
62 | 731 | 731202011 | Montáž plynový stacionární kondenzační kotel 27-160kW | kus | 2
63 | 731 | 731391121 | Odkouření - sada pro připojení ke kotli Q- 160kW vč. motorové klapky | kus | 2
64 | 731 | 731391122 | Odkouření - revizní T-kus o 200mm s víkem | kus | 1
65 | 731 | 731391123 | Odkouření - prodloužení o 150mm | soub | 1.5
145 | 731 | 731391123.1 | Odkouření - prodloužení o 200mm | soub | 1.5
68 | 731 | 731391126 | Odkouření - prodloužení DN 200mm - cca 20m | kus | 1
69 | 731 | 731391127 | Odkouření - zákryt šachty na DN 200mm | kus | 1
70 | 731 | 731391128 | Odkouření - distanční objímky | soub | 1
71 | 731 | 731391129 | Odkouření - těsnění DN 200mm | soub | 1
72 | 731 | 731391191 | Montáž odkouření | kus | 1
178 | 731 | 731391191.1 | GSM modem pro hlídání poruchových stavů kotelny | kus | 1
73 | 731 | 731391811 | Vypuštění vody z kotle samospádem plocha kotle do 5 m2 | kus | 1
164 | 731 | 731391812 | Vypuštění vody z kotle samospádem plocha kotle do 10 m2 | kus | 1
165 | 731 | 731890801 | Přemístění demontovaných kotelen umístěných ve výšce nebo hloubce objektu do 6 m | t | 0.5
|  | 732 | Ústřední vytápění - strojovny
176 | 731 | 732331616 | Nádoba tlaková expanzní s membránou závitové připojení PN 0,6 o objemu 50 litrů | soubor | 2
146 | 731 | 732331624 | Nádoba tlaková expanzní s membránou závitové připojení PN 0,6 o objemu 300 litrů | soubor | 2
74 | 731 | 732429112 | Montáž čerpadla oběhového spirálního DN 40 do potrubí | soubor | 2
75 | 731 | 7324291122 | Oběhové čerpadlo s elektronicky řízenými otáčkami Q - 7m3/h , dopravní výška 2m | kus | 2
76 | 731 | 7324294 | Hydraulický vyrovnávač tlaků 30m3/h | soubor | 1
77 | 731 | 7324295 | Montáž hydraulický vyrovnávač tlaků 30m3/h | soubor | 1
|  | 733 | Ústřední vytápění - potrubí
78 | 731 | 733111115 | Potrubí ocelové závitové bezešvé běžné v kotelnách nebo strojovnách DN 25 | m | 1
80 | 731 | 733111117 | Potrubí ocelové závitové bezešvé běžné v kotelnách nebo strojovnách DN 40 | m | 4
166 | 731 | 733120826 | Demontáž potrubí ocelového hladkého do D 89 | m | 30
82 | 731 | 733121224 | Potrubí ocelové hladké bezešvé v kotelnách nebo strojovnách D 76x3,6 | m | 15
147 | 731 | 733121228 | Potrubí ocelové hladké bezešvé v kotelnách nebo strojovnách D 108x4,0 | m | 20
83 | 731 | 733190108 | Zkouška těsnosti potrubí ocelové závitové do DN 50 | m | 5
84 | 731 | 733190225 | Zkouška těsnosti potrubí ocelové hladké přes D 60,3x2,9 do D 89x5,0 | m | 15
148 | 731 | 733190232 | Zkouška těsnosti potrubí ocelové hladké přes D 89x5,0 do D 133x5,0 | m | 20
167 | 731 | 733890801 | Přemístění potrubí demontovaného vodorovně do 100 m v objektech výšky do 6 m | t | 0.5
|  | 734 | Ústřední vytápění - armatury
168 | 731 | 734100811 | Demontáž armatury přírubové se dvěma přírubami do DN 50 | kus | 16
169 | 731 | 734100812 | Demontáž armatury přírubové se dvěma přírubami do DN 100 | kus | 6
170 | 731 | 734100813 | Demontáž armatury přírubové se dvěma přírubami do DN 150 | kus | 3
149 | 731 | 734109113 | Montáž armatury přírubové se dvěma přírubami PN 6 DN 40 | soubor | 2
150 | 731 | 734109114 | Montáž armatury přírubové se dvěma přírubami PN 6 DN 50 | soubor | 14
151 | 731 | 734109115 | Montáž armatury přírubové se dvěma přírubami PN 6 DN 65 | soubor | 10
152 | 731 | 734109118 | Montáž armatury přírubové se dvěma přírubami PN 6 DN 125 | soubor | 3
153 | 731 | 734121316 | Ventil přírubový zpětný přímý DN 65 PN 16 do 120°C | soubor | 2
154 | 731 | 734163427 | Filtr DN 65 PN 16 do 300°C z uhlíkové oceli s vypouštěcí přírubou | soubor | 2
171 | 731 | 734190814 | Rozpojení přírubového spoje do DN 50 | kus | 14
172 | 731 | 734190818 | Rozpojení přírubového spoje do DN 100 | kus | 6
173 | 731 | 734190822 | Rozpojení přírubového spoje do DN 150 | kus | 3
156 | 731 | 734193113 | Klapka mezipřírubová uzavírací DN 40 PN 16 do 120°C disk tvárná litina | soubor | 2
155 | 731 | 734193114 | Klapka mezipřírubová uzavírací DN 50 PN 16 do 120°C disk tvárná litina | soubor | 14
157 | 731 | 734193115 | Klapka mezipřírubová uzavírací DN 65 PN 16 do 120°C disk tvárná litina | soubor | 6
158 | 731 | 734193118 | Klapka mezipřírubová uzavírací DN 125 PN 16 do 120°C disk tvárná litina | soubor | 3
174 | 731 | 734200822 | Demontáž armatury závitové se dvěma závity do G 1 | kus | 2
161 | 731 | 734209102 | Montáž armatury závitové s jedním závitem G 3/8 | kus | 4
87 | 731 | 734209103 | Montáž armatury závitové s jedním závitem G 1/2 | kus | 20
159 | 731 | 734209114 | Montáž armatury závitové s dvěma závity G 3/4 | kus | 3
89 | 731 | 734209116 | Montáž armatury závitové s dvěma závity G 5/4 | kus | 3
160 | 731 | 734211127 | Ventil závitový odvzdušňovací G 1/2 PN 14 do 120°C automatický se zpětnou klapkou otopných těles | kus | 4
163 | 731 | 734251214 | Ventil závitový pojistný rohový G 5/4 provozní tlak od 2,5 do 6 barů | kus | 2
95 | 731 | 734261225 | Šroubení přímé Ve 4300 G 1 | kus | 2
97 | 731 | 73426122611 | Šroubení přímé Ve 4300 G 2 | kus | 4
99 | 731 | 734291113 | Kohout závitový plnící a vypouštěcí ČSN 137061 PN 10/100°C G 1/2 | kus | 20
162 | 731 | 734292773 | Kohout kulový přímý G 3/4 PN 42 do 185°C plnoprůtokový s koulí DADO vnitřní závit | kus | 3
103 | 731 | 734292774 | Kohout závitový kulový přímý R 910 GIACOMINI plnoprůtokový niklovaný s páčkou G 1 | kus | 2
107 | 731 | 734411112 | Teploměr přímý s ochranným pouzdrem velký | kus | 10
108 | 731 | 734419111 | Montáž teploměrů s ochranným pouzdrem nebo pevným stonkem a jímkou | kus | 10
175 | 731 | 734420821 | Demontáž tlakoměru diferenciálního | kus | 2
109 | 731 | 734421 | Manometr 0-400kPa | kus | 2
|  | 740 | Elektromontáže - zkoušky a revize
111 |  | 900 | plastová rozvodnice včt. výzbroje | kus | 1
112 |  | 9001 | poruchová signalizace PVA82.3/230 | kus | 1
113 |  | 90011 | PVA 82 - rámeček | kus | 1
114 |  | 90012 | detektor DHP4 ( NH4.CO ) | kus | 1
115 |  | 90013 | příložný termostat 30-90°C | kus | 1
116 |  | 90014 | STOP tlačítko | kus | 1
117 |  | 90015 | regulátor výšky hladiny RHV 04 ( 24V stř ) | kus | 1
118 |  | 90016 | regulátor teploty prostorový 0-40 °C | kus | 1
119 |  | 90017 | regulátor tlaku vlnovcový 25-250kPa | kus | 1
120 |  | 90018 | KRABICE 6455-11P ACIDUR 5 IP67 | kus | 5
121 |  | 90019 | nosná část a kabely | kus | 1
122 |  | 900191 | montáž zařízení | kus | 1
|  | 743 | Elektromontáže - hrubá montáž
123 |  | 743111 | Elektromontáže - připojení plynových kotlů | soub | 1
|  | 767 | Konstrukce zámečnické
124 |  | 767111 | Konstrukce zámečnické | kg | 20
|  | 783 | Dokončovací práce - nátěry
125 |  | 783111 | Nátěr potrubí 1xZ | m | 40
126 |  | 783112 | Nátěr potrubí 2xE | m | 20
|  | OST | Ostatní
127 |  | 1111 | Topná zkouška | hod | 10
128 |  | 11111 | Úprava stávající vedení ÚT , plynu | hod | 20
129 |  | 11112 | vysokozdvižná plošina 21m | soub | 1
177 |  | 11113 | provozní řád kotelny | soub | 1
Celkem