## Krycí list rozpočtu
KRYCÍ LIST ROZPOČTU
| Název stavby |  |  | CELKOVÁ OPRAVA STŘECHY VČ.KLEMP.PRVKŮČ.AKCE SM13/331-GYMNAZIUM HOSTINNÉ ČP309 | [7 empty] | JKSO
| Název objektu |  |  | 01 - CELKOVÁ OPRAVA STŘECHY VČETNĚ KLEMPÍŘSKÝCH PRVKŮ | [7 empty] | EČO
[12 empty] | Místo |  | HOSTINNÉ, HORSKÁ 309
[12 empty] | IČ |  | DIČ
| Objednatel |  |  | GYMNÁZIUM A SOŠ HOSTINNÉ, HORSKÁ 309, 543 71
| Projektant |  |  | ING. JIŘÍ HINDRÁK, TRUTNOV
| Zhotovitel |  |  | BUDE URČEN VE VŘ
|  |  |  | Rozpočet číslo | Zpracoval | [6 empty] | Dne
[5 empty] | ING. L. KASPER | [6 empty] | 24.04.2014
Měrné a účelové jednotky
Počet |  |  |  | Náklady / 1 m.j. | Počet |  |  | Náklady / 1 m.j. | Počet |  |  |  |  | Náklady / 1 m.j.
|  |  | 0 | 0 |  |  | 0 | 0 |  |  |  |  | 0 |  | 0
|  |  |  | Rozpočtové náklady v |  |  |  | CZK
A |  | Základní rozp. náklady |  |  | B |  | Doplňkové náklady |  | C |  | Náklady na umístění stavby
1 | HSV |  | Dodávky | 0 | 8 | Práce přesčas |  | 0 | 13 | Zařízení staveniště |  |  |  | 0% | 0
2 |  |  | Montáž | 0 | 9 | Bez pevné podl. |  | 0 | 14 | Mimostav. doprava |  |  |  | 0% | 0
3 | PSV |  | Dodávky | 0 | 10 | Kulturní památka |  | 0 | 15 | Územní vlivy |  |  |  | 0% | 0
4 |  |  | Montáž | 0 | 11 |  |  | 0 | 16 | Provozní vlivy |  |  |  | 0% | 0
5 | "M" |  | Dodávky | 0 |  |  |  |  | 17 | Ostatní |  |  |  | 0% | 0
6 |  |  | Montáž | 0 |  |  |  |  | 18 | NUS z rozpočtu |  |  |  |  | 0
7 | ZRN (ř. 1-6) |  |  | 0 | 12 | DN (ř. 8-11) |  |  | 19 | NUS (ř. 13-18) |  |  |  |  | 0
20 | HZS |  |  | 0 | 21 | Kompl. činnost |  | 0 | 22 | Ostatní náklady |  |  |  |  | 0
Projektant | [8 empty] | D |  | Celkové náklady
Ing. Jiří Hindrák | [8 empty] | 23 | Součet 7, 12, 19-22 |  |  |  |  | 0
Datum a podpis |  |  |  | 2014-04-29 | Razítko |  |  |  | 24 | DPH | 15 | % z | 0 |  | 0
Objednatel | [8 empty] | 25 | DPH | 21 | % z | 0 |  | 0
[9 empty] | 26 | Cena s DPH (ř. 23-25) |  |  |  |  | 0
Datum a podpis |  |  |  |  | Razítko |  |  |  | E |  | Přípočty a odpočty
Zhotovitel | [8 empty] | 27 | Dodávky objednatele |  |  |  |  | 0
[9 empty] | 28 | Klouzavá doložka |  |  |  |  | 0
Datum a podpis |  |  |  |  | Razítko |  |  |  | 29 | Zvýhodnění + - |  |  |  |  | 0

## Rekapitulace rozpočtu
REKAPITULACE ROZPOČTU
Stavba: CELKOVÁ OPRAVA STŘECHY VČ.KLEMP.PRVKŮČ.AKCE SM13/331-GYMNAZIUM HOSTINNÉ ČP309
Objekt: 01 - CELKOVÁ OPRAVA STŘECHY VČETNĚ KLEMPÍŘSKÝCH PRVKŮ |  | Objednatel: GYMNÁZIUM A SOŠ HOSTINNÉ, HORSKÁ 309, 543 71
Zhotovitel: BUDE URČEN VE VŘ
JKSO: |  | Datum: 24.4.2014
Kód | Popis | Dodávka | Montáž | Cena celkem | Hmotnost celkem | Suť celkem
1 | 2 | 3 | 4 | 5 | 6 | 7
HSV | Práce a dodávky HSV | 0 | 0 | 0 | 8.8038 | 3.3
3 | Svislé a kompletní konstrukce | 0 | 0 | 0 | 8.1513 | 0
6 | Úpravy povrchů, podlahy a osazování výplní | 0 | 0 | 0 | 0.6525 | 0
9 | Ostatní konstrukce a práce-bourání | 0 | 0 | 0 | 0 | 3.3
99 | Přesun hmot | 0 | 0 | 0 | 0 | 0
PSV | Práce a dodávky PSV | 0 | 0 | 0 | 36.657 | 51.2627
713 | Izolace tepelné | 0 | 0 | 0 | 0.018255 | 0
721 | Zdravotechnika - vnitřní kanalizace | 0 | 0 | 0 | 0.01332 | 0
762 | Konstrukce tesařské | 0 | 0 | 0 | 23.5612 | 38.4668
764 | Konstrukce klempířské | 0 | 0 | 0 | 12.7579 | 12.7959
765 | Konstrukce pokrývačské | 0 | 0 | 0 | 0.22595 | 0
783 | Dokončovací práce - nátěry | 0 | 0 | 0 | 0.080366 | 0
M | Práce a dodávky M | 0 | 0 | 0 | 0 | 0
21-M | Elektromontáže | 0 | 0 | 0 | 0 | 0
OST | Ostatní |  |  | 0 | 0 | 0
| Celkem | 0 | 0 | 0 | 45.4608 | 54.5627

## Položkový rozpočet
ROZPOČET S VÝKAZEM VÝMĚR
Stavba: CELKOVÁ OPRAVA STŘECHY VČ.KLEMP.PRVKŮČ.AKCE SM13/331-GYMNAZIUM HOSTINNÉ ČP309
Objekt: 01 - CELKOVÁ OPRAVA STŘECHY VČETNĚ KLEMPÍŘSKÝCH PRVKŮ |  |  |  |  | JKSO:
EČO:
Objednatel: GYMNÁZIUM A SOŠ HOSTINNÉ, HORSKÁ 309, 543 71 |  |  |  |  | Zpracoval: ING. L. KASPER
Zhotovitel: BUDE URČEN VE VŘ |  |  |  |  | Datum: 24.4.2014
P.Č. | KCN | Kód položky | Popis | MJ | Množství celkem | Cena jednotková | Cena celkem
1 | 2 | 3 | 4 | 5 | 6 | 7 | 8
|  | HSV | Práce a dodávky HSV |  |  |  | 0
|  | 3 | Svislé a kompletní konstrukce |  |  |  | 0
1 | 014 | 317235811 | Doplnění zdiva hlavních a kordónových říms cihlami pálenými na maltu | m3 | 4.5 |  | 0
|  |  | "ODHAD 30 BM, BUDE FAKTUROVÁNO PODLE SKUTEČNOSTI" 30*0,3*0,5 |  | 4.5 |  | 0
|  | 6 | Úpravy povrchů, podlahy a osazování výplní |  |  |  | 0
2 | 011 | 621131101 | Cementový postřik vnějších podhledů nanášený celoplošně ručně | m2 | 18 |  | 0
|  |  | 30*0,6 "ŘÍMSA" |  | 18
3 | 011 | 621131121 | Penetrace akrylát-silikon vnějších podhledů nanášená ručně | m2 | 36 |  | 0
|  |  | 30*0,6*2"ŘÍMSA |  | 36
4 | 011 | 621332111 | Škrábaná omítka vnějších podhledů nanášená ručně na omítnutý podklad | m2 | 18 |  | 0
|  |  | 30*0,6 "ŘÍMSA" |  | 18
5 | 011 | 632481213 | Separační vrstva z PE fólie | m2 | 729 |  | 0
|  |  | "OBDOBNÁ POLOŽKA - PRO ZAKRYTÍ STÁVAJÍCÍCH TEPELNÝCH IZOLACÍ" 27*13,5*2 |  | 729
|  | 9 | Ostatní konstrukce a práce-bourání |  |  |  | 0
6 | R | 9401 | DODÁVKA, MONTÁŽ A ODSTRANĚNÍ PROVIZORNÍCH LÁVEK V PODKROVÍ | BM | 30 |  | 0
|  |  | "PROVIZORNÍ LÁVKY, ABY SE NEŠPAPALO PO TREPRLNÉ IZOLACI NA PŮDEĚ" 15*2 |  | 30
7 | 003 | 941211112 | Montáž lešení řadového rámového lehkého zatížení do 200 kg/m2 š do 0,9 m v do 25 m | m2 | 3255.36 |  | 0
|  |  | (1,5+72,85+1,5+0,75+0,75)*17 |  | 1314.95
|  |  | 15,67*16,5+15,67*16,5 |  | 517.11
|  |  | (1,5+72,85+1,5+3,45*2)*17,2 |  | 1423.3
|  | LEŠENÍ | Součet |  | 3255.36
8 | 003 | 941211211 | Příplatek k lešení řadovému rámovému lehkému š 0,9 m v do 25 m za první a ZKD den použití | m2 | 97660.8 |  | 0
|  |  | LEŠENÍ * 30 ( bude užíváno po částech 1/3 30 dnů x 3) |  | 97660.8
9 | 003 | 941211812 | Demontáž lešení řadového rámového lehkého zatížení do 200 kg/m2 š do 0,9 m v do 25 m | m2 | 3255.36 |  | 0
|  |  | LEŠENÍ |  | 3255.36
10 | 013 | 966031314 | Vybourání částí říms z cihel vyložených do 250 mm tl přes 300 mm | m | 30 |  | 0
|  |  | "ODHAD 30 BM, BUDE FAKTUROVÁNO PODLE SKUTEČNOSTI" 30 |  | 30
11 | 013 | 979011111 | Svislá doprava suti a vybouraných hmot za prvé podlaží | t | 54.563 |  | 0
12 | 013 | 979011121 | Svislá doprava suti a vybouraných hmot ZKD podlaží | t | 109.126 |  | 0
13 | 013 | 979081111 | Odvoz suti a vybouraných hmot na skládku do 1 km | t | 54.563 |  | 0
14 | 013 | 979081121 | Odvoz suti a vybouraných hmot na skládku ZKD 1 km přes 1 km | t | 1364.075 |  | 0
15 | 013 | 979082111 | Vnitrostaveništní vodorovná doprava suti a vybouraných hmot do 10 m | t | 54.563 |  | 0
16 | 013 | 979082121 | Vnitrostaveništní vodorovná doprava suti a vybouraných hmot ZKD 5 m přes 10 m | t | 218.252 |  | 0
17 | 013 | 979098211 | Poplatek za uložení stavebního dřevěného odpadu na skládce (skládkovné) | t | 54.563 |  | 0
|  | 99 | Přesun hmot |  |  |  | 0
18 | 011 | 998017003 | Přesun hmot s omezením mechanizace pro budovy v do 24 m | t | 8.804 |  | 0
|  | PSV | Práce a dodávky PSV |  |  |  | 0
|  | 713 | Izolace tepelné |  |  |  | 0
19 | 713 | 713411121 | Montáž izolace tepelné potrubí pásy nebo rohožemi s Al fólií staženými drátem 1x | m2 | 2.826 |  | 0
|  |  | (4,5+0,5+0,5+0,7+1) *3,14*0,125"ODVĚTRÁVACÍ POTRUBÍ V PŮDNÍM PROSTORU" |  | 2.826
20 | 631 | 631516730 | pás lamelový tepelně-izolační tl.80 mm | m2 | 3.391 |  | 0
|  |  | 2,826*1,2 |  | 3.3912
21 | 713 | 998713203 | Přesun hmot procentní pro izolace tepelné v objektech v do 24 m | % | 14.536 |  | 0
|  | 721 | Zdravotechnika - vnitřní kanalizace |  |  |  | 0
22 | R | 7211 | D+M ÚPRAVA ZAÚSTĚNÍ DEŠŤOVÝCH SVODŮ DO KANALIZACE - PODLE DETAILU UKONČENÍ SVODŮ | kus | 8 |  | 0
23 | 721 | 721173747 | Potrubí kanalizační z PE větrací DN 125 | m | 7.2 |  | 0
|  |  | 4,5+0,5+0,5+0,7+1 "ODVĚTRÁVACÍ POTRUBÍ V PŮDNÍM PROSTORU" |  | 7.2
24 | 721 | 721290123 | Zkouška těsnosti potrubí kanalizace kouřem do DN 300 | m | 7.2 |  | 0
25 | 721 | 998721203 | Přesun hmot procentní pro vnitřní kanalizace v objektech v do 24 m | % | 260.146 |  | 0
|  | 762 | Konstrukce tesařské |  |  |  | 0
26 | 762 | 762331912 | Vyřezání části střešní vazby průřezové plochy řeziva do 120 cm2 délky do 5 m | m | 100 |  | 0
|  |  | 100 "BM - ODHAD, FAKTURACE PODLEC SKUTEČNOSTI" |  | 100
27 | 762 | 762332922 | Doplnění části střešní vazby z hranolů průřezové plochy do 224 cm2 včetně materiálu | m | 100 |  | 0
|  |  | 100 "BM - ODHAD, FAKTURACE PODLEC SKUTEČNOSTI" |  | 100
28 | 762 | 762341210 | Montáž bednění střech rovných a šikmých sklonu do 60° z hrubých prken na sraz | m2 | 1181.026 |  | 0
|  |  | PLOCHA - S2-S3-S4-S10-S11-S12 |  | 1113.1412
|  |  | ( S2+S3+S4+S10+S11+S12)*0,3 |  | 67.8852
|  |  | Součet |  | 1181.0265
29 | 605 | 605151110 | řezivo jehličnaté boční prkno jakost I.-II. 2 - 3 cm | m3 | 38.652 |  | 0
|  |  | 1181,026/33*1,08 |  | 38.6518
30 | 762 | 762341811 | Demontáž bednění střech z prken | m2 | 1181.026 |  | 0
|  |  | PLOCHA - S2-S3-S4-S10-S11-S12 |  | 1113.1412
|  |  | ( S2+S3+S4+S10+S11+S12)*0,3 |  | 67.8852
|  |  | Součet |  | 1181.0265
31 | 762 | 762395000 | Spojovací prostředky pro montáž krovu, bednění, laťování, světlíky, klíny | m3 | 38.652 |  | 0
32 | 762 | 998762203 | Přesun hmot procentní pro kce tesařské v objektech v do 24 m | % | 3128.263 |  | 0
33 | 762 | PLOCHA | VÝPOČET PLOCHY STŘECHY - POLOŽKA BEZ OCENĚNÍ | m2 | 1219.5493 |  | 0
|  |  | "S1" 27,65*8,9+2,5*2,7*0,5 |  | 249.46
|  |  | "S2" 15,67*7,2*0,5 |  | 56.412
|  |  | "S3" 11,4*8,9*0,5 |  | 50.73
|  |  | "S4"1,6*7,5*0,5 |  | 6
|  |  | "S5" (15,3+27,2)*0,5*7,6+1,3*1,5*0,5 |  | 162.475
|  |  | "S6"2,9*13,5+2,9*13-3*3,5*0,5-4*4,8*0,5 |  | 62
|  |  | "S7"17,55*10,35*0,5 |  | 90.8213
|  |  | "S8"2,9*13,5+2,9*13-3*3,5*0,5-4*4,8*0,5 |  | 62
|  |  | "S9"(16,25+27,2)*0,5*7,6+1,5*1,8*0,5 |  | 166.46
|  |  | "S10"1,6*7,5*0,5 |  | 6
|  |  | "S11"11,4*8,9*0,5 |  | 50.73
|  |  | "S12"15,67*7,2*0,5 |  | 56.412
|  |  | "S13"(25,2+27,2)*0,5*8,9+3*3*0,5 |  | 237.68
|  |  | "S14"16,449*10*0,5 |  | 82.245
|  |  | odpočet oplechování okapů 70% (0,33x196x0,7) |  | -45.276
|  |  | odpočet žlab nástřešní 30% (0,5*196*0,3) |  | -29.4
|  |  | odpočet úžlabí 70% (1,0*56*0,7) |  | -39.2
|  |  | odpočet okna |  | -6
|  |  | Součet |  | 1219.5493
|  | 764 | Konstrukce klempířské |  |  |  | 0
34 | R | 76401 | D+M VENTILAČNÍ HLAVICE VZT MĚDĚNÝ PLECH TL. 0,6 MM OZN K30 | KUS | 1 |  | 0
35 | R | 76402 | D+M VENTILAČNÍ HLAVICE ODVETRÁNÍ KANALIZACE DN 125 MĚDĚNÝ PLECH TL. 0,6 MM OZN K30 | KUS | 1 |  | 0
36 | R | 76403 | D+M STŘEŠNÍ POKLOP MĚDĚNÝ 600*600 MM ZASKLENÝ DRÁTĚNÝM SKLEM OZN K24 | KUS | 11 |  | 0
37 | R | 76404 | D+M OPLECHOVÁNÍ STOŽÁRU STA MĚDĚNÝ PLECH 0,6 MM OZN K32 | KUS | 1 |  | 0
38 | R | 76405 | D+M OPLECHOVÁNÍ SDRUŽENÝCH STŘEŠNÍCH OKEN 780*1400 MM | KUS | 3 |  | 0
39 | R | 76406 | D+M KOMPLETNÍ ZACHYTÁVAČ SNĚHU NA FALCOVANOU KRYTINU DVOUTRUBKOVÝ, MĚDĚNÝ, SVORKA DVOUDĚROVÁ, MĚDĚNÁ TRUTBKA 3/4" | M | 182 |  | 0
40 | R | 76407 | D+M KOMPLETNÍ ZACHYTÁVAČ SNĚHU NA FALCOVANOU KRYTINU JEDNOTRUBKOVÝ, MĚDĚNÝ, SVORKA JEDNOĚROVÁ, MĚDĚNÁ TRUTBKA 3/4" | M | 253 |  | 0
41 | R | 76408 | D+M OPLECHOVÁNÍ KOMÍNA MĚDĚNÝM PLECHEM VČ. PŘÍPADNÉ OPRAVY OMÍTKY KOMÍNOVÉHO TĚLESA, PLECH cU TL. 0,6 MM OZN K26 A K27 | M2 | 8.85 |  | 0
|  |  | "K26"0,7*2,3+0,7*1,9+0,7*(2,3+1,9)*0,5*2 |  | 5.88
|  |  | "K27"1,7*0,35+1,5*0,35+(1,7+0,15)*0,5*2 |  | 2.97
|  |  | Součet |  | 8.85
42 | R | 76409 | D+M VENTILAČNÍ HLAVICE ODVĚTRÁNÍ, MĚDĚNÝ PLECH TL. 0,6 MM | KUS | 2 |  | 0
43 | 764 | 764211271 | Krytina Cu tl 0,63 mm hladká střešní ze svitků š 670 mm sklonu do 30° | m2 | 1219.5493 |  | 0
|  |  | PLOCHA |  | 1219.5493
44 | 764 | 764222220 | Oplechování Cu okapů tvrdá krytina rš 330 mm | m | 196.64 |  | 0
|  |  | 15,67+11,4+1,6+16,25+0,5+4,2+17,85+4,2+16,25+0,5+1,6+11,4+15,67+27,05+0,5+3+17,85+3+27,65+0,5 |  | 196.64
45 | 764 | 764231250 | Lemování zdí Cu tvrdá krytina rš 500 mm | m | 6 |  | 0
|  |  | "OBDOBNÁ POLOŽKA-OPLECHOVÁNÍ ODVĚTRÁVACÍ MŘÍŽKY OZN K 25" 1,5*4 |  | 6
46 | 764 | 764232260 | Lemování zdí Cu tvrdá krytina krycí plech 2 díly rš 660 mm | m | 4 |  | 0
|  |  | "HAD VSTUPEM" 1*2 |  | 2
|  |  | "VZADU" 1*2 |  | 2
|  |  | Součet |  | 4
47 | 764 | 764239230 | Lemování komínů Cu hladká krytina v ploše | m2 | 1.7 |  | 0
|  |  | 1+0,7 |  | 1.7
48 | 764 | 764242230 | Lemování trub Cu hladká krytina D do 150 mm | kus | 1 |  | 0
|  |  | "K31"1 |  | 1
49 | 764 | 764244211 | Lemování trub Cu hladká krytina 2 díly D 300 mm do 30° | kus | 1 |  | 0
|  |  | "K30"1 |  | 1
50 | 764 | 764244221 | Lemování trub Cu hladká krytina 2 díly D 400 mm do 30° | kus | 2 |  | 0
|  |  | "K28"1+"K29"1 |  | 2
51 | 764 | 764255201 | Žlab Cu nástřešní oblý rš 500 mm | m | 196.64 |  | 0
|  |  | 15,67+11,4+1,6+16,25+0,5+4,2+17,85+4,2+16,25+0,5+1,6+11,4+15,67+27,05+0,5+3+17,85+3+27,65+0,5 |  | 196.64
52 | 764 | 764292280 | Střešní prvky Cu - úžlabí rš 1000 mm | m | 56 |  | 0
|  |  | 10*2+9*4 |  | 56
53 | 764 | 764293220 | Střešní prvky Cu - hřeben střechy rš 330 mm | m | 180.4 |  | 0
|  |  | 27,2+27,2 |  | 54.4
|  |  | "NÁROŽÍ" 12+11+11+15*2+14*2+12+11+11 |  | 126
|  |  | Součet |  | 180.4
54 | 764 | 764311822 | Demontáž krytina hladká tabule 2000x1000 mm sklon do 30° plocha přes 25 m2 | m2 | 1339.425 |  | 0
|  |  | PLOCHA |  | 1339.4253
55 | 764 | 764322840 | Demontáž oplechování okapů tvrdá krytina rš 500 mm do 30° | m | 196.64 |  | 0
|  |  | 15,67+11,4+1,6+16,25+0,5+4,2+17,85+4,2+16,25+0,5+1,6+11,4+15,67+27,05+0,5+3+17,85+3+27,65+0,5 |  | 196.64
56 | 764 | 764331830 | Demontáž lemování zdí tvrdá krytina rš 330 mm do 30° | m | 4 |  | 0
|  |  | 2*2 |  | 4
57 | 764 | 764339830 | Demontáž lemování komínů hladká krytina v ploše do 30° | m2 | 1.7 |  | 0
|  |  | 1+0,7 |  | 1.7
58 | 764 | 764341831 | Demontáž lemování trub průměr do 150 mm vlnitá krytina do 30° | kus | 1 |  | 0
59 | 764 | 764343821 | Demontáž lemování trub průměr do 400 mm ze 2 dílů do 30° | kus | 2 |  | 0
60 | 764 | 764355800 | Demontáž žlab nástřešní oblý rš 500 mm do 30° | m | 196.64 |  | 0
|  |  | 15,67+11,4+1,6+16,25+0,5+4,2+17,85+4,2+16,25+0,5+1,6+11,4+15,67+27,05+0,5+3+17,85+3+27,65+0,5 |  | 196.64
61 | 764 | 764359810 | Demontáž kotlík kónický do 30° | kus | 8 |  | 0
62 | 764 | 764362810 | Demontáž poklopu hladká krytina do 30° | kus | 19 |  | 0
63 | 764 | 764392840 | Demontáž střešní úžlabí rš 500 mm do 30° | m | 56 |  | 0
|  |  | 10*2+9*4 |  | 56
64 | 764 | 764393830 | Demontáž střešní hřeben rš 400 mm do 30° | m | 180.4 |  | 0
|  |  | 27,2+27,2 |  | 54.4
|  |  | "NÁROŽÍ" 12+11+11+15*2+14*2+12+11+11 |  | 126
|  |  | Součet |  | 180.4
65 | 764 | 764394831 | Demontáž podkladní pás rš 500 mm | m | 196.64 |  | 0
|  |  | 15,67+11,4+1,6+16,25+0,5+4,2+17,85+4,2+16,25+0,5+1,6+11,4+15,67+27,05+0,5+3+17,85+3+27,65+0,5 |  | 196.64
66 | 764 | 764453875 | Demontáž odskok strana nebo průměr 120, 150 a 200 mm | kus | 8 |  | 0
67 | 764 | 764454802 | Demontáž trouby kruhové průměr 120 mm | m | 135.8 |  | 0
|  |  | 16,5+17,2+17,2+17,2+17,2+16,5+17+17 |  | 135.8
68 | 764 | 764554203 | Odpadní trouby Cu kruhové D 120 mm | m | 135.8 |  | 0
|  |  | 16,5+17,2+17,2+17,2+17,2+16,5+17+17 |  | 135.8
69 | 764 | 998764203 | Přesun hmot procentní pro konstrukce klempířské v objektech v do 24 m | % | 42144.609 |  | 0
|  | 765 | Konstrukce pokrývačské |  |  |  | 0
70 | 765 | 765901191 | Zakrytí šikmých střech - montáž podstřešní hydroizolační fólie | m2 | 1339.425 |  | 0
|  |  | PLOCHA |  | 1339.4253
71 | 314 | 314221800 | hřebík měděný D 2,5 L 25 mm | kg | 18 |  | 0
|  |  | 18"FOLIE SE DLE TOV MECHANICKY NEKOTVÍ - MATERIÁL CU HŘEBÍK JE PROTO VE SPECIFIKACI" |  | 18
72 | 283 | 283RR292190 | fólie difúzně otevřená -třívrstvý pás pro šikmé střechy vyroben z kombinace pevných, difuzně otevřených polypropylénových textilií a vodotěsného filmu, s integrovanými samolepicími okraji po obou stranách pásu. Hodnota rd < 0,02 m, hmotnost 150 g/m2, Pevnost : 260 /200 N/5 cm podél/příčně | m2 | 1540.339 |  | 0
|  |  | PLOCHA*1,15 |  | 1540.339
73 | 765 | 998765203 | Přesun hmot procentní pro krytiny tvrdé v objektech v do 24 m | % | 1303.89 |  | 0
|  | 783 | Dokončovací práce - nátěry |  |  |  | 0
74 | 783 | 783783311 | Nátěry tesařských kcí proti dřevokazným houbám, hmyzu a plísním preventivní dvojnásobné v interiéru | m2 | 2678.851 |  | 0
|  |  | PLOCHA*2 |  | 2678.8505
|  | M | Práce a dodávky M |  |  |  | 0
|  | 21-M | Elektromontáže |  |  |  | 0
75 | R | 211 | D+M HROMOSVODŮ VČETNĚ DEMONTÁŽE STÁVAJÍCÍCH - ROZSAH VIZ SAMOSTATNÝ VÝKAZ VÝMĚR | sou | 1 |  | 0
78 | R | 211 | D+M HROMOSVODŮ VČETNĚ DEMONTÁŽE STÁVAJÍCÍCH - ROZSAH VIZ SAMOSTATNÝ VÝKAZ VÝMĚR | sou | 1 |  | 0
|  | OST | Ostatní |  |  |  | 0
77 | R | ZÁBOR | NÁKLADY SPOJENÉ SE ZÁBORAM VEŘEJNÉHO PROSTRANSTVÍ P.P.Č. 921/2 | KČ | 1 |  | 0
79 | R | OSTATNÍ | Nepředpokládané práce a dodávky, budou případně účtovány dle skutečnosti, do nabídky uvažovat částku 50.000,-Kč bez DPH | KČ | 1 |  | 0
|  |  | Celkem |  |  |  | 0