## List1
Dodání části zakázky č.2 | Příloha číslo 1 Technická specifikace
MINIMÁLNÍ POŽADAVKY NA PARAMETRY KOŠOVÉHO MYCÍHO STROJE
Do vyžluceného sloupce s označením "vyplní uchazeč ANO ..."nebo uvede údaj dle skutečných parametrů nabízeného stroje, které musí odpovídat minimálním požadavkům zadavatele , nebo je převyšovat.
TYP MYCÍHO STROJE (NÁZEV): vyplní uchazeč | vyplní uchazeč ANO nebo
VÝROBCE: vyplní uchazeč | údaj dle skutečných parametrů nabízeného mycího stroje
Tunelový mycí stroj košový – směr posuvu zprava - doleva. Stroj vybaven minimálně 2 tanky o jednotlivém objemu minimálně 70 litrů
Délka stroje: max. 2400 mm
Mycí výkon: až 155 košů/h
Příkon: max. 36 kW
Napětí: 400 V
Velikost koše: 500 mm x 500mm
Průjezdná výška : minimálně 450mm
Stroj vybaven minimálně třemi rychlostmi.
Rekuperace: pro zpětné získávání tepla. Z par odcházejících ze stroje je teplo navraceno do přívodní vody dochází k úsporám až 12 kW za hodinu
Popis jednotlivých zón
Zóna mytí: požadovaná teplota nastavitelná v rozmezí 55-65°C – udržovaná I ve stavu stand-by. Požadovaná minimální délka 660mm - 3 násobná filtrace včetně filtru pracujícího na bázi odstředivou silou
Zóna oplachu požadovány tři stupně oplachu :Předoplach 60-65°C z nádrže cirkulací, oplach z bojleru 70-75°C, oplach z bojleru 80-85°C. Požadovaná minimální délka 660mm
Zóna sušení - zóna sušení s výkonem topných těles minimálně 6kW, délka sušení minimálně 690mm
Ekonomika a hygiena a snadnost obsluhy
Program samočištění celého mycího prostoru stroje
Integrovaná úspora mycích prostředků díky systému aktivace zón při průchodu nádobí, provoz řízený průchodem nádobím
Dvouplášťová izolace
Kompletně uzavřená spodní deska stroje k zamezení tepelného vyzařování, snížení, hlučnosti a zvýšení hygieny
Hygienicky provedené otočné dveře o 180° v každé sekci – pro jejich údržbu z vnitřní strany
Celoplošný systém sít ve všech zónách
Odvod par přes vyjímatelný tukový filtr v hygienickém trubkovém provedení
Stropní trysky pro čištění vnitřního prostoru stroje
Mycí ramena pro čištění vyjmutelná jednotlivě i v bloku hmotnost bloku do 4 kg pro jednoduchou manipulaci
ERlektronicky řízené odpady nádrží s automatickým odčerpáváním, bez přepadových trubek
Multifunkční dotyková obrazovka se záznamníkem hygieny, zobrazením všech teplot dle HACCP, 3 úrovně přístupu pro obsluhu, vedoucího provozu a servis
Komunikace na touch screenu v češtině – možnost vyvolání dat pro HaCCP na dispej
Diagnostický systém (automatická kontrola provozních funkcí)
Management chyb – signalizace
Dávkovač mycího prostředku na bázi měření koncentrace prostředku
Dávkovač oplachového prostředku
Transpotr mycího stroje na bísto montáže v celku
Další výbava mycího stroje
Předmývací stůl se zákrytem proti ostřiku stěny na min. 3 koše, vybaven tlakovou předmývací sprchou a dvoudřezem. Dále integrovanou stěrkou na odpadky
Válečkový výstupní stůl o délce 1700mm vybavený koncovým vypinačem pro zastavení stroje.
Mycí koše zajišťující mytí: sklenic, táců, a příborů, vždy sada po 5ks
záruka za jakost 60 měsíců
Dodání části zakázky č.2
MINIMÁLNÍ POŽADAVKY NA PARAMETRY PÁSOVÉHO MYCÍHO STROJE
Do vyžluceného sloupce s označením "vyplní uchazeč ANO ..."nebo uvede údaj dle skutečných parametrů nabízeného stroje, které musí odpovídat minimálním požadavkům zadavatele , nebo je převyšovat.
TYP MYCÍHO STROJE (NÁZEV): vyplní uchazeč | vyplní uchazeč ANO nebo
VÝROBCE: vyplní uchazeč | údaj dle skutečných parametrů nabízeného mycího stroje
4- nádržový model s předmycí zónou, dvěma hlavními mycími zónami, trojstupňovou oplachovou zónou, vyfukovací a sušící zónou, tepelným čerpadlem a zadním zakrytím pro umístění stroje v prostoru. Směr posuvu zleva do prava
Délka stroje: max. 6600 mm
Mycí výkon: až 3700 talířů/h
Příkon: max. 65 kW
Napětí: 400 V
Počet nádrží: 4 s jednotlivým objemem minimálně 70l
Rozteč prstů na pásu: 65 mm
Průjezdná výška : minimálně 400mm Průjezná šířka – minimálně 600mm – pro umístění dvou talířů 30 cm vedle sebe
Stroj vybaven minimálně třemi rychlostmi posuvu pásu Nastavitelná rychlost pásu (v programu mimo oprávnění obsluhy) pro jednotlivé stupně rychlosti, minimálně z 6 možných, nebo plynule nastavitelná. Možnost nastavení dvou rychlostí s dvouminutovým kontaktním časem mycího roztoku (délka tunelu - předmytí, mytí, mytí, předoplach)
Tepelné čerpadlo: pro předehřátí vody do bojlerů a zároveň jako topení tanku.
Výkon šnekového kompresoru tepelného čerpadla minimálně 6,5kW
Velikost (plocha pro předávání tepla) výměníku tepelného čerpadla musí být minimálně 25m2
Topná plocha v tanku předávající energii z tepelného čerpadla musí mít minmálně plochu 0,2 m2.
Popis jednotlivých zón
Zóna zakládání – volný pás minimálně 690mm
Zóna předmytí – požadovaná teplota nastavitelná v rozmezí 35-50°C – udržovaná I ve stavu stand-by. Minimální délka 660mm. 4 násobná filtrace včetně filtru pracujícího na bázi odstředivé síly
Zóna mytí 1 – požadovaná teplota nastavitelná v rozmezí 55-65°C – udržovaná I ve stavu stand-by. Požadovaná minimální délka 660mm - 3 násobná filtrace včetně filtru pracujícího na bázi odstředivou silou
Zóna mytí 2 – požadovaná teplota nastavitelná v rozmezí 55-65°C – udržovaná I ve stavu stand-by - Požadovaná minimální délka 660mm - 3 násobná filtrace včetně filtru pracujícího na bázi odstředivou silou
Zóny oplachu – požadovány tři stupně oplachu :Předoplach 60-65°C z nádrže cirkulací, oplach z bojleru 70-75°C, oplach z bojleru 80-85°C. Požadovaná minimální délka 660mm
Zóna vyfukování - s výkonem topných těles minimálně 6kW, délka vyfukování minimálně 690mm, rychlost vzduchu na trysce min. 20m/sec
Zóna sušení - zóna sušení s výkonem topných těles minimálně 6kW, délka sušení minimálně 690mm
Zóna vykládání – volný pás minimálně 900mm
Ekonomika a hygiena a snadnost obsluhy
Program samočištění celého mycího prostoru stroje
Integrovaná úspora mycích prostředků díky systému aktivace zón při průchodu nádobí, provoz řízený průchodem nádobím
Dvouplášťová izolace
Kompletně uzavřená spodní deska stroje k zamezení tepelného vyzařování, snížení, hlučnosti a zvýšení hygieny
Hygienicky provedené otočné dveře o 180° v každé sekci – pro jejich údržbu z vnitřní strany
Celoplošný systém sít ve všech zónách
Odvod par přes vyjímatelný tukový filtr v hygienickém trubkovém provedení
Stropní trysky pro čištění vnitřního prostoru stroje
Mycí ramena pro čištění vyjmutelná jednotlivě i v bloku hmotnost bloku do 4 kg pro jednoduchou manipulaci
ERlektronicky řízené odpady nádrží s automatickým odčerpáváním, bez přepadových trubek
Možnost renegerace předmycí zóny nezávisle na ostatních zónách
Multifunkční dotyková obrazovka se záznamníkem hygieny, zobrazením všech teplot dle HACCP, 3 úrovně přístupu pro obsluhu, vedoucího provozu a servis
Komunikace na touch screenu v češtině – možnost vyvolání dat pro HaCCP na dispej
Diagnostický systém (automatická kontrola provozních funkcí)
Management chyb – signalizace
Dávkovač mycího prostředku na bázi měření koncentrace prostředku
Dávkovač oplachového prostředku
Dělení stroje na tři díly pro transport a jeho zkompletovvání na místě
záruka za jakost 36 měsíců
MINIMÁLNÍ POŽADAVKY NA PARAMETRY PRODLOUŽENÍ PÁSU NA POUŽITÉ NÁDOBÍ
Do vyžluceného sloupce s označením "vyplní uchazeč ANO ..."nebo uvede údaj dle skutečných parametrů nabízeného stroje, které musí odpovídat minimálním požadavkům zadavatele , nebo je převyšovat.
vyplní uchazeč ANO nebo
údaj dle skutečných parametrů nabízeného mycího stroje
PRODLOUŽENÍ CELKOVÉ KONSTRUKCE O 1500 mm
výměna gum pro přenos táců
úprava elektroinstalace
zprovoznění do plně funkčního stavu