## Rekapitulace stavby
Export VZ |  | List obsahuje: |  |  |  |  | 1) Rekapitulace stavby |  |  | 2) Rekapitulace objektů stavby a soupisů prací | [15 empty] | 3.0 | ZAMOK |  |  |  |  | False | False | {36838129-45ed-4c07-a4e5-96f188658bec}
[31 empty] | 0,01 | 21
[31 empty] | 0,01 | 15
|  | REKAPITULACE STAVBY | [15 empty] | v --- níže se nacházejí doplnkové a pomocné údaje k sestavám --- v | [11 empty] | Návod na vyplnění | 0,001
|  | Kód: |  |  |  |  | spss_nastavba | [22 empty] | Měnit lze pouze buňky se žlutým podbarvením! 1) v Rekapitulaci stavby vyplňte údaje o Uchazeči (přenesou se do ostatních sestav i v jiných listech) 2) na vybraných listech vyplňte v sestavě Soupis prací ceny u položek Podrobnosti k vyplnění naleznete na poslední záložce s Pokyny pro vyplnění | 0,01
|  | Stavba: |  |  |  |  | SPŠ, SOŠ a SOU Hradec Králové - nástavba školních dílen - konečné zadání | [23 empty] | 0,1
|  | KSO: | [11 empty] | CC-CZ: | [16 empty] | 1
|  | Místo: |  |  |  |  | Hradecká p.č.st. 1780 | [6 empty] | Datum: |  | 30.1.2017 | [14 empty] | 1
1
|  | Zadavatel: | [11 empty] | IČ: | [16 empty] | 0,1
|  |  | SPŠ, SOŠ a SOU HK - Hradební 1029 | [10 empty] | DIČ: | [16 empty] | 0,1
0,1
|  | Uchazeč: | [11 empty] | IČ: |  | Vyplň údaj | [14 empty] | 0,1
|  |  | Vyplň údaj | [10 empty] | DIČ: |  | Vyplň údaj | [14 empty] | 0,1
False
|  | Projektant: | [11 empty] | IČ: | [16 empty] | False
|  |  | Ing. Pavel Pichl | [10 empty] | DIČ: | [16 empty] | True
0,01
|  | Poznámka: | [28 empty] | 0,01
False
|  | Cena bez DPH | [11 empty] | 0
[8 empty] | Sazba daně |  | Základ daně |  |  |  | Výše daně
|  | DPH |  | základní |  |  |  | 21% |  | 0 |  |  |  | 0
|  |  |  | snížená |  |  |  | 15% |  | 0 |  |  |  | 0
|  |  |  | zákl. přenesená |  |  |  | 21% |  | 0 |  |  |  | 0
|  |  |  | sníž. přenesená |  |  |  | 15% |  | 0 |  |  |  | 0
|  |  |  | nulová |  |  |  | 0% |  | 0 |  |  |  | 0
|  | Cena s DPH | [6 empty] | v |  | CZK |  |  | 0
REKAPITULACE OBJEKTŮ STAVBY A SOUPISŮ PRACÍ
| Kód: | [6 empty] | spss_nastavba
| Stavba: | [6 empty] | SPŠ, SOŠ a SOU Hradec Králové - nástavba školních dílen - konečné zadání
| Místo: | [6 empty] | Hradecká p.č.st. 1780 |  |  |  |  | Datum: |  | 30.1.2017
| Zadavatel: | [6 empty] | SPŠ, SOŠ a SOU HK - Hradební 1029 |  |  |  |  | Projektant: |  | Ing. Pavel Pichl |  |  | Informatívní údaje z listů zakázek
Uchazeč:
| Kód |  |  |  | Objekt, Soupis prací | [6 empty] | Cena bez DPH [CZK] |  |  |  | Cena s DPH [CZK] | Typ | z toho Ostat. náklady [CZK] | DPH [CZK] | Normohodiny [h] | DPH základní [CZK] | DPH snížená [CZK] | DPH základní přenesená [CZK] | DPH snížená přenesená [CZK] | Základna DPH základní | Základna DPH snížená | Základna DPH zákl. přenesená | Základna DPH sníž. přenesená | Základna DPH nulová
| Náklady stavby celkem | [10 empty] | 0 |  |  |  | 0 |  | 0 | 0 | 0 | 0 | 0 | 0 | 0 | 0 | 0 | 0 | 0 | 0 |  | D | 0 | ###NOIMPORT### | IMPORT | {36838129-45ed-4c07-a4e5-96f188658bec} | {00000000-0000-0000-0000-000000000000}
|  | 01 |  |  |  | Stavební část | [5 empty] | 0 |  |  |  | 0 | STA | 0 | 0 | 0 | 0 | 0 | 0 | 0 | 0 | 0 | 0 | 0 | 0 |  | D | 1 | ###NOIMPORT### | IMPORT | {3f161eb8-7be6-433a-ba85-6a58eb56e8b2} | {36838129-45ed-4c07-a4e5-96f188658bec} | 2
/ |  |  | 01 |  |  |  | Bourací práce |  |  |  |  | 0 |  |  |  | 0 | Soupis | 0 | 0 | 0 | 0 | 0 | 0 | 0 | 0 | 0 | 0 | 0 | 0 |  |  | 2 |  | IMPORT | {8ae915ea-d9de-44b0-b163-4b0f7962b811} | {3f161eb8-7be6-433a-ba85-6a58eb56e8b2}
/ |  |  | 02 |  |  |  | Statika |  |  |  |  | 0 |  |  |  | 0 | Soupis | 0 | 0 | 0 | 0 | 0 | 0 | 0 | 0 | 0 | 0 | 0 | 0 |  |  | 2 |  | IMPORT | {a1e866f7-171f-4c2c-8acc-2b5fbf202f38} | {3f161eb8-7be6-433a-ba85-6a58eb56e8b2}
/ |  |  | 03 |  |  |  | Stavební úpravy |  |  |  |  | 0 |  |  |  | 0 | Soupis | 0 | 0 | 0 | 0 | 0 | 0 | 0 | 0 | 0 | 0 | 0 | 0 |  |  | 2 |  | IMPORT | {e7ec6dae-3b10-4570-b8c2-d88d9f0f2410} | {3f161eb8-7be6-433a-ba85-6a58eb56e8b2}
/ |  |  | 04 |  |  |  | Obvodový plášť |  |  |  |  | 0 |  |  |  | 0 | Soupis | 0 | 0 | 0 | 0 | 0 | 0 | 0 | 0 | 0 | 0 | 0 | 0 |  |  | 2 |  | IMPORT | {3a8442cf-0852-40b7-9e08-18ea39796317} | {3f161eb8-7be6-433a-ba85-6a58eb56e8b2}
/ |  |  | 05 |  |  |  | Střešní plášť |  |  |  |  | 0 |  |  |  | 0 | Soupis | 0 | 0 | 0 | 0 | 0 | 0 | 0 | 0 | 0 | 0 | 0 | 0 |  |  | 2 |  | IMPORT | {4eaf3f7f-3e51-4e63-b42c-962c230b965a} | {3f161eb8-7be6-433a-ba85-6a58eb56e8b2}
/ |  | 02 |  |  |  | ZTI | [5 empty] | 0 |  |  |  | 0 | STA | 0 | 0 | 0 | 0 | 0 | 0 | 0 | 0 | 0 | 0 | 0 | 0 |  |  | 1 |  | IMPORT | {71a05e8a-9217-41d5-8f85-302814b5ad48} | {36838129-45ed-4c07-a4e5-96f188658bec} | 2
/ |  | 03 |  |  |  | UT | [5 empty] | 0 |  |  |  | 0 | STA | 0 | 0 | 0 | 0 | 0 | 0 | 0 | 0 | 0 | 0 | 0 | 0 |  |  | 1 |  | IMPORT | {645ea5b0-f664-41e8-8f2a-ebafeec8928e} | {36838129-45ed-4c07-a4e5-96f188658bec} | 2
/ |  | 04 |  |  |  | VZT | [5 empty] | 0 |  |  |  | 0 | STA | 0 | 0 | 0 | 0 | 0 | 0 | 0 | 0 | 0 | 0 | 0 | 0 |  |  | 1 |  | IMPORT | {2c716bfb-bca6-44bd-8d62-9c2b78d36c7d} | {36838129-45ed-4c07-a4e5-96f188658bec} | 2
/ |  | 05 |  |  |  | Elektro | [5 empty] | 0 |  |  |  | 0 | STA | 0 | 0 | 0 | 0 | 0 | 0 | 0 | 0 | 0 | 0 | 0 | 0 |  |  | 1 |  | IMPORT | {c8c57a20-2997-41c6-aba0-e3c6fb57b1a7} | {36838129-45ed-4c07-a4e5-96f188658bec} | 2
/ |  | 06 |  |  |  | MaR | [5 empty] | 0 |  |  |  | 0 | STA | 0 | 0 | 0 | 0 | 0 | 0 | 0 | 0 | 0 | 0 | 0 | 0 |  |  | 1 |  | IMPORT | {3f3cbdb2-9ee0-4c34-8f72-a8c06e40a0d7} | {36838129-45ed-4c07-a4e5-96f188658bec} | 2
/ |  | 00 |  |  |  | VRN | [5 empty] | 0 |  |  |  | 0 | STA | 0 | 0 | 0 | 0 | 0 | 0 | 0 | 0 | 0 | 0 | 0 | 0 |  |  | 1 |  | IMPORT | {97dd7229-8a58-4f56-8da7-8218b4ca8381} | {36838129-45ed-4c07-a4e5-96f188658bec} | 2

## 01 - Bourací práce
| List obsahuje: |  | 1) Krycí list soupisu | 2) Rekapitulace |  |  | 3) Soupis prací | Zpět na list: | Rekapitulace stavby
[19 empty] | {8ae915ea-d9de-44b0-b163-4b0f7962b811} | [5 empty] | a9 | 464,06 | 3
2
| KRYCÍ LIST SOUPISU | [8 empty] | v --- níže se nacházejí doplnkové a pomocné údaje k sestavám --- v | [8 empty] | False
Stavba:
SPŠ, SOŠ a SOU Hradec Králové - nástavba školních dílen - konečné zadání
Objekt:
01 - Stavební část
Soupis:
01 - Bourací práce
| KSO: |  |  |  |  | CC-CZ:
| Místo: |  | Hradecká p.č.st. 1780 |  |  | Datum: | 30.1.2017
| Zadavatel: |  |  |  |  | IČ:
|  | SPŠ, SOŠ a SOU HK - Hradební 1029 |  |  |  | DIČ:
| Uchazeč: |  |  |  |  | IČ:
DIČ:
| Projektant: |  |  |  |  | IČ:
|  | Ing. Pavel Pich |  |  |  | DIČ:
Poznámka:
| Cena bez DPH | [5 empty] | 0
|  |  | Základ daně |  |  | Sazba daně | Výše daně
| DPH | základní | 0 |  |  | 21% | 0
|  | snížená | 0 |  |  | 15% | 0
|  | zákl. přenesená | 0 |  |  | 21% | 0
|  | sníž. přenesená | 0 |  |  | 15% | 0
|  | nulová | 0 |  |  | 0% | 0
| Cena s DPH |  |  | v | CZK |  | 0
REKAPITULACE ČLENĚNÍ SOUPISU PRACÍ
Stavba:
SPŠ, SOŠ a SOU Hradec Králové - nástavba školních dílen - konečné zadání
Objekt:
01 - Stavební část
Soupis:
01 - Bourací práce
Místo: |  |  | Hradecká p.č.st. 1780 |  |  | Datum: | 30.1.2017
Zadavatel: |  |  | SPŠ, SOŠ a SOU HK - Hradební 1029 |  |  | Projektant: | Ing. Pavel Pich
Uchazeč:
Kód dílu - Popis | [6 empty] | Cena celkem [CZK]
Náklady soupisu celkem | [6 empty] | 0 | [12 empty] | -1
| HSV - Práce a dodávky HSV | [5 empty] | 0
| 1 - Zemní práce | [5 empty] | 0
| 6 - Úpravy povrchů, podlahy a osazování výplní | [5 empty] | 0
| 9 - Ostatní konstrukce a práce-bourání | [5 empty] | 0
| 997 - Přesun sutě | [5 empty] | 0
| PSV - Práce a dodávky PSV | [5 empty] | 0
| 711 - Izolace proti vodě, vlhkosti a plynům | [5 empty] | 0
| 712 - Povlakové krytiny | [5 empty] | 0
| 713 - Izolace tepelné | [5 empty] | 0
| 721 - Zdravotechnika - vnitřní kanalizace | [5 empty] | 0
| 725 - Zdravotechnika - zařizovací předměty | [5 empty] | 0
| 763 - Konstrukce suché výstavby | [5 empty] | 0
| 764 - Konstrukce klempířské | [5 empty] | 0
| 765 - Krytina skládaná | [5 empty] | 0
| 766 - Konstrukce truhlářské | [5 empty] | 0
| 767 - Konstrukce zámečnické | [5 empty] | 0
SOUPIS PRACÍ
Stavba:
SPŠ, SOŠ a SOU Hradec Králové - nástavba školních dílen - konečné zadání
Objekt:
01 - Stavební část
Soupis:
01 - Bourací práce
Místo: |  |  | Hradecká p.č.st. 1780 |  |  | Datum: | 30.1.2017
Zadavatel: |  |  | SPŠ, SOŠ a SOU HK - Hradební 1029 |  |  | Projektant: | Ing. Pavel Pich
Uchazeč:
PČ | Typ | Kód | Popis | MJ | Množství | J.cena [CZK] | Cena celkem [CZK] | Cenová soustava |  | Poznámka | DPH | J. Nh [h] | Nh celkem [h] | J. hmotnost [t] | Hmotnost celkem [t] | J. suť [t] | Suť Celkem [t]
Náklady soupisu celkem | [6 empty] | 0 | [5 empty] | 0 |  | 2.0773 |  | 1019.2509 |  | D | -1 | [13 empty] | 0
| D | HSV | Práce a dodávky HSV |  |  |  | 0 | [5 empty] | 0 |  | 1.8195 |  | 968.8846 | 1 | D | 0 |  |  |  | ROZPOCET | [9 empty] | 0
| D | 1 | Zemní práce |  |  |  | 0 | [5 empty] | 0 |  | 0.00024 |  | 0 | 1 | D | 1 |  |  |  | ROZPOCET | [9 empty] | 0
1 | K | 112101122 | Kácení stromů jehličnatých D kmene do 500 mm | kus | 3 |  | 0 | CS ÚRS 2016 01 |  |  | základní |  | 0 | 0 | 0 | 0 | 0 | 4 | K | 2 |  |  |  | ROZPOCET |  |  |  | 0 | 0 | 0 | 0 | 0 | 1 | 0 | 4 | -634801924
| PP |  | Kácení stromů s odřezáním kmene a s odvětvením jehličnatých bez odkornění, kmene průměru přes 300 do 500 mm | [15 empty] | PP | 2
2 | K | 112201102 | Odstranění pařezů D do 500 mm | kus | 3 |  | 0 | CS ÚRS 2016 01 |  |  | základní |  | 0 | 8e-05 | 0.00024 | 0 | 0 | 4 | K | 2 |  |  |  | ROZPOCET |  |  |  | 0 | 0 | 0 | 0 | 0 | 1 | 0 | 4 | 2102698441
| PP |  | Odstranění pařezů s jejich vykopáním, vytrháním nebo odstřelením, s přesekáním kořenů průměru přes 300 do 500 mm | [15 empty] | PP | 2
3 | K | 131203102 | Hloubení jam ručním nebo pneum nářadím v nesoudržných horninách tř. 3 | m3 | 13.44 |  | 0 | CS ÚRS 2016 01 |  |  | základní |  | 0 | 0 | 0 | 0 | 0 | 4 | K | 2 |  |  |  | ROZPOCET |  |  |  | 0 | 0 | 0 | 0 | 0 | 1 | 0 | 4 | 1545866095
| PP |  | Hloubení zapažených i nezapažených jam ručním nebo pneumatickým nářadím s urovnáním dna do předepsaného profilu a spádu v horninách tř. 3 nesoudržných | [15 empty] | PP | 2
| VV |  | Výtahová šachta | [15 empty] | VV | 2 | 1 | True | 0 | ROZPOCET
| VV |  | 3*2,8*1,6 |  | 13.44 | [13 empty] | VV | 2 | 2 | True | 0 | ROZPOCET
| VV |  | Součet |  | 13.44 | [13 empty] | VV | 2 | 4 | True | 1 | ROZPOCET
| D | 6 | Úpravy povrchů, podlahy a osazování výplní |  |  |  | 0 | [5 empty] | 0 |  | 0.040904 |  | 0 | 1 | D | 1 |  |  |  | ROZPOCET | [9 empty] | 0
4 | K | 619991001 | Zakrytí podlah fólií přilepenou lepící páskou | m2 | 340.87 |  | 0 | CS ÚRS 2016 01 |  |  | základní |  | 0 | 0.00012 | 0.040904 | 0 | 0 | 4 | K | 2 |  |  |  | ROZPOCET |  |  |  | 0 | 0 | 0 | 0 | 0 | 1 | 0 | 4 | -939975639
| PP |  | Zakrytí vnitřních ploch před znečištěním včetně pozdějšího odkrytí podlah fólií přilepenou lepící páskou | [15 empty] | PP | 2
| VV |  | "110,111,112" 89,09 |  | 89.09 | [13 empty] | VV | 2 | 2 | True | 0 | ROZPOCET
| VV |  | "115,116,117" 79,38 |  | 79.38 | [13 empty] | VV | 2 | 2 | True | 0 | ROZPOCET
| VV |  | "118,119" 62,36 |  | 62.36 | [13 empty] | VV | 2 | 2 | True | 0 | ROZPOCET
| VV |  | "120" 60,32 |  | 60.32 | [13 empty] | VV | 2 | 2 | True | 0 | ROZPOCET
| VV |  | "209,210" 29,82+19,9 |  | 49.72 | [13 empty] | VV | 2 | 2 | True | 0 | ROZPOCET
| VV |  | Součet |  | 340.87 | [13 empty] | VV | 2 | 4 | True | 1 | ROZPOCET
| D | 9 | Ostatní konstrukce a práce-bourání |  |  |  | 0 | [5 empty] | 0 |  | 1.7783 |  | 968.8846 | 1 | D | 1 |  |  |  | ROZPOCET | [9 empty] | 0
5 | K | 946112115 | Montáž pojízdných věží trubkových/dílcových š do 1,6 m dl do 3,2 m v do 5,5 m | kus | 2 |  | 0 | CS ÚRS 2016 01 |  |  | základní |  | 0 | 0 | 0 | 0 | 0 | 4 | K | 2 |  |  |  | ROZPOCET |  |  |  | 0 | 0 | 0 | 0 | 0 | 1 | 0 | 4 | 197912555
| PP |  | Montáž pojízdných věží trubkových nebo dílcových s maximálním zatížením podlahy do 200 kg/m2 šířky přes 0,9 do 1,6 m, délky do 3,2 m, výšky přes 4,5 m do 5,5 m | [15 empty] | PP | 2
| VV |  | 2 |  | 2 | [13 empty] | VV | 2 | 2 | True | 1 | ROZPOCET
6 | K | 946112215 | Příplatek k pojízdným věžím š do 1,6 m dl do 3,2 m v do 5,5 m za první a ZKD den použití | kus | 10 |  | 0 | CS ÚRS 2016 01 |  |  | základní |  | 0 | 0 | 0 | 0 | 0 | 4 | K | 2 |  |  |  | ROZPOCET |  |  |  | 0 | 0 | 0 | 0 | 0 | 1 | 0 | 4 | -506506836
| PP |  | Montáž pojízdných věží trubkových nebo dílcových s maximálním zatížením podlahy do 200 kg/m2 Příplatek za první a každý další den použití pojízdného lešení k ceně -2115 | [15 empty] | PP | 2
| VV |  | 2*5 |  | 10 | [13 empty] | VV | 2 | 2 | True | 1 | ROZPOCET
7 | K | 946112815 | Demontáž pojízdných věží trubkových/dílcových š do 1,2 m dl do 3,2 m v do 5,5 m | kus | 2 |  | 0 | CS ÚRS 2016 01 |  |  | základní |  | 0 | 0 | 0 | 0 | 0 | 4 | K | 2 |  |  |  | ROZPOCET |  |  |  | 0 | 0 | 0 | 0 | 0 | 1 | 0 | 4 | 1853693422
| PP |  | Demontáž pojízdných věží trubkových nebo dílcových s maximálním zatížením podlahy do 200 kg/m2 šířky přes 0,9 do 1,2 m, délky do 3,2 m, výšky přes 4,5 m do 5,5 m | [15 empty] | PP | 2
| VV |  | 2 |  | 2 | [13 empty] | VV | 2 | 2 | True | 1 | ROZPOCET
8 | K | 949101112 | Lešení pomocné pro objekty pozemních staveb s lešeňovou podlahou v do 3,5 m zatížení do 150 kg/m2 | m2 | 687.53 |  | 0 | CS ÚRS 2016 01 |  |  | základní |  | 0 | 0.00021 | 0.14438 | 0 | 0 | 4 | K | 2 |  |  |  | ROZPOCET |  |  |  | 0 | 0 | 0 | 0 | 0 | 1 | 0 | 4 | 1576738321
| PP |  | Lešení pomocné pracovní pro objekty pozemních staveb pro zatížení do 150 kg/m2, o výšce lešeňové podlahy přes 1,9 do 3,5 m | [15 empty] | PP | 2
| VV |  | "101,102,103" 19,91+12,2+36 |  | 68.11 | [13 empty] | VV | 2 | 2 | True | 0 | ROZPOCET
| VV |  | "118,119,120" 54+54+54 |  | 162 | [13 empty] | VV | 2 | 2 | True | 0 | ROZPOCET
| VV |  | "114,115,122" 4,42+95,97+6,16+50,56 |  | 157.11 | [13 empty] | VV | 2 | 2 | True | 0 | ROZPOCET
| VV |  | "110,111,112" 54+54+54 |  | 162 | [13 empty] | VV | 2 | 2 | True | 0 | ROZPOCET
| VV |  | "123" 30,15 |  | 30.15 | [13 empty] | VV | 2 | 2 | True | 0 | ROZPOCET
| VV |  | "203,204,209,211" 19,23+54,01+29,82+5,1 |  | 108.16 | [13 empty] | VV | 2 | 2 | True | 0 | ROZPOCET
| VV |  | Součet |  | 687.53 | [13 empty] | VV | 2 | 4 | True | 1 | ROZPOCET
9 | K | 962031133 | Bourání příček z cihel pálených na MVC tl do 150 mm | m2 | 73.173 |  | 0 | CS ÚRS 2016 01 |  |  | základní |  | 0 | 0 | 0 | 0.261 | 19.0982 | 4 | K | 2 |  |  |  | ROZPOCET |  |  |  | 0 | 0 | 0 | 0 | 0 | 1 | 0 | 4 | -1915177764
| PP |  | Bourání příček z cihel, tvárnic nebo příčkovek z cihel pálených, plných nebo dutých na maltu vápennou nebo vápenocementovou, tl. do 150 mm | [15 empty] | PP | 2
| VV |  | Mistrovny | [15 empty] | VV | 2 | 1 | True | 0 | ROZPOCET
| VV |  | (2,8+1,475+3,075+2,375+3,075+2,375)*1 |  | 15.175 | [13 empty] | VV | 2 | 2 | True | 0 | ROZPOCET
| VV |  | Příčka 1.03 1.02 | [15 empty] | VV | 2 | 1 | True | 0 | ROZPOCET
| VV |  | 5,65*3,3 |  | 18.645 | [13 empty] | VV | 2 | 2 | True | 0 | ROZPOCET
| VV |  | Příčka 1.14 | [15 empty] | VV | 2 | 1 | True | 0 | ROZPOCET
| VV |  | (2,05+2,325+0,45+2,45)*3,3 |  | 24.008 | [13 empty] | VV | 2 | 2 | True | 0 | ROZPOCET
| VV |  | Příčka 2.03 | [15 empty] | VV | 2 | 1 | True | 0 | ROZPOCET
| VV |  | 4,65*3,3 |  | 15.345 | [13 empty] | VV | 2 | 2 | True | 0 | ROZPOCET
| VV |  | Součet |  | 73.173 | [13 empty] | VV | 2 | 4 | True | 1 | ROZPOCET
10 | K | 962032241 | Bourání zdiva z cihel pálených nebo vápenopískových na MC přes 1 m3 | m3 | 121.443 |  | 0 | CS ÚRS 2016 01 |  |  | základní |  | 0 | 0 | 0 | 1.95 | 236.8139 | 4 | K | 2 |  |  |  | ROZPOCET |  |  |  | 0 | 0 | 0 | 0 | 0 | 1 | 0 | 4 | -228245037
| PP |  | Bourání zdiva nadzákladového z cihel nebo tvárnic z cihel pálených nebo vápenopískových, na maltu cementovou, objemu přes 1 m3 | [15 empty] | PP | 2
| VV |  | Zdivo 2NP | [15 empty] | VV | 2 | 1 | True | 0 | ROZPOCET
| VV |  | ((8,05+19,35)*3,6-7,5*2,6-1,2*0,9+1,1*2,4)*0,35 |  | 28.245 | [13 empty] | VV | 2 | 2 | True | 0 | ROZPOCET
| VV |  | (27*2,4-2,4*1,2*5)*0,5 |  | 25.2 | [13 empty] | VV | 2 | 2 | True | 0 | ROZPOCET
| VV |  | (23,65*2,4-2,4*1,2*8)*0,5 |  | 16.86 | [13 empty] | VV | 2 | 2 | True | 0 | ROZPOCET
| VV |  | Mezisoučet |  | 70.305 | [13 empty] | VV | 2 | 3 | True | 0 | ROZPOCET
| VV |  | Atiky | [15 empty] | VV | 2 | 1 | True | 0 | ROZPOCET
| VV |  | (0,75+19,05)*0,375*0,65 |  | 4.826 | [13 empty] | VV | 2 | 2 | True | 0 | ROZPOCET
| VV |  | (3,6+5,325)*0,375*0,65 |  | 2.175 | [13 empty] | VV | 2 | 2 | True | 0 | ROZPOCET
| VV |  | 27,5*0,5*0,85 |  | 11.688 | [13 empty] | VV | 2 | 2 | True | 0 | ROZPOCET
| VV |  | 6,55*0,375*0,85 |  | 2.088 | [13 empty] | VV | 2 | 2 | True | 0 | ROZPOCET
| VV |  | (8,8+0,4)*0,4*0,65 |  | 2.392 | [13 empty] | VV | 2 | 2 | True | 0 | ROZPOCET
| VV |  | 3*0,375*0,65 |  | 0.731 | [13 empty] | VV | 2 | 2 | True | 0 | ROZPOCET
| VV |  | (1,3+1,5*3+1,425)*0,9*0,85 |  | 5.527 | [13 empty] | VV | 2 | 2 | True | 0 | ROZPOCET
| VV |  | (3,2+20,35+3,025+3,625+8,925)*0,375*0,85 |  | 12.471 | [13 empty] | VV | 2 | 2 | True | 0 | ROZPOCET
| VV |  | 27,175*0,4*0,85 |  | 9.24 | [13 empty] | VV | 2 | 2 | True | 0 | ROZPOCET
| VV |  | Mezisoučet |  | 51.138 | [13 empty] | VV | 2 | 3 | True | 0 | ROZPOCET
| VV |  | Součet |  | 121.443 | [13 empty] | VV | 2 | 4 | True | 1 | ROZPOCET
11 | K | 963012520 | Bourání stropů z ŽB desek š přes 300 mm tl přes 140 mm | m3 | 118.92 |  | 0 | CS ÚRS 2016 01 |  |  | základní |  | 0 | 0 | 0 | 1.6 | 190.272 | 4 | K | 2 |  |  |  | ROZPOCET |  |  |  | 0 | 0 | 0 | 0 | 0 | 1 | 0 | 4 | 753595609
| PP |  | Bourání stropů z desek nebo panelů železobetonových prefabrikovaných s dutinami z panelů, š. přes 300 mm tl. přes 140 mm | [15 empty] | PP | 2
| VV |  | Panely | [15 empty] | VV | 2 | 1 | True | 0 | ROZPOCET
| VV |  | 1,2*8,8*0,25*43 |  | 113.52 | [13 empty] | VV | 2 | 2 | True | 0 | ROZPOCET
| VV |  | Ztužidla | [15 empty] | VV | 2 | 1 | True | 0 | ROZPOCET
| VV |  | 0,4*0,45*6*5 |  | 5.4 | [13 empty] | VV | 2 | 2 | True | 0 | ROZPOCET
| VV |  | Součet |  | 118.92 | [13 empty] | VV | 2 | 4 | True | 1 | ROZPOCET
12 | K | 963051110 | Bourání ŽB stropů deskových tl do 80 mm | m3 | 4.862 |  | 0 | CS ÚRS 2016 01 |  |  | základní |  | 0 | 0 | 0 | 2.4 | 11.6688 | 4 | K | 2 |  |  |  | ROZPOCET |  |  |  | 0 | 0 | 0 | 0 | 0 | 1 | 0 | 4 | 862115275
| PP |  | Bourání železobetonových stropů deskových, tl. do 80 mm | [15 empty] | PP | 2
| VV |  | (11,52+11,52+11,52+12+11,45+11,45)*0,07 |  | 4.862 | [13 empty] | VV | 2 | 2 | True | 0 | ROZPOCET
| VV |  | Součet |  | 4.862 | [13 empty] | VV | 2 | 4 | True | 1 | ROZPOCET
13 | K | 96504144x | Bourání podkladů střech z perlitbetonu tl. 30 až 130 mm | m3 | 194.122 |  | 0 |  |  |  | základní |  | 0 | 0 | 0 | 1.6 | 310.5952 | 4 | K | 2 |  |  |  | ROZPOCET |  |  |  | 0 | 0 | 0 | 0 | 0 | 1 | 0 | 4 | -637526119
| PP |  | Bourání podkladů pod dlažby nebo litých celistvých podlah a mazanin škvárobetonových tl. přes 100 mm, plochy přes 4 m2 | [15 empty] | PP | 2
| VV |  | (276,91+509,28+425,68+303,84+425,51)*0,1 |  | 194.122 | [13 empty] | VV | 2 | 2 | True | 0 | ROZPOCET
| VV |  | Součet |  | 194.122 | [13 empty] | VV | 2 | 4 | True | 1 | ROZPOCET
14 | K | 965042131 | Bourání podkladů pod dlažby nebo mazanin betonových nebo z litého asfaltu tl do 100 mm pl do 4 m2 | m3 | 10.04 |  | 0 | CS ÚRS 2016 01 |  |  | základní |  | 0 | 0 | 0 | 2.2 | 22.088 | 4 | K | 2 |  |  |  | ROZPOCET |  |  |  | 0 | 0 | 0 | 0 | 0 | 1 | 0 | 4 | -1079407740
| PP |  | Bourání podkladů pod dlažby nebo litých celistvých podlah a mazanin betonových nebo z litého asfaltu tl. do 100 mm, plochy do 4 m2 | [15 empty] | PP | 2
| VV |  | Mistrovny | [15 empty] | VV | 2 | 1 | True | 0 | ROZPOCET
| VV |  | (2,8+1,475+3,075+2,375+3,075+2,375)*0,5*0,15 |  | 1.138 | [13 empty] | VV | 2 | 2 | True | 0 | ROZPOCET
| VV |  | Příčka 1.03 1.02 | [15 empty] | VV | 2 | 1 | True | 0 | ROZPOCET
| VV |  | 5,65*0,5*0,15 |  | 0.424 | [13 empty] | VV | 2 | 2 | True | 0 | ROZPOCET
| VV |  | Příčka 1.14 | [15 empty] | VV | 2 | 1 | True | 0 | ROZPOCET
| VV |  | (2,05+2,325+0,45+2,45)*0,5*0,15 |  | 0.546 | [13 empty] | VV | 2 | 2 | True | 0 | ROZPOCET
| VV |  | Příčka 2.03 | [15 empty] | VV | 2 | 1 | True | 0 | ROZPOCET
| VV |  | 4,65*0,5*0,15 |  | 0.349 | [13 empty] | VV | 2 | 2 | True | 0 | ROZPOCET
| VV |  | Okolo sloupů | [15 empty] | VV | 2 | 1 | True | 0 | ROZPOCET
| VV |  | 1,5*1,5*0,15*10+0,75*1,5*0,15*10 |  | 5.063 | [13 empty] | VV | 2 | 2 | True | 0 | ROZPOCET
| VV |  | Výtah | [15 empty] | VV | 2 | 1 | True | 0 | ROZPOCET
| VV |  | 3*2,8*0,15 |  | 1.26 | [13 empty] | VV | 2 | 2 | True | 0 | ROZPOCET
| VV |  | 3*2,8*0,15 |  | 1.26 | [13 empty] | VV | 2 | 2 | True | 0 | ROZPOCET
| VV |  | Součet |  | 10.04 | [13 empty] | VV | 2 | 4 | True | 1 | ROZPOCET
15 | K | 965049111 | Příplatek k bourání betonových mazanin za bourání se svařovanou sítí tl do 100 mm | m3 | 10.04 |  | 0 | CS ÚRS 2016 01 |  |  | základní |  | 0 | 0 | 0 | 0.044 | 0.44176 | 4 | K | 2 |  |  |  | ROZPOCET |  |  |  | 0 | 0 | 0 | 0 | 0 | 1 | 0 | 4 | -1985752019
| PP |  | Bourání podkladů pod dlažby nebo litých celistvých podlah a mazanin Příplatek k cenám za bourání mazanin betonových se svařovanou sítí, tl. do 100 mm | [15 empty] | PP | 2
| VV |  | Mistrovny | [15 empty] | VV | 2 | 1 | True | 0 | ROZPOCET
| VV |  | (2,8+1,475+3,075+2,375+3,075+2,375)*0,5*0,15 |  | 1.138 | [13 empty] | VV | 2 | 2 | True | 0 | ROZPOCET
| VV |  | Příčka 1.03 1.02 | [15 empty] | VV | 2 | 1 | True | 0 | ROZPOCET
| VV |  | 5,65*0,5*0,15 |  | 0.424 | [13 empty] | VV | 2 | 2 | True | 0 | ROZPOCET
| VV |  | Příčka 1.14 | [15 empty] | VV | 2 | 1 | True | 0 | ROZPOCET
| VV |  | (2,05+2,325+0,45+2,45)*0,5*0,15 |  | 0.546 | [13 empty] | VV | 2 | 2 | True | 0 | ROZPOCET
| VV |  | Příčka 2.03 | [15 empty] | VV | 2 | 1 | True | 0 | ROZPOCET
| VV |  | 4,65*0,5*0,15 |  | 0.349 | [13 empty] | VV | 2 | 2 | True | 0 | ROZPOCET
| VV |  | Okolo sloupů | [15 empty] | VV | 2 | 1 | True | 0 | ROZPOCET
| VV |  | 1,5*1,5*0,15*10+0,75*1,5*0,15*10 |  | 5.063 | [13 empty] | VV | 2 | 2 | True | 0 | ROZPOCET
| VV |  | Výtah | [15 empty] | VV | 2 | 1 | True | 0 | ROZPOCET
| VV |  | 3*2,8*0,15 |  | 1.26 | [13 empty] | VV | 2 | 2 | True | 0 | ROZPOCET
| VV |  | 3*2,8*0,15 |  | 1.26 | [13 empty] | VV | 2 | 2 | True | 0 | ROZPOCET
| VV |  | Součet |  | 10.04 | [13 empty] | VV | 2 | 4 | True | 1 | ROZPOCET
16 | K | 965081213 | Bourání podlah z dlaždic keramických nebo xylolitových tl do 10 mm plochy přes 1 m2 | m2 | 2.7 |  | 0 | CS ÚRS 2016 01 |  |  | základní |  | 0 | 0 | 0 | 0.035 | 0.0945 | 4 | K | 2 |  |  |  | ROZPOCET |  |  |  | 0 | 0 | 0 | 0 | 0 | 1 | 0 | 4 | 1971715301
| PP |  | Bourání podlah ostatních bez podkladního lože nebo mazaniny z dlaždic s jakoukoliv výplní spár keramických nebo xylolitových tl. do 10 mm, plochy přes 1 m2 | [15 empty] | PP | 2
| VV |  | "1.28" | [15 empty] | VV | 2 | 1 | True | 0 | ROZPOCET
| VV |  | 2,7 |  | 2.7 | [13 empty] | VV | 2 | 2 | True | 0 | ROZPOCET
| VV |  | Součet |  | 2.7 | [13 empty] | VV | 2 | 4 | True | 1 | ROZPOCET
17 | K | 965081343 | Bourání podlah z dlaždic betonových, teracových nebo čedičových tl do 40 mm plochy přes 1 m2 | m2 | 147.96 |  | 0 | CS ÚRS 2016 01 |  |  | základní |  | 0 | 0 | 0 | 0.12 | 17.7552 | 4 | K | 2 |  |  |  | ROZPOCET |  |  |  | 0 | 0 | 0 | 0 | 0 | 1 | 0 | 4 | -1131088930
| PP |  | Bourání podlah ostatních bez podkladního lože nebo mazaniny z dlaždic s jakoukoliv výplní spár betonových, teracových nebo čedičových tl. do 40 mm, plochy přes 1 m2 | [15 empty] | PP | 2
| VV |  | "1.11a,1.10a" | [15 empty] | VV | 2 | 1 | True | 0 | ROZPOCET
| VV |  | 26,05*2 |  | 52.1 | [13 empty] | VV | 2 | 2 | True | 0 | ROZPOCET
| VV |  | "1.15,1.14" | [15 empty] | VV | 2 | 1 | True | 0 | ROZPOCET
| VV |  | 19,17 |  | 19.17 | [13 empty] | VV | 2 | 2 | True | 0 | ROZPOCET
| VV |  | "117,1.22" | [15 empty] | VV | 2 | 1 | True | 0 | ROZPOCET
| VV |  | 14,51+4 |  | 18.51 | [13 empty] | VV | 2 | 2 | True | 0 | ROZPOCET
| VV |  | "1.23a,b" | [15 empty] | VV | 2 | 1 | True | 0 | ROZPOCET
| VV |  | 6,1*1,5 |  | 9.15 | [13 empty] | VV | 2 | 2 | True | 0 | ROZPOCET
| VV |  | "1.03,1.30" | [15 empty] | VV | 2 | 1 | True | 0 | ROZPOCET
| VV |  | 7,03+2,4*1,5 |  | 10.63 | [13 empty] | VV | 2 | 2 | True | 0 | ROZPOCET
| VV |  | Okolo sloupů | [15 empty] | VV | 2 | 1 | True | 0 | ROZPOCET
| VV |  | 1,6*1,6*10+0,8*1,6*10 |  | 38.4 | [13 empty] | VV | 2 | 2 | True | 0 | ROZPOCET
| VV |  | Součet |  | 147.96 | [13 empty] | VV | 2 | 4 | True | 1 | ROZPOCET
18 | K | 966072112 | Demontáž opláštění stěn ocelových kcí ze sendvičových panelů budov v do 12 m | m2 | 100.88 |  | 0 | CS ÚRS 2016 01 |  |  | základní |  | 0 | 0 | 0 | 0.025 | 2.522 | 4 | K | 2 |  |  |  | ROZPOCET |  |  |  | 0 | 0 | 0 | 0 | 0 | 1 | 0 | 4 | -1167364080
| PP |  | Demontáž opláštění stěn ocelové konstrukce ze sendvičových panelů, výšky budovy přes 6 do 12 m | [15 empty] | PP | 2
| VV |  | 9,75*2 |  | 19.5 | [13 empty] | VV | 2 | 2 | True | 0 | ROZPOCET
| VV |  | 4,95*4 |  | 19.8 | [13 empty] | VV | 2 | 2 | True | 0 | ROZPOCET
| VV |  | 6+7,88 |  | 13.88 | [13 empty] | VV | 2 | 2 | True | 0 | ROZPOCET
| VV |  | 5,85*2 |  | 11.7 | [13 empty] | VV | 2 | 2 | True | 0 | ROZPOCET
| VV |  | 9,75*3 |  | 29.25 | [13 empty] | VV | 2 | 2 | True | 0 | ROZPOCET
| VV |  | 6,75 |  | 6.75 | [13 empty] | VV | 2 | 2 | True | 0 | ROZPOCET
| VV |  | Součet |  | 100.88 | [13 empty] | VV | 2 | 4 | True | 1 | ROZPOCET
19 | K | 966073121 | Demontáž krytiny ocelových střech z tvarovaných ocelových plechů šroubovaných budov v do 6 m | m2 | 69.46 |  | 0 | CS ÚRS 2016 01 |  |  | základní |  | 0 | 0 | 0 | 0.009 | 0.62514 | 4 | K | 2 |  |  |  | ROZPOCET |  |  |  | 0 | 0 | 0 | 0 | 0 | 1 | 0 | 4 | -138225817
| PP |  | Demontáž krytiny střech ocelových konstrukcí z tvarovaných ocelových plechů, výšky budovy do 6 m | [15 empty] | PP | 2
| VV |  | 11,52+11,52+11,52+12+11,45+11,45 |  | 69.46 | [13 empty] | VV | 2 | 2 | True | 0 | ROZPOCET
| VV |  | Součet |  | 69.46 | [13 empty] | VV | 2 | 4 | True | 1 | ROZPOCET
20 | K | 968062355 | Vybourání dřevěných rámů oken dvojitých včetně křídel pl do 2 m2 | m2 | 14.36 |  | 0 | CS ÚRS 2016 01 |  |  | základní |  | 0 | 0 | 0 | 0.062 | 0.89032 | 4 | K | 2 |  |  |  | ROZPOCET |  |  |  | 0 | 0 | 0 | 0 | 0 | 1 | 0 | 4 | 1366854121
| PP |  | Vybourání dřevěných rámů oken s křídly, dveřních zárubní, vrat, stěn, ostění nebo obkladů rámů oken s křídly dvojitých, plochy do 2 m2 | [15 empty] | PP | 2
| VV |  | 1,07*4 |  | 4.28 | [13 empty] | VV | 2 | 2 | True | 0 | ROZPOCET
| VV |  | 1,44*4 |  | 5.76 | [13 empty] | VV | 2 | 2 | True | 0 | ROZPOCET
| VV |  | 0,9*1,2*4 |  | 4.32 | [13 empty] | VV | 2 | 2 | True | 0 | ROZPOCET
| VV |  | Součet |  | 14.36 | [13 empty] | VV | 2 | 4 | True | 1 | ROZPOCET
21 | K | 968062356 | Vybourání dřevěných rámů oken dvojitých včetně křídel pl do 4 m2 | m2 | 299.23 |  | 0 | CS ÚRS 2016 01 |  |  | základní |  | 0 | 0 | 0 | 0.054 | 16.1584 | 4 | K | 2 |  |  |  | ROZPOCET |  |  |  | 0 | 0 | 0 | 0 | 0 | 1 | 0 | 4 | -347750733
| PP |  | Vybourání dřevěných rámů oken s křídly, dveřních zárubní, vrat, stěn, ostění nebo obkladů rámů oken s křídly dvojitých, plochy do 4 m2 | [15 empty] | PP | 2
| VV |  | 3,78*3 |  | 11.34 | [13 empty] | VV | 2 | 2 | True | 0 | ROZPOCET
| VV |  | 2,88*13 |  | 37.44 | [13 empty] | VV | 2 | 2 | True | 0 | ROZPOCET
| VV |  | 2,7*2 |  | 5.4 | [13 empty] | VV | 2 | 2 | True | 0 | ROZPOCET
| VV |  | 3,15*9 |  | 28.35 | [13 empty] | VV | 2 | 2 | True | 0 | ROZPOCET
| VV |  | 2,77*10 |  | 27.7 | [13 empty] | VV | 2 | 2 | True | 0 | ROZPOCET
| VV |  | 2,87*12 |  | 34.44 | [13 empty] | VV | 2 | 2 | True | 0 | ROZPOCET
| VV |  | 2,24*10 |  | 22.4 | [13 empty] | VV | 2 | 2 | True | 0 | ROZPOCET
| VV |  | 2,87*5 |  | 14.35 | [13 empty] | VV | 2 | 2 | True | 0 | ROZPOCET
| VV |  | 2,77*6 |  | 16.62 | [13 empty] | VV | 2 | 2 | True | 0 | ROZPOCET
| VV |  | 2,24*6 |  | 13.44 | [13 empty] | VV | 2 | 2 | True | 0 | ROZPOCET
| VV |  | 2,77*15 |  | 41.55 | [13 empty] | VV | 2 | 2 | True | 0 | ROZPOCET
| VV |  | 2,24*15 |  | 33.6 | [13 empty] | VV | 2 | 2 | True | 0 | ROZPOCET
| VV |  | 1,2*2,1*5 |  | 12.6 | [13 empty] | VV | 2 | 2 | True | 0 | ROZPOCET
| VV |  | Součet |  | 299.23 | [13 empty] | VV | 2 | 4 | True | 1 | ROZPOCET
22 | K | 968072455 | Vybourání kovových dveřních zárubní pl do 2 m2 | m2 | 4 |  | 0 | CS ÚRS 2016 01 |  |  | základní |  | 0 | 0 | 0 | 0.076 | 0.304 | 4 | K | 2 |  |  |  | ROZPOCET |  |  |  | 0 | 0 | 0 | 0 | 0 | 1 | 0 | 4 | -954700077
| PP |  | Vybourání kovových rámů oken s křídly, dveřních zárubní, vrat, stěn, ostění nebo obkladů dveřních zárubní, plochy do 2 m2 | [15 empty] | PP | 2
| VV |  | 1NP | [15 empty] | VV | 2 | 1 | True | 0 | ROZPOCET
| VV |  | 1+1+1 |  | 3 | [13 empty] | VV | 2 | 2 | True | 0 | ROZPOCET
| VV |  | 2NP | [15 empty] | VV | 2 | 1 | True | 0 | ROZPOCET
| VV |  | 1 |  | 1 | [13 empty] | VV | 2 | 2 | True | 0 | ROZPOCET
| VV |  | Součet |  | 4 | [13 empty] | VV | 2 | 4 | True | 1 | ROZPOCET
23 | K | 968072456 | Vybourání kovových dveřních zárubní pl přes 2 m2 | m2 | 3 |  | 0 | CS ÚRS 2016 01 |  |  | základní |  | 0 | 0 | 0 | 0.063 | 0.189 | 4 | K | 2 |  |  |  | ROZPOCET |  |  |  | 0 | 0 | 0 | 0 | 0 | 1 | 0 | 4 | 1058926943
| PP |  | Vybourání kovových rámů oken s křídly, dveřních zárubní, vrat, stěn, ostění nebo obkladů dveřních zárubní, plochy přes 2 m2 | [15 empty] | PP | 2
| VV |  | 1NP | [15 empty] | VV | 2 | 1 | True | 0 | ROZPOCET
| VV |  | 1+1+1 |  | 3 | [13 empty] | VV | 2 | 2 | True | 0 | ROZPOCET
| VV |  | Součet |  | 3 | [13 empty] | VV | 2 | 4 | True | 1 | ROZPOCET
24 | K | 968072559 | Vybourání kovových vrat pl přes 5 m2 | m2 | 10.3 |  | 0 | CS ÚRS 2016 01 |  |  | základní |  | 0 | 0 | 0 | 0.066 | 0.6798 | 4 | K | 2 |  |  |  | ROZPOCET |  |  |  | 0 | 0 | 0 | 0 | 0 | 1 | 0 | 4 | -2122848582
| PP |  | Vybourání kovových rámů oken s křídly, dveřních zárubní, vrat, stěn, ostění nebo obkladů vrat, mimo posuvných a skládacích, plochy přes 5 m2 | [15 empty] | PP | 2
| VV |  | 5,15*2 |  | 10.3 | [13 empty] | VV | 2 | 2 | True | 0 | ROZPOCET
| VV |  | Součet |  | 10.3 | [13 empty] | VV | 2 | 4 | True | 1 | ROZPOCET
25 | K | 968072641 | Vybourání kovových stěn kromě výkladních | m2 | 25.91 |  | 0 | CS ÚRS 2016 01 |  |  | základní |  | 0 | 0 | 0 | 0.025 | 0.64775 | 4 | K | 2 |  |  |  | ROZPOCET |  |  |  | 0 | 0 | 0 | 0 | 0 | 1 | 0 | 4 | -2071504890
| PP |  | Vybourání kovových rámů oken s křídly, dveřních zárubní, vrat, stěn, ostění nebo obkladů stěn jakýchkoliv, kromě výkladních jakékoliv plochy | [15 empty] | PP | 2
| VV |  | 8,37 |  | 8.37 | [13 empty] | VV | 2 | 2 | True | 0 | ROZPOCET
| VV |  | 4,13 |  | 4.13 | [13 empty] | VV | 2 | 2 | True | 0 | ROZPOCET
| VV |  | 5,04 |  | 5.04 | [13 empty] | VV | 2 | 2 | True | 0 | ROZPOCET
| VV |  | 8,37 |  | 8.37 | [13 empty] | VV | 2 | 2 | True | 0 | ROZPOCET
| VV |  | Součet |  | 25.91 | [13 empty] | VV | 2 | 4 | True | 1 | ROZPOCET
26 | K | 971033231 | Vybourání otvorů ve zdivu cihelném pl do 0,0225 m2 na MVC nebo MV tl do 150 mm | kus | 20 |  | 0 |  |  |  | základní |  | 0 | 0 | 0 | 0.004 | 0.08 | 4 | K | 2 |  |  |  | ROZPOCET |  |  |  | 0 | 0 | 0 | 0 | 0 | 1 | 0 | 4 | -1424158307
| PP |  | Vybourání otvorů ve zdivu základovém nebo nadzákladovém z cihel, tvárnic, příčkovek z cihel pálených na maltu vápennou nebo vápenocementovou plochy do 0,0225 m2, tl. do 150 mm | [15 empty] | PP | 2
27 | K | 971033251 | Vybourání otvorů ve zdivu cihelném pl do 0,0225 m2 na MVC nebo MV tl do 450 mm | kus | 3 |  | 0 |  |  |  | základní |  | 0 | 0 | 0 | 0.012 | 0.036 | 4 | K | 2 |  |  |  | ROZPOCET |  |  |  | 0 | 0 | 0 | 0 | 0 | 1 | 0 | 4 | -75165994
| PP |  | Vybourání otvorů ve zdivu základovém nebo nadzákladovém z cihel, tvárnic, příčkovek z cihel pálených na maltu vápennou nebo vápenocementovou plochy do 0,0225 m2, tl. do 450 mm | [15 empty] | PP | 2
| VV |  | "110" 1 |  | 1 | [13 empty] | VV | 2 | 2 | True | 0 | ROZPOCET
| VV |  | "111" 1 |  | 1 | [13 empty] | VV | 2 | 2 | True | 0 | ROZPOCET
| VV |  | "112" 1 |  | 1 | [13 empty] | VV | 2 | 2 | True | 0 | ROZPOCET
| VV |  | Součet |  | 3 | [13 empty] | VV | 2 | 4 | True | 1 | ROZPOCET
28 | K | 971033331 | Vybourání otvorů ve zdivu cihelném pl do 0,09 m2 na MVC nebo MV tl do 150 mm | kus | 6 |  | 0 |  |  |  | základní |  | 0 | 0 | 0 | 0.025 | 0.15 | 4 | K | 2 |  |  |  | ROZPOCET |  |  |  | 0 | 0 | 0 | 0 | 0 | 1 | 0 | 4 | 2106979100
| PP |  | Vybourání otvorů ve zdivu základovém nebo nadzákladovém z cihel, tvárnic, příčkovek z cihel pálených na maltu vápennou nebo vápenocementovou plochy do 0,09 m2, tl. do 150 mm | [15 empty] | PP | 2
| VV |  | 5+1 |  | 6 | [13 empty] | VV | 2 | 2 | True | 1 | ROZPOCET
29 | K | 971033431 | Vybourání otvorů ve zdivu cihelném pl do 0,25 m2 na MVC nebo MV tl do 150 mm | kus | 18 |  | 0 |  |  |  | základní |  | 0 | 0 | 0 | 0.069 | 1.242 | 4 | K | 2 |  |  |  | ROZPOCET |  |  |  | 0 | 0 | 0 | 0 | 0 | 1 | 0 | 4 | -1815007006
| PP |  | Vybourání otvorů ve zdivu základovém nebo nadzákladovém z cihel, tvárnic, příčkovek z cihel pálených na maltu vápennou nebo vápenocementovou plochy do 0,25 m2, tl. do 150 mm | [15 empty] | PP | 2
| VV |  | 18 |  | 18 | [13 empty] | VV | 2 | 2 | True | 1 | ROZPOCET
30 | K | 971033451 | Vybourání otvorů ve zdivu cihelném pl do 0,25 m2 na MVC nebo MV tl do 450 mm | kus | 4 |  | 0 |  |  |  | základní |  | 0 | 0 | 0 | 0.207 | 0.828 | 4 | K | 2 |  |  |  | ROZPOCET |  |  |  | 0 | 0 | 0 | 0 | 0 | 1 | 0 | 4 | 265425124
| PP |  | Vybourání otvorů ve zdivu základovém nebo nadzákladovém z cihel, tvárnic, příčkovek z cihel pálených na maltu vápennou nebo vápenocementovou plochy do 0,25 m2, tl. do 450 mm | [15 empty] | PP | 2
| VV |  | 4 |  | 4 | [13 empty] | VV | 2 | 2 | True | 1 | ROZPOCET
31 | K | 971033531 | Vybourání otvorů ve zdivu cihelném pl do 1 m2 na MVC nebo MV tl do 150 mm | m2 | 0.332 |  | 0 |  |  |  | základní |  | 0 | 0 | 0 | 0.27 | 0.08964 | 4 | K | 2 |  |  |  | ROZPOCET |  |  |  | 0 | 0 | 0 | 0 | 0 | 1 | 0 | 4 | 1543895032
| PP |  | Vybourání otvorů ve zdivu základovém nebo nadzákladovém z cihel, tvárnic, příčkovek z cihel pálených na maltu vápennou nebo vápenocementovou plochy do 1 m2, tl. do 150 mm | [15 empty] | PP | 2
| VV |  | "108" 0,8*0,415 |  | 0.332 | [13 empty] | VV | 2 | 2 | True | 1 | ROZPOCET
32 | K | 971033541 | Vybourání otvorů ve zdivu cihelném pl do 1 m2 na MVC nebo MV tl do 300 mm | m3 | 0.1 |  | 0 |  |  |  | základní |  | 0 | 0 | 0 | 1.8 | 0.18 | 4 | K | 2 |  |  |  | ROZPOCET |  |  |  | 0 | 0 | 0 | 0 | 0 | 1 | 0 | 4 | 1574803391
| PP |  | Vybourání otvorů ve zdivu základovém nebo nadzákladovém z cihel, tvárnic, příčkovek z cihel pálených na maltu vápennou nebo vápenocementovou plochy do 1 m2, tl. do 300 mm | [15 empty] | PP | 2
| VV |  | "131" 0,8*0,415*0,3 |  | 0.1 | [13 empty] | VV | 2 | 2 | True | 1 | ROZPOCET
33 | K | 971042651 | Vybourání otvorů v betonových příčkách a zdech pl do 4 m2 | m3 | 0.492 |  | 0 | CS ÚRS 2016 01 |  |  | základní |  | 0 | 0 | 0 | 2.2 | 1.0824 | 4 | K | 2 |  |  |  | ROZPOCET |  |  |  | 0 | 0 | 0 | 0 | 0 | 1 | 0 | 4 | -1905484133
| PP |  | Vybourání otvorů v betonových příčkách a zdech základových nebo nadzákladových plochy do 4 m2, tl. jakékoliv | [15 empty] | PP | 2
| VV |  | Nový otvor ŽB stěna | [15 empty] | VV | 2 | 1 | True | 0 | ROZPOCET
| VV |  | 1,2*2,05*0,2 |  | 0.492 | [13 empty] | VV | 2 | 2 | True | 0 | ROZPOCET
| VV |  | Součet |  | 0.492 | [13 empty] | VV | 2 | 4 | True | 1 | ROZPOCET
34 | K | 972054491 | Vybourání otvorů v ŽB stropech nebo klenbách pl do 1 m2 tl přes 80 mm | m3 | 0.066 |  | 0 |  |  |  | základní |  | 0 | 0 | 0 | 2.4 | 0.1584 | 4 | K | 2 |  |  |  | ROZPOCET |  |  |  | 0 | 0 | 0 | 0 | 0 | 1 | 0 | 4 | -1064704132
| PP |  | Vybourání otvorů ve stropech nebo klenbách železobetonových bez odstranění podlahy a násypu, plochy do 1 m2, tl. přes 80 mm | [15 empty] | PP | 2
| VV |  | 0,73*0,6*0,15 |  | 0.066 | [13 empty] | VV | 2 | 2 | True | 1 | ROZPOCET
35 | K | 972055341 | Vybourání otvorů ve stropech z ŽB prefabrikátů pl do 0,25 m2 tl přes 120 mm | kus | 7 |  | 0 | CS ÚRS 2016 01 |  |  | základní |  | 0 | 0 | 0 | 0.075 | 0.525 | 4 | K | 2 |  |  |  | ROZPOCET |  |  |  | 0 | 0 | 0 | 0 | 0 | 1 | 0 | 4 | -804737461
| PP |  | Vybourání otvorů ve stropech nebo klenbách železobetonových ve stropech z dutých prefabrikátů, plochy do 0,25 m2, tl. přes 120 mm | [15 empty] | PP | 2
36 | K | 973031325 | Vysekání kapes ve zdivu cihelném na MV nebo MVC pl do 0,10 m2 hl do 300 mm | kus | 22 |  | 0 |  |  |  | základní |  | 0 | 0 | 0 | 0.031 | 0.682 | 4 | K | 2 |  |  |  | ROZPOCET |  |  |  | 0 | 0 | 0 | 0 | 0 | 1 | 0 | 4 | -1140877424
| PP |  | Vysekání výklenků nebo kapes ve zdivu z cihel na maltu vápennou nebo vápenocementovou kapes, plochy do 0,10 m2, hl. do 300 mm | [15 empty] | PP | 2
| VV |  | "st4" 8 |  | 8 | [13 empty] | VV | 2 | 2 | True | 0 | ROZPOCET
| VV |  | "st7" 12 |  | 12 | [13 empty] | VV | 2 | 2 | True | 0 | ROZPOCET
| VV |  | "t02" 2 |  | 2 | [13 empty] | VV | 2 | 2 | True | 0 | ROZPOCET
| VV |  | Součet |  | 22 | [13 empty] | VV | 2 | 4 | True | 1 | ROZPOCET
37 | K | 973031614 | Vysekání kapes ve zdivu cihelném na MV nebo MVC pro špalíky do 50x50x50 mm | kus | 50 |  | 0 |  |  |  | základní |  | 0 | 0 | 0 | 0 | 0 | 4 | K | 2 |  |  |  | ROZPOCET |  |  |  | 0 | 0 | 0 | 0 | 0 | 1 | 0 | 4 | 1737095783
| PP |  | Vysekání výklenků nebo kapes ve zdivu z cihel na maltu vápennou nebo vápenocementovou kapes pro špalíky a krabice, velikosti do 50x50x50 mm | [15 empty] | PP | 2
38 | K | 973031813 | Vysekání kapes ve zdivu cihelném na MV nebo MVC pro zavázání příček tl do 150 mm | m | 27.2 |  | 0 |  |  |  | základní |  | 0 | 0 | 0 | 0.009 | 0.2448 | 4 | K | 2 |  |  |  | ROZPOCET |  |  |  | 0 | 0 | 0 | 0 | 0 | 1 | 0 | 4 | -96198656
| PP |  | Vysekání výklenků nebo kapes ve zdivu z cihel na maltu vápennou nebo vápenocementovou kapes pro zavázání nových příček, tl. do 150 mm | [15 empty] | PP | 2
| VV |  | "117" 3,4*1 |  | 3.4 | [13 empty] | VV | 2 | 2 | True | 0 | ROZPOCET
| VV |  | "121" 3,4*2 |  | 6.8 | [13 empty] | VV | 2 | 2 | True | 0 | ROZPOCET
| VV |  | "123" 3,4*2 |  | 6.8 | [13 empty] | VV | 2 | 2 | True | 0 | ROZPOCET
| VV |  | "130" 3,4*3 |  | 10.2 | [13 empty] | VV | 2 | 2 | True | 0 | ROZPOCET
| VV |  | Součet |  | 27.2 | [13 empty] | VV | 2 | 4 | True | 1 | ROZPOCET
39 | K | 974031132 | Vysekání rýh ve zdivu cihelném hl do 50 mm š do 70 mm | m | 120 |  | 0 |  |  |  | základní |  | 0 | 0 | 0 | 0.006 | 0.72 | 4 | K | 2 |  |  |  | ROZPOCET |  |  |  | 0 | 0 | 0 | 0 | 0 | 1 | 0 | 4 | -115201472
| PP |  | Vysekání rýh ve zdivu cihelném na maltu vápennou nebo vápenocementovou do hl. 50 mm a šířky do 70 mm | [15 empty] | PP | 2
40 | K | 974031666 | Vysekání rýh ve zdivu cihelném pro vtahování nosníků hl do 150 mm v do 250 mm | m | 4.5 |  | 0 |  |  |  | základní |  | 0 | 0 | 0 | 0.065 | 0.2925 | 4 | K | 2 |  |  |  | ROZPOCET |  |  |  | 0 | 0 | 0 | 0 | 0 | 1 | 0 | 4 | -811541533
| PP |  | Vysekání rýh ve zdivu cihelném na maltu vápennou nebo vápenocementovou pro vtahování nosníků do zdí, před vybouráním otvoru do hl. 150 mm, při v. nosníku do 250 mm | [15 empty] | PP | 2
| VV |  | "209" 3*1,5 |  | 4.5 | [13 empty] | VV | 2 | 2 | True | 1 | ROZPOCET
41 | K | 975043121 | Jednořadové podchycení stropů pro osazení nosníků v do 3,5 m pro zatížení do 1000 kg/m | m | 50.4 |  | 0 | CS ÚRS 2016 01 |  |  | základní |  | 0 | 0.02362 | 1.1904 | 0 | 0 | 4 | K | 2 |  |  |  | ROZPOCET |  |  |  | 0 | 0 | 0 | 0 | 0 | 1 | 0 | 4 | -628456075
| PP |  | Jednořadové podchycení stropů pro osazení nosníků dřevěnou výztuhou v. podchycení do 3,5 m, a při zatížení hmotností přes 750 do 1000 kg/m | [15 empty] | PP | 2
| VV |  | 12*3+2,4+6+6 |  | 50.4 | [13 empty] | VV | 2 | 2 | True | 1 | ROZPOCET
42 | K | 975048121 | Příplatek k jednořadovém podchycení stropů pro zatížení do 1000 kg/m ZKD 1 m v podchycení | m | 100.8 |  | 0 | CS ÚRS 2016 01 |  |  | základní |  | 0 | 0.0044 | 0.44352 | 0 | 0 | 4 | K | 2 |  |  |  | ROZPOCET |  |  |  | 0 | 0 | 0 | 0 | 0 | 1 | 0 | 4 | -1502729419
| PP |  | Jednořadové podchycení stropů pro osazení nosníků dřevěnou výztuhou Příplatek k cenám za každý další 1 m výšky přes 3,50 m a při zatížení hmotností přes 750 do 1000 kg/m | [15 empty] | PP | 2
| VV |  | (12*3+2,4+6+6)*2 |  | 100.8 | [13 empty] | VV | 2 | 2 | True | 1 | ROZPOCET
43 | K | 977312112 | Řezání stávajících betonových mazanin vyztužených hl do 100 mm | m | 65.5 |  | 0 | CS ÚRS 2016 01 |  |  | základní |  | 0 | 0 | 0 | 0 | 0 | 4 | K | 2 |  |  |  | ROZPOCET |  |  |  | 0 | 0 | 0 | 0 | 0 | 1 | 0 | 4 | -921027689
| PP |  | Řezání stávajících betonových mazanin s vyztužením hloubky přes 50 do 100 mm | [15 empty] | PP | 2
| VV |  | Mistrovny | [15 empty] | VV | 2 | 1 | True | 0 | ROZPOCET
| VV |  | (2,8+1,475+3,075+2,375+3,075+2,375)*2 |  | 30.35 | [13 empty] | VV | 2 | 2 | True | 0 | ROZPOCET
| VV |  | Příčka 1.03 1.02 | [15 empty] | VV | 2 | 1 | True | 0 | ROZPOCET
| VV |  | 5,65*2 |  | 11.3 | [13 empty] | VV | 2 | 2 | True | 0 | ROZPOCET
| VV |  | Příčka 1.14 | [15 empty] | VV | 2 | 1 | True | 0 | ROZPOCET
| VV |  | (2,05+2,325+0,45+2,45)*2 |  | 14.55 | [13 empty] | VV | 2 | 2 | True | 0 | ROZPOCET
| VV |  | Příčka 2.03 | [15 empty] | VV | 2 | 1 | True | 0 | ROZPOCET
| VV |  | 4,65*2 |  | 9.3 | [13 empty] | VV | 2 | 2 | True | 0 | ROZPOCET
| VV |  | Součet |  | 65.5 | [13 empty] | VV | 2 | 4 | True | 1 | ROZPOCET
44 | K | 978013141 | Otlučení vnitřních omítek stěn MV nebo MVC stěn v rozsahu do 30 % - dle skut | m2 | 464.06 |  | 0 |  |  |  | základní |  | 0 | 0 | 0 | 0.01 | 4.6406 | 4 | K | 2 |  |  |  | ROZPOCET |  |  |  | 0 | 0 | 0 | 0 | 0 | 1 | 0 | 4 | 1244689052
| PP |  | Otlučení omítek vápenných nebo vápenocementových stěn, stropů vnitřních stěn s vyškrabáním spar, s očištěním zdiva, v rozsahu do 30 % | [15 empty] | PP | 2
| VV |  | a9 |  | 464.06 | [13 empty] | VV | 2 | 2 | True | 1 | ROZPOCET
45 | K | 978015341 | Otlučení vnějších omítek MV nebo MVC průčelí v rozsahu do 30 % | m2 | 43.82 |  | 0 |  |  |  | základní |  | 0 | 0 | 0 | 0.016 | 0.70112 | 4 | K | 2 |  |  |  | ROZPOCET |  |  |  | 0 | 0 | 0 | 0 | 0 | 1 | 0 | 4 | -329540561
| PP |  | Otlučení omítek vápenných nebo vápenocementových stěn, stropů vnějších, s vyškrabáním spár, s očištěním zdiva, v rozsahu do 30 % | [15 empty] | PP | 2
| VV |  | "jih" 9,54+1,16 |  | 10.7 | [13 empty] | VV | 2 | 2 | True | 0 | ROZPOCET
| VV |  | "západ" 7,16 |  | 7.16 | [13 empty] | VV | 2 | 2 | True | 0 | ROZPOCET
| VV |  | "sever" 25,96 |  | 25.96 | [13 empty] | VV | 2 | 2 | True | 0 | ROZPOCET
| VV |  | Součet |  | 43.82 | [13 empty] | VV | 2 | 4 | True | 1 | ROZPOCET
46 | K | 971033561 | Vybourání otvorů ve zdivu cihelném pl do 1 m2 na MVC nebo MV tl do 600 mm | m3 | 0.436 |  | 0 |  |  |  | základní |  | 0 | 0 | 0 | 1.8 | 0.7848 | 4 | K | 2 |  |  |  | ROZPOCET |  |  |  | 0 | 0 | 0 | 0 | 0 | 1 | 0 | 4 | 1231629571
| PP |  | Vybourání otvorů ve zdivu základovém nebo nadzákladovém z cihel, tvárnic, příčkovek z cihel pálených na maltu vápennou nebo vápenocementovou plochy do 1 m2, tl. do 600 mm | [15 empty] | PP | 2
| VV |  | "122" 1,1*0,55*0,45 |  | 0.272 | [13 empty] | VV | 2 | 2 | True | 0 | ROZPOCET
| VV |  | "124" 0,5*0,73*0,45 |  | 0.164 | [13 empty] | VV | 2 | 2 | True | 0 | ROZPOCET
| VV |  | Součet |  | 0.436 | [13 empty] | VV | 2 | 4 | True | 1 | ROZPOCET
47 | K | 978059641 | Odsekání a odebrání obkladů stěn z vnějších obkládaček plochy přes 1 m2 | m2 | 1350.808 |  | 0 |  |  |  | základní |  | 0 | 0 | 0 | 0.089 | 120.2219 | 4 | K | 2 |  |  |  | ROZPOCET |  |  |  | 0 | 0 | 0 | 0 | 0 | 1 | 0 | 4 | 1327620355
| PP |  | Odsekání obkladů stěn včetně otlučení podkladní omítky až na zdivo z obkládaček vnějších, z jakýchkoliv materiálů, plochy přes 1 m2 | [15 empty] | PP | 2
| VV |  | "Jih" 57,24+1,53*8+1,3*0,15*2+1,5*0,15*3 |  | 70.545 | [13 empty] | VV | 2 | 2 | True | 0 | ROZPOCET
| VV |  | 15,06+2,1*0,25*6 |  | 18.21 | [13 empty] | VV | 2 | 2 | True | 0 | ROZPOCET
| VV |  | 3,5*4,6 |  | 16.1 | [13 empty] | VV | 2 | 2 | True | 0 | ROZPOCET
| VV |  | 172,12+3,5*4,6+3,7*0,15+6*0,15 |  | 189.675 | [13 empty] | VV | 2 | 2 | True | 0 | ROZPOCET
| VV |  | 118,275+2,013*4+1,375*0,15*2+1,5*0,15+7,3*0,2 |  | 128.425 | [13 empty] | VV | 2 | 2 | True | 0 | ROZPOCET
| VV |  | 26,75 |  | 26.75 | [13 empty] | VV | 2 | 2 | True | 0 | ROZPOCET
| VV |  | 17,1 |  | 17.1 | [13 empty] | VV | 2 | 2 | True | 0 | ROZPOCET
| VV |  | 22 |  | 22 | [13 empty] | VV | 2 | 2 | True | 0 | ROZPOCET
| VV |  | 75,17-1,44*4 |  | 69.41 | [13 empty] | VV | 2 | 2 | True | 0 | ROZPOCET
| VV |  | 5,22 |  | 5.22 | [13 empty] | VV | 2 | 2 | True | 0 | ROZPOCET
| VV |  | Mezisoučet |  | 563.435 | [13 empty] | VV | 2 | 3 | True | 0 | ROZPOCET
| VV |  | "západ" 23,8+(3,1*2+2,7)*0,15+5,31+3,95*0,4*2+0,3*0,8*2 |  | 34.085 | [13 empty] | VV | 2 | 2 | True | 0 | ROZPOCET
| VV |  | 42,62-4,12--2,7*2-5,04+(2,75*2+1,5)*0,15+(2,75*2+2,1)*0,15+(1,8*2+1,5)*0,15*2 |  | 42.58 | [13 empty] | VV | 2 | 2 | True | 0 | ROZPOCET
| VV |  | 81,91+(0,5*0,15+5*0,4+0,5*0,8)*4+1,5*0,15*2+1,05*0,15 |  | 92.418 | [13 empty] | VV | 2 | 2 | True | 0 | ROZPOCET
| VV |  | Mezisoučet |  | 169.083 | [13 empty] | VV | 2 | 3 | True | 0 | ROZPOCET
| VV |  | "sever" 135,8+8,5*4,7 |  | 175.75 | [13 empty] | VV | 2 | 2 | True | 0 | ROZPOCET
| VV |  | 55,57+1,6*0,15*8+2,1*0,15*6 |  | 59.38 | [13 empty] | VV | 2 | 2 | True | 0 | ROZPOCET
| VV |  | 7,5*7,25+2,6*9,8+88,13+1,91*6+1,5*0,15*4 |  | 180.345 | [13 empty] | VV | 2 | 2 | True | 0 | ROZPOCET
| VV |  | Mezisoučet |  | 415.475 | [13 empty] | VV | 2 | 3 | True | 0 | ROZPOCET
| VV |  | "východ" 198,54+(4,1+3,9+4+6+4,5+6)*0,15 |  | 202.815 | [13 empty] | VV | 2 | 2 | True | 0 | ROZPOCET
| VV |  | Mezisoučet |  | 202.815 | [13 empty] | VV | 2 | 3 | True | 0 | ROZPOCET
| VV |  | Součet |  | 1350.808 | [13 empty] | VV | 2 | 4 | True | 1 | ROZPOCET
48 | K | 98001 | Dodávka a montáž stěn vymezujících pracovní zónu - kontrolované pásmo | m2 | 411.57 |  | 0 |  |  |  | základní |  | 0 | 0 | 0 | 0 | 0 | 4 | K | 2 |  |  |  | ROZPOCET |  |  |  | 0 | 0 | 0 | 0 | 0 | 1 | 0 | 4 | -2062591904
| VV |  | "110,111,112" 8,6*5,7*3 |  | 147.06 | [13 empty] | VV | 2 | 2 | True | 0 | ROZPOCET
| VV |  | "115,116,117" (11,8+5,05+6,65)*3,3 |  | 77.55 | [13 empty] | VV | 2 | 2 | True | 0 | ROZPOCET
| VV |  | "118,119" 8,6*5,7*2 |  | 98.04 | [13 empty] | VV | 2 | 2 | True | 0 | ROZPOCET
| VV |  | "120" 15,6*5,7 |  | 88.92 | [13 empty] | VV | 2 | 2 | True | 0 | ROZPOCET
| VV |  | Součet |  | 411.57 | [13 empty] | VV | 2 | 4 | True | 1 | ROZPOCET
49 | K | 98002 | Demontáž stěn vymezujících pracovní zónu - kontrolované pásmo | m2 | 411.57 |  | 0 |  |  |  | základní |  | 0 | 0 | 0 | 0 | 0 | 4 | K | 2 |  |  |  | ROZPOCET |  |  |  | 0 | 0 | 0 | 0 | 0 | 1 | 0 | 4 | -433137463
| VV |  | "110,111,112" 8,6*5,7*3 |  | 147.06 | [13 empty] | VV | 2 | 2 | True | 0 | ROZPOCET
| VV |  | "115,116,117" (11,8+5,05+6,65)*3,3 |  | 77.55 | [13 empty] | VV | 2 | 2 | True | 0 | ROZPOCET
| VV |  | "118,119" 8,6*5,7*2 |  | 98.04 | [13 empty] | VV | 2 | 2 | True | 0 | ROZPOCET
| VV |  | "120" 15,6*5,7 |  | 88.92 | [13 empty] | VV | 2 | 2 | True | 0 | ROZPOCET
| VV |  | Součet |  | 411.57 | [13 empty] | VV | 2 | 4 | True | 1 | ROZPOCET
50 | K | 98003 | Dodávka a montáž utěsnění stávajících výplní otvorů v pracovní zóně - kontrolované pásmo | m2 | 3.2 |  | 0 |  |  |  | základní |  | 0 | 0 | 0 | 0 | 0 | 4 | K | 2 |  |  |  | ROZPOCET |  |  |  | 0 | 0 | 0 | 0 | 0 | 1 | 0 | 4 | -476968799
| VV |  | 0,8*2*2 |  | 3.2 | [13 empty] | VV | 2 | 2 | True | 1 | ROZPOCET
51 | K | 98004 | Demontáž utěsnění stávajících výplní otvorů v pracovní zóně - kontrolované pásmo | m2 | 3.2 |  | 0 |  |  |  | základní |  | 0 | 0 | 0 | 0 | 0 | 4 | K | 2 |  |  |  | ROZPOCET |  |  |  | 0 | 0 | 0 | 0 | 0 | 1 | 0 | 4 | 676961952
| VV |  | 0,8*2*2 |  | 3.2 | [13 empty] | VV | 2 | 2 | True | 1 | ROZPOCET
52 | K | 98005 | Pronájem a provoz odsávací jednotky včetně filtrů na dobu realizace | den | 5 |  | 0 |  |  |  | základní |  | 0 | 0 | 0 | 0 | 0 | 4 | K | 2 |  |  |  | ROZPOCET |  |  |  | 0 | 0 | 0 | 0 | 0 | 1 | 0 | 4 | -1776560099
| VV |  | 5 |  | 5 | [13 empty] | VV | 2 | 2 | True | 1 | ROZPOCET
53 | K | 98006 | Osazení a demontáž odsávací jednotky na určená kontrolovaná pásma, výměna filtrů | kpl | 11 |  | 0 |  |  |  | základní |  | 0 | 0 | 0 | 0 | 0 | 4 | K | 2 |  |  |  | ROZPOCET |  |  |  | 0 | 0 | 0 | 0 | 0 | 1 | 0 | 4 | -125282406
| VV |  | 11 |  | 11 | [13 empty] | VV | 2 | 2 | True | 1 | ROZPOCET
54 | K | 98007 | Dodávka obalů pro uložení kontaminovaného materiálu | ks | 45 |  | 0 |  |  |  | základní |  | 0 | 0 | 0 | 0 | 0 | 4 | K | 2 |  |  |  | ROZPOCET |  |  |  | 0 | 0 | 0 | 0 | 0 | 1 | 0 | 4 | -355575124
| VV |  | 45 |  | 45 | [13 empty] | VV | 2 | 2 | True | 1 | ROZPOCET
55 | K | 98008 | Provedení stabilizace demontovaného materiálu | m2 | 107.63 |  | 0 |  |  |  | základní |  | 0 | 0 | 0 | 0 | 0 | 4 | K | 2 |  |  |  | ROZPOCET |  |  |  | 0 | 0 | 0 | 0 | 0 | 1 | 0 | 4 | 586544971
| VV |  | "jih" 4,95*4+9,75*2 |  | 39.3 | [13 empty] | VV | 2 | 2 | True | 0 | ROZPOCET
| VV |  | "západ" 5,85*2+7,88+6 |  | 25.58 | [13 empty] | VV | 2 | 2 | True | 0 | ROZPOCET
| VV |  | "sever" 9,75*3 |  | 29.25 | [13 empty] | VV | 2 | 2 | True | 0 | ROZPOCET
| VV |  | "východ" 6,75*2 |  | 13.5 | [13 empty] | VV | 2 | 2 | True | 0 | ROZPOCET
| VV |  | Součet |  | 107.63 | [13 empty] | VV | 2 | 4 | True | 1 | ROZPOCET
56 | K | 98009 | Provedení stabilizace plochy po demontáži kontaminovaného materiálu | m2 | 107.63 |  | 0 |  |  |  | základní |  | 0 | 0 | 0 | 0 | 0 | 4 | K | 2 |  |  |  | ROZPOCET |  |  |  | 0 | 0 | 0 | 0 | 0 | 1 | 0 | 4 | -183819906
| PP |  | Provedení stabilizace demontovaného materiálu | [15 empty] | PP | 2
| VV |  | "jih" 4,95*4+9,75*2 |  | 39.3 | [13 empty] | VV | 2 | 2 | True | 0 | ROZPOCET
| VV |  | "západ" 5,85*2+7,88+6 |  | 25.58 | [13 empty] | VV | 2 | 2 | True | 0 | ROZPOCET
| VV |  | "sever" 9,75*3 |  | 29.25 | [13 empty] | VV | 2 | 2 | True | 0 | ROZPOCET
| VV |  | "východ" 6,75*2 |  | 13.5 | [13 empty] | VV | 2 | 2 | True | 0 | ROZPOCET
| VV |  | Součet |  | 107.63 | [13 empty] | VV | 2 | 4 | True | 1 | ROZPOCET
57 | K | 98010 | Uložení kontaminovaného materiálu do obalů se zajištěním | m2 | 107.63 |  | 0 |  |  |  | základní |  | 0 | 0 | 0 | 0 | 0 | 4 | K | 2 |  |  |  | ROZPOCET |  |  |  | 0 | 0 | 0 | 0 | 0 | 1 | 0 | 4 | -1405150781
| VV |  | "jih" 4,95*4+9,75*2 |  | 39.3 | [13 empty] | VV | 2 | 2 | True | 0 | ROZPOCET
| VV |  | "západ" 5,85*2+7,88+6 |  | 25.58 | [13 empty] | VV | 2 | 2 | True | 0 | ROZPOCET
| VV |  | "sever" 9,75*3 |  | 29.25 | [13 empty] | VV | 2 | 2 | True | 0 | ROZPOCET
| VV |  | "východ" 6,75*2 |  | 13.5 | [13 empty] | VV | 2 | 2 | True | 0 | ROZPOCET
| VV |  | Součet |  | 107.63 | [13 empty] | VV | 2 | 4 | True | 1 | ROZPOCET
58 | K | 98011 | Vyčištění pracovního prostor - kontaminovaného pásma | m3 | 1775.619 |  | 0 |  |  |  | základní |  | 0 | 0 | 0 | 0 | 0 | 4 | K | 2 |  |  |  | ROZPOCET |  |  |  | 0 | 0 | 0 | 0 | 0 | 1 | 0 | 4 | 1556607290
| VV |  | "110,111,112" 89,09*5,7 |  | 507.813 | [13 empty] | VV | 2 | 2 | True | 0 | ROZPOCET
| VV |  | "115,116,117" 79,38*3,3 |  | 261.954 | [13 empty] | VV | 2 | 2 | True | 0 | ROZPOCET
| VV |  | "118,119" 82,36*5,7 |  | 469.452 | [13 empty] | VV | 2 | 2 | True | 0 | ROZPOCET
| VV |  | "120" 65,32*5,7 |  | 372.324 | [13 empty] | VV | 2 | 2 | True | 0 | ROZPOCET
| VV |  | "209,210" (29,82+19,9)*3,3 |  | 164.076 | [13 empty] | VV | 2 | 2 | True | 0 | ROZPOCET
| VV |  | Součet |  | 1775.619 | [13 empty] | VV | 2 | 4 | True | 1 | ROZPOCET
59 | K | 98012 | Vymlžení pracovního prostor - kontrolovaného pásma | m3 | 1775.619 |  | 0 |  |  |  | základní |  | 0 | 0 | 0 | 0 | 0 | 4 | K | 2 |  |  |  | ROZPOCET |  |  |  | 0 | 0 | 0 | 0 | 0 | 1 | 0 | 4 | 555319114
| VV |  | "110,111,112" 89,09*5,7 |  | 507.813 | [13 empty] | VV | 2 | 2 | True | 0 | ROZPOCET
| VV |  | "115,116,117" 79,38*3,3 |  | 261.954 | [13 empty] | VV | 2 | 2 | True | 0 | ROZPOCET
| VV |  | "118,119" 82,36*5,7 |  | 469.452 | [13 empty] | VV | 2 | 2 | True | 0 | ROZPOCET
| VV |  | "120" 65,32*5,7 |  | 372.324 | [13 empty] | VV | 2 | 2 | True | 0 | ROZPOCET
| VV |  | "209,210" (29,82+19,9)*3,3 |  | 164.076 | [13 empty] | VV | 2 | 2 | True | 0 | ROZPOCET
| VV |  | Součet |  | 1775.619 | [13 empty] | VV | 2 | 4 | True | 1 | ROZPOCET
60 | K | 98013 | Zajištění ochrany pracovníků v kontaminovaném pásmu, včetně dekontaminace po ukončení prací | den | 10 |  | 0 |  |  |  | základní |  | 0 | 0 | 0 | 0 | 0 | 4 | K | 2 |  |  |  | ROZPOCET |  |  |  | 0 | 0 | 0 | 0 | 0 | 1 | 0 | 4 | 1430118793
| VV |  | 2*5 |  | 10 | [13 empty] | VV | 2 | 2 | True | 1 | ROZPOCET
61 | K | 98014 | Demontáž deskového materiálu s obsahem azbestových vláken | m2 | 107.63 |  | 0 |  |  |  | základní |  | 0 | 0 | 0 | 0.05 | 5.3815 | 4 | K | 2 |  |  |  | ROZPOCET |  |  |  | 0 | 0 | 0 | 0 | 0 | 1 | 0 | 4 | -1802028319
| VV |  | "jih" 4,95*4+9,75*2 |  | 39.3 | [13 empty] | VV | 2 | 2 | True | 0 | ROZPOCET
| VV |  | "západ" 5,85*2+7,88+6 |  | 25.58 | [13 empty] | VV | 2 | 2 | True | 0 | ROZPOCET
| VV |  | "sever" 9,75*3 |  | 29.25 | [13 empty] | VV | 2 | 2 | True | 0 | ROZPOCET
| VV |  | "východ" 6,75*2 |  | 13.5 | [13 empty] | VV | 2 | 2 | True | 0 | ROZPOCET
| VV |  | Součet |  | 107.63 | [13 empty] | VV | 2 | 4 | True | 1 | ROZPOCET
| D | 997 | Přesun sutě |  |  |  | 0 | [5 empty] | 0 |  | 0 |  | 0 | 1 | D | 1 |  |  |  | ROZPOCET | [9 empty] | 0
62 | K | 997013112 | Vnitrostaveništní doprava suti a vybouraných hmot pro budovy v do 9 m s použitím mechanizace | t | 1019.251 |  | 0 | CS ÚRS 2016 01 |  |  | základní |  | 0 | 0 | 0 | 0 | 0 | 4 | K | 2 |  |  |  | ROZPOCET |  |  |  | 0 | 0 | 0 | 0 | 0 | 1 | 0 | 4 | -1261953890
| PP |  | Vnitrostaveništní doprava suti a vybouraných hmot vodorovně do 50 m svisle s použitím mechanizace pro budovy a haly výšky přes 6 do 9 m | [15 empty] | PP | 2
63 | K | 997013501 | Odvoz suti a vybouraných hmot na skládku nebo meziskládku do 1 km se složením | t | 1019.251 |  | 0 | CS ÚRS 2016 01 |  |  | základní |  | 0 | 0 | 0 | 0 | 0 | 4 | K | 2 |  |  |  | ROZPOCET |  |  |  | 0 | 0 | 0 | 0 | 0 | 1 | 0 | 4 | 1731110445
| PP |  | Odvoz suti a vybouraných hmot na skládku nebo meziskládku se složením, na vzdálenost do 1 km | [15 empty] | PP | 2
64 | K | 997013509 | Příplatek k odvozu suti a vybouraných hmot na skládku ZKD 1 km přes 1 km | t | 12231.012 |  | 0 | CS ÚRS 2016 01 |  |  | základní |  | 0 | 0 | 0 | 0 | 0 | 4 | K | 2 |  |  |  | ROZPOCET |  |  |  | 0 | 0 | 0 | 0 | 0 | 1 | 0 | 4 | 1522124984
| PP |  | Odvoz suti a vybouraných hmot na skládku nebo meziskládku se složením, na vzdálenost Příplatek k ceně za každý další i započatý 1 km přes 1 km | [15 empty] | PP | 2
| VV |  | 1019,251*12 'Přepočtené koeficientem množství |  | 12231.012 | [13 empty] | VV | 2 | 2 | False | 1 | ROZPOCET
65 | K | 997013801 | Poplatek za uložení stavebního betonového odpadu na skládce (skládkovné) | t | 554.68 |  | 0 | CS ÚRS 2016 01 |  |  | základní |  | 0 | 0 | 0 | 0 | 0 | 4 | K | 2 |  |  |  | ROZPOCET |  |  |  | 0 | 0 | 0 | 0 | 0 | 1 | 0 | 4 | 2009870673
| PP |  | Poplatek za uložení stavebního odpadu na skládce (skládkovné) betonového | [15 empty] | PP | 2
66 | K | 997013803 | Poplatek za uložení stavebního odpadu z keramických materiálů na skládce (skládkovné) | t | 386.84 |  | 0 | CS ÚRS 2016 01 |  |  | základní |  | 0 | 0 | 0 | 0 | 0 | 4 | K | 2 |  |  |  | ROZPOCET |  |  |  | 0 | 0 | 0 | 0 | 0 | 1 | 0 | 4 | -534279165
| PP |  | Poplatek za uložení stavebního odpadu na skládce (skládkovné) z keramických materiálů | [15 empty] | PP | 2
67 | K | 997013811 | Poplatek za uložení stavebního dřevěného odpadu na skládce (skládkovné) | t | 21.1 |  | 0 | CS ÚRS 2016 01 |  |  | základní |  | 0 | 0 | 0 | 0 | 0 | 4 | K | 2 |  |  |  | ROZPOCET |  |  |  | 0 | 0 | 0 | 0 | 0 | 1 | 0 | 4 | 713540803
| PP |  | Poplatek za uložení stavebního odpadu na skládce (skládkovné) dřevěného | [15 empty] | PP | 2
68 | K | 997013814 | Poplatek za uložení stavebního odpadu z izolačních hmot na skládce (skládkovné) | t | 32.424 |  | 0 | CS ÚRS 2016 01 |  |  | základní |  | 0 | 0 | 0 | 0 | 0 | 4 | K | 2 |  |  |  | ROZPOCET |  |  |  | 0 | 0 | 0 | 0 | 0 | 1 | 0 | 4 | 611721051
| PP |  | Poplatek za uložení stavebního odpadu na skládce (skládkovné) z izolačních materiálů | [15 empty] | PP | 2
69 | K | 997013821 | Poplatek za uložení stavebního odpadu s azbestem na skládce (skládkovné) | t | 5.382 |  | 0 | CS ÚRS 2016 01 |  |  | základní |  | 0 | 0 | 0 | 0 | 0 | 4 | K | 2 |  |  |  | ROZPOCET |  |  |  | 0 | 0 | 0 | 0 | 0 | 1 | 0 | 4 | -284599802
| PP |  | Poplatek za uložení stavebního odpadu na skládce (skládkovné) s azbestem | [15 empty] | PP | 2
70 | K | 997013831 | Poplatek za uložení stavebního směsného odpadu na skládce (skládkovné) | t | 18.82 |  | 0 | CS ÚRS 2016 01 |  |  | základní |  | 0 | 0 | 0 | 0 | 0 | 4 | K | 2 |  |  |  | ROZPOCET |  |  |  | 0 | 0 | 0 | 0 | 0 | 1 | 0 | 4 | -781869347
| PP |  | Poplatek za uložení stavebního odpadu na skládce (skládkovné) směsného | [15 empty] | PP | 2
| D | PSV | Práce a dodávky PSV |  |  |  | 0 | [5 empty] | 0 |  | 0.25777 |  | 50.3663 | 2 | D | 0 |  |  |  | ROZPOCET | [9 empty] | 0
| D | 711 | Izolace proti vodě, vlhkosti a plynům |  |  |  | 0 | [5 empty] | 0 |  | 0 |  | 0.1686 | 2 | D | 1 |  |  |  | ROZPOCET | [9 empty] | 0
71 | K | 711131811 | Odstranění izolace proti zemní vlhkosti vodorovné | m2 | 42.15 |  | 0 | CS ÚRS 2016 01 |  |  | základní |  | 0 | 0 | 0 | 0.004 | 0.1686 | 16 | K | 2 |  |  |  | ROZPOCET |  |  |  | 0 | 0 | 0 | 0 | 0 | 1 | 0 | 16 | -2134324726
| PP |  | Odstranění izolace proti zemní vlhkosti na ploše vodorovné V | [15 empty] | PP | 2
| VV |  | Okolo sloupů | [15 empty] | VV | 2 | 1 | True | 0 | ROZPOCET
| VV |  | 1,5*1,5*10+0,75*1,5*10 |  | 33.75 | [13 empty] | VV | 2 | 2 | True | 0 | ROZPOCET
| VV |  | Výtah | [15 empty] | VV | 2 | 1 | True | 0 | ROZPOCET
| VV |  | 3*2,8 |  | 8.4 | [13 empty] | VV | 2 | 2 | True | 0 | ROZPOCET
| VV |  | Součet |  | 42.15 | [13 empty] | VV | 2 | 4 | True | 1 | ROZPOCET
| D | 712 | Povlakové krytiny |  |  |  | 0 | [5 empty] | 0 |  | 0 |  | 29.4461 | 2 | D | 1 |  |  |  | ROZPOCET | [9 empty] | 0
72 | K | 712300833 | Odstranění povlakové krytiny střech do 10° třívrstvé | m2 | 2103.294 |  | 0 | CS ÚRS 2016 01 |  |  | základní |  | 0 | 0 | 0 | 0.014 | 29.4461 | 16 | K | 2 |  |  |  | ROZPOCET |  |  |  | 0 | 0 | 0 | 0 | 0 | 1 | 0 | 16 | 1119088496
| PP |  | Odstranění ze střech plochých do 10 st. krytiny povlakové třívrstvé | [15 empty] | PP | 2
| VV |  | 276,91+409,28+425,68+303,84+425,51 |  | 1841.22 | [13 empty] | VV | 2 | 2 | True | 0 | ROZPOCET
| VV |  | Atiky | [15 empty] | VV | 2 | 1 | True | 0 | ROZPOCET
| VV |  | 67,6*0,6 |  | 40.56 | [13 empty] | VV | 2 | 2 | True | 0 | ROZPOCET
| VV |  | 122,83*0,6 |  | 73.698 | [13 empty] | VV | 2 | 2 | True | 0 | ROZPOCET
| VV |  | 86,03*0,6 |  | 51.618 | [13 empty] | VV | 2 | 2 | True | 0 | ROZPOCET
| VV |  | 86,6*0,6 |  | 51.96 | [13 empty] | VV | 2 | 2 | True | 0 | ROZPOCET
| VV |  | 73,73*0,6 |  | 44.238 | [13 empty] | VV | 2 | 2 | True | 0 | ROZPOCET
| VV |  | Součet |  | 2103.294 | [13 empty] | VV | 2 | 4 | True | 1 | ROZPOCET
| D | 713 | Izolace tepelné |  |  |  | 0 | [5 empty] | 0 |  | 0 |  | 2.5777 | 2 | D | 1 |  |  |  | ROZPOCET | [9 empty] | 0
73 | K | 713110811 | Odstranění tepelné izolace stropů volně kladené z vláknitých materiálů tl do 100 mm | m2 | 1841.22 |  | 0 | CS ÚRS 2016 01 |  |  | základní |  | 0 | 0 | 0 | 0.0014 | 2.5777 | 16 | K | 2 |  |  |  | ROZPOCET |  |  |  | 0 | 0 | 0 | 0 | 0 | 1 | 0 | 16 | -1868074614
| PP |  | Odstranění tepelné izolace běžných stavebních konstrukcí z rohoží, pásů, dílců, desek, bloků stropů nebo podhledů volně kladených z vláknitých materiálů, tloušťka izolace do 100 mm | [15 empty] | PP | 2
| VV |  | 276,91+409,28+425,68+303,84+425,51 |  | 1841.22 | [13 empty] | VV | 2 | 2 | True | 0 | ROZPOCET
| VV |  | Součet |  | 1841.22 | [13 empty] | VV | 2 | 4 | True | 1 | ROZPOCET
| D | 721 | Zdravotechnika - vnitřní kanalizace |  |  |  | 0 | [5 empty] | 0 |  | 0 |  | 0.2307 | 2 | D | 1 |  |  |  | ROZPOCET | [9 empty] | 0
74 | K | 721210824 | Demontáž vpustí střešních DN 150 | kus | 10 |  | 0 | CS ÚRS 2016 01 |  |  | základní |  | 0 | 0 | 0 | 0.02307 | 0.2307 | 16 | K | 2 |  |  |  | ROZPOCET |  |  |  | 0 | 0 | 0 | 0 | 0 | 1 | 0 | 16 | -1727236633
| PP |  | Demontáž kanalizačního příslušenství střešních vtoků DN 150 | [15 empty] | PP | 2
| D | 725 | Zdravotechnika - zařizovací předměty |  |  |  | 0 | [5 empty] | 0 |  | 0 |  | 0.03892 | 2 | D | 1 |  |  |  | ROZPOCET | [9 empty] | 0
75 | K | 725210821 | Demontáž umyvadel bez výtokových armatur | soubor | 2 |  | 0 | CS ÚRS 2016 01 |  |  | základní |  | 0 | 0 | 0 | 0.01946 | 0.03892 | 16 | K | 2 |  |  |  | ROZPOCET |  |  |  | 0 | 0 | 0 | 0 | 0 | 1 | 0 | 16 | -1556088519
| PP |  | Demontáž umyvadel bez výtokových armatur umyvadel | [15 empty] | PP | 2
| VV |  | 2 |  | 2 | [13 empty] | VV | 2 | 2 | True | 0 | ROZPOCET
| VV |  | Součet |  | 2 | [13 empty] | VV | 2 | 4 | True | 1 | ROZPOCET
| D | 763 | Konstrukce suché výstavby |  |  |  | 0 | [5 empty] | 0 |  | 0 |  | 0.387 | 2 | D | 1 |  |  |  | ROZPOCET | [9 empty] | 0
76 | K | 763131831 | Demontáž SDK podhledu s jednovrstvou nosnou kcí z ocelových profilů opláštění jednoduché | m2 | 22.435 |  | 0 | CS ÚRS 2016 01 |  |  | základní |  | 0 | 0 | 0 | 0.01725 | 0.387 | 16 | K | 2 |  |  |  | ROZPOCET |  |  |  | 0 | 0 | 0 | 0 | 0 | 1 | 0 | 16 | -1832132648
| PP |  | Demontáž podhledu nebo samostatného požárního předělu ze sádrokartonových desek s nosnou konstrukcí jednovrstvou z ocelových profilů, opláštění jednoduché | [15 empty] | PP | 2
| VV |  | "demontáž zakrytí VZT" | [15 empty] | VV | 2 | 1 | True | 0 | ROZPOCET
| VV |  | 4,53+(3,45+3)*0,5 |  | 7.755 | [13 empty] | VV | 2 | 2 | True | 0 | ROZPOCET
| VV |  | 11,68+3*2*0,5 |  | 14.68 | [13 empty] | VV | 2 | 2 | True | 0 | ROZPOCET
| VV |  | Součet |  | 22.435 | [13 empty] | VV | 2 | 4 | True | 1 | ROZPOCET
| D | 764 | Konstrukce klempířské |  |  |  | 0 | [5 empty] | 0 |  | 0 |  | 0.50056 | 2 | D | 1 |  |  |  | ROZPOCET | [9 empty] | 0
77 | K | 764002841 | Demontáž oplechování horních ploch zdí a nadezdívek do suti | m | 262.074 |  | 0 | CS ÚRS 2016 01 |  |  | základní |  | 0 | 0 | 0 | 0.00191 | 0.50056 | 16 | K | 2 |  |  |  | ROZPOCET |  |  |  | 0 | 0 | 0 | 0 | 0 | 1 | 0 | 16 | -123547308
| PP |  | Demontáž klempířských konstrukcí oplechování horních ploch zdí a nadezdívek do suti | [15 empty] | PP | 2
| VV |  | Atiky | [15 empty] | VV | 2 | 1 | True | 0 | ROZPOCET
| VV |  | 67,6*0,6 |  | 40.56 | [13 empty] | VV | 2 | 2 | True | 0 | ROZPOCET
| VV |  | 122,83*0,6 |  | 73.698 | [13 empty] | VV | 2 | 2 | True | 0 | ROZPOCET
| VV |  | 86,03*0,6 |  | 51.618 | [13 empty] | VV | 2 | 2 | True | 0 | ROZPOCET
| VV |  | 86,6*0,6 |  | 51.96 | [13 empty] | VV | 2 | 2 | True | 0 | ROZPOCET
| VV |  | 73,73*0,6 |  | 44.238 | [13 empty] | VV | 2 | 2 | True | 0 | ROZPOCET
| VV |  | Součet |  | 262.074 | [13 empty] | VV | 2 | 4 | True | 1 | ROZPOCET
| D | 765 | Krytina skládaná |  |  |  | 0 | [5 empty] | 0 |  | 0.25777 |  | 0 | 2 | D | 1 |  |  |  | ROZPOCET | [9 empty] | 0
78 | K | 765192001 | Nouzové (provizorní) zakrytí střechy plachtou | m2 | 1841.22 |  | 0 | CS ÚRS 2016 01 |  |  | základní |  | 0 | 0.00014 | 0.25777 | 0 | 0 | 16 | K | 2 |  |  |  | ROZPOCET |  |  |  | 0 | 0 | 0 | 0 | 0 | 1 | 0 | 16 | -1144155109
| PP |  | Nouzové zakrytí střechy plachtou | [15 empty] | PP | 2
| VV |  | 276,91+409,28+425,68+303,84+425,51 |  | 1841.22 | [13 empty] | VV | 2 | 2 | True | 1 | ROZPOCET
| D | 766 | Konstrukce truhlářské |  |  |  | 0 | [5 empty] | 0 |  | 0 |  | 3.5585 | 2 | D | 1 |  |  |  | ROZPOCET | [9 empty] | 0
79 | K | 766691911 | Vyvěšení nebo zavěšení dřevěných křídel oken pl do 1,5 m2 | kus | 113 |  | 0 | CS ÚRS 2016 01 |  |  | základní |  | 0 | 0 | 0 | 0.0125 | 1.4125 | 16 | K | 2 |  |  |  | ROZPOCET |  |  |  | 0 | 0 | 0 | 0 | 0 | 1 | 0 | 16 | -914035348
| PP |  | Ostatní práce vyvěšení nebo zavěšení křídel s případným uložením a opětovným zavěšením po provedení stavebních změn dřevěných okenních, plochy do 1,5 m2 | [15 empty] | PP | 2
| VV |  | "jih" "0,604"22+ "0,365" 6+"1,048" 6+"0,375" 8 + "1,145" 24 |  | 66 | [13 empty] | VV | 2 | 2 | True | 0 | ROZPOCET
| VV |  | "západ" "0,604" 11 |  | 11 | [13 empty] | VV | 2 | 2 | True | 0 | ROZPOCET
| VV |  | "sever" "0,604" 24 + "1,145" 12 |  | 36 | [13 empty] | VV | 2 | 2 | True | 0 | ROZPOCET
| VV |  | Součet |  | 113 | [13 empty] | VV | 2 | 4 | True | 1 | ROZPOCET
80 | K | 766691912 | Vyvěšení nebo zavěšení dřevěných křídel oken pl přes 1,5 m2 | kus | 98 |  | 0 | CS ÚRS 2016 01 |  |  | základní |  | 0 | 0 | 0 | 0.017 | 1.666 | 16 | K | 2 |  |  |  | ROZPOCET |  |  |  | 0 | 0 | 0 | 0 | 0 | 1 | 0 | 16 | 1547853828
| PP |  | Ostatní práce vyvěšení nebo zavěšení křídel s případným uložením a opětovným zavěšením po provedení stavebních změn dřevěných okenních, plochy přes 1,5 m2 | [15 empty] | PP | 2
| VV |  | "jih" "1,675" 22+ "1,84" 10 |  | 32 | [13 empty] | VV | 2 | 2 | True | 0 | ROZPOCET
| VV |  | "západ" "1,675" 11 + "1,84" 6 |  | 17 | [13 empty] | VV | 2 | 2 | True | 0 | ROZPOCET
| VV |  | "sever" "1,675" 24 + "1,84" 15 |  | 39 | [13 empty] | VV | 2 | 2 | True | 0 | ROZPOCET
| VV |  | "východ" "1,675" 5 + "1,84" 5 |  | 10 | [13 empty] | VV | 2 | 2 | True | 0 | ROZPOCET
| VV |  | Součet |  | 98 | [13 empty] | VV | 2 | 4 | True | 1 | ROZPOCET
81 | K | 766691914 | Vyvěšení nebo zavěšení dřevěných křídel dveří pl do 2 m2 | kus | 20 |  | 0 | CS ÚRS 2016 01 |  |  | základní |  | 0 | 0 | 0 | 0.024 | 0.48 | 16 | K | 2 |  |  |  | ROZPOCET |  |  |  | 0 | 0 | 0 | 0 | 0 | 1 | 0 | 16 | -2130392928
| PP |  | Ostatní práce vyvěšení nebo zavěšení křídel s případným uložením a opětovným zavěšením po provedení stavebních změn dřevěných dveřních, plochy do 2 m2 | [15 empty] | PP | 2
| VV |  | 1NP | [15 empty] | VV | 2 | 1 | True | 0 | ROZPOCET
| VV |  | 2+2+1+1+1+2+1+2+1+1 |  | 14 | [13 empty] | VV | 2 | 2 | True | 0 | ROZPOCET
| VV |  | 2NP | [15 empty] | VV | 2 | 1 | True | 0 | ROZPOCET
| VV |  | 2+1+1+1+1 |  | 6 | [13 empty] | VV | 2 | 2 | True | 0 | ROZPOCET
| VV |  | Součet |  | 20 | [13 empty] | VV | 2 | 4 | True | 1 | ROZPOCET
| D | 767 | Konstrukce zámečnické |  |  |  | 0 | [5 empty] | 0 |  | 0 |  | 13.4582 | 2 | D | 1 |  |  |  | ROZPOCET | [9 empty] | 0
82 | K | 767112811 | Demontáž stěn pro zasklení šroubovaných | m2 | 335.47 |  | 0 | CS ÚRS 2016 01 |  |  | základní |  | 0 | 0 | 0 | 0.033 | 11.0705 | 16 | K | 2 |  |  |  | ROZPOCET |  |  |  | 0 | 0 | 0 | 0 | 0 | 1 | 0 | 16 | -801050610
| PP |  | Demontáž stěn a příček pro zasklení šroubovaných | [15 empty] | PP | 2
| VV |  | 37,5*2 |  | 75 | [13 empty] | VV | 2 | 2 | True | 0 | ROZPOCET
| VV |  | 14,4*4 |  | 57.6 | [13 empty] | VV | 2 | 2 | True | 0 | ROZPOCET
| VV |  | 29,62 |  | 29.62 | [13 empty] | VV | 2 | 2 | True | 0 | ROZPOCET
| VV |  | 22,5*2 |  | 45 | [13 empty] | VV | 2 | 2 | True | 0 | ROZPOCET
| VV |  | 37,5*3 |  | 112.5 | [13 empty] | VV | 2 | 2 | True | 0 | ROZPOCET
| VV |  | 7,5*2,1 |  | 15.75 | [13 empty] | VV | 2 | 2 | True | 0 | ROZPOCET
| VV |  | Součet |  | 335.47 | [13 empty] | VV | 2 | 4 | True | 1 | ROZPOCET
83 | K | 767141800 | Demontáž konstrukcí pro beztmelé zasklení se zasklením | m2 | 118.214 |  | 0 | CS ÚRS 2016 01 |  |  | základní |  | 0 | 0 | 0 | 0.02 | 2.3643 | 16 | K | 2 |  |  |  | ROZPOCET |  |  |  | 0 | 0 | 0 | 0 | 0 | 1 | 0 | 16 | 132649837
| PP |  | Demontáž konstrukcí pro beztmelé zasklení se zasklením | [15 empty] | PP | 2
| VV |  | "1.11" | [15 empty] | VV | 2 | 1 | True | 0 | ROZPOCET
| VV |  | (3,75+3,38)*2,3*2 |  | 32.798 | [13 empty] | VV | 2 | 2 | True | 0 | ROZPOCET
| VV |  | "1.15" | [15 empty] | VV | 2 | 1 | True | 0 | ROZPOCET
| VV |  | (2,48+2,8)*2,3 |  | 12.144 | [13 empty] | VV | 2 | 2 | True | 0 | ROZPOCET
| VV |  | "1.12" | [15 empty] | VV | 2 | 1 | True | 0 | ROZPOCET
| VV |  | 5,6*4,5 |  | 25.2 | [13 empty] | VV | 2 | 2 | True | 0 | ROZPOCET
| VV |  | "1.03" | [15 empty] | VV | 2 | 1 | True | 0 | ROZPOCET
| VV |  | 2,4*1,5 |  | 3.6 | [13 empty] | VV | 2 | 2 | True | 0 | ROZPOCET
| VV |  | "1.20" | [15 empty] | VV | 2 | 1 | True | 0 | ROZPOCET
| VV |  | (3,37+3,075)*2,3 |  | 14.824 | [13 empty] | VV | 2 | 2 | True | 0 | ROZPOCET
| VV |  | "1,19" | [15 empty] | VV | 2 | 1 | True | 0 | ROZPOCET
| VV |  | (3,37+3,075)*2,3 |  | 14.824 | [13 empty] | VV | 2 | 2 | True | 0 | ROZPOCET
| VV |  | "1,18" | [15 empty] | VV | 2 | 1 | True | 0 | ROZPOCET
| VV |  | (3,37+3,075)*2,3 |  | 14.824 | [13 empty] | VV | 2 | 2 | True | 0 | ROZPOCET
| VV |  | Součet |  | 118.214 | [13 empty] | VV | 2 | 4 | True | 1 | ROZPOCET
84 | K | 767311821 | Demontáž střešního bodového světlíku přes 1 do 1,5 m2 | kus | 7 |  | 0 | CS ÚRS 2016 01 |  |  | základní |  | 0 | 0 | 0 | 0.0032 | 0.0224 | 16 | K | 2 |  |  |  | ROZPOCET |  |  |  | 0 | 0 | 0 | 0 | 0 | 1 | 0 | 16 | -1383305952
| PP |  | Demontáž světlíků bodových přes 1 do 1,5 m2 | [15 empty] | PP | 2
| VV |  | 7 |  | 7 | [13 empty] | VV | 2 | 2 | True | 0 | ROZPOCET
| VV |  | Součet |  | 7 | [13 empty] | VV | 2 | 4 | True | 1 | ROZPOCET
85 | K | 76799670x | Demontáž ocelové podesty | kus | 1 |  | 0 |  |  |  | základní |  | 0 | 0 | 0 | 0.001 | 0.001 | 16 | K | 2 |  |  |  | ROZPOCET |  |  |  | 0 | 0 | 0 | 0 | 0 | 1 | 0 | 16 | -1428151896
| PP |  | Demontáž ostatních zámečnických konstrukcí o hmotnosti jednotlivých dílů řezáním do 50 kg | [15 empty] | PP | 2

## 02 - Statika
| List obsahuje: |  | 1) Krycí list soupisu | 2) Rekapitulace |  |  | 3) Soupis prací | Zpět na list: | Rekapitulace stavby
{a1e866f7-171f-4c2c-8acc-2b5fbf202f38}
2
| KRYCÍ LIST SOUPISU | [8 empty] | v --- níže se nacházejí doplnkové a pomocné údaje k sestavám --- v | [8 empty] | False
Stavba:
SPŠ, SOŠ a SOU Hradec Králové - nástavba školních dílen - konečné zadání
Objekt:
01 - Stavební část
Soupis:
02 - Statika
| KSO: |  |  |  |  | CC-CZ:
| Místo: |  | Hradecká p.č.st. 1780 |  |  | Datum: | 30.1.2017
| Zadavatel: |  |  |  |  | IČ:
|  | SPŠ, SOŠ a SOU HK - Hradební 1029 |  |  |  | DIČ:
| Uchazeč: |  |  |  |  | IČ:
DIČ:
| Projektant: |  |  |  |  | IČ:
|  | Ing. Pavel Pich |  |  |  | DIČ:
Poznámka:
| Cena bez DPH | [5 empty] | 0
|  |  | Základ daně |  |  | Sazba daně | Výše daně
| DPH | základní | 0 |  |  | 21% | 0
|  | snížená | 0 |  |  | 15% | 0
|  | zákl. přenesená | 0 |  |  | 21% | 0
|  | sníž. přenesená | 0 |  |  | 15% | 0
|  | nulová | 0 |  |  | 0% | 0
| Cena s DPH |  |  | v | CZK |  | 0
REKAPITULACE ČLENĚNÍ SOUPISU PRACÍ
Stavba:
SPŠ, SOŠ a SOU Hradec Králové - nástavba školních dílen - konečné zadání
Objekt:
01 - Stavební část
Soupis:
02 - Statika
Místo: |  |  | Hradecká p.č.st. 1780 |  |  | Datum: | 30.1.2017
Zadavatel: |  |  | SPŠ, SOŠ a SOU HK - Hradební 1029 |  |  | Projektant: | Ing. Pavel Pich
Uchazeč:
Kód dílu - Popis | [6 empty] | Cena celkem [CZK]
Náklady soupisu celkem | [6 empty] | 0 | [12 empty] | -1
| HSV - Práce a dodávky HSV | [5 empty] | 0
| 3 - Svislé a kompletní konstrukce | [5 empty] | 0
| 4 - Vodorovné konstrukce | [5 empty] | 0
| 9 - Ostatní konstrukce a práce, bourání | [5 empty] | 0
| 998 - Přesun hmot | [5 empty] | 0
SOUPIS PRACÍ
Stavba:
SPŠ, SOŠ a SOU Hradec Králové - nástavba školních dílen - konečné zadání
Objekt:
01 - Stavební část
Soupis:
02 - Statika
Místo: |  |  | Hradecká p.č.st. 1780 |  |  | Datum: | 30.1.2017
Zadavatel: |  |  | SPŠ, SOŠ a SOU HK - Hradební 1029 |  |  | Projektant: | Ing. Pavel Pich
Uchazeč:
PČ | Typ | Kód | Popis | MJ | Množství | J.cena [CZK] | Cena celkem [CZK] | Cenová soustava |  | Poznámka | DPH | J. Nh [h] | Nh celkem [h] | J. hmotnost [t] | Hmotnost celkem [t] | J. suť [t] | Suť Celkem [t]
Náklady soupisu celkem | [6 empty] | 0 | [5 empty] | 0 |  | 150.9691 |  | 0 |  | D | -1 | [10 empty] | 0
| D | HSV | Práce a dodávky HSV |  |  |  | 0 | [5 empty] | 0 |  | 150.9691 |  | 0 | 1 | D | 0 |  |  |  | ROZPOCET | [6 empty] | 0
| D | 3 | Svislé a kompletní konstrukce |  |  |  | 0 | [5 empty] | 0 |  | 0 |  | 0 | 1 | D | 1 |  |  |  | ROZPOCET | [6 empty] | 0
1 | K | 33717311x | Dodávka a montáž ocelových kcí skeletů 1 až 2 podlažních budov | t | 71.85 |  | 0 |  |  |  | základní |  | 0 | 0 | 0 | 0 | 0 | 4 | K | 2 |  |  |  | ROZPOCET | 0 | 0 | 0 | 0 | 0 | 1 | 0 | 4 | -797918750
| PP |  | Montáž ocelové konstrukce skeletu budov počtu podlaží 1 a 2 | [15 empty] | PP | 2
| VV |  | "I500" 3,65 |  | 3.65 | [13 empty] | VV | 2 | 2 | True | 0 | ROZPOCET
| VV |  | "I450" 11,9 |  | 11.9 | [13 empty] | VV | 2 | 2 | True | 0 | ROZPOCET
| VV |  | "I360" 6,18 |  | 6.18 | [13 empty] | VV | 2 | 2 | True | 0 | ROZPOCET
| VV |  | "I300" 8,86 |  | 8.86 | [13 empty] | VV | 2 | 2 | True | 0 | ROZPOCET
| VV |  | "I140" 1,98 |  | 1.98 | [13 empty] | VV | 2 | 2 | True | 0 | ROZPOCET
| VV |  | "I80" 0,03 |  | 0.03 | [13 empty] | VV | 2 | 2 | True | 0 | ROZPOCET
| VV |  | "IPE270" 0,87 |  | 0.87 | [13 empty] | VV | 2 | 2 | True | 0 | ROZPOCET
| VV |  | "IPE240" 12,9 |  | 12.9 | [13 empty] | VV | 2 | 2 | True | 0 | ROZPOCET
| VV |  | "IPE220" 0,48 |  | 0.48 | [13 empty] | VV | 2 | 2 | True | 0 | ROZPOCET
| VV |  | "IPE200" 15,73 |  | 15.73 | [13 empty] | VV | 2 | 2 | True | 0 | ROZPOCET
| VV |  | "U240" 0,28 |  | 0.28 | [13 empty] | VV | 2 | 2 | True | 0 | ROZPOCET
| VV |  | "U180" 1,13 |  | 1.13 | [13 empty] | VV | 2 | 2 | True | 0 | ROZPOCET
| VV |  | "U140" 2,61 |  | 2.61 | [13 empty] | VV | 2 | 2 | True | 0 | ROZPOCET
| VV |  | "U120" 3,03 |  | 3.03 | [13 empty] | VV | 2 | 2 | True | 0 | ROZPOCET
| VV |  | "U100" 0,34 |  | 0.34 | [13 empty] | VV | 2 | 2 | True | 0 | ROZPOCET
| VV |  | "U80" 0,06 |  | 0.06 | [13 empty] | VV | 2 | 2 | True | 0 | ROZPOCET
| VV |  | "UPE220" 1,82 |  | 1.82 | [13 empty] | VV | 2 | 2 | True | 0 | ROZPOCET
| VV |  | Součet |  | 71.85 | [13 empty] | VV | 2 | 4 | True | 1 | ROZPOCET
| D | 4 | Vodorovné konstrukce |  |  |  | 0 | [5 empty] | 0 |  | 150.8716 |  | 0 | 1 | D | 1 |  |  |  | ROZPOCET | [6 empty] | 0
2 | K | 411171122 | Montáž ocelových kcí podlah a plošin hmotnosti do 50 kg/m2 pokrytých plechy | t | 0.55 |  | 0 | CS ÚRS 2016 01 |  |  | základní |  | 0 | 0 | 0 | 0 | 0 | 4 | K | 2 |  |  |  | ROZPOCET | 0 | 0 | 0 | 0 | 0 | 1 | 0 | 4 | 785233570
| PP |  | Montáž ocelové konstrukce podlah a plošin pokrytou plechy hmotnosti konstrukce podlahy přes 30 do 50 kg/m2 | [15 empty] | PP | 2
3 | M | 136113020 | plech černý žebrovaný S235 JR, slza 4/1x2 m/ | t | 0.55 |  | 0 | CS ÚRS 2016 01 |  |  | základní |  | 0 | 1 | 0.55 | 0 | 0 | 8 | M | 2 |  |  |  | ROZPOCET | 0 | 0 | 0 | 0 | 0 | 1 | 0 | 4 | 1340867505
| PP |  | Plechy tlusté hladké - tabule plech černý žebrovaný S 235 JR plech slza 4/1x2 m/ | [15 empty] | PP | 2
| VV |  | Podesta | [15 empty] | VV | 2 | 1 | True | 0 | ROZPOCET
| VV |  | 8,75*2*0,004*7,85 |  | 0.55 | [13 empty] | VV | 2 | 2 | True | 1 | ROZPOCET
4 | K | 411171131 | Montáž ocelových kcí podlah a plošin hmotnosti do 30 kg/m2 pokrytých rošty | t | 0.58 |  | 0 | CS ÚRS 2016 01 |  |  | základní |  | 0 | 0 | 0 | 0 | 0 | 4 | K | 2 |  |  |  | ROZPOCET | 0 | 0 | 0 | 0 | 0 | 1 | 0 | 4 | -2025272079
| PP |  | Montáž ocelové konstrukce podlah a plošin pokrytou rošty hmotnosti konstrukce podlahy do 30 kg/m2 | [15 empty] | PP | 2
| VV |  | "XP 230-33-3" 0,3 |  | 0.3 | [13 empty] | VV | 2 | 2 | True | 0 | ROZPOCET
| VV |  | "Stupně 305x1200" 0,28 |  | 0.28 | [13 empty] | VV | 2 | 2 | True | 0 | ROZPOCET
| VV |  | Součet |  | 0.58 | [13 empty] | VV | 2 | 4 | True | 1 | ROZPOCET
5 | M | 553470190 | rošt podlahový lisovaný PZN velikost 30/3 mm 1200 x 1500 mm | kus | 9 |  | 0 | CS ÚRS 2016 01 |  |  | základní |  | 0 | 0.0576 | 0.5184 | 0 | 0 | 8 | M | 2 |  |  |  | ROZPOCET | 0 | 0 | 0 | 0 | 0 | 1 | 0 | 4 | 187196412
| PP |  | Příslušenství stavební kovové rošty ocelové podlahové lisované "P" , oko 30/30 žárově zinkované, DIN 24 537 nosný prut 30/3 mm 1200 x 1500 mm | [15 empty] | PP | 2
| VV |  | 9 |  | 9 | [13 empty] | VV | 2 | 2 | True | 0 | ROZPOCET
| VV |  | Součet |  | 9 | [13 empty] | VV | 2 | 4 | True | 1 | ROZPOCET
6 | M | 553470970 | stupeň schodišťový lisovaný PZN velikost 40/3 mm 1200 x 305 mm | kus | 19 |  | 0 | CS ÚRS 2016 01 |  |  | základní |  | 0 | 0.0169 | 0.3211 | 0 | 0 | 8 | M | 2 |  |  |  | ROZPOCET | 0 | 0 | 0 | 0 | 0 | 1 | 0 | 4 | -686039934
| PP |  | Příslušenství stavební kovové stupně schodišťové lisované "P" , oko 30/30 žárově zinkované, DIN 24 531 nosný prut 40/3 mm 1200 x 305 mm | [15 empty] | PP | 2
| VV |  | 19 |  | 19 | [13 empty] | VV | 2 | 2 | True | 0 | ROZPOCET
| VV |  | Součet |  | 19 | [13 empty] | VV | 2 | 4 | True | 1 | ROZPOCET
7 | K | 411322424 | Stropy trámové nebo kazetové ze ŽB tř. C 25/30 | m3 | 48.2 |  | 0 | CS ÚRS 2016 01 |  |  | základní |  | 0 | 2.4534 | 118.2553 | 0 | 0 | 4 | K | 2 |  |  |  | ROZPOCET | 0 | 0 | 0 | 0 | 0 | 1 | 0 | 4 | -2111916278
| PP |  | Stropy z betonu železového (bez výztuže) trámových, žebrových, kazetových nebo vložkových z tvárnic nebo z hraněných či zaoblených vln zabudovaného plechového bednění tř. C 25/30 | [15 empty] | PP | 2
| VV |  | "strop nad dílnou 1.10" 340,864*0,09 |  | 30.678 | [13 empty] | VV | 2 | 2 | True | 0 | ROZPOCET
| VV |  | "strop nad dílnou 1.09" 178,144*0,09 |  | 16.033 | [13 empty] | VV | 2 | 2 | True | 0 | ROZPOCET
| VV |  | "podesta u schodiště" 16,543*0,09 |  | 1.489 | [13 empty] | VV | 2 | 2 | True | 0 | ROZPOCET
| VV |  | Součet |  | 48.2 | [13 empty] | VV | 2 | 4 | True | 1 | ROZPOCET
8 | K | 411354219 | Bednění stropů ztracené z hraněných trapézových vln v 60 mm plech lesklý tl 1,0 mm | m2 | 519.008 |  | 0 | CS ÚRS 2016 01 |  |  | základní |  | 0 | 0.01128 | 5.8544 | 0 | 0 | 4 | K | 2 |  |  |  | ROZPOCET | 0 | 0 | 0 | 0 | 0 | 1 | 0 | 4 | 1208360179
| PP |  | Bednění stropů ztracené ocelové žebrované ze širokých tenkostěnných ohýbaných profilů (hraněných trapézových vln), bez úpravy povrchu otevřeného podhledu, bez podpěrné konstrukce, s osazením nasucho na zdech do připravených ozubů, popř. na rovných zdech, trámech, průvlacích, do traverz -4271 s povrchem lesklým, výšky vln 60 mm, tl. plechu 1,00 mm | [15 empty] | PP | 2
| VV |  | "strop nad dílnou 1.10" 340,864 |  | 340.864 | [13 empty] | VV | 2 | 2 | True | 0 | ROZPOCET
| VV |  | "strop nad dílnou 1.09" 178,144 |  | 178.144 | [13 empty] | VV | 2 | 2 | True | 0 | ROZPOCET
| VV |  | Součet |  | 519.008 | [13 empty] | VV | 2 | 4 | True | 1 | ROZPOCET
9 | M | 154851260 | profil trapézový T55 55/235/940 pozink tl.plechu 1,0 mm | m2 | 581.289 |  | 0 | CS ÚRS 2016 01 |  |  | základní |  | 0 | 0.001 | 0.58129 | 0 | 0 | 8 | M | 2 |  |  |  | ROZPOCET | 0 | 0 | 0 | 0 | 0 | 1 | 0 | 4 | 1901974444
| PP |  | Profily ocelové tenkostěnné ohýbané široké trapézové profily pozink, aluzink T55 55/235/940 pozink tl.plechu 1,0 mm | [15 empty] | PP | 2
| VV |  | 519,008*1,12 'Přepočtené koeficientem množství |  | 581.289 | [13 empty] | VV | 2 | 2 | False | 1 | ROZPOCET
10 | K | 411362021 | Výztuž stropů svařovanými sítěmi Kari | t | 14.46 |  | 0 | CS ÚRS 2016 01 |  |  | základní |  | 0 | 1.0531 | 15.2272 | 0 | 0 | 4 | K | 2 |  |  |  | ROZPOCET | 0 | 0 | 0 | 0 | 0 | 1 | 0 | 4 | 1690210221
| PP |  | Výztuž stropů prostě uložených, vetknutých, spojitých, deskových, trámových (žebrových, kazetových), s keramickými a jinými vložkami, konsolových nebo balkonových, hřibových včetně hlavic hřibových sloupů, plochých střech a pro zavěšení železobetonových podhledů ze svařovaných sítí z drátů typu KARI | [15 empty] | PP | 2
| VV |  | "strop nad dílnou 1.10" 340,864*0,09*0,3 |  | 9.203 | [13 empty] | VV | 2 | 2 | True | 0 | ROZPOCET
| VV |  | "strop nad dílnou 1.09" 178,144*0,09*0,3 |  | 4.81 | [13 empty] | VV | 2 | 2 | True | 0 | ROZPOCET
| VV |  | "podesta u schodiště" 16,543*0,09*0,3 |  | 0.447 | [13 empty] | VV | 2 | 2 | True | 0 | ROZPOCET
| VV |  | Součet |  | 14.46 | [13 empty] | VV | 2 | 4 | True | 1 | ROZPOCET
11 | K | 411388531 | Zabetonování otvorů pl do 1 m2 ve stropech | m3 | 1.547 |  | 0 | CS ÚRS 2016 01 |  |  | základní |  | 0 | 2.3428 | 3.6242 | 0 | 0 | 4 | K | 2 |  |  |  | ROZPOCET | 0 | 0 | 0 | 0 | 0 | 1 | 0 | 4 | -2039708538
| PP |  | Zabetonování otvorů ve stropech nebo v klenbách včetně lešení, bednění, odbednění a výztuže (materiál v ceně) ve stropech železobetonových tvárnicových a prefabrikovaných | [15 empty] | PP | 2
| VV |  | 0,5625*11*0,25 |  | 1.547 | [13 empty] | VV | 2 | 2 | True | 0 | ROZPOCET
| VV |  | Součet |  | 1.547 | [13 empty] | VV | 2 | 4 | True | 1 | ROZPOCET
12 | K | 413351213 | Zřízení podpěrné konstrukce nosníků v do 4 m pro zatížení do 10 kPa | m2 | 535.551 |  | 0 | CS ÚRS 2016 01 |  |  | základní |  | 0 | 0.0082 | 4.3915 | 0 | 0 | 4 | K | 2 |  |  |  | ROZPOCET | 0 | 0 | 0 | 0 | 0 | 1 | 0 | 4 | -3598785
| PP |  | Podpěrná konstrukce nosníků a tyčových konstrukcí výšky do 4 m, se zesílením dna bednění, na výměru m2 půdorysu pro zatížení betonovou směsí a výztuží přes 5 do 10 kPa zřízení | [15 empty] | PP | 2
| VV |  | "strop nad dílnou 1.10" 340,864 |  | 340.864 | [13 empty] | VV | 2 | 2 | True | 0 | ROZPOCET
| VV |  | "strop nad dílnou 1.09" 178,144 |  | 178.144 | [13 empty] | VV | 2 | 2 | True | 0 | ROZPOCET
| VV |  | "podesta u schodiště" 16,543 |  | 16.543 | [13 empty] | VV | 2 | 2 | True | 0 | ROZPOCET
| VV |  | Součet |  | 535.551 | [13 empty] | VV | 2 | 4 | True | 1 | ROZPOCET
13 | K | 413351214 | Odstranění podpěrné konstrukce nosníků v do 4 m pro zatížení do 10 kPa | m2 | 535.551 |  | 0 | CS ÚRS 2016 01 |  |  | základní |  | 0 | 0 | 0 | 0 | 0 | 4 | K | 2 |  |  |  | ROZPOCET | 0 | 0 | 0 | 0 | 0 | 1 | 0 | 4 | -1352045620
| PP |  | Podpěrná konstrukce nosníků a tyčových konstrukcí výšky do 4 m, se zesílením dna bednění, na výměru m2 půdorysu pro zatížení betonovou směsí a výztuží přes 5 do 10 kPa odstranění | [15 empty] | PP | 2
| VV |  | "strop nad dílnou 1.10" 340,864 |  | 340.864 | [13 empty] | VV | 2 | 2 | True | 0 | ROZPOCET
| VV |  | "strop nad dílnou 1.09" 178,144 |  | 178.144 | [13 empty] | VV | 2 | 2 | True | 0 | ROZPOCET
| VV |  | "podesta u schodiště" 16,543 |  | 16.543 | [13 empty] | VV | 2 | 2 | True | 0 | ROZPOCET
| VV |  | Součet |  | 535.551 | [13 empty] | VV | 2 | 4 | True | 1 | ROZPOCET
14 | K | 417351115 | Zřízení bednění ztužujících věnců | m2 | 42.293 |  | 0 | CS ÚRS 2016 01 |  |  | základní |  | 0 | 0.00519 | 0.2195 | 0 | 0 | 4 | K | 2 |  |  |  | ROZPOCET | 0 | 0 | 0 | 0 | 0 | 1 | 0 | 4 | -1224901745
| PP |  | Bednění bočnic ztužujících pásů a věnců včetně vzpěr zřízení | [15 empty] | PP | 2
| VV |  | (79,57+67,6+22)*0,25 |  | 42.293 | [13 empty] | VV | 2 | 2 | True | 0 | ROZPOCET
| VV |  | Součet |  | 42.293 | [13 empty] | VV | 2 | 4 | True | 1 | ROZPOCET
15 | K | 417351116 | Odstranění bednění ztužujících věnců | m2 | 42.293 |  | 0 | CS ÚRS 2016 01 |  |  | základní |  | 0 | 0 | 0 | 0 | 0 | 4 | K | 2 |  |  |  | ROZPOCET | 0 | 0 | 0 | 0 | 0 | 1 | 0 | 4 | 51098301
| PP |  | Bednění bočnic ztužujících pásů a věnců včetně vzpěr odstranění | [15 empty] | PP | 2
| VV |  | (79,57+67,6+22)*0,25 |  | 42.293 | [13 empty] | VV | 2 | 2 | True | 0 | ROZPOCET
| VV |  | Součet |  | 42.293 | [13 empty] | VV | 2 | 4 | True | 1 | ROZPOCET
16 | K | 444171112 | Montáž krytiny ocelových střech z tvarovaných ocelových plechů šroubovaných budov v do 12 m | m2 | 1186.173 |  | 0 | CS ÚRS 2016 01 |  |  | základní |  | 0 | 0 | 0 | 0 | 0 | 4 | K | 2 |  |  |  | ROZPOCET | 0 | 0 | 0 | 0 | 0 | 1 | 0 | 4 | 1777506904
| PP |  | Montáž krytiny střech ocelových konstrukcí z tvarovaných ocelových plechů šroubovaných, výšky budovy přes 6 do 12 m | [15 empty] | PP | 2
| VV |  | "nad dílnami 1.10" 340,853-6,21*9 |  | 284.963 | [13 empty] | VV | 2 | 2 | True | 0 | ROZPOCET
| VV |  | "nad dílnami 1.15" 343,554-0,563*3 |  | 341.865 | [13 empty] | VV | 2 | 2 | True | 0 | ROZPOCET
| VV |  | "nad chodbou" 449,32-0,563*5 |  | 446.505 | [13 empty] | VV | 2 | 2 | True | 0 | ROZPOCET
| VV |  | "nad dílnami 1.19" 137,68-6,21*4 |  | 112.84 | [13 empty] | VV | 2 | 2 | True | 0 | ROZPOCET
| VV |  | Součet |  | 1186.173 | [13 empty] | VV | 2 | 4 | True | 1 | ROZPOCET
17 | M | 154851260 | profil trapézový T55 55/235/940 pozink tl.plechu 1,0 mm | m2 | 1328.514 |  | 0 | CS ÚRS 2016 01 |  |  | základní |  | 0 | 0.001 | 1.3285 | 0 | 0 | 8 | M | 2 |  |  |  | ROZPOCET | 0 | 0 | 0 | 0 | 0 | 1 | 0 | 4 | -1690582073
| PP |  | Profily ocelové tenkostěnné ohýbané široké trapézové profily pozink, aluzink T55 55/235/940 pozink tl.plechu 1,0 mm | [15 empty] | PP | 2
| VV |  | 1186,173*1,12 'Přepočtené koeficientem množství |  | 1328.514 | [13 empty] | VV | 2 | 2 | False | 1 | ROZPOCET
| D | 9 | Ostatní konstrukce a práce, bourání |  |  |  | 0 | [5 empty] | 0 |  | 0.097524 |  | 0 | 1 | D | 1 |  |  |  | ROZPOCET | [6 empty] | 0
18 | K | 936457111 | Zálivka kotevních šroubů betonem objemu do 0,01 m3 | m3 | 0.16 |  | 0 | CS ÚRS 2016 01 |  |  | základní |  | 0 | 0 | 0 | 0 | 0 | 4 | K | 2 |  |  |  | ROZPOCET | 0 | 0 | 0 | 0 | 0 | 1 | 0 | 4 | 694694314
| PP |  | Zálivka kotevních šroubů, ocelových konstrukcí, různých dutin apod. betonem se zvýšenými nároky na prostředí objemu jednotlivě do 0,01 m3 | [15 empty] | PP | 2
| VV |  | 20*0,4*0,6*0,02 |  | 0.096 | [13 empty] | VV | 2 | 2 | True | 0 | ROZPOCET
| VV |  | 20*0,4*0,4*0,02 |  | 0.064 | [13 empty] | VV | 2 | 2 | True | 0 | ROZPOCET
| VV |  | Součet |  | 0.16 | [13 empty] | VV | 2 | 4 | True | 1 | ROZPOCET
19 | K | 945412111 | Teleskopická hydraulická montážní plošina výška zdvihu do 8 m | den | 30 |  | 0 | CS ÚRS 2016 01 |  |  | základní |  | 0 | 0 | 0 | 0 | 0 | 4 | K | 2 |  |  |  | ROZPOCET | 0 | 0 | 0 | 0 | 0 | 1 | 0 | 4 | -1840578599
| PP |  | Teleskopická hydraulická montážní plošina na samohybném podvozku, s otočným košem výšky zdvihu do 8 m | [15 empty] | PP | 2
20 | K | 949101112 | Lešení pomocné pro objekty pozemních staveb s lešeňovou podlahou v do 3,5 m zatížení do 150 kg/m2 | m2 | 464.4 |  | 0 | CS ÚRS 2016 01 |  |  | základní |  | 0 | 0.00021 | 0.097524 | 0 | 0 | 4 | K | 2 |  |  |  | ROZPOCET | 0 | 0 | 0 | 0 | 0 | 1 | 0 | 4 | 463212483
| PP |  | Lešení pomocné pracovní pro objekty pozemních staveb pro zatížení do 150 kg/m2, o výšce lešeňové podlahy přes 1,9 do 3,5 m | [15 empty] | PP | 2
| VV |  | 324+108+32,4 |  | 464.4 | [13 empty] | VV | 2 | 2 | True | 0 | ROZPOCET
| VV |  | Součet |  | 464.4 | [13 empty] | VV | 2 | 4 | True | 1 | ROZPOCET
21 | K | 95394611x | Dodávka a montáž atypických ocelových kcí hmotnosti do 1 t z profilů hmotnosti do 13 kg/m | t | 14.57 |  | 0 |  |  |  | základní |  | 0 | 0 | 0 | 0 | 0 | 4 | K | 2 |  |  |  | ROZPOCET | 0 | 0 | 0 | 0 | 0 | 1 | 0 | 4 | 2074258222
| PP |  | Montáž atypických ocelových konstrukcí profilů hmotnosti do 13 kg/m, hmotnosti konstrukce do 1 t | [15 empty] | PP | 2
| VV |  | "L100x100x10" 2,25 |  | 2.25 | [13 empty] | VV | 2 | 2 | True | 0 | ROZPOCET
| VV |  | "L50x50x5" 0,19 |  | 0.19 | [13 empty] | VV | 2 | 2 | True | 0 | ROZPOCET
| VV |  | "L45x45x5" 0,015 |  | 0.015 | [13 empty] | VV | 2 | 2 | True | 0 | ROZPOCET
| VV |  | "P20" 0,26 |  | 0.26 | [13 empty] | VV | 2 | 2 | True | 0 | ROZPOCET
| VV |  | "P12" 0,28 |  | 0.28 | [13 empty] | VV | 2 | 2 | True | 0 | ROZPOCET
| VV |  | "P10" 2,7 |  | 2.7 | [13 empty] | VV | 2 | 2 | True | 0 | ROZPOCET
| VV |  | "P8" 0,1 |  | 0.1 | [13 empty] | VV | 2 | 2 | True | 0 | ROZPOCET
| VV |  | "Spojovací materiál" 8,775 |  | 8.775 | [13 empty] | VV | 2 | 2 | True | 0 | ROZPOCET
| VV |  | Součet |  | 14.57 | [13 empty] | VV | 2 | 4 | True | 1 | ROZPOCET
| D | 998 | Přesun hmot |  |  |  | 0 | [5 empty] | 0 |  | 0 |  | 0 | 1 | D | 1 |  |  |  | ROZPOCET | [6 empty] | 0
22 | K | 998014221 | Přesun hmot pro budovy vícepodlažní v do 18 m z kovových dílců | t | 227.411 |  | 0 | CS ÚRS 2016 01 |  |  | základní |  | 0 | 0 | 0 | 0 | 0 | 4 | K | 2 |  |  |  | ROZPOCET | 0 | 0 | 0 | 0 | 0 | 1 | 0 | 4 | 531248570
| PP |  | Přesun hmot pro budovy a haly občanské výstavby, bydlení, výrobu a služby s nosnou svislou konstrukcí montovanou z dílců kovových vodorovná dopravní vzdálenost do 100 m, pro budovy a haly vícepodlažní, výšky do 18 m | [15 empty] | PP | 2

## 03 - Stavební úpravy
| List obsahuje: |  | 1) Krycí list soupisu | 2) Rekapitulace |  |  | 3) Soupis prací | Zpět na list: | Rekapitulace stavby
{e7ec6dae-3b10-4570-b8c2-d88d9f0f2410}
2
| KRYCÍ LIST SOUPISU | [8 empty] | v --- níže se nacházejí doplnkové a pomocné údaje k sestavám --- v | [8 empty] | False
Stavba:
SPŠ, SOŠ a SOU Hradec Králové - nástavba školních dílen - konečné zadání
Objekt:
01 - Stavební část
Soupis:
03 - Stavební úpravy
| KSO: |  |  |  |  | CC-CZ:
| Místo: |  | Hradecká p.č.st. 1780 |  |  | Datum: | 30.1.2017
| Zadavatel: |  |  |  |  | IČ:
|  | SPŠ, SOŠ a SOU HK - Hradební 1029 |  |  |  | DIČ:
| Uchazeč: |  |  |  |  | IČ:
DIČ:
| Projektant: |  |  |  |  | IČ:
|  | Ing. Pavel Pich |  |  |  | DIČ:
Poznámka:
| Cena bez DPH | [5 empty] | 0
|  |  | Základ daně |  |  | Sazba daně | Výše daně
| DPH | základní | 0 |  |  | 21% | 0
|  | snížená | 0 |  |  | 15% | 0
|  | zákl. přenesená | 0 |  |  | 21% | 0
|  | sníž. přenesená | 0 |  |  | 15% | 0
|  | nulová | 0 |  |  | 0% | 0
| Cena s DPH |  |  | v | CZK |  | 0
REKAPITULACE ČLENĚNÍ SOUPISU PRACÍ
Stavba:
SPŠ, SOŠ a SOU Hradec Králové - nástavba školních dílen - konečné zadání
Objekt:
01 - Stavební část
Soupis:
03 - Stavební úpravy
Místo: |  |  | Hradecká p.č.st. 1780 |  |  | Datum: | 30.1.2017
Zadavatel: |  |  | SPŠ, SOŠ a SOU HK - Hradební 1029 |  |  | Projektant: | Ing. Pavel Pich
Uchazeč:
Kód dílu - Popis | [6 empty] | Cena celkem [CZK]
Náklady soupisu celkem | [6 empty] | 0 | [12 empty] | -1
| HSV - Práce a dodávky HSV | [5 empty] | 0
| 2 - Zakládání | [5 empty] | 0
| 3 - Svislé a kompletní konstrukce | [5 empty] | 0
| 4 - Vodorovné konstrukce | [5 empty] | 0
| 6 - Úpravy povrchů, podlahy a osazování výplní | [5 empty] | 0
| 9 - Ostatní konstrukce a práce, bourání | [5 empty] | 0
| 998 - Přesun hmot | [5 empty] | 0
| PSV - Práce a dodávky PSV | [5 empty] | 0
| 711 - Izolace proti vodě, vlhkosti a plynům | [5 empty] | 0
| 713 - Izolace tepelné | [5 empty] | 0
| 714 - Akustická a protiotřesová opatření | [5 empty] | 0
| 725 - Zdravotechnika - zařizovací předměty | [5 empty] | 0
| 763 - Konstrukce suché výstavby | [5 empty] | 0
| 766 - Konstrukce truhlářské | [5 empty] | 0
| 767 - Konstrukce zámečnické | [5 empty] | 0
| 771 - Podlahy z dlaždic | [5 empty] | 0
| 775 - Podlahy skládané | [5 empty] | 0
| 776 - Podlahy povlakové | [5 empty] | 0
| 781 - Dokončovací práce - obklady | [5 empty] | 0
| 783 - Dokončovací práce - nátěry | [5 empty] | 0
| 784 - Dokončovací práce - malby a tapety | [5 empty] | 0
| M - Práce a dodávky M | [5 empty] | 0
| 33-M - Montáže dopr.zaříz.,sklad. zař. a váh | [5 empty] | 0
SOUPIS PRACÍ
Stavba:
SPŠ, SOŠ a SOU Hradec Králové - nástavba školních dílen - konečné zadání
Objekt:
01 - Stavební část
Soupis:
03 - Stavební úpravy
Místo: |  |  | Hradecká p.č.st. 1780 |  |  | Datum: | 30.1.2017
Zadavatel: |  |  | SPŠ, SOŠ a SOU HK - Hradební 1029 |  |  | Projektant: | Ing. Pavel Pich
Uchazeč:
PČ | Typ | Kód | Popis | MJ | Množství | J.cena [CZK] | Cena celkem [CZK] | Cenová soustava |  | Poznámka | DPH | J. Nh [h] | Nh celkem [h] | J. hmotnost [t] | Hmotnost celkem [t] | J. suť [t] | Suť Celkem [t]
Náklady soupisu celkem | [6 empty] | 0 | [5 empty] | 0 |  | 790.9251 |  | 2.9911 |  | D | -1 | [10 empty] | 0
| D | HSV | Práce a dodávky HSV |  |  |  | 0 | [5 empty] | 0 |  | 720.3673 |  | 2.9911 | 1 | D | 0 |  |  |  | ROZPOCET | [6 empty] | 0
| D | 2 | Zakládání |  |  |  | 0 | [5 empty] | 0 |  | 16.1229 |  | 0 | 1 | D | 1 |  |  |  | ROZPOCET | [6 empty] | 0
1 | K | 271532213 | Podsyp pod základové konstrukce se zhutněním z hrubého kameniva frakce 8 až 16 mm | m3 | 0.84 |  | 0 | CS ÚRS 2016 01 |  |  | základní |  | 0 | 2.16 | 1.8144 | 0 | 0 | 4 | K | 2 |  |  |  | ROZPOCET | 0 | 0 | 0 | 0 | 0 | 1 | 0 | 4 | 1659964753
| PP |  | Podsyp pod základové konstrukce se zhutněním a urovnáním povrchu z kameniva hrubého, frakce 8 - 16 mm | [15 empty] | PP | 2
| VV |  | 3*2,8*0,1 |  | 0.84 | [13 empty] | VV | 2 | 2 | True | 0 | ROZPOCET
| VV |  | Součet |  | 0.84 | [13 empty] | VV | 2 | 4 | True | 1 | ROZPOCET
2 | K | 273322511 | Základové desky ze ŽB se zvýšenými nároky na prostředí tř. C 25/30 | m3 | 3.728 |  | 0 | CS ÚRS 2016 01 |  |  | základní |  | 0 | 2.4533 | 9.1459 | 0 | 0 | 4 | K | 2 |  |  |  | ROZPOCET | 0 | 0 | 0 | 0 | 0 | 1 | 0 | 4 | -1189663777
| PP |  | Základy z betonu železového (bez výztuže) desky z betonu se zvýšenými nároky na prostředí tř. C 25/30 | [15 empty] | PP | 2
| VV |  | Základová deska | [15 empty] | VV | 2 | 1 | True | 0 | ROZPOCET
| VV |  | 3*2,8*0,3 |  | 2.52 | [13 empty] | VV | 2 | 2 | True | 0 | ROZPOCET
| VV |  | Dno šachty | [15 empty] | VV | 2 | 1 | True | 0 | ROZPOCET
| VV |  | 2,1*2,3*0,25 |  | 1.208 | [13 empty] | VV | 2 | 2 | True | 0 | ROZPOCET
| VV |  | Součet |  | 3.728 | [13 empty] | VV | 2 | 4 | True | 1 | ROZPOCET
3 | K | 273351215 | Zřízení bednění stěn základových desek | m2 | 8.16 |  | 0 | CS ÚRS 2016 01 |  |  | základní |  | 0 | 0.00103 | 0.0084048 | 0 | 0 | 4 | K | 2 |  |  |  | ROZPOCET | 0 | 0 | 0 | 0 | 0 | 1 | 0 | 4 | -1407412770
| PP |  | Bednění základových stěn desek svislé nebo šikmé (odkloněné), půdorysně přímé nebo zalomené ve volných nebo zapažených jámách, rýhách, šachtách, včetně případných vzpěr zřízení | [15 empty] | PP | 2
| VV |  | 3*2*0,4+2,8*2*0,4 |  | 4.64 | [13 empty] | VV | 2 | 2 | True | 0 | ROZPOCET
| VV |  | 2,3*2*0,4+2,1*2*0,4 |  | 3.52 | [13 empty] | VV | 2 | 2 | True | 0 | ROZPOCET
| VV |  | Součet |  | 8.16 | [13 empty] | VV | 2 | 4 | True | 1 | ROZPOCET
4 | K | 273351216 | Odstranění bednění stěn základových desek | m2 | 8.16 |  | 0 | CS ÚRS 2016 01 |  |  | základní |  | 0 | 0 | 0 | 0 | 0 | 4 | K | 2 |  |  |  | ROZPOCET | 0 | 0 | 0 | 0 | 0 | 1 | 0 | 4 | -539468372
| PP |  | Bednění základových stěn desek svislé nebo šikmé (odkloněné), půdorysně přímé nebo zalomené ve volných nebo zapažených jámách, rýhách, šachtách, včetně případných vzpěr odstranění | [15 empty] | PP | 2
| VV |  | 3*2*0,4+2,8*2*0,4 |  | 4.64 | [13 empty] | VV | 2 | 2 | True | 0 | ROZPOCET
| VV |  | 2,3*2*0,4+2,1*2*0,4 |  | 3.52 | [13 empty] | VV | 2 | 2 | True | 0 | ROZPOCET
| VV |  | Součet |  | 8.16 | [13 empty] | VV | 2 | 4 | True | 1 | ROZPOCET
5 | K | 273361821 | Výztuž základových desek betonářskou ocelí 10 505 (R) | t | 0.373 |  | 0 | CS ÚRS 2016 01 |  |  | základní |  | 0 | 1.0602 | 0.39544 | 0 | 0 | 4 | K | 2 |  |  |  | ROZPOCET | 0 | 0 | 0 | 0 | 0 | 1 | 0 | 4 | 196803376
| PP |  | Výztuž základů desek z betonářské oceli 10 505 (R) nebo BSt 500 | [15 empty] | PP | 2
| VV |  | Základová deska | [15 empty] | VV | 2 | 1 | True | 0 | ROZPOCET
| VV |  | 3*2,8*0,3*0,1 |  | 0.252 | [13 empty] | VV | 2 | 2 | True | 0 | ROZPOCET
| VV |  | Dno šachty | [15 empty] | VV | 2 | 1 | True | 0 | ROZPOCET
| VV |  | 2,1*2,3*0,25*0,1 |  | 0.121 | [13 empty] | VV | 2 | 2 | True | 0 | ROZPOCET
| VV |  | Součet |  | 0.373 | [13 empty] | VV | 2 | 4 | True | 1 | ROZPOCET
6 | K | 279322511 | Základová zeď ze ŽB odolného proti agresivnímu prostředí tř. C 25/30 XA bez výztuže | m3 | 1.853 |  | 0 | CS ÚRS 2016 01 |  |  | základní |  | 0 | 2.4533 | 4.5459 | 0 | 0 | 4 | K | 2 |  |  |  | ROZPOCET | 0 | 0 | 0 | 0 | 0 | 1 | 0 | 4 | 409741098
| PP |  | Základové zdi z betonu železového (bez výztuže) odolný proti agresivnímu prostředí (XA) tř. C 25/30 | [15 empty] | PP | 2
| VV |  | 2,3*0,95*0,25*2 |  | 1.093 | [13 empty] | VV | 2 | 2 | True | 0 | ROZPOCET
| VV |  | 1,6*0,95*0,25*2 |  | 0.76 | [13 empty] | VV | 2 | 2 | True | 0 | ROZPOCET
| VV |  | Součet |  | 1.853 | [13 empty] | VV | 2 | 4 | True | 1 | ROZPOCET
7 | K | 279351105 | Zřízení bednění základových zdí oboustranné | m2 | 15.6 |  | 0 | CS ÚRS 2016 01 |  |  | základní |  | 0 | 0.00109 | 0.017004 | 0 | 0 | 4 | K | 2 |  |  |  | ROZPOCET | 0 | 0 | 0 | 0 | 0 | 1 | 0 | 4 | -1029502038
| PP |  | Bednění základových zdí svislé nebo šikmé (odkloněné), půdorysně přímé nebo zalomené ve volných nebo zapažených jámách, rýhách, šachtách, včetně případných vzpěr, oboustranné za každou stranu zřízení | [15 empty] | PP | 2
| VV |  | 2,3*2*1+2,1*2*1 |  | 8.8 | [13 empty] | VV | 2 | 2 | True | 0 | ROZPOCET
| VV |  | 1,8*2*1+1,6*2*1 |  | 6.8 | [13 empty] | VV | 2 | 2 | True | 0 | ROZPOCET
| VV |  | Součet |  | 15.6 | [13 empty] | VV | 2 | 4 | True | 1 | ROZPOCET
8 | K | 279351106 | Odstranění bednění základových zdí oboustranné | m2 | 15.6 |  | 0 | CS ÚRS 2016 01 |  |  | základní |  | 0 | 0 | 0 | 0 | 0 | 4 | K | 2 |  |  |  | ROZPOCET | 0 | 0 | 0 | 0 | 0 | 1 | 0 | 4 | -841391194
| PP |  | Bednění základových zdí svislé nebo šikmé (odkloněné), půdorysně přímé nebo zalomené ve volných nebo zapažených jámách, rýhách, šachtách, včetně případných vzpěr, oboustranné za každou stranu odstranění | [15 empty] | PP | 2
| VV |  | 2,3*2*1+2,1*2*1 |  | 8.8 | [13 empty] | VV | 2 | 2 | True | 0 | ROZPOCET
| VV |  | 1,8*2*1+1,6*2*1 |  | 6.8 | [13 empty] | VV | 2 | 2 | True | 0 | ROZPOCET
| VV |  | Součet |  | 15.6 | [13 empty] | VV | 2 | 4 | True | 1 | ROZPOCET
9 | K | 279361821 | Výztuž základových zdí nosných betonářskou ocelí 10 505 | t | 0.185 |  | 0 | CS ÚRS 2016 01 |  |  | základní |  | 0 | 1.0587 | 0.19586 | 0 | 0 | 4 | K | 2 |  |  |  | ROZPOCET | 0 | 0 | 0 | 0 | 0 | 1 | 0 | 4 | -1080339123
| PP |  | Výztuž základových zdí nosných svislých nebo odkloněných od svislice, rovinných nebo oblých, deskových nebo žebrových, včetně výztuže jejich žeber z betonářské oceli 10 505 (R) nebo BSt 500 | [15 empty] | PP | 2
| VV |  | 2,3*0,95*0,25*2*0,1 |  | 0.109 | [13 empty] | VV | 2 | 2 | True | 0 | ROZPOCET
| VV |  | 1,6*0,95*0,25*2*0,1 |  | 0.076 | [13 empty] | VV | 2 | 2 | True | 0 | ROZPOCET
| VV |  | Součet |  | 0.185 | [13 empty] | VV | 2 | 4 | True | 1 | ROZPOCET
| D | 3 | Svislé a kompletní konstrukce |  |  |  | 0 | [5 empty] | 0 |  | 413.9336 |  | 0 | 1 | D | 1 |  |  |  | ROZPOCET | [6 empty] | 0
10 | K | 311238113 | Zdivo nosné vnitřní tl 240 mm pevnosti P 10 na MVC | m2 | 549.052 |  | 0 | CS ÚRS 2016 01 |  |  | základní |  | 0 | 0.25041 | 137.4881 | 0 | 0 | 4 | K | 2 |  |  |  | ROZPOCET | 0 | 0 | 0 | 0 | 0 | 1 | 0 | 4 | 2091430621
| PP |  | Zdivo nosné jednovrstvé z cihel děrovaných vnitřní klasické, spojené na pero a drážku na maltu MVC, pevnost cihel P10, tl. zdiva 240 mm | [15 empty] | PP | 2
| VV |  | "1.17" 3*3,1*2 |  | 18.6 | [13 empty] | VV | 2 | 2 | True | 0 | ROZPOCET
| VV |  | "1.14" 2,3*3,4*2+1,6*3,4*2-1*2 |  | 24.52 | [13 empty] | VV | 2 | 2 | True | 0 | ROZPOCET
| VV |  | Mezisoučet |  | 43.12 | [13 empty] | VV | 2 | 3 | True | 0 | ROZPOCET
| VV |  | "2.14 až 2.16" (11,6+8,6+8,6+8,6+8,6)*3,5-2*1,25*4 |  | 151 | [13 empty] | VV | 2 | 2 | True | 0 | ROZPOCET
| VV |  | "2.36 až 2.38" (11,4+8,6+8,6+8,6)*3,5-2*1,25*6 |  | 115.2 | [13 empty] | VV | 2 | 2 | True | 0 | ROZPOCET
| VV |  | "2,35" (2,3+4,3+1,6+1,6)*3,5-1*2 |  | 32.3 | [13 empty] | VV | 2 | 2 | True | 0 | ROZPOCET
| VV |  | "2.18-2.31" (8,1+8,1)*3,5 |  | 56.7 | [13 empty] | VV | 2 | 2 | True | 0 | ROZPOCET
| VV |  | "Atiky a obvodové stěny" | [15 empty] | VV | 2 | 1 | True | 0 | ROZPOCET
| VV |  | (28,075+3,25+25,125+2,45+9,8+2,9+8,15)*0,75 |  | 59.813 | [13 empty] | VV | 2 | 2 | True | 0 | ROZPOCET
| VV |  | (33,6+19,2+9+0,65+18,6+6,4+3,5+18,825+11,45)*0,75 |  | 90.919 | [13 empty] | VV | 2 | 2 | True | 0 | ROZPOCET
| VV |  | Součet |  | 549.052 | [13 empty] | VV | 2 | 4 | True | 1 | ROZPOCET
11 | K | 311238212 | Zdivo nosné vnější tl 365 mm pevnosti P 10 na MC | m2 | 15.588 |  | 0 | CS ÚRS 2016 01 |  |  | základní |  | 0 | 0.33716 | 5.2557 | 0 | 0 | 4 | K | 2 |  |  |  | ROZPOCET | 0 | 0 | 0 | 0 | 0 | 1 | 0 | 4 | 2067000677
| PP |  | Zdivo nosné jednovrstvé z cihel děrovaných vnější klasické, spojené na pero a drážku na maltu MC, pevnost cihel P8, P10, tl. zdiva 365 mm | [15 empty] | PP | 2
| VV |  | Atiky | [15 empty] | VV | 2 | 1 | True | 0 | ROZPOCET
| VV |  | (0,7+6,8+3,25)*1,45 |  | 15.588 | [13 empty] | VV | 2 | 2 | True | 0 | ROZPOCET
| VV |  | Součet |  | 15.588 | [13 empty] | VV | 2 | 4 | True | 1 | ROZPOCET
12 | K | 311238215 | Zdivo nosné vnější tl 400 mm pevnosti P 10 na MVC | m2 | 19.865 |  | 0 | CS ÚRS 2016 01 |  |  | základní |  | 0 | 0.37194 | 7.3886 | 0 | 0 | 4 | K | 2 |  |  |  | ROZPOCET | 0 | 0 | 0 | 0 | 0 | 1 | 0 | 4 | 2064756366
| PP |  | Zdivo nosné jednovrstvé z cihel děrovaných vnější klasické, spojené na pero a drážku na maltu MC, pevnost cihel P8, P10, tl. zdiva 400 mm | [15 empty] | PP | 2
| VV |  | 1,2*0,9*3 |  | 3.24 | [13 empty] | VV | 2 | 2 | True | 0 | ROZPOCET
| VV |  | (0,35+0,15+0,25+0,25+0,35+0,25+0,35+0,25+1,7+0,25+0,35+0,25)*3,5 |  | 16.625 | [13 empty] | VV | 2 | 2 | True | 0 | ROZPOCET
| VV |  | Součet |  | 19.865 | [13 empty] | VV | 2 | 4 | True | 1 | ROZPOCET
13 | K | 31123821x | Zdivo nosné vnější tl 625 (365+240) mm pevnosti P 10 na MC | m2 | 45.011 |  | 0 |  |  |  | základní |  | 0 | 0.33716 | 15.1759 | 0 | 0 | 4 | K | 2 |  |  |  | ROZPOCET | 0 | 0 | 0 | 0 | 0 | 1 | 0 | 4 | -1851892152
| PP |  | Zdivo nosné jednovrstvé z cihel děrovaných vnější klasické, spojené na pero a drážku na maltu MC, pevnost cihel P8, P10, tl. zdiva 365 mm | [15 empty] | PP | 2
| VV |  | (1,8+4)*1,45 |  | 8.41 | [13 empty] | VV | 2 | 2 | True | 0 | ROZPOCET
| VV |  | (1,425+1,5+1,5+1,5+2,3)*4,45 |  | 36.601 | [13 empty] | VV | 2 | 2 | True | 0 | ROZPOCET
| VV |  | Součet |  | 45.011 | [13 empty] | VV | 2 | 4 | True | 1 | ROZPOCET
14 | K | 31123821x1 | Zdivo nosné vnější tl 500 mm pevnosti P 10 na MC | m2 | 221.66 |  | 0 |  |  |  | základní |  | 0 | 0.40662 | 90.1314 | 0 | 0 | 4 | K | 2 |  |  |  | ROZPOCET | 0 | 0 | 0 | 0 | 0 | 1 | 0 | 4 | 1370107268
| PP |  | Zdivo nosné jednovrstvé z cihel děrovaných vnější klasické, spojené na pero a drážku na maltu MC, pevnost cihel P8, P10, tl. zdiva 440 mm | [15 empty] | PP | 2
| VV |  | (7,95+2,9+0,4+3,5+0,95+1,7+7,1)*1,45 |  | 35.525 | [13 empty] | VV | 2 | 2 | True | 0 | ROZPOCET
| VV |  | (33,6+3,1+5,7+8,9+3,375+12,675)*3,5-4,5*2,1*3-0,9*1,6*4-1,8*2,1*3-1,8*2,3 |  | 186.135 | [13 empty] | VV | 2 | 2 | True | 0 | ROZPOCET
| VV |  | Součet |  | 221.66 | [13 empty] | VV | 2 | 4 | True | 1 | ROZPOCET
15 | K | 317168111 | Překlad keramický plochý š 11,5 cm dl 100 cm | kus | 10 |  | 0 | CS ÚRS 2016 01 |  |  | základní |  | 0 | 0.01828 | 0.1828 | 0 | 0 | 4 | K | 2 |  |  |  | ROZPOCET | 0 | 0 | 0 | 0 | 0 | 1 | 0 | 4 | 244621632
| PP |  | Překlady keramické ploché osazené do maltového lože, výšky překladu 7,1 cm šířky 11,5 cm, délky 100 cm | [15 empty] | PP | 2
| VV |  | 9+1 |  | 10 | [13 empty] | VV | 2 | 2 | True | 1 | ROZPOCET
16 | K | 317168112 | Překlad keramický plochý š 11,5 cm dl 125 cm | kus | 7 |  | 0 | CS ÚRS 2016 01 |  |  | základní |  | 0 | 0.02321 | 0.16247 | 0 | 0 | 4 | K | 2 |  |  |  | ROZPOCET | 0 | 0 | 0 | 0 | 0 | 1 | 0 | 4 | -1235411783
| PP |  | Překlady keramické ploché osazené do maltového lože, výšky překladu 7,1 cm šířky 11,5 cm, délky 125 cm | [15 empty] | PP | 2
| VV |  | 7 |  | 7 | [13 empty] | VV | 2 | 2 | True | 1 | ROZPOCET
17 | K | 317168114 | Překlad keramický plochý š 11,5 cm dl 175 cm | kus | 11 |  | 0 | CS ÚRS 2016 01 |  |  | základní |  | 0 | 0.03192 | 0.35112 | 0 | 0 | 4 | K | 2 |  |  |  | ROZPOCET | 0 | 0 | 0 | 0 | 0 | 1 | 0 | 4 | -1581439092
| PP |  | Překlady keramické ploché osazené do maltového lože, výšky překladu 7,1 cm šířky 11,5 cm, délky 175 cm | [15 empty] | PP | 2
| VV |  | 10+1 |  | 11 | [13 empty] | VV | 2 | 2 | True | 1 | ROZPOCET
18 | K | 317168115 | Překlad keramický plochý š 11,5 cm dl 200 cm | kus | 2 |  | 0 | CS ÚRS 2016 01 |  |  | základní |  | 0 | 0.03632 | 0.07264 | 0 | 0 | 4 | K | 2 |  |  |  | ROZPOCET | 0 | 0 | 0 | 0 | 0 | 1 | 0 | 4 | 1755464673
| PP |  | Překlady keramické ploché osazené do maltového lože, výšky překladu 7,1 cm šířky 11,5 cm, délky 200 cm | [15 empty] | PP | 2
| VV |  | 2 |  | 2 | [13 empty] | VV | 2 | 2 | True | 1 | ROZPOCET
19 | K | 317168134 | Překlad keramický vysoký v 23,8 cm dl 200 cm | kus | 3 |  | 0 | CS ÚRS 2016 01 |  |  | základní |  | 0 | 0.07429 | 0.22287 | 0 | 0 | 4 | K | 2 |  |  |  | ROZPOCET | 0 | 0 | 0 | 0 | 0 | 1 | 0 | 4 | 838193722
| PP |  | Překlady keramické vysoké osazené do maltového lože, šířky překladu 7 cm výšky 23,8 cm, délky 200 cm | [15 empty] | PP | 2
| VV |  | 3 |  | 3 | [13 empty] | VV | 2 | 2 | True | 1 | ROZPOCET
20 | K | 317168135 | Překlad keramický vysoký v 23,8 cm dl 225 cm | kus | 6 |  | 0 | CS ÚRS 2016 01 |  |  | základní |  | 0 | 0.08347 | 0.50082 | 0 | 0 | 4 | K | 2 |  |  |  | ROZPOCET | 0 | 0 | 0 | 0 | 0 | 1 | 0 | 4 | -1988467706
| PP |  | Překlady keramické vysoké osazené do maltového lože, šířky překladu 7 cm výšky 23,8 cm, délky 225 cm | [15 empty] | PP | 2
| VV |  | 6 |  | 6 | [13 empty] | VV | 2 | 2 | True | 1 | ROZPOCET
21 | K | 317941121 | Osazování ocelových válcovaných nosníků na zdivu I, IE, U, UE nebo L do č 12 | t | 0.045 |  | 0 | CS ÚRS 2016 01 |  |  | základní |  | 0 | 0.01954 | 0.0008793 | 0 | 0 | 4 | K | 2 |  |  |  | ROZPOCET | 0 | 0 | 0 | 0 | 0 | 1 | 0 | 4 | 88641149
| PP |  | Osazování ocelových válcovaných nosníků na zdivu I nebo IE nebo U nebo UE nebo L do č. 12 nebo výšky do 120 mm | [15 empty] | PP | 2
| VV |  | 1,4*10,6*3/1000 |  | 0.045 | [13 empty] | VV | 2 | 2 | True | 0 | ROZPOCET
| VV |  | Součet |  | 0.045 | [13 empty] | VV | 2 | 4 | True | 1 | ROZPOCET
22 | M | 130107440 | ocel profilová IPE, v jakosti 11 375, h=120 mm | t | 0.045 |  | 0 | CS ÚRS 2016 01 |  |  | základní |  | 0 | 1 | 0.045 | 0 | 0 | 8 | M | 2 |  |  |  | ROZPOCET | 0 | 0 | 0 | 0 | 0 | 1 | 0 | 4 | 408225875
| PP |  | Ocel profilová v jakosti 11 375 ocel profilová I IPE h=120 mm | [15 empty] | PP | 2
| P |  | Poznámka k položce: Hmotnost: 10,60 kg/m | [15 empty] | P | 2
23 | K | 342248110 | Příčky tl 80 mm pevnosti P 10 na MVC | m2 | 241.84 |  | 0 | CS ÚRS 2016 01 |  |  | základní |  | 0 | 0.09232 | 22.3267 | 0 | 0 | 4 | K | 2 |  |  |  | ROZPOCET | 0 | 0 | 0 | 0 | 0 | 1 | 0 | 4 | 695957394
| PP |  | Příčky jednoduché z cihel děrovaných spojených na pero a drážku klasických na maltu MVC, pevnost cihel P 10, tl. příčky 80 mm | [15 empty] | PP | 2
| VV |  | Obezdívka sloupů | [15 empty] | VV | 2 | 1 | True | 0 | ROZPOCET
| VV |  | 0,4*4*1,25*(12+11) |  | 46 | [13 empty] | VV | 2 | 2 | True | 0 | ROZPOCET
| VV |  | 0,4*4*3,6*(15+19) |  | 195.84 | [13 empty] | VV | 2 | 2 | True | 0 | ROZPOCET
| VV |  | Součet |  | 241.84 | [13 empty] | VV | 2 | 4 | True | 1 | ROZPOCET
24 | K | 342248113 | Příčky tl 140 mm pevnosti P 10 na MVC | m2 | 924.997 |  | 0 | CS ÚRS 2016 01 |  |  | základní |  | 0 | 0.1434 | 132.6446 | 0 | 0 | 4 | K | 2 |  |  |  | ROZPOCET | 0 | 0 | 0 | 0 | 0 | 1 | 0 | 4 | 1623321102
| PP |  | Příčky jednoduché z cihel děrovaných spojených na pero a drážku klasických na maltu MVC, pevnost cihel P 10, tl. příčky 140 mm | [15 empty] | PP | 2
| VV |  | "1.03" 2,4*1,5+(1,1+2,15+1,75)*3,4-0,8*2 |  | 19 | [13 empty] | VV | 2 | 2 | True | 0 | ROZPOCET
| VV |  | "1.23" (5,93+0,15)*3,4-1,25*2,1 |  | 18.047 | [13 empty] | VV | 2 | 2 | True | 0 | ROZPOCET
| VV |  | "1.21-1.13" 3,2*3,4-1,8*2,1 |  | 7.1 | [13 empty] | VV | 2 | 2 | True | 0 | ROZPOCET
| VV |  | "1.17" (6+2,5)*3,4 |  | 28.9 | [13 empty] | VV | 2 | 2 | True | 0 | ROZPOCET
| VV |  | "1.14" (2,8+1)*3,4 |  | 12.92 | [13 empty] | VV | 2 | 2 | True | 0 | ROZPOCET
| VV |  | "1.12" 5,6*2,3 |  | 12.88 | [13 empty] | VV | 2 | 2 | True | 0 | ROZPOCET
| VV |  | Mezisoučet |  | 98.847 | [13 empty] | VV | 2 | 3 | True | 0 | ROZPOCET
| VV |  | "2.03-2.26" (4,4+2,05+4,7)*3,5-0,8*2-0,7*2+2,2*0,9 |  | 38.005 | [13 empty] | VV | 2 | 2 | True | 0 | ROZPOCET
| VV |  | "2.40-2.13" (3,1+3,1+1,7)*3,5-0,9*2,1-1,1*2,1 |  | 23.45 | [13 empty] | VV | 2 | 2 | True | 0 | ROZPOCET
| VV |  | "2.19 až 2.25" (24,6+8,6+8,6+9,05+18,8+3,75+0,3+0,3+0,9+6,4+1,95+4,35+2,5+2,5)*3,5-1,45*2,1-(0,9+7*0,8+1,1)*2 |  | 305.855 | [13 empty] | VV | 2 | 2 | True | 0 | ROZPOCET
| VV |  | "2.15 až 2.18" (24,6+5,6+6,05+0,75)*3,5-1,45*2,1*2-0,9*2*2 |  | 119.81 | [13 empty] | VV | 2 | 2 | True | 0 | ROZPOCET
| VV |  | "2.36 až 2.38" (24,5+5,6+5,6)*3,5-1,45*2,1*3+(2+2,25+2+2,75+2+2,75)*0,9 |  | 128.19 | [13 empty] | VV | 2 | 2 | True | 0 | ROZPOCET
| VV |  | "2,31 až 2,34" (32,35+0,85+2,8+8,6+8,6+8,6+3)*3,5-1,8*2,1-1,45*2,1*4 |  | 210.84 | [13 empty] | VV | 2 | 2 | True | 0 | ROZPOCET
| VV |  | Mezisoučet |  | 826.15 | [13 empty] | VV | 2 | 3 | True | 0 | ROZPOCET
| VV |  | Součet |  | 924.997 | [13 empty] | VV | 2 | 4 | True | 1 | ROZPOCET
25 | K | 346272115 | Přizdívky ochranné tl 150 mm z pórobetonových přesných příčkovek objemové hmotnosti 500 kg/m3 | m2 | 18.3 |  | 0 | CS ÚRS 2016 01 |  |  | základní |  | 0 | 0.10842 | 1.9841 | 0 | 0 | 4 | K | 2 |  |  |  | ROZPOCET | 0 | 0 | 0 | 0 | 0 | 1 | 0 | 4 | -252550105
| PP |  | Přizdívky izolační a ochranné z pórobetonových tvárnic o objemové hmotnosti 500 kg/m3, na tenké maltové lože tloušťky přizdívky 150 mm | [15 empty] | PP | 2
| VV |  | 5,6*1,5 |  | 8.4 | [13 empty] | VV | 2 | 2 | True | 0 | ROZPOCET
| VV |  | (1+1,6)*1,5 |  | 3.9 | [13 empty] | VV | 2 | 2 | True | 0 | ROZPOCET
| VV |  | 4*1,5 |  | 6 | [13 empty] | VV | 2 | 2 | True | 0 | ROZPOCET
| VV |  | Součet |  | 18.3 | [13 empty] | VV | 2 | 4 | True | 1 | ROZPOCET
| D | 4 | Vodorovné konstrukce |  |  |  | 0 | [5 empty] | 0 |  | 14.2445 |  | 0 | 1 | D | 1 |  |  |  | ROZPOCET | [6 empty] | 0
26 | K | 417321414 | Ztužující pásy a věnce ze ŽB tř. C 20/25 | m3 | 5.393 |  | 0 | CS ÚRS 2016 01 |  |  | základní |  | 0 | 2.4534 | 13.2312 | 0 | 0 | 4 | K | 2 |  |  |  | ROZPOCET | 0 | 0 | 0 | 0 | 0 | 1 | 0 | 4 | 599382539
| PP |  | Ztužující pásy a věnce z betonu železového (bez výztuže) tř. C 20/25 | [15 empty] | PP | 2
| VV |  | Atiky a obvodové stěny | [15 empty] | VV | 2 | 1 | True | 0 | ROZPOCET
| VV |  | (28,075+3,25+20,125+2,45+9,8+2,9+8,15)*0,1*0,25 |  | 1.869 | [13 empty] | VV | 2 | 2 | True | 0 | ROZPOCET
| VV |  | (23,6+19,2+9+0,65+18,6+6,4+3,5+18,825+11,45)*0,1*0,25 |  | 2.781 | [13 empty] | VV | 2 | 2 | True | 0 | ROZPOCET
| VV |  | Atiky | [15 empty] | VV | 2 | 1 | True | 0 | ROZPOCET
| VV |  | (0,7+3,8+3,25)*0,1*0,375 |  | 0.291 | [13 empty] | VV | 2 | 2 | True | 0 | ROZPOCET
| VV |  | (1,425+1,5+1,5+1,5+1,3)*0,1*0,625 |  | 0.452 | [13 empty] | VV | 2 | 2 | True | 0 | ROZPOCET
| VV |  | Součet |  | 5.393 | [13 empty] | VV | 2 | 4 | True | 1 | ROZPOCET
27 | K | 417351115 | Zřízení bednění ztužujících věnců | m2 | 107.832 |  | 0 | CS ÚRS 2016 01 |  |  | základní |  | 0 | 0.00519 | 0.55965 | 0 | 0 | 4 | K | 2 |  |  |  | ROZPOCET | 0 | 0 | 0 | 0 | 0 | 1 | 0 | 4 | -168817649
| PP |  | Bednění bočnic ztužujících pásů a věnců včetně vzpěr zřízení | [15 empty] | PP | 2
| VV |  | Atiky a obvodové stěny | [15 empty] | VV | 2 | 1 | True | 0 | ROZPOCET
| VV |  | (28,075+3,25+20,125+2,45+9,8+2,9+8,15)*2*0,25 |  | 37.375 | [13 empty] | VV | 2 | 2 | True | 0 | ROZPOCET
| VV |  | (23,6+19,2+9+0,65+18,6+6,4+3,5+18,825+11,45)*2*0,25 |  | 55.613 | [13 empty] | VV | 2 | 2 | True | 0 | ROZPOCET
| VV |  | Atiky | [15 empty] | VV | 2 | 1 | True | 0 | ROZPOCET
| VV |  | (0,7+3,8+3,25)*2*0,375 |  | 5.813 | [13 empty] | VV | 2 | 2 | True | 0 | ROZPOCET
| VV |  | (1,425+1,5+1,5+1,5+1,3)*2*0,625 |  | 9.031 | [13 empty] | VV | 2 | 2 | True | 0 | ROZPOCET
| VV |  | Součet |  | 107.832 | [13 empty] | VV | 2 | 4 | True | 1 | ROZPOCET
28 | K | 417351116 | Odstranění bednění ztužujících věnců | m2 | 107.832 |  | 0 | CS ÚRS 2016 01 |  |  | základní |  | 0 | 0 | 0 | 0 | 0 | 4 | K | 2 |  |  |  | ROZPOCET | 0 | 0 | 0 | 0 | 0 | 1 | 0 | 4 | 979393824
| PP |  | Bednění bočnic ztužujících pásů a věnců včetně vzpěr odstranění | [15 empty] | PP | 2
| VV |  | Atiky a obvodové stěny | [15 empty] | VV | 2 | 1 | True | 0 | ROZPOCET
| VV |  | (28,075+3,25+20,125+2,45+9,8+2,9+8,15)*2*0,25 |  | 37.375 | [13 empty] | VV | 2 | 2 | True | 0 | ROZPOCET
| VV |  | (23,6+19,2+9+0,65+18,6+6,4+3,5+18,825+11,45)*2*0,25 |  | 55.613 | [13 empty] | VV | 2 | 2 | True | 0 | ROZPOCET
| VV |  | Atiky | [15 empty] | VV | 2 | 1 | True | 0 | ROZPOCET
| VV |  | (0,7+3,8+3,25)*2*0,375 |  | 5.813 | [13 empty] | VV | 2 | 2 | True | 0 | ROZPOCET
| VV |  | (1,425+1,5+1,5+1,5+1,3)*2*0,625 |  | 9.031 | [13 empty] | VV | 2 | 2 | True | 0 | ROZPOCET
| VV |  | Součet |  | 107.832 | [13 empty] | VV | 2 | 4 | True | 1 | ROZPOCET
29 | K | 417361821 | Výztuž ztužujících pásů a věnců betonářskou ocelí 10 505 | t | 0.431 |  | 0 | CS ÚRS 2016 01 |  |  | základní |  | 0 | 1.0526 | 0.45365 | 0 | 0 | 4 | K | 2 |  |  |  | ROZPOCET | 0 | 0 | 0 | 0 | 0 | 1 | 0 | 4 | 1256667710
| PP |  | Výztuž ztužujících pásů a věnců z betonářské oceli 10 505 (R) nebo BSt 500 | [15 empty] | PP | 2
| VV |  | Atiky a obvodové stěny | [15 empty] | VV | 2 | 1 | True | 0 | ROZPOCET
| VV |  | (28,075+3,25+20,125+2,45+9,8+2,9+8,15)*0,1*0,25*0,08 |  | 0.15 | [13 empty] | VV | 2 | 2 | True | 0 | ROZPOCET
| VV |  | (23,6+19,2+9+0,65+18,6+6,4+3,5+18,825+11,45)*0,1*0,25*0,08 |  | 0.222 | [13 empty] | VV | 2 | 2 | True | 0 | ROZPOCET
| VV |  | Atiky | [15 empty] | VV | 2 | 1 | True | 0 | ROZPOCET
| VV |  | (0,7+3,8+3,25)*0,1*0,375*0,08 |  | 0.023 | [13 empty] | VV | 2 | 2 | True | 0 | ROZPOCET
| VV |  | (1,425+1,5+1,5+1,5+1,3)*0,1*0,625*0,08 |  | 0.036 | [13 empty] | VV | 2 | 2 | True | 0 | ROZPOCET
| VV |  | Součet |  | 0.431 | [13 empty] | VV | 2 | 4 | True | 1 | ROZPOCET
| D | 6 | Úpravy povrchů, podlahy a osazování výplní |  |  |  | 0 | [5 empty] | 0 |  | 273.3642 |  | 0 | 1 | D | 1 |  |  |  | ROZPOCET | [6 empty] | 0
30 | K | 611311131 | Potažení vnitřních rovných stropů vápenným štukem tloušťky do 3 mm | m2 | 28.98 |  | 0 | CS ÚRS 2016 01 |  |  | základní |  | 0 | 0.003 | 0.08694 | 0 | 0 | 4 | K | 2 |  |  |  | ROZPOCET | 0 | 0 | 0 | 0 | 0 | 1 | 0 | 4 | -215849339
| PP |  | Potažení vnitřních ploch štukem tloušťky do 3 mm vodorovných konstrukcí stropů rovných | [15 empty] | PP | 2
| VV |  | 28,98 |  | 28.98 | [13 empty] | VV | 2 | 2 | True | 1 | ROZPOCET
31 | K | 612135101 | Hrubá výplň rýh ve stěnách maltou jakékoli šířky rýhy | m2 | 18.5 |  | 0 | CS ÚRS 2016 01 |  |  | základní |  | 0 | 0.04 | 0.74 | 0 | 0 | 4 | K | 2 |  |  |  | ROZPOCET | 0 | 0 | 0 | 0 | 0 | 1 | 0 | 4 | 1429517021
| PP |  | Hrubá výplň rýh maltou jakékoli šířky rýhy ve stěnách | [15 empty] | PP | 2
| VV |  | 120*0,15+50*0,1*0,1 |  | 18.5 | [13 empty] | VV | 2 | 2 | True | 1 | ROZPOCET
32 | K | 612321121 | Vápenocementová omítka hladká jednovrstvá vnitřních stěn nanášená ručně | m2 | 144.14 |  | 0 | CS ÚRS 2016 01 |  |  | základní |  | 0 | 0.0154 | 2.2198 | 0 | 0 | 4 | K | 2 |  |  |  | ROZPOCET | 0 | 0 | 0 | 0 | 0 | 1 | 0 | 4 | 2060379234
| PP |  | Omítka vápenocementová vnitřních ploch nanášená ručně jednovrstvá, tloušťky do 10 mm hladká svislých konstrukcí stěn | [15 empty] | PP | 2
| VV |  | "222" (5,6+0,1+0,4+3,15+3,125+0,9+1,65+0,25+0,15+0,45+3,75+0,45+0,15+0,25+1,65+0,9+3,125+3,15)*2-0,8*2*4-0,9*1,6*4+(0,9*2+1,6*2)*0,25*4 |  | 51.24 | [13 empty] | VV | 2 | 2 | True | 0 | ROZPOCET
| VV |  | "223" (3,125++1,95+0,15+1,95+3,125+5,3+0,4+0,35+1,65+2,65+4,35+3)*2-0,8*2*3 |  | 51.2 | [13 empty] | VV | 2 | 2 | True | 0 | ROZPOCET
| VV |  | "224" (2+2,5+2+2,5)*2-0,8*2*2 |  | 14.8 | [13 empty] | VV | 2 | 2 | True | 0 | ROZPOCET
| VV |  | "225" (2,05+2,5+1,65+2,15)*2-0,8*2 |  | 15.1 | [13 empty] | VV | 2 | 2 | True | 0 | ROZPOCET
| VV |  | "226" (2,05+4,55)*2-0,7*2 |  | 11.8 | [13 empty] | VV | 2 | 2 | True | 0 | ROZPOCET
| VV |  | Součet |  | 144.14 | [13 empty] | VV | 2 | 4 | True | 1 | ROZPOCET
33 | K | 612321141 | Vápenocementová omítka štuková dvouvrstvá vnitřních stěn nanášená ručně | m2 | 2377.007 |  | 0 | CS ÚRS 2016 01 |  |  | základní |  | 0 | 0.01838 | 43.6894 | 0 | 0 | 4 | K | 2 |  |  |  | ROZPOCET | 0 | 0 | 0 | 0 | 0 | 1 | 0 | 4 | -778466263
| PP |  | Omítka vápenocementová vnitřních ploch nanášená ručně dvouvrstvá, tloušťky jádrové omítky do 10 mm a tloušťky štuku do 3 mm štuková svislých konstrukcí stěn | [15 empty] | PP | 2
| VV |  | "103" (2,15+1,25)*3,3-0,8*2 |  | 9.62 | [13 empty] | VV | 2 | 2 | True | 0 | ROZPOCET
| VV |  | "104" (1,75)*3,3 |  | 5.775 | [13 empty] | VV | 2 | 2 | True | 0 | ROZPOCET
| VV |  | "111,112" 5,6*3,3*2 |  | 36.96 | [13 empty] | VV | 2 | 2 | True | 0 | ROZPOCET
| VV |  | "113" (3,2)*3,3-1,8*2,1 |  | 6.78 | [13 empty] | VV | 2 | 2 | True | 0 | ROZPOCET
| VV |  | "115,115a" (2,25+4,7)*3,3+(2,8+1,7+1,55+2,65)*0,9 |  | 30.765 | [13 empty] | VV | 2 | 2 | True | 0 | ROZPOCET
| VV |  | "116" (9,15+4,5+1,3)*3,3 |  | 49.335 | [13 empty] | VV | 2 | 2 | True | 0 | ROZPOCET
| VV |  | "117" (6+2,35+1,6)*3,3 |  | 32.835 | [13 empty] | VV | 2 | 2 | True | 0 | ROZPOCET
| VV |  | "121" (3,2)*3,3-1,8*2,1 |  | 6.78 | [13 empty] | VV | 2 | 2 | True | 0 | ROZPOCET
| VV |  | "122" (3,1)*3,2 |  | 9.92 | [13 empty] | VV | 2 | 2 | True | 0 | ROZPOCET
| VV |  | "123a,123b" (5,93+0,15+9,93+0,15)*3,3-1,25*2,1*2+(2,1*2+1,25)*0,2 |  | 49.168 | [13 empty] | VV | 2 | 2 | True | 0 | ROZPOCET
| VV |  | "124" (2,1*2+1,25)*0,2 |  | 1.09 | [13 empty] | VV | 2 | 2 | True | 0 | ROZPOCET
| VV |  | "130" (1,1+2+1,1)*3,3-0,9*2 |  | 12.06 | [13 empty] | VV | 2 | 2 | True | 0 | ROZPOCET
| VV |  | Mezisoučet |  | 251.088 | [13 empty] | VV | 2 | 3 | True | 0 | ROZPOCET
| VV |  | "202" (4,4)*3,4-0,8*2 |  | 13.36 | [13 empty] | VV | 2 | 2 | True | 0 | ROZPOCET
| VV |  | "203" (4,4+2,2+4,7)*3,4-0,8*2-0,7*2+1*2,3 |  | 37.72 | [13 empty] | VV | 2 | 2 | True | 0 | ROZPOCET
| VV |  | "204" (8,8)*3,4-0,8*2+1*2,3 |  | 30.62 | [13 empty] | VV | 2 | 2 | True | 0 | ROZPOCET
| VV |  | "207,208,2011" (1,2*0,9*3) |  | 3.24 | [13 empty] | VV | 2 | 2 | True | 0 | ROZPOCET
| VV |  | "212" (0,2+1,7+3,2+3,4+0,25+0,4+0,25+5,6+0,35+34,45+3+34,45+0,2+5,6)*3,4-1,1*2,1-0,9*2,1-1,45*2,1*4-0,9*2*3-1,1*2*2-0,8*2*2+1,3*1 |  | 288.29 | [13 empty] | VV | 2 | 2 | True | 0 | ROZPOCET
| VV |  | "213" (3,1+6,1+3,1)*3,4-0,9*2,1+1,3*1*2 |  | 42.53 | [13 empty] | VV | 2 | 2 | True | 0 | ROZPOCET
| VV |  | "214" (0,65+6,6+0,45+0,45+2,6+0,65+5,6+8,6)*3,4-1,45*2,1 |  | 83.995 | [13 empty] | VV | 2 | 2 | True | 0 | ROZPOCET
| VV |  | "215" (0,9+5,6+1,1+8,6+8,6+15,6+0,65+2,6+0,45)*3,4-1,45*2,1-2*1,25*2 |  | 141.895 | [13 empty] | VV | 2 | 2 | True | 0 | ROZPOCET
| VV |  | "216" (5,6+0,9+0,9+2,6+1,1+8,6+15,6+1,1)*3,4-1,45*2,1-2*1,25*2 |  | 115.715 | [13 empty] | VV | 2 | 2 | True | 0 | ROZPOCET
| VV |  | "217" (2,3+0,35+0,4+0,35+2,7+6,05+5,4+0,1*4)*3,4-0,9*2-1,8*2,1+(2,1*2+1,8)*0,25*2 |  | 58.45 | [13 empty] | VV | 2 | 2 | True | 0 | ROZPOCET
| VV |  | "218" (2,75+0,35+0,35+5,6+0,35+0,1+2,75+6,05)*3,4-0,9*2-1,8*2,1+(2,1*2+1,8)*0,25 |  | 58.14 | [13 empty] | VV | 2 | 2 | True | 0 | ROZPOCET
| VV |  | "219" (0,125+0,1+5,6+0,1+0,35+8,6+0,35+0,35+5,585+0,35+0,125+8,6)*3,4-0,9*2-4,5*2,1+(2,1*2+4,5)*0,25 |  | 93.724 | [13 empty] | VV | 2 | 2 | True | 0 | ROZPOCET
| VV |  | "220" (0,125+0,1+5,6+0,1+0,125+8,6+0,125+0,35+5,6+0,35+0,125)*3,4-1,45*2,1-4,5*2,1+(2,1*2+4,5)*0,25 |  | 61.76 | [13 empty] | VV | 2 | 2 | True | 0 | ROZPOCET
| VV |  | "221" (5,45+0,1+0,125+8,6+0,125+0,35+5,45+9,05)*3,4-1,1*2-0,8*2-4,5*2,1+(2,1*2+4,5)*0,25 |  | 88.375 | [13 empty] | VV | 2 | 2 | True | 0 | ROZPOCET
| VV |  | "222" (5,6+0,1+0,4+3,15+3,125+0,9+1,65+0,25+0,15+0,45+3,75+0,45+0,15+0,25+1,65+0,9+3,125+3,15)*1,4 |  | 40.88 | [13 empty] | VV | 2 | 2 | True | 0 | ROZPOCET
| VV |  | "223" (3,125++1,95+0,15+1,95+3,125+5,3+0,4+0,35+1,65+2,65+4,35+3)*1,4 |  | 39.2 | [13 empty] | VV | 2 | 2 | True | 0 | ROZPOCET
| VV |  | "224" (2+2,5+2+2,5)*1,4 |  | 12.6 | [13 empty] | VV | 2 | 2 | True | 0 | ROZPOCET
| VV |  | "225" (2,05+2,5+1,65+2,15)*1,4 |  | 11.69 | [13 empty] | VV | 2 | 2 | True | 0 | ROZPOCET
| VV |  | "226" (2,05+4,55)*1,4 |  | 9.24 | [13 empty] | VV | 2 | 2 | True | 0 | ROZPOCET
| VV |  | "230" (24,5+3,1+0,25+0,4+0,1+0,5+1,95+1+22,4+3)*3,4-1,45*2,1*7-1,8*2,1-1,8*2,3+(2,3*2+1,8)*0,25 |  | 166.845 | [13 empty] | VV | 2 | 2 | True | 0 | ROZPOCET
| VV |  | "231" (0,35+0,35+5,6+0,35+0,1+9,075+0,125+0,55+0,55+3,375+0,25+0,1+5,7)*3,4-1,45*2,1 |  | 86.97 | [13 empty] | VV | 2 | 2 | True | 0 | ROZPOCET
| VV |  | "232" (0,125+0,35+8,6+0,35+0,125+9,075+2,125+0,55+0,55+9,075+0,125)*3,4-1,45*2,1 |  | 102.525 | [13 empty] | VV | 2 | 2 | True | 0 | ROZPOCET
| VV |  | "233" (0,125+0,35+8,6+0,35+0,125+9,075+2,125+0,55+0,55+9,075+0,125)*3,4-1,45*2,1 |  | 102.525 | [13 empty] | VV | 2 | 2 | True | 0 | ROZPOCET
| VV |  | "234" (0,125+0,35+3,6+3,15+2,25+6,275+0,35+0,55+0,55+9,075+0,125)*3,4-1,45*2,1 |  | 86.715 | [13 empty] | VV | 2 | 2 | True | 0 | ROZPOCET
| VV |  | "235" (8,6+0,9+8,6+1,1+5,6)*3,4-1,45*2,1-2*1,25*2+(2,5+2+1,85+2,35)*0,9 |  | 84.105 | [13 empty] | VV | 2 | 2 | True | 0 | ROZPOCET
| VV |  | "237" (8,6+5,6+1,1+9,6+0,9+0,9+2,6+1,1+5,6)*3,4-1,45*2,1-2*1,25*2+(13+2+1,85+2,85)*0,9 |  | 132.085 | [13 empty] | VV | 2 | 2 | True | 0 | ROZPOCET
| VV |  | "238" (8,6+5,6+1,1+2,6+0,9+0,9+5,6+1,1)*3,4-1,45*2,1-2*1,25*2+(19+2+1,85+2,85)*0,9 |  | 104.845 | [13 empty] | VV | 2 | 2 | True | 0 | ROZPOCET
| VV |  | "240" (3,1+2+3,1)*3,4 |  | 27.88 | [13 empty] | VV | 2 | 2 | True | 0 | ROZPOCET
| VV |  | Mezisoučet |  | 2125.919 | [13 empty] | VV | 2 | 3 | True | 0 | ROZPOCET
| VV |  | Součet |  | 2377.007 | [13 empty] | VV | 2 | 4 | True | 1 | ROZPOCET
34 | K | 612321191 | Příplatek k vápenocementové omítce vnitřních stěn za každých dalších 5 mm tloušťky ručně | m2 | 108.045 |  | 0 | CS ÚRS 2016 01 |  |  | základní |  | 0 | 0.0079 | 0.85356 | 0 | 0 | 4 | K | 2 |  |  |  | ROZPOCET | 0 | 0 | 0 | 0 | 0 | 1 | 0 | 4 | -1248688752
| PP |  | Omítka vápenocementová vnitřních ploch nanášená ručně Příplatek k cenám za každých dalších i započatých 5 mm tloušťky omítky přes 10 mm stěn | [15 empty] | PP | 2
| VV |  | "103" (2,15+1,25)*3,3-0,8*2 |  | 9.62 | [13 empty] | VV | 2 | 2 | True | 0 | ROZPOCET
| VV |  | "104" (1,75)*3,3 |  | 5.775 | [13 empty] | VV | 2 | 2 | True | 0 | ROZPOCET
| VV |  | "111,112" 5,6*3,3*2 |  | 36.96 | [13 empty] | VV | 2 | 2 | True | 0 | ROZPOCET
| VV |  | "122" (3,1)*3,2 |  | 9.92 | [13 empty] | VV | 2 | 2 | True | 0 | ROZPOCET
| VV |  | "207,208,2011" (1,2*0,9*3) |  | 3.24 | [13 empty] | VV | 2 | 2 | True | 0 | ROZPOCET
| VV |  | "213" (3,1+6,1+3,1)*3,4-0,9*2,1+1,3*1*2 |  | 42.53 | [13 empty] | VV | 2 | 2 | True | 0 | ROZPOCET
| VV |  | Součet |  | 108.045 | [13 empty] | VV | 2 | 4 | True | 1 | ROZPOCET
35 | K | 612325411 | Oprava vnitřní vápenocementové hladké omítky stěn v rozsahu plochy do 10% | m2 | 2076.21 |  | 0 | CS ÚRS 2016 01 |  |  | základní |  | 0 | 0.0052 | 10.7963 | 0 | 0 | 4 | K | 2 |  |  |  | ROZPOCET | 0 | 0 | 0 | 0 | 0 | 1 | 0 | 4 | 112748927
| PP |  | Oprava vápenocementové nebo vápenné omítky vnitřních ploch hladké, tloušťky do 20 mm stěn, v rozsahu opravované plochy do 10% | [15 empty] | PP | 2
| VV |  | "103" (39,1+0,4*4)*3,4-0,8*2-1,5*2 |  | 133.78 | [13 empty] | VV | 2 | 2 | True | 0 | ROZPOCET
| VV |  | "110" (53,8-8,6)*3,1-1,8*2-0,9*2-1,2*1,4*5+(24,75-8,6)*5,7-7,5*3,7+9,125*2,7-2*1,25*2 |  | 210.263 | [13 empty] | VV | 2 | 2 | True | 0 | ROZPOCET
| VV |  | "111" (53,8-8,6)*3,1-1,8*2-0,9*2-1,2*1,4*5+(24,75-8,6)*5,7-7,5*3,7+9,125*2,7-2*1,25*2 |  | 210.263 | [13 empty] | VV | 2 | 2 | True | 0 | ROZPOCET
| VV |  | "112" (48,2-8,6)*3,1-1,8*2-1,2*1,4*6-0,9*2+(24,25-8,6)*5,7-7,5*3,7+8,875*2,7 |  | 192.698 | [13 empty] | VV | 2 | 2 | True | 0 | ROZPOCET
| VV |  | "115" (44,05)*3,4-1,8*2-0,9*0,9-(2,8+2,7)*1,7-4,5*2,1*2 |  | 117.11 | [13 empty] | VV | 2 | 2 | True | 0 | ROZPOCET
| VV |  | "116" (53,24)*3,4-1,8*2-0,9*0,9-(2,775+2,475)*1,7-4,5*2,1*2 |  | 148.781 | [13 empty] | VV | 2 | 2 | True | 0 | ROZPOCET
| VV |  | "117" (16,7)*3,1-0,9*2,1 |  | 49.88 | [13 empty] | VV | 2 | 2 | True | 0 | ROZPOCET
| VV |  | "118" (31-8,6)*3,1-1,8*2-0,9*0,9-(3,075+3,375)*1,7+(37,2-8,6)*5,7-7,5*3,7+9,87*2,7-2*1,25*2 |  | 210.984 | [13 empty] | VV | 2 | 2 | True | 0 | ROZPOCET
| VV |  | "119" (31-8,6)*3,1-1,8*2-0,9*0,9-(3,075+3,375)*1,7+(37,2-8,6)*5,7-7,5*3,7+9,87*2,7-2*1,25*2 |  | 210.984 | [13 empty] | VV | 2 | 2 | True | 0 | ROZPOCET
| VV |  | "120" (31,9-5,6)*3,1-1,8*2-0,9*0,9-(3,075+3,375)*1,7-4,5*1,8+(36,8-8,6)*5,7-4,5*3,7+9,125*2,7-1,25*2*2 |  | 221.783 | [13 empty] | VV | 2 | 2 | True | 0 | ROZPOCET
| VV |  | "122" (29,75)*3,4-1,8*2 |  | 97.55 | [13 empty] | VV | 2 | 2 | True | 0 | ROZPOCET
| VV |  | "124 +a" (62,52)*3,4-1,5*2*2-1,25*2-4,5*2,1*2+2,25*0,9*2 |  | 189.218 | [13 empty] | VV | 2 | 2 | True | 0 | ROZPOCET
| VV |  | "125" (28,99)*3,4-1,6*2-1,5*2-4,5*2,1 |  | 82.916 | [13 empty] | VV | 2 | 2 | True | 0 | ROZPOCET
| VV |  | Součet |  | 2076.21 | [13 empty] | VV | 2 | 4 | True | 1 | ROZPOCET
36 | K | 617321121 | Vápenocementová omítka hladká jednovrstvá světlíků nebo výtahových šachet nanášená ručně | m2 | 44.62 |  | 0 | CS ÚRS 2016 01 |  |  | základní |  | 0 | 0.0154 | 0.68715 | 0 | 0 | 4 | K | 2 |  |  |  | ROZPOCET | 0 | 0 | 0 | 0 | 0 | 1 | 0 | 4 | -1065387409
| PP |  | Omítka vápenocementová vnitřních ploch nanášená ručně jednovrstvá, tloušťky do 10 mm hladká uzavřených nebo omezených prostor světlíků nebo výtahových šachet | [15 empty] | PP | 2
| VV |  | "135,235" (1,8+1,6+1,8+1,6)*7,15-1*2*2 |  | 44.62 | [13 empty] | VV | 2 | 2 | True | 0 | ROZPOCET
| VV |  | Součet |  | 44.62 | [13 empty] | VV | 2 | 4 | True | 1 | ROZPOCET
37 | K | 62122102x | Montáž akustického obkladu podhledů z minerální vlny s podélnou orientací tl do 120 mm | m2 | 28.98 |  | 0 |  |  |  | základní |  | 0 | 0.00947 | 0.27444 | 0 | 0 | 16 | K | 2 |  |  |  | ROZPOCET | 0 | 0 | 0 | 0 | 0 | 1 | 0 | 16 | -1195171016
| PP |  | Montáž kontaktního zateplení z desek z minerální vlny s podélnou orientací vláken na vnější podhledy, tloušťky desek přes 80 do 120 mm | [15 empty] | PP | 2
| VV |  | 28,98 |  | 28.98 | [13 empty] | VV | 2 | 2 | True | 1 | ROZPOCET
38 | M | 631515270 | deska minerální izolační podélné vlákno tl. 100 mm | m2 | 29.56 |  | 0 | CS ÚRS 2016 01 |  |  | základní |  | 0 | 0.0135 | 0.39906 | 0 | 0 | 32 | M | 2 |  |  |  | ROZPOCET | 0 | 0 | 0 | 0 | 0 | 1 | 0 | 16 | 383095748
| PP |  | Vlákno minerální a výrobky z něj (desky, skruže, pásy, rohože, vložkové pytle apod.) desky z orientovaných vláken - izolace stěn deska , s podélnou orientací vláken pro zateplovací systémy 500 x 1000 mm, la = 0,039 W/mK tl. 100 mm | [15 empty] | PP | 2
| VV |  | 28,98*1,02 'Přepočtené koeficientem množství |  | 29.56 | [13 empty] | VV | 2 | 2 | False | 1 | ROZPOCET
39 | K | 631311115 | Mazanina tl do 80 mm z betonu prostého bez zvýšených nároků na prostředí tř. C 20/25 | m3 | 83.005 |  | 0 | CS ÚRS 2016 01 |  |  | základní |  | 0 | 2.4533 | 203.6353 | 0 | 0 | 4 | K | 2 |  |  |  | ROZPOCET | 0 | 0 | 0 | 0 | 0 | 1 | 0 | 4 | -2022691491
| PP |  | Mazanina z betonu prostého bez zvýšených nároků na prostředí tl. přes 50 do 80 mm tř. C 20/25 | [15 empty] | PP | 2
| VV |  | (47,93+105,62+18,97+57,66+58,08+60,32+32,45+18,6+54,76+82,83+50,4+19,94+24,2+5+4,98+9,06+75,63+56,58+54,93+54,93+49,23+113,43+6,78+102,06+10,44)*0,05 |  | 58.741 | [13 empty] | VV | 2 | 2 | True | 0 | ROZPOCET
| VV |  | (102,75+20,44+6,17)*0,05 |  | 6.468 | [13 empty] | VV | 2 | 2 | True | 0 | ROZPOCET
| VV |  | (26,05*2+19,17+44,51+4+6,1*1,5+7,03+2,4*1,5+1,6*1,6*10+0,8*1,6*10)*0,1 |  | 17.796 | [13 empty] | VV | 2 | 2 | True | 0 | ROZPOCET
| VV |  | Součet |  | 83.005 | [13 empty] | VV | 2 | 4 | True | 1 | ROZPOCET
40 | K | 631319011 | Příplatek k mazanině tl do 80 mm za přehlazení povrchu | m3 | 83.005 |  | 0 | CS ÚRS 2016 01 |  |  | základní |  | 0 | 0 | 0 | 0 | 0 | 4 | K | 2 |  |  |  | ROZPOCET | 0 | 0 | 0 | 0 | 0 | 1 | 0 | 4 | -207123189
| PP |  | Příplatek k cenám mazanin za úpravu povrchu mazaniny přehlazením, mazanina tl. přes 50 do 80 mm | [15 empty] | PP | 2
| VV |  | (47,93+105,62+18,97+57,66+58,08+60,32+32,45+18,6+54,76+82,83+50,4+19,94+24,2+5+4,98+9,06+75,63+56,58+54,93+54,93+49,23+113,43+6,78+102,06+10,44)*0,05 |  | 58.741 | [13 empty] | VV | 2 | 2 | True | 0 | ROZPOCET
| VV |  | (102,75+20,44+6,17)*0,05 |  | 6.468 | [13 empty] | VV | 2 | 2 | True | 0 | ROZPOCET
| VV |  | (26,05*2+19,17+44,51+4+6,1*1,5+7,03+2,4*1,5+1,6*1,6*10+0,8*1,6*10)*0,1 |  | 17.796 | [13 empty] | VV | 2 | 2 | True | 0 | ROZPOCET
| VV |  | Součet |  | 83.005 | [13 empty] | VV | 2 | 4 | True | 1 | ROZPOCET
41 | K | 631319171 | Příplatek k mazanině tl do 80 mm za stržení povrchu spodní vrstvy před vložením výztuže | m3 | 83.005 |  | 0 | CS ÚRS 2016 01 |  |  | základní |  | 0 | 0 | 0 | 0 | 0 | 4 | K | 2 |  |  |  | ROZPOCET | 0 | 0 | 0 | 0 | 0 | 1 | 0 | 4 | 931179810
| PP |  | Příplatek k cenám mazanin za stržení povrchu spodní vrstvy mazaniny latí před vložením výztuže nebo pletiva pro tl. obou vrstev mazaniny přes 50 do 80 mm | [15 empty] | PP | 2
| VV |  | (47,93+105,62+18,97+57,66+58,08+60,32+32,45+18,6+54,76+82,83+50,4+19,94+24,2+5+4,98+9,06+75,63+56,58+54,93+54,93+49,23+113,43+6,78+102,06+10,44)*0,05 |  | 58.741 | [13 empty] | VV | 2 | 2 | True | 0 | ROZPOCET
| VV |  | (102,75+20,44+6,17)*0,05 |  | 6.468 | [13 empty] | VV | 2 | 2 | True | 0 | ROZPOCET
| VV |  | (26,05*2+19,17+44,51+4+6,1*1,5+7,03+2,4*1,5+1,6*1,6*10+0,8*1,6*10)*0,1 |  | 17.796 | [13 empty] | VV | 2 | 2 | True | 0 | ROZPOCET
| VV |  | Součet |  | 83.005 | [13 empty] | VV | 2 | 4 | True | 1 | ROZPOCET
42 | K | 631362021 | Výztuž mazanin svařovanými sítěmi Kari | t | 8.301 |  | 0 | CS ÚRS 2016 01 |  |  | základní |  | 0 | 1.0531 | 8.7415 | 0 | 0 | 4 | K | 2 |  |  |  | ROZPOCET | 0 | 0 | 0 | 0 | 0 | 1 | 0 | 4 | 1605943779
| PP |  | Výztuž mazanin ze svařovaných sítí z drátů typu KARI | [15 empty] | PP | 2
| VV |  | (47,93+105,62+18,97+57,66+58,08+60,32+32,45+18,6+54,76+82,83+50,4+19,94+24,2+5+4,98+9,06+75,63+56,58+54,93+54,93+49,23+113,43+6,78+102,06+10,44)*0,05 |  | 58.741 | [13 empty] | VV | 2 | 2 | True | 0 | ROZPOCET
| VV |  | (102,75+20,44+6,17)*0,05 |  | 6.468 | [13 empty] | VV | 2 | 2 | True | 0 | ROZPOCET
| VV |  | (26,05*2+19,17+44,51+4+6,1*1,5+7,03+2,4*1,5+1,6*1,6*10+0,8*1,6*10)*0,1 |  | 17.796 | [13 empty] | VV | 2 | 2 | True | 0 | ROZPOCET
| VV |  | Mezisoučet |  | 83.005 | [13 empty] | VV | 2 | 3 | True | 0 | ROZPOCET
| VV |  | 83,005*0,1 |  | 8.301 | [13 empty] | VV | 2 | 2 | True | 1 | ROZPOCET
43 | K | 642942111 | Osazování zárubní nebo rámů dveřních kovových do 2,5 m2 na MC | kus | 19 |  | 0 | CS ÚRS 2016 01 |  |  | základní |  | 0 | 0.01698 | 0.32262 | 0 | 0 | 4 | K | 2 |  |  |  | ROZPOCET | 0 | 0 | 0 | 0 | 0 | 1 | 0 | 4 | 1283565182
| PP |  | Osazování zárubní nebo rámů kovových dveřních lisovaných nebo z úhelníků bez dveřních křídel, na cementovou maltu, o ploše otvoru do 2,5 m2 | [15 empty] | PP | 2
44 | M | 553311540 | zárubeň ocelová pro běžné zdění H 160 700 L/P | kus | 1 |  | 0 | CS ÚRS 2016 01 |  |  | základní |  | 0 | 0.0136 | 0.0136 | 0 | 0 | 8 | M | 2 |  |  |  | ROZPOCET | 0 | 0 | 0 | 0 | 0 | 1 | 0 | 4 | -1380639481
| PP |  | Zárubně kovové zárubně ocelové pro zdění H 160 700 L/P | [15 empty] | PP | 2
| VV |  | 1 |  | 1 | [13 empty] | VV | 2 | 2 | True | 1 | ROZPOCET
45 | M | 553311560 | zárubeň ocelová pro běžné zdění H 160 800 L/P | kus | 10 |  | 0 | CS ÚRS 2016 01 |  |  | základní |  | 0 | 0.0137 | 0.137 | 0 | 0 | 8 | M | 2 |  |  |  | ROZPOCET | 0 | 0 | 0 | 0 | 0 | 1 | 0 | 4 | 249454121
| PP |  | Zárubně kovové zárubně ocelové pro zdění H 160 800 L/P | [15 empty] | PP | 2
| VV |  | 1+9 |  | 10 | [13 empty] | VV | 2 | 2 | True | 1 | ROZPOCET
46 | M | 553311580 | zárubeň ocelová pro běžné zdění H 160 900 L/P | kus | 5 |  | 0 | CS ÚRS 2016 01 |  |  | základní |  | 0 | 0.0138 | 0.069 | 0 | 0 | 8 | M | 2 |  |  |  | ROZPOCET | 0 | 0 | 0 | 0 | 0 | 1 | 0 | 4 | -2029782527
| PP |  | Zárubně kovové zárubně ocelové pro zdění H 160 900 L/P | [15 empty] | PP | 2
| VV |  | 1+4 |  | 5 | [13 empty] | VV | 2 | 2 | True | 1 | ROZPOCET
47 | M | 553311600 | zárubeň ocelová pro běžné zdění H 160 1100 L/P | kus | 3 |  | 0 | CS ÚRS 2016 01 |  |  | základní |  | 0 | 0.0145 | 0.0435 | 0 | 0 | 8 | M | 2 |  |  |  | ROZPOCET | 0 | 0 | 0 | 0 | 0 | 1 | 0 | 4 | 183271999
| PP |  | Zárubně kovové zárubně ocelové pro zdění H 160 1100 L/P | [15 empty] | PP | 2
| VV |  | 3 |  | 3 | [13 empty] | VV | 2 | 2 | True | 1 | ROZPOCET
48 | K | 642942221 | Osazování zárubní nebo rámů dveřních kovových do 4 m2 na MC | kus | 13 |  | 0 | CS ÚRS 2016 01 |  |  | základní |  | 0 | 0.03373 | 0.43849 | 0 | 0 | 4 | K | 2 |  |  |  | ROZPOCET | 0 | 0 | 0 | 0 | 0 | 1 | 0 | 4 | 814311039
| PP |  | Osazování zárubní nebo rámů kovových dveřních lisovaných nebo z úhelníků bez dveřních křídel, na cementovou maltu, o ploše otvoru přes 2,5 do 4,5 m2 | [15 empty] | PP | 2
49 | M | 553311620 | zárubeň ocelová pro běžné zdění H 160 1250 dvoukřídlá | kus | 2 |  | 0 | CS ÚRS 2016 01 |  |  | základní |  | 0 | 0.0159 | 0.0318 | 0 | 0 | 8 | M | 2 |  |  |  | ROZPOCET | 0 | 0 | 0 | 0 | 0 | 1 | 0 | 4 | 718436386
| PP |  | Zárubně kovové zárubně ocelové pro zdění H 160 1250 dvoukřídlá | [15 empty] | PP | 2
| VV |  | 2 |  | 2 | [13 empty] | VV | 2 | 2 | True | 1 | ROZPOCET
50 | M | 553311630 | zárubeň ocelová pro běžné zdění H 160 1450 dvoukřídlá | kus | 11 |  | 0 | CS ÚRS 2016 01 |  |  | základní |  | 0 | 0.0168 | 0.1848 | 0 | 0 | 8 | M | 2 |  |  |  | ROZPOCET | 0 | 0 | 0 | 0 | 0 | 1 | 0 | 4 | 202519960
| PP |  | Zárubně kovové zárubně ocelové pro zdění H 160 1450 dvoukřídlá | [15 empty] | PP | 2
| VV |  | 11 |  | 11 | [13 empty] | VV | 2 | 2 | True | 1 | ROZPOCET
| D | 9 | Ostatní konstrukce a práce, bourání |  |  |  | 0 | [5 empty] | 0 |  | 2.7021 |  | 2.9911 | 1 | D | 1 |  |  |  | ROZPOCET | [6 empty] | 0
51 | K | 945412112 | Teleskopická hydraulická montážní plošina výška zdvihu do 21 m | den | 30 |  | 0 | CS ÚRS 2016 01 |  |  | základní |  | 0 | 0 | 0 | 0 | 0 | 4 | K | 2 |  |  |  | ROZPOCET | 0 | 0 | 0 | 0 | 0 | 1 | 0 | 4 | -579318259
| PP |  | Teleskopická hydraulická montážní plošina na samohybném podvozku, s otočným košem výšky zdvihu do 21 m | [15 empty] | PP | 2
52 | K | 949101111 | Lešení pomocné pro objekty pozemních staveb s lešeňovou podlahou v do 1,9 m zatížení do 150 kg/m2 | m2 | 3132 |  | 0 | CS ÚRS 2016 01 |  |  | základní |  | 0 | 0.00013 | 0.40716 | 0 | 0 | 4 | K | 2 |  |  |  | ROZPOCET | 0 | 0 | 0 | 0 | 0 | 1 | 0 | 4 | -907101549
| PP |  | Lešení pomocné pracovní pro objekty pozemních staveb pro zatížení do 150 kg/m2, o výšce lešeňové podlahy do 1,9 m | [15 empty] | PP | 2
| VV |  | 1740*0,9*2 |  | 3132 | [13 empty] | VV | 2 | 2 | True | 1 | ROZPOCET
53 | K | 952901221 | Vyčištění budov průmyslových objektů při jakékoliv výšce podlaží | m2 | 3273.495 |  | 0 | CS ÚRS 2016 01 |  |  | základní |  | 0 | 4e-05 | 0.13094 | 0 | 0 | 16 | K | 2 |  |  |  | ROZPOCET | 0 | 0 | 0 | 0 | 0 | 1 | 0 | 16 | 282158259
| PP |  | Vyčištění budov nebo objektů před předáním do užívání průmyslových budov a objektů výrobních, skladovacích, garáží, dílen nebo hal apod. s nespalnou podlahou-zametení podlahy, umytí dlažeb nebo keramických podlah v přilehlých místnostech, chodbách a schodištích, umytí obkladů, schodů, vyčištění a umytí oken a dveří s rámy a zárubněmi, umytí a vyčištění jiných zasklených a natíraných ploch a zařizovacích předmětů jakékoliv výšky podlaží | [15 empty] | PP | 2
| VV |  | "101" 16,91 |  | 16.91 | [13 empty] | VV | 2 | 2 | True | 0 | ROZPOCET
| VV |  | "103" 46,5-0,16 |  | 46.34 | [13 empty] | VV | 2 | 2 | True | 0 | ROZPOCET
| VV |  | "104" 60,6-0,21 |  | 60.39 | [13 empty] | VV | 2 | 2 | True | 0 | ROZPOCET
| VV |  | "105" 9,14 |  | 9.14 | [13 empty] | VV | 2 | 2 | True | 0 | ROZPOCET
| VV |  | "106" 20,41 |  | 20.41 | [13 empty] | VV | 2 | 2 | True | 0 | ROZPOCET
| VV |  | "107"16,91 |  | 16.91 | [13 empty] | VV | 2 | 2 | True | 0 | ROZPOCET
| VV |  | "108" 33,44 |  | 33.44 | [13 empty] | VV | 2 | 2 | True | 0 | ROZPOCET
| VV |  | "109" 17,74 |  | 17.74 | [13 empty] | VV | 2 | 2 | True | 0 | ROZPOCET
| VV |  | "110" 120,78 |  | 120.78 | [13 empty] | VV | 2 | 2 | True | 0 | ROZPOCET
| VV |  | "110a" 18,19 |  | 18.19 | [13 empty] | VV | 2 | 2 | True | 0 | ROZPOCET
| VV |  | "111" 120,78 |  | 120.78 | [13 empty] | VV | 2 | 2 | True | 0 | ROZPOCET
| VV |  | "111a" 8,19 |  | 8.19 | [13 empty] | VV | 2 | 2 | True | 0 | ROZPOCET
| VV |  | "112" (73,57+28,47) |  | 102.04 | [13 empty] | VV | 2 | 2 | True | 0 | ROZPOCET
| VV |  | "112a" 34,62 |  | 34.62 | [13 empty] | VV | 2 | 2 | True | 0 | ROZPOCET
| VV |  | "113" 138,16 |  | 138.16 | [13 empty] | VV | 2 | 2 | True | 0 | ROZPOCET
| VV |  | "115" 95,01 |  | 95.01 | [13 empty] | VV | 2 | 2 | True | 0 | ROZPOCET
| VV |  | "115a" 6,76 |  | 6.76 | [13 empty] | VV | 2 | 2 | True | 0 | ROZPOCET
| VV |  | "116" 85 |  | 85 | [13 empty] | VV | 2 | 2 | True | 0 | ROZPOCET
| VV |  | "116a" 6,1 |  | 6.1 | [13 empty] | VV | 2 | 2 | True | 0 | ROZPOCET
| VV |  | "117" 14,1 |  | 14.1 | [13 empty] | VV | 2 | 2 | True | 0 | ROZPOCET
| VV |  | "118" (46,89+82,13) |  | 129.02 | [13 empty] | VV | 2 | 2 | True | 0 | ROZPOCET
| VV |  | "118a" 10,58 |  | 10.58 | [13 empty] | VV | 2 | 2 | True | 0 | ROZPOCET
| VV |  | "119" (46,89+82,13) |  | 129.02 | [13 empty] | VV | 2 | 2 | True | 0 | ROZPOCET
| VV |  | "119a" 10,58 |  | 10.58 | [13 empty] | VV | 2 | 2 | True | 0 | ROZPOCET
| VV |  | "120" (49,09+80,12) |  | 129.21 | [13 empty] | VV | 2 | 2 | True | 0 | ROZPOCET
| VV |  | "120a" 10,58 |  | 10.58 | [13 empty] | VV | 2 | 2 | True | 0 | ROZPOCET
| VV |  | "121" 105,56 |  | 105.56 | [13 empty] | VV | 2 | 2 | True | 0 | ROZPOCET
| VV |  | "122" 50,62 |  | 50.62 | [13 empty] | VV | 2 | 2 | True | 0 | ROZPOCET
| VV |  | "123a,b" (18,41+10,83) |  | 29.24 | [13 empty] | VV | 2 | 2 | True | 0 | ROZPOCET
| VV |  | "124 +a" 75,97 |  | 75.97 | [13 empty] | VV | 2 | 2 | True | 0 | ROZPOCET
| VV |  | "125" 49,99 |  | 49.99 | [13 empty] | VV | 2 | 2 | True | 0 | ROZPOCET
| VV |  | "126" 6,49 |  | 6.49 | [13 empty] | VV | 2 | 2 | True | 0 | ROZPOCET
| VV |  | "127" 6,74 |  | 6.74 | [13 empty] | VV | 2 | 2 | True | 0 | ROZPOCET
| VV |  | "128" 16,05+6,34 |  | 22.39 | [13 empty] | VV | 2 | 2 | True | 0 | ROZPOCET
| VV |  | "130" 2,2 |  | 2.2 | [13 empty] | VV | 2 | 2 | True | 0 | ROZPOCET
| VV |  | "131" 66 |  | 66 | [13 empty] | VV | 2 | 2 | True | 0 | ROZPOCET
| VV |  | "132" 9,095 |  | 9.095 | [13 empty] | VV | 2 | 2 | True | 0 | ROZPOCET
| VV |  | Mezisoučet |  | 1814.295 | [13 empty] | VV | 2 | 3 | True | 0 | ROZPOCET
| VV |  | "201" 7,7 |  | 7.7 | [13 empty] | VV | 2 | 2 | True | 0 | ROZPOCET
| VV |  | "202,5,11" 84,92 |  | 84.92 | [13 empty] | VV | 2 | 2 | True | 0 | ROZPOCET
| VV |  | "203" 17,93 |  | 17.93 | [13 empty] | VV | 2 | 2 | True | 0 | ROZPOCET
| VV |  | "204" 49,68 |  | 49.68 | [13 empty] | VV | 2 | 2 | True | 0 | ROZPOCET
| VV |  | "206" 20,71 |  | 20.71 | [13 empty] | VV | 2 | 2 | True | 0 | ROZPOCET
| VV |  | "207" 12,6 |  | 12.6 | [13 empty] | VV | 2 | 2 | True | 0 | ROZPOCET
| VV |  | "208" 7,53 |  | 7.53 | [13 empty] | VV | 2 | 2 | True | 0 | ROZPOCET
| VV |  | "209" 30,5 |  | 30.5 | [13 empty] | VV | 2 | 2 | True | 0 | ROZPOCET
| VV |  | "210" 20,35 |  | 20.35 | [13 empty] | VV | 2 | 2 | True | 0 | ROZPOCET
| VV |  | "212" 105,62 |  | 105.62 | [13 empty] | VV | 2 | 2 | True | 0 | ROZPOCET
| VV |  | "213" 18,97 |  | 18.97 | [13 empty] | VV | 2 | 2 | True | 0 | ROZPOCET
| VV |  | "214" 58,45 |  | 58.45 | [13 empty] | VV | 2 | 2 | True | 0 | ROZPOCET
| VV |  | "215" 58,08 |  | 58.08 | [13 empty] | VV | 2 | 2 | True | 0 | ROZPOCET
| VV |  | "216" 60,32 |  | 60.32 | [13 empty] | VV | 2 | 2 | True | 0 | ROZPOCET
| VV |  | "217" 32,45 |  | 32.45 | [13 empty] | VV | 2 | 2 | True | 0 | ROZPOCET
| VV |  | "218" 18,6 |  | 18.6 | [13 empty] | VV | 2 | 2 | True | 0 | ROZPOCET
| VV |  | "219" 54,77 |  | 54.77 | [13 empty] | VV | 2 | 2 | True | 0 | ROZPOCET
| VV |  | "220" 52,83 |  | 52.83 | [13 empty] | VV | 2 | 2 | True | 0 | ROZPOCET
| VV |  | "221" 50,4 |  | 50.4 | [13 empty] | VV | 2 | 2 | True | 0 | ROZPOCET
| VV |  | "222" 19,93 |  | 19.93 | [13 empty] | VV | 2 | 2 | True | 0 | ROZPOCET
| VV |  | "223" 24,2 |  | 24.2 | [13 empty] | VV | 2 | 2 | True | 0 | ROZPOCET
| VV |  | "224" 5 |  | 5 | [13 empty] | VV | 2 | 2 | True | 0 | ROZPOCET
| VV |  | "225" 4,99 |  | 4.99 | [13 empty] | VV | 2 | 2 | True | 0 | ROZPOCET
| VV |  | "226" 9,3 |  | 9.3 | [13 empty] | VV | 2 | 2 | True | 0 | ROZPOCET
| VV |  | "230" 75,63 |  | 75.63 | [13 empty] | VV | 2 | 2 | True | 0 | ROZPOCET
| VV |  | "231" 56,58 |  | 56.58 | [13 empty] | VV | 2 | 2 | True | 0 | ROZPOCET
| VV |  | "232" 54,93 |  | 54.93 | [13 empty] | VV | 2 | 2 | True | 0 | ROZPOCET
| VV |  | "233" 54,93 |  | 54.93 | [13 empty] | VV | 2 | 2 | True | 0 | ROZPOCET
| VV |  | "234" 49,23 |  | 49.23 | [13 empty] | VV | 2 | 2 | True | 0 | ROZPOCET
| VV |  | "236" 103,43 |  | 103.43 | [13 empty] | VV | 2 | 2 | True | 0 | ROZPOCET
| VV |  | "236a" 6,78 |  | 6.78 | [13 empty] | VV | 2 | 2 | True | 0 | ROZPOCET
| VV |  | "237" 102,06 |  | 102.06 | [13 empty] | VV | 2 | 2 | True | 0 | ROZPOCET
| VV |  | "237a" 10,44 |  | 10.44 | [13 empty] | VV | 2 | 2 | True | 0 | ROZPOCET
| VV |  | "238" 102,75 |  | 102.75 | [13 empty] | VV | 2 | 2 | True | 0 | ROZPOCET
| VV |  | "238a" 10,44 |  | 10.44 | [13 empty] | VV | 2 | 2 | True | 0 | ROZPOCET
| VV |  | "240" 6,17 |  | 6.17 | [13 empty] | VV | 2 | 2 | True | 0 | ROZPOCET
| VV |  | Mezisoučet |  | 1459.2 | [13 empty] | VV | 2 | 3 | True | 0 | ROZPOCET
| VV |  | Součet |  | 3273.495 | [13 empty] | VV | 2 | 4 | True | 1 | ROZPOCET
54 | K | 95395011 | PHP práškový 21A - dle pbř | kus | 20 |  | 0 |  |  |  | základní |  | 0 | 0 | 0 | 0 | 0 | 4 | K | 2 |  |  |  | ROZPOCET | 0 | 0 | 0 | 0 | 0 | 1 | 0 | 4 | 2083685684
| PP |  | PHP práškový 21A - dle pbř | [15 empty] | PP | 2
| VV |  | 3+4+6+2+1+3+1 |  | 20 | [13 empty] | VV | 2 | 2 | True | 1 | ROZPOCET
55 | K | 95395012 | PHP sněhový 89B - dle pbř | kus | 5 |  | 0 |  |  |  | základní |  | 0 | 0 | 0 | 0 | 0 | 4 | K | 2 |  |  |  | ROZPOCET | 0 | 0 | 0 | 0 | 0 | 1 | 0 | 4 | 1801337086
| PP |  | PHP sněhový 113B - dle pbř | [15 empty] | PP | 2
| VV |  | 2+2+1 |  | 5 | [13 empty] | VV | 2 | 2 | True | 1 | ROZPOCET
56 | K | 95395013 | Fluorescenční značení únikových cest - dle pbř | kpl | 1 |  | 0 |  |  |  | základní |  | 0 | 0 | 0 | 0 | 0 | 4 | K | 2 |  |  |  | ROZPOCET | 0 | 0 | 0 | 0 | 0 | 1 | 0 | 4 | -2017981362
| PP |  | Fluorescenční značení únikových cest - dle pbř | [15 empty] | PP | 2
57 | K | 95395014 | PHP sněhový 55B - dle pbř | kus | 2 |  | 0 |  |  |  | základní |  | 0 | 0 | 0 | 0 | 0 | 4 | K | 2 |  |  |  | ROZPOCET | 0 | 0 | 0 | 0 | 0 | 1 | 0 | 4 | -1149671815
| PP |  | PHP sněhový 113B - dle pbř | [15 empty] | PP | 2
| VV |  | 1+1 |  | 2 | [13 empty] | VV | 2 | 2 | True | 1 | ROZPOCET
58 | K | 95395015 | Požární ucpávky - dle PBŘ | kpl | 1 |  | 0 |  |  |  | základní |  | 0 | 0 | 0 | 0 | 0 | 4 | K | 2 |  |  |  | ROZPOCET | 0 | 0 | 0 | 0 | 0 | 1 | 0 | 4 | 49142388
| PP |  | PHP sněhový 113B - dle pbř | [15 empty] | PP | 2
59 | K | 985112112 | Odsekání degradovaného betonu stěn tl do 30 mm | m2 | 45.32 |  | 0 | CS ÚRS 2016 01 |  |  | základní |  | 0 | 0 | 0 | 0.066 | 2.9911 | 4 | K | 2 |  |  |  | ROZPOCET | 0 | 0 | 0 | 0 | 0 | 1 | 0 | 4 | 1330949096
| PP |  | Odsekání degradovaného betonu stěn, tloušťky přes 10 do 30 mm | [15 empty] | PP | 2
| VV |  | 9,54+7,16+1,16+1,5+25,96 |  | 45.32 | [13 empty] | VV | 2 | 2 | True | 0 | ROZPOCET
| VV |  | Součet |  | 45.32 | [13 empty] | VV | 2 | 4 | True | 1 | ROZPOCET
60 | K | 985112193 | Příplatek k odsekání degradovaného betonu za plochu do 10 m2 jednotlivě | m2 | 45.32 |  | 0 | CS ÚRS 2016 01 |  |  | základní |  | 0 | 0 | 0 | 0 | 0 | 4 | K | 2 |  |  |  | ROZPOCET | 0 | 0 | 0 | 0 | 0 | 1 | 0 | 4 | -69050842
| PP |  | Odsekání degradovaného betonu Příplatek k cenám za plochu do 10 m2 jednotlivě | [15 empty] | PP | 2
| VV |  | 9,54+7,16+1,16+1,5+25,96 |  | 45.32 | [13 empty] | VV | 2 | 2 | True | 0 | ROZPOCET
| VV |  | Součet |  | 45.32 | [13 empty] | VV | 2 | 4 | True | 1 | ROZPOCET
61 | K | 985131111 | Očištění ploch stěn, rubu kleneb a podlah tlakovou vodou | m2 | 45.32 |  | 0 | CS ÚRS 2016 01 |  |  | základní |  | 0 | 0 | 0 | 0 | 0 | 4 | K | 2 |  |  |  | ROZPOCET | 0 | 0 | 0 | 0 | 0 | 1 | 0 | 4 | -102255928
| PP |  | Očištění ploch stěn, rubu kleneb a podlah tlakovou vodou | [15 empty] | PP | 2
| VV |  | 9,54+7,16+1,16+1,5+25,96 |  | 45.32 | [13 empty] | VV | 2 | 2 | True | 0 | ROZPOCET
| VV |  | Součet |  | 45.32 | [13 empty] | VV | 2 | 4 | True | 1 | ROZPOCET
62 | K | 985311112 | Reprofilace stěn cementovými sanačními maltami tl 20 mm | m2 | 45.32 |  | 0 | CS ÚRS 2016 01 |  |  | základní |  | 0 | 0.03885 | 1.7607 | 0 | 0 | 4 | K | 2 |  |  |  | ROZPOCET | 0 | 0 | 0 | 0 | 0 | 1 | 0 | 4 | -86949754
| PP |  | Reprofilace betonu sanačními maltami na cementové bázi ručně stěn, tloušťky přes 10 do 20 mm | [15 empty] | PP | 2
| VV |  | 9,54+7,16+1,16+1,5+25,96 |  | 45.32 | [13 empty] | VV | 2 | 2 | True | 0 | ROZPOCET
| VV |  | Součet |  | 45.32 | [13 empty] | VV | 2 | 4 | True | 1 | ROZPOCET
63 | K | 985311912 | Příplatek při reprofilaci sanačními maltami za plochu do 10 m2 jednotlivě | m2 | 45.32 |  | 0 | CS ÚRS 2016 01 |  |  | základní |  | 0 | 0 | 0 | 0 | 0 | 4 | K | 2 |  |  |  | ROZPOCET | 0 | 0 | 0 | 0 | 0 | 1 | 0 | 4 | 1555330650
| PP |  | Reprofilace betonu sanačními maltami na cementové bázi ručně Příplatek k cenám za plochu do 10 m2 jednotlivě | [15 empty] | PP | 2
| VV |  | 9,54+7,16+1,16+1,5+25,96 |  | 45.32 | [13 empty] | VV | 2 | 2 | True | 0 | ROZPOCET
| VV |  | Součet |  | 45.32 | [13 empty] | VV | 2 | 4 | True | 1 | ROZPOCET
64 | K | 985312114 | Stěrka k vyrovnání betonových ploch stěn tl 5 mm | m2 | 45.32 |  | 0 | CS ÚRS 2016 01 |  |  | základní |  | 0 | 0.0089 | 0.40335 | 0 | 0 | 4 | K | 2 |  |  |  | ROZPOCET | 0 | 0 | 0 | 0 | 0 | 1 | 0 | 4 | -1203053704
| PP |  | Stěrka k vyrovnání ploch reprofilovaného betonu stěn, tloušťky do 5 mm | [15 empty] | PP | 2
| VV |  | 9,54+7,16+1,16+1,5+25,96 |  | 45.32 | [13 empty] | VV | 2 | 2 | True | 0 | ROZPOCET
| VV |  | Součet |  | 45.32 | [13 empty] | VV | 2 | 4 | True | 1 | ROZPOCET
65 | K | 985312192 | Příplatek ke stěrce pro vyrovnání betonových ploch za plochu do 10 m2 jednotlivě | m2 | 45.32 |  | 0 | CS ÚRS 2016 01 |  |  | základní |  | 0 | 0 | 0 | 0 | 0 | 4 | K | 2 |  |  |  | ROZPOCET | 0 | 0 | 0 | 0 | 0 | 1 | 0 | 4 | 2132771802
| PP |  | Stěrka k vyrovnání ploch reprofilovaného betonu Příplatek k cenám za plochu do 10 m2 jednotlivě | [15 empty] | PP | 2
| VV |  | 9,54+7,16+1,16+1,5+25,96 |  | 45.32 | [13 empty] | VV | 2 | 2 | True | 0 | ROZPOCET
| VV |  | Součet |  | 45.32 | [13 empty] | VV | 2 | 4 | True | 1 | ROZPOCET
| D | 998 | Přesun hmot |  |  |  | 0 | [5 empty] | 0 |  | 0 |  | 0 | 1 | D | 1 |  |  |  | ROZPOCET | [6 empty] | 0
66 | K | 998014221 | Přesun hmot pro budovy vícepodlažní v do 18 m z kovových dílců | t | 862.029 |  | 0 | CS ÚRS 2016 01 |  |  | základní |  | 0 | 0 | 0 | 0 | 0 | 4 | K | 2 |  |  |  | ROZPOCET | 0 | 0 | 0 | 0 | 0 | 1 | 0 | 4 | -1751267531
| PP |  | Přesun hmot pro budovy a haly občanské výstavby, bydlení, výrobu a služby s nosnou svislou konstrukcí montovanou z dílců kovových vodorovná dopravní vzdálenost do 100 m, pro budovy a haly vícepodlažní, výšky do 18 m | [15 empty] | PP | 2
| D | PSV | Práce a dodávky PSV |  |  |  | 0 | [5 empty] | 0 |  | 70.4423 |  | 0 | 2 | D | 0 |  |  |  | ROZPOCET | [6 empty] | 0
| D | 711 | Izolace proti vodě, vlhkosti a plynům |  |  |  | 0 | [5 empty] | 0 |  | 1.2082 |  | 0 | 2 | D | 1 |  |  |  | ROZPOCET | [6 empty] | 0
67 | K | 711111002 | Provedení izolace proti zemní vlhkosti vodorovné za studena lakem asfaltovým | m2 | 156.36 |  | 0 | CS ÚRS 2016 01 |  |  | základní |  | 0 | 0 | 0 | 0 | 0 | 16 | K | 2 |  |  |  | ROZPOCET | 0 | 0 | 0 | 0 | 0 | 1 | 0 | 16 | 633643236
| PP |  | Provedení izolace proti zemní vlhkosti natěradly a tmely za studena na ploše vodorovné V nátěrem lakem asfaltovým | [15 empty] | PP | 2
| VV |  | 3*2,8 |  | 8.4 | [13 empty] | VV | 2 | 2 | True | 0 | ROZPOCET
| VV |  | "1.11a,1.10a" | [15 empty] | VV | 2 | 1 | True | 0 | ROZPOCET
| VV |  | 26,05*2 |  | 52.1 | [13 empty] | VV | 2 | 2 | True | 0 | ROZPOCET
| VV |  | "1.15,1.14" | [15 empty] | VV | 2 | 1 | True | 0 | ROZPOCET
| VV |  | 19,17 |  | 19.17 | [13 empty] | VV | 2 | 2 | True | 0 | ROZPOCET
| VV |  | "117,1.22" | [15 empty] | VV | 2 | 1 | True | 0 | ROZPOCET
| VV |  | 14,51+4 |  | 18.51 | [13 empty] | VV | 2 | 2 | True | 0 | ROZPOCET
| VV |  | "1.23a,b" | [15 empty] | VV | 2 | 1 | True | 0 | ROZPOCET
| VV |  | 6,1*1,5 |  | 9.15 | [13 empty] | VV | 2 | 2 | True | 0 | ROZPOCET
| VV |  | "1.03,1.30" | [15 empty] | VV | 2 | 1 | True | 0 | ROZPOCET
| VV |  | 7,03+2,4*1,5 |  | 10.63 | [13 empty] | VV | 2 | 2 | True | 0 | ROZPOCET
| VV |  | Okolo sloupů | [15 empty] | VV | 2 | 1 | True | 0 | ROZPOCET
| VV |  | 1,6*1,6*10+0,8*1,6*10 |  | 38.4 | [13 empty] | VV | 2 | 2 | True | 0 | ROZPOCET
| VV |  | Součet |  | 156.36 | [13 empty] | VV | 2 | 4 | True | 1 | ROZPOCET
68 | M | 111631500 | lak asfaltový ALP/9 (t) bal 9 kg | t | 0.058 |  | 0 | CS ÚRS 2016 01 |  |  | základní |  | 0 | 1 | 0.058 | 0 | 0 | 32 | M | 2 |  |  |  | ROZPOCET | 0 | 0 | 0 | 0 | 0 | 1 | 0 | 16 | -2018887397
| PP |  | Výrobky asfaltové izolační a zálivkové hmoty asfalty oxidované stavebně-izolační k penetraci suchých a očištěných podkladů pod asfaltové izolační krytiny a izolace ALP/9 bal 9 kg | [15 empty] | PP | 2
| P |  | Poznámka k položce: Spotřeba 0,3-0,4kg/m2 dle povrchu, ředidlo technický benzín | [15 empty] | P | 2
| VV |  | 164,72*0,00035 'Přepočtené koeficientem množství |  | 0.058 | [13 empty] | VV | 2 | 2 | False | 1 | ROZPOCET
69 | K | 711112002 | Provedení izolace proti zemní vlhkosti svislé za studena lakem asfaltovým | m2 | 8.36 |  | 0 | CS ÚRS 2016 01 |  |  | základní |  | 0 | 0 | 0 | 0 | 0 | 16 | K | 2 |  |  |  | ROZPOCET | 0 | 0 | 0 | 0 | 0 | 1 | 0 | 16 | 328746773
| PP |  | Provedení izolace proti zemní vlhkosti natěradly a tmely za studena na ploše svislé S nátěrem lakem asfaltovým | [15 empty] | PP | 2
| VV |  | 2,3*0,95*2+2,1*0,95*2 |  | 8.36 | [13 empty] | VV | 2 | 2 | True | 1 | ROZPOCET
70 | K | 711113117 | Izolace proti zemní vlhkosti vodorovná za studena těsnicí stěrkou | m2 | 63.18 |  | 0 | CS ÚRS 2016 01 |  |  | základní |  | 0 | 0.003 | 0.18954 | 0 | 0 | 4 | K | 2 |  |  |  | ROZPOCET | 0 | 0 | 0 | 0 | 0 | 1 | 0 | 4 | -192129779
| PP |  | Izolace proti zemní vlhkosti natěradly a tmely za studena na ploše vodorovné V těsnicí stěrkou | [15 empty] | PP | 2
| VV |  | "222" 19,94 |  | 19.94 | [13 empty] | VV | 2 | 2 | True | 0 | ROZPOCET
| VV |  | "223" 24,2 |  | 24.2 | [13 empty] | VV | 2 | 2 | True | 0 | ROZPOCET
| VV |  | "224" 5 |  | 5 | [13 empty] | VV | 2 | 2 | True | 0 | ROZPOCET
| VV |  | "225" 4,98 |  | 4.98 | [13 empty] | VV | 2 | 2 | True | 0 | ROZPOCET
| VV |  | "226" 9,06 |  | 9.06 | [13 empty] | VV | 2 | 2 | True | 0 | ROZPOCET
| VV |  | Součet |  | 63.18 | [13 empty] | VV | 2 | 4 | True | 1 | ROZPOCET
71 | K | 711113127 | Izolace proti zemní vlhkosti svislá za studena těsnicí stěrkou | m2 | 53.25 |  | 0 | CS ÚRS 2016 01 |  |  | základní |  | 0 | 0.003 | 0.15975 | 0 | 0 | 16 | K | 2 |  |  |  | ROZPOCET | 0 | 0 | 0 | 0 | 0 | 1 | 0 | 16 | 1019083758
| PP |  | Izolace proti zemní vlhkosti natěradly a tmely za studena na ploše svislé S těsnicí stěrkou | [15 empty] | PP | 2
| VV |  | "218" (3+0,725)*2 |  | 7.45 | [13 empty] | VV | 2 | 2 | True | 0 | ROZPOCET
| VV |  | "222" (6,4+0,25+1,65+0,9+1,65+0,25+1,65+0,9+1,65)*2 |  | 30.6 | [13 empty] | VV | 2 | 2 | True | 0 | ROZPOCET
| VV |  | "223" (4)*2 |  | 8 | [13 empty] | VV | 2 | 2 | True | 0 | ROZPOCET
| VV |  | "226" (1+0,15+1,1+0,1+0,25+1)*2 |  | 7.2 | [13 empty] | VV | 2 | 2 | True | 0 | ROZPOCET
| VV |  | Součet |  | 53.25 | [13 empty] | VV | 2 | 4 | True | 1 | ROZPOCET
72 | K | 711141559 | Provedení izolace proti zemní vlhkosti pásy přitavením vodorovné NAIP | m2 | 156.36 |  | 0 | CS ÚRS 2016 01 |  |  | základní |  | 0 | 0.0004 | 0.062544 | 0 | 0 | 16 | K | 2 |  |  |  | ROZPOCET | 0 | 0 | 0 | 0 | 0 | 1 | 0 | 16 | -204203486
| PP |  | Provedení izolace proti zemní vlhkosti pásy přitavením NAIP na ploše vodorovné V | [15 empty] | PP | 2
| VV |  | 3*2,8 |  | 8.4 | [13 empty] | VV | 2 | 2 | True | 0 | ROZPOCET
| VV |  | "1.11a,1.10a" | [15 empty] | VV | 2 | 1 | True | 0 | ROZPOCET
| VV |  | 26,05*2 |  | 52.1 | [13 empty] | VV | 2 | 2 | True | 0 | ROZPOCET
| VV |  | "1.15,1.14" | [15 empty] | VV | 2 | 1 | True | 0 | ROZPOCET
| VV |  | 19,17 |  | 19.17 | [13 empty] | VV | 2 | 2 | True | 0 | ROZPOCET
| VV |  | "117,1.22" | [15 empty] | VV | 2 | 1 | True | 0 | ROZPOCET
| VV |  | 14,51+4 |  | 18.51 | [13 empty] | VV | 2 | 2 | True | 0 | ROZPOCET
| VV |  | "1.23a,b" | [15 empty] | VV | 2 | 1 | True | 0 | ROZPOCET
| VV |  | 6,1*1,5 |  | 9.15 | [13 empty] | VV | 2 | 2 | True | 0 | ROZPOCET
| VV |  | "1.03,1.30" | [15 empty] | VV | 2 | 1 | True | 0 | ROZPOCET
| VV |  | 7,03+2,4*1,5 |  | 10.63 | [13 empty] | VV | 2 | 2 | True | 0 | ROZPOCET
| VV |  | Okolo sloupů | [15 empty] | VV | 2 | 1 | True | 0 | ROZPOCET
| VV |  | 1,6*1,6*10+0,8*1,6*10 |  | 38.4 | [13 empty] | VV | 2 | 2 | True | 0 | ROZPOCET
| VV |  | Součet |  | 156.36 | [13 empty] | VV | 2 | 4 | True | 1 | ROZPOCET
73 | M | 628321340 | pás těžký asfaltovaný | m2 | 189.428 |  | 0 | CS ÚRS 2016 01 |  |  | základní |  | 0 | 0.00388 | 0.73498 | 0 | 0 | 32 | M | 2 |  |  |  | ROZPOCET | 0 | 0 | 0 | 0 | 0 | 1 | 0 | 16 | 2121852089
| PP |  | Pásy asfaltované těžké vložka skleněná rohož | [15 empty] | PP | 2
| VV |  | 164,72*1,15 'Přepočtené koeficientem množství |  | 189.428 | [13 empty] | VV | 2 | 2 | False | 1 | ROZPOCET
74 | K | 711142559 | Provedení izolace proti zemní vlhkosti pásy přitavením svislé NAIP | m2 | 8.36 |  | 0 | CS ÚRS 2016 01 |  |  | základní |  | 0 | 0.0004 | 0.003344 | 0 | 0 | 16 | K | 2 |  |  |  | ROZPOCET | 0 | 0 | 0 | 0 | 0 | 1 | 0 | 16 | -820665559
| PP |  | Provedení izolace proti zemní vlhkosti pásy přitavením NAIP na ploše svislé S | [15 empty] | PP | 2
| VV |  | 2,3*0,95*2+2,1*0,95*2 |  | 8.36 | [13 empty] | VV | 2 | 2 | True | 1 | ROZPOCET
75 | K | 998711202 | Přesun hmot pro izolace proti vodě, vlhkosti a plynům v objektech v do 12 m | kus | 1 |  | 0 | CS ÚRS 2016 01 |  |  | základní |  | 0 | 0 | 0 | 0 | 0 | 16 | K | 2 |  |  |  | ROZPOCET | 0 | 0 | 0 | 0 | 0 | 1 | 0 | 16 | 554839400
| PP |  | Přesun hmot pro izolace proti vodě, vlhkosti a plynům stanovený sazbou z ceny vodorovná dopravní vzdálenost do 50 m v objektech výšky přes 6 do 12 m | [15 empty] | PP | 2
| D | 713 | Izolace tepelné |  |  |  | 0 | [5 empty] | 0 |  | 0.035312 |  | 0 | 2 | D | 1 |  |  |  | ROZPOCET | [6 empty] | 0
76 | K | 713131145 | Montáž izolace tepelné stěn a základů lepením bodově rohoží, pásů, dílců, desek | m2 | 8.36 |  | 0 | CS ÚRS 2016 01 |  |  | základní |  | 0 | 0.003 | 0.02508 | 0 | 0 | 16 | K | 2 |  |  |  | ROZPOCET | 0 | 0 | 0 | 0 | 0 | 1 | 0 | 16 | 1242328328
| PP |  | Montáž tepelné izolace stěn rohožemi, pásy, deskami, dílci, bloky (izolační materiál ve specifikaci) lepením bodově | [15 empty] | PP | 2
| VV |  | 2,3*0,95*2+2,1*0,95*2 |  | 8.36 | [13 empty] | VV | 2 | 2 | True | 1 | ROZPOCET
77 | M | 283764160 | deska z extrudovaného polystyrénu XPS 300 SF 40 mm | m2 | 8.527 |  | 0 | CS ÚRS 2016 01 |  |  | základní |  | 0 | 0.0012 | 0.010232 | 0 | 0 | 32 | M | 2 |  |  |  | ROZPOCET | 0 | 0 | 0 | 0 | 0 | 1 | 0 | 16 | -742574501
| PP |  | Desky z lehčených plastů desky z extrudovaného polystyrenu desky z extrudovaného polystyrenu XPS hladký povrch, ozub po celém obvodu 1265 x 615 mm (krycí plocha 0,75 m2) 40 mm | [15 empty] | PP | 2
| VV |  | 8,36*1,02 'Přepočtené koeficientem množství |  | 8.527 | [13 empty] | VV | 2 | 2 | False | 1 | ROZPOCET
78 | K | 998713202 | Přesun hmot pro izolace tepelné v objektech v do 12 m | kus | 1 |  | 0 | CS ÚRS 2016 01 |  |  | základní |  | 0 | 0 | 0 | 0 | 0 | 16 | K | 2 |  |  |  | ROZPOCET | 0 | 0 | 0 | 0 | 0 | 1 | 0 | 16 | -19282258
| PP |  | Přesun hmot pro izolace tepelné stanovený sazbou z ceny vodorovná dopravní vzdálenost do 50 m v objektech výšky přes 6 do 12 m | [15 empty] | PP | 2
| D | 714 | Akustická a protiotřesová opatření |  |  |  | 0 | [5 empty] | 0 |  | 0 |  | 0 | 2 | D | 1 |  |  |  | ROZPOCET | [6 empty] | 0
| D | 725 | Zdravotechnika - zařizovací předměty |  |  |  | 0 | [5 empty] | 0 |  | 0.003 |  | 0 | 2 | D | 1 |  |  |  | ROZPOCET | [6 empty] | 0
79 | K | 725291Z05 | Doplňky zařízení koupelen a záchodů - sada madel na WC pro imobilní + signalizační zařízení na WC (ozn. Z05) | soubor | 1 |  | 0 |  |  |  | základní |  | 0 | 0.003 | 0.003 | 0 | 0 | 16 | K | 2 |  |  |  | ROZPOCET | 0 | 0 | 0 | 0 | 0 | 1 | 0 | 16 | 1321431539
| PP |  | Doplňky zařízení koupelen a záchodů nerezové sedačky do sprchy | [15 empty] | PP | 2
| VV |  | 1 |  | 1 | [13 empty] | VV | 2 | 2 | True | 1 | ROZPOCET
80 | K | 998725202 | Přesun hmot pro zařizovací předměty v objektech v do 12 m | kus | 1 |  | 0 | CS ÚRS 2016 01 |  |  | základní |  | 0 | 0 | 0 | 0 | 0 | 16 | K | 2 |  |  |  | ROZPOCET | 0 | 0 | 0 | 0 | 0 | 1 | 0 | 16 | -1372955816
| PP |  | Přesun hmot pro zařizovací předměty stanovený sazbou z ceny vodorovná dopravní vzdálenost do 50 m v objektech výšky přes 6 do 12 m | [15 empty] | PP | 2
| D | 763 | Konstrukce suché výstavby |  |  |  | 0 | [5 empty] | 0 |  | 21.012 |  | 0 | 2 | D | 1 |  |  |  | ROZPOCET | [6 empty] | 0
81 | K | 763111417 | SDK příčka tl 150 mm profil CW+UW 100 desky 2xA 12,5 TI 100 mm EI 60 Rw 55 DB | m2 | 65.94 |  | 0 | CS ÚRS 2016 01 |  |  | základní |  | 0 | 0.04619 | 3.0458 | 0 | 0 | 16 | K | 2 |  |  |  | ROZPOCET | 0 | 0 | 0 | 0 | 0 | 1 | 0 | 16 | 207225183
| PP |  | Příčka ze sádrokartonových desek s nosnou konstrukcí z jednoduchých ocelových profilů UW, CW dvojitě opláštěná deskami standardními A tl. 2 x 12,5 mm, EI 60, příčka tl. 150 mm, profil 100 TI tl. 100 mm, Rw 55 dB | [15 empty] | PP | 2
| VV |  | "51" (3,4*2,1-1,05*1,7*2-0,7*0,9-0,8*1)*3+(3,1*2,1-0,9*1,7*3)*3 |  | 12.18 | [13 empty] | VV | 2 | 2 | True | 0 | ROZPOCET
| VV |  | "52" 2,7*2,3-0,7*1,7*2-0,7*0,9+2,8*2,3-0,8*1,7*3 |  | 5.56 | [13 empty] | VV | 2 | 2 | True | 0 | ROZPOCET
| VV |  | "53" ((2,95+6)*3,1-1,2*1,4*5-0,9*2)*2 |  | 35.09 | [13 empty] | VV | 2 | 2 | True | 0 | ROZPOCET
| VV |  | "54" (3*1,9-0,85*1,4*2-0,8*1,1+3*1,9-1,4*0,85*2-1,4*0,9)*2 |  | 9 | [13 empty] | VV | 2 | 2 | True | 0 | ROZPOCET
| VV |  | "55" 3*1,9-0,85*1,4*2-1,1*0,8+2,5*1,9-1,1*1,4*2 |  | 4.11 | [13 empty] | VV | 2 | 2 | True | 0 | ROZPOCET
| VV |  | Součet |  | 65.94 | [13 empty] | VV | 2 | 4 | True | 1 | ROZPOCET
82 | K | 763121425 | SDK stěna předsazená tl 112,5 mm profil CW+UW 100 deska 1xDF 12,5 TI 40 mm EI 30 | m2 | 69.45 |  | 0 | CS ÚRS 2016 01 |  |  | základní |  | 0 | 0.01699 | 1.18 | 0 | 0 | 16 | K | 2 |  |  |  | ROZPOCET | 0 | 0 | 0 | 0 | 0 | 1 | 0 | 16 | -98376739
| PP |  | Stěna předsazená ze sádrokartonových desek s nosnou konstrukcí z ocelových profilů CW, UW jednoduše opláštěná deskou protipožární DF tl. 12,5 mm, TI tl. 40 mm, EI 30 stěna tl. 112,5 mm, profil 100 | [15 empty] | PP | 2
| VV |  | "jih" 4,5*(1+0,4)*4+7,5*0,5*2 |  | 32.7 | [13 empty] | VV | 2 | 2 | True | 0 | ROZPOCET
| VV |  | "západ" 4,5*0,5*2+7,5*(1+0,4) |  | 15 | [13 empty] | VV | 2 | 2 | True | 0 | ROZPOCET
| VV |  | "sever" 7,5*0,5*3 |  | 11.25 | [13 empty] | VV | 2 | 2 | True | 0 | ROZPOCET
| VV |  | "východ" 7,5*(1+0,4) |  | 10.5 | [13 empty] | VV | 2 | 2 | True | 0 | ROZPOCET
| VV |  | Součet |  | 69.45 | [13 empty] | VV | 2 | 4 | True | 1 | ROZPOCET
83 | K | 763131531 | SDK podhled deska 1xDF 12,5 bez TI jednovrstvá spodní kce profil CD+UD | m2 | 933.275 |  | 0 | CS ÚRS 2016 01 |  |  | základní |  | 0 | 0.01417 | 13.2245 | 0 | 0 | 16 | K | 2 |  |  |  | ROZPOCET | 0 | 0 | 0 | 0 | 0 | 1 | 0 | 16 | 881618417
| PP |  | Podhled ze sádrokartonových desek jednovrstvá zavěšená spodní konstrukce z ocelových profilů CD, UD jednoduše opláštěná deskou protipožární DF, tl. 12,5 mm, bez TI | [15 empty] | PP | 2
| VV |  | "101" 16,815 |  | 16.815 | [13 empty] | VV | 2 | 2 | True | 0 | ROZPOCET
| VV |  | "110" 122,96 |  | 122.96 | [13 empty] | VV | 2 | 2 | True | 0 | ROZPOCET
| VV |  | "111" 122,04 |  | 122.04 | [13 empty] | VV | 2 | 2 | True | 0 | ROZPOCET
| VV |  | "112" 120,83 |  | 120.83 | [13 empty] | VV | 2 | 2 | True | 0 | ROZPOCET
| VV |  | "115" 57,02 |  | 57.02 | [13 empty] | VV | 2 | 2 | True | 0 | ROZPOCET
| VV |  | "118" 58,69 |  | 58.69 | [13 empty] | VV | 2 | 2 | True | 0 | ROZPOCET
| VV |  | "119" 58,69 |  | 58.69 | [13 empty] | VV | 2 | 2 | True | 0 | ROZPOCET
| VV |  | "120" 60,27 |  | 60.27 | [13 empty] | VV | 2 | 2 | True | 0 | ROZPOCET
| VV |  | Mezisoučet |  | 617.315 | [13 empty] | VV | 2 | 3 | True | 0 | ROZPOCET
| VV |  | "213" 18,97 |  | 18.97 | [13 empty] | VV | 2 | 2 | True | 0 | ROZPOCET
| VV |  | "217" 32,45 |  | 32.45 | [13 empty] | VV | 2 | 2 | True | 0 | ROZPOCET
| VV |  | "218" 18,6 |  | 18.6 | [13 empty] | VV | 2 | 2 | True | 0 | ROZPOCET
| VV |  | "219" 54,76 |  | 54.76 | [13 empty] | VV | 2 | 2 | True | 0 | ROZPOCET
| VV |  | "220" 52,83 |  | 52.83 | [13 empty] | VV | 2 | 2 | True | 0 | ROZPOCET
| VV |  | "221" 50,4 |  | 50.4 | [13 empty] | VV | 2 | 2 | True | 0 | ROZPOCET
| VV |  | "222" 19,94 |  | 19.94 | [13 empty] | VV | 2 | 2 | True | 0 | ROZPOCET
| VV |  | "223" 24,2 |  | 24.2 | [13 empty] | VV | 2 | 2 | True | 0 | ROZPOCET
| VV |  | "224" 5 |  | 5 | [13 empty] | VV | 2 | 2 | True | 0 | ROZPOCET
| VV |  | "225" 4,98 |  | 4.98 | [13 empty] | VV | 2 | 2 | True | 0 | ROZPOCET
| VV |  | "240" 6,17 |  | 6.17 | [13 empty] | VV | 2 | 2 | True | 0 | ROZPOCET
| VV |  | Mezisoučet |  | 288.3 | [13 empty] | VV | 2 | 3 | True | 0 | ROZPOCET
| VV |  | "54 a 55" | [15 empty] | VV | 2 | 1 | True | 0 | ROZPOCET
| VV |  | 6,78+10,44*2 |  | 27.66 | [13 empty] | VV | 2 | 2 | True | 0 | ROZPOCET
| VV |  | Součet |  | 933.275 | [13 empty] | VV | 2 | 4 | True | 1 | ROZPOCET
84 | K | 763164555 | SDK obklad kovových kcí tvaru L š přes 0,8 m desky 1xDF 12,5 | m2 | 27.725 |  | 0 | CS ÚRS 2016 01 |  |  | základní |  | 0 | 0.01457 | 0.40395 | 0 | 0 | 16 | K | 2 |  |  |  | ROZPOCET | 0 | 0 | 0 | 0 | 0 | 1 | 0 | 16 | 1295107935
| PP |  | Obklad ze sádrokartonových desek konstrukcí kovových včetně ochranných úhelníků ve tvaru L rozvinuté šíře přes 0,8 m, opláštěný deskou protipožární DF, tl. 12,5 mm | [15 empty] | PP | 2
| VV |  | 8,85*0,9 |  | 7.965 | [13 empty] | VV | 2 | 2 | True | 0 | ROZPOCET
| VV |  | (0,9+1)*10,4 |  | 19.76 | [13 empty] | VV | 2 | 2 | True | 0 | ROZPOCET
| VV |  | Součet |  | 27.725 | [13 empty] | VV | 2 | 4 | True | 1 | ROZPOCET
85 | K | 763164655 | SDK obklad kovových kcí tvaru U š přes 1,2 m desky 1xDF 12,5 | m2 | 184.975 |  | 0 | CS ÚRS 2016 01 |  |  | základní |  | 0 | 0.01468 | 2.7154 | 0 | 0 | 16 | K | 2 |  |  |  | ROZPOCET | 0 | 0 | 0 | 0 | 0 | 1 | 0 | 16 | 1108519403
| PP |  | Obklad ze sádrokartonových desek konstrukcí kovových včetně ochranných úhelníků ve tvaru U rozvinuté šíře přes 1,2 m, opláštěný deskou protipožární DF, tl. 12,5 mm | [15 empty] | PP | 2
| VV |  | 8,6*1,4*15 |  | 180.6 | [13 empty] | VV | 2 | 2 | True | 0 | ROZPOCET
| VV |  | "obklad kanalizace" 3,5*1,25 |  | 4.375 | [13 empty] | VV | 2 | 2 | True | 0 | ROZPOCET
| VV |  | Součet |  | 184.975 | [13 empty] | VV | 2 | 4 | True | 1 | ROZPOCET
86 | K | 763431001 | Montáž minerálního podhledu s vyjímatelnými panely vel. do 0,36 m2 na zavěšený viditelný rošt | m2 | 181.25 |  | 0 | CS ÚRS 2016 01 |  |  | základní |  | 0 | 0.00117 | 0.21206 | 0 | 0 | 16 | K | 2 |  |  |  | ROZPOCET | 0 | 0 | 0 | 0 | 0 | 1 | 0 | 16 | 1305376792
| PP |  | Montáž podhledu minerálního včetně zavěšeného roštu viditelného s panely vyjímatelnými, velikosti panelů do 0,36 m2 | [15 empty] | PP | 2
| VV |  | "212+230" 105,62+75,63 |  | 181.25 | [13 empty] | VV | 2 | 2 | True | 0 | ROZPOCET
| VV |  | Součet |  | 181.25 | [13 empty] | VV | 2 | 4 | True | 1 | ROZPOCET
87 | M | 590360160 | panel kazetový 600x600x20mm | m2 | 190.313 |  | 0 | CS ÚRS 2016 01 |  |  | základní |  | 0 | 0.00121 | 0.23028 | 0 | 0 | 32 | M | 2 |  |  |  | ROZPOCET | 0 | 0 | 0 | 0 | 0 | 1 | 0 | 16 | 558921545
| PP |  | Systémy akustických podhledů panely akustické bílá 600x600x20 mm | [15 empty] | PP | 2
| VV |  | 181,25*1,05 'Přepočtené koeficientem množství |  | 190.313 | [13 empty] | VV | 2 | 2 | False | 1 | ROZPOCET
88 | K | 998763402 | Přesun hmot procentní pro sádrokartonové konstrukce v objektech v do 12 m | kus | 1 |  | 0 | CS ÚRS 2016 01 |  |  | základní |  | 0 | 0 | 0 | 0 | 0 | 16 | K | 2 |  |  |  | ROZPOCET | 0 | 0 | 0 | 0 | 0 | 1 | 0 | 16 | 1043112925
| PP |  | Přesun hmot pro konstrukce montované z desek stanovený procentní sazbou z ceny vodorovná dopravní vzdálenost do 50 m v objektech výšky přes 6 do 12 m | [15 empty] | PP | 2
| D | 766 | Konstrukce truhlářské |  |  |  | 0 | [5 empty] | 0 |  | 1.2782 |  | 0 | 2 | D | 1 |  |  |  | ROZPOCET | [6 empty] | 0
89 | K | 766124T31 | Dodávka a montáž sestavy dvou WC kabin, laminátové dřevěné desky HPL do vlhka, dveře otvíravé 600x2000 mm, WC zámek, rozměry 1,5x1,8x2 m (ozn. T31) | kus | 1 |  | 0 |  |  |  | základní |  | 0 | 0 | 0 | 0 | 0 | 16 | K | 2 |  |  |  | ROZPOCET | 0 | 0 | 0 | 0 | 0 | 1 | 0 | 16 | -223109452
| VV |  | 1 |  | 1 | [13 empty] | VV | 2 | 2 | True | 1 | ROZPOCET
90 | K | 766124T32 | Dodávka a montáž sestavy dvou WC kabin, laminátové dřevěné desky HPL do vlhka, dveře otvíravé 600x2000 mm, WC zámek, rozměry 1,3x1,9x2 m (ozn. T32) | kus | 1 |  | 0 |  |  |  | základní |  | 0 | 0 | 0 | 0 | 0 | 16 | K | 2 |  |  |  | ROZPOCET | 0 | 0 | 0 | 0 | 0 | 1 | 0 | 16 | -895327127
| VV |  | 1 |  | 1 | [13 empty] | VV | 2 | 2 | True | 1 | ROZPOCET
91 | K | 766124T33 | Dodávka a montáž WC kabiny, laminátové dřevěné desky HPL do vlhka, dveře otvíravé 600x2000 mm, WC zámek, rozměry 1,3x0,95x2 m (ozn. T33) | kus | 1 |  | 0 |  |  |  | základní |  | 0 | 0 | 0 | 0 | 0 | 16 | K | 2 |  |  |  | ROZPOCET | 0 | 0 | 0 | 0 | 0 | 1 | 0 | 16 | -386938593
| VV |  | 1 |  | 1 | [13 empty] | VV | 2 | 2 | True | 1 | ROZPOCET
92 | K | 766416242 | Montáž obložení stěn plochy přes 5 m2 panely z aglomerovaných desek do 1,50 m2 | m2 | 19.26 |  | 0 | CS ÚRS 2016 01 |  |  | základní |  | 0 | 0 | 0 | 0 | 0 | 16 | K | 2 |  |  |  | ROZPOCET | 0 | 0 | 0 | 0 | 0 | 1 | 0 | 16 | 1856912788
| PP |  | Montáž obložení stěn plochy přes 5 m2 panely obkladovými z aglomerovaných desek, plochy přes 0,60 do 1,50 m2 | [15 empty] | PP | 2
| VV |  | (23,6+8,5)*0,6 |  | 19.26 | [13 empty] | VV | 2 | 2 | True | 1 | ROZPOCET
93 | M | 607262480 | deska dřevoštěpková OSB 3 SE 2500x1250x22 mm | m2 | 22.149 |  | 0 | CS ÚRS 2016 01 |  |  | základní |  | 0 | 0.0128 | 0.28351 | 0 | 0 | 32 | M | 2 |  |  |  | ROZPOCET | 0 | 0 | 0 | 0 | 0 | 1 | 0 | 16 | 1987546806
| PP |  | Desky dřevoštěpkové OSB 3 SE (ostrá hrana) nebroušená 610 - 650 kg/m3 ostrá hrana OSB 3 SE 2500x1250x22 mm | [15 empty] | PP | 2
| VV |  | 19,26*1,15 'Přepočtené koeficientem množství |  | 22.149 | [13 empty] | VV | 2 | 2 | False | 1 | ROZPOCET
94 | K | 766660001 | Montáž dveřních křídel otvíravých 1křídlových š do 0,8 m do ocelové zárubně | kus | 15 |  | 0 | CS ÚRS 2016 01 |  |  | základní |  | 0 | 0 | 0 | 0 | 0 | 16 | K | 2 |  |  |  | ROZPOCET | 0 | 0 | 0 | 0 | 0 | 1 | 0 | 16 | -1008531965
| PP |  | Montáž dveřních křídel dřevěných nebo plastových otevíravých do ocelové zárubně povrchově upravených jednokřídlových, šířky do 800 mm | [15 empty] | PP | 2
95 | M | 611600T11 | dveře dřevěné vnitřní hladké plné 1křídlové 70x197, kování klika-klika, do vlhkého prostředí (ozn. T11) | kus | 1 |  | 0 |  |  |  | základní |  | 0 | 0.0155 | 0.0155 | 0 | 0 | 32 | M | 2 |  |  |  | ROZPOCET | 0 | 0 | 0 | 0 | 0 | 1 | 0 | 16 | -200662384
| VV |  | 1 |  | 1 | [13 empty] | VV | 2 | 2 | True | 1 | ROZPOCET
96 | M | 611600T01 | dveře dřevěné vnitřní hladké plné 1křídlové 80x197, kování klika-klika (ozn. T01) | kus | 7 |  | 0 |  |  |  | základní |  | 0 | 0.016 | 0.112 | 0 | 0 | 32 | M | 2 |  |  |  | ROZPOCET | 0 | 0 | 0 | 0 | 0 | 1 | 0 | 16 | 294011576
| VV |  | 7 |  | 7 | [13 empty] | VV | 2 | 2 | True | 1 | ROZPOCET
97 | M | 611600T12 | dveře dřevěné vnitřní hladké plné 1křídlové 80x197 do vlhkého prostředí, kování klika-klika (ozn. T12) | kus | 7 |  | 0 |  |  |  | základní |  | 0 | 0.016 | 0.112 | 0 | 0 | 32 | M | 2 |  |  |  | ROZPOCET | 0 | 0 | 0 | 0 | 0 | 1 | 0 | 16 | -1150440251
| VV |  | 7 |  | 7 | [13 empty] | VV | 2 | 2 | True | 1 | ROZPOCET
98 | K | 766660002 | Montáž dveřních křídel otvíravých 1křídlových š přes 0,8 m do ocelové zárubně | kus | 8 |  | 0 | CS ÚRS 2016 01 |  |  | základní |  | 0 | 0 | 0 | 0 | 0 | 16 | K | 2 |  |  |  | ROZPOCET | 0 | 0 | 0 | 0 | 0 | 1 | 0 | 16 | -230893254
| PP |  | Montáž dveřních křídel dřevěných nebo plastových otevíravých do ocelové zárubně povrchově upravených jednokřídlových, šířky přes 800 mm | [15 empty] | PP | 2
99 | M | 611600T04 | dveře dřevěné vnitřní hladké plné 1křídlové 90x210 s PO EI 30 DP3-C2, kování klika-klika, se samozavíračem (ozn. T04) | kus | 1 |  | 0 |  |  |  | základní |  | 0 | 0.0175 | 0.0175 | 0 | 0 | 32 | M | 2 |  |  |  | ROZPOCET | 0 | 0 | 0 | 0 | 0 | 1 | 0 | 16 | -1264118402
100 | M | 611600T15 | dveře dřevěné vnitřní hladké plné 1křídlové 90x210, kování klika-klika (ozn. T15) | kus | 1 |  | 0 |  |  |  | základní |  | 0 | 0.0175 | 0.0175 | 0 | 0 | 32 | M | 2 |  |  |  | ROZPOCET | 0 | 0 | 0 | 0 | 0 | 1 | 0 | 16 | 293779748
101 | M | 611600T13 | dveře dřevěné vnitřní hladké plné 1křídlové 90x197, kování klika-klika (ozn. T13) | kus | 3 |  | 0 |  |  |  | základní |  | 0 | 0.0175 | 0.0525 | 0 | 0 | 32 | M | 2 |  |  |  | ROZPOCET | 0 | 0 | 0 | 0 | 0 | 1 | 0 | 16 | -1984561745
| VV |  | 3 |  | 3 | [13 empty] | VV | 2 | 2 | True | 1 | ROZPOCET
102 | M | 611600T05 | dveře dřevěné vnitřní hladké plné 1křídlové 110x210, s PO EI 30 DP3-C2, kování klika-klika, se samozavíračem (ozn. T05) | kus | 1 |  | 0 |  |  |  | základní |  | 0 | 0.0235 | 0.0235 | 0 | 0 | 32 | M | 2 |  |  |  | ROZPOCET | 0 | 0 | 0 | 0 | 0 | 1 | 0 | 16 | 1240044771
| VV |  | 1 |  | 1 | [13 empty] | VV | 2 | 2 | True | 1 | ROZPOCET
103 | M | 611600T14 | dveře dřevěné vnitřní hladké plné 1křídlové 110x197, kování klika-klika (ozn. T14, T14*) | kus | 2 |  | 0 |  |  |  | základní |  | 0 | 0.0235 | 0.047 | 0 | 0 | 32 | M | 2 |  |  |  | ROZPOCET | 0 | 0 | 0 | 0 | 0 | 1 | 0 | 16 | -649427802
| VV |  | 1+1 |  | 2 | [13 empty] | VV | 2 | 2 | True | 1 | ROZPOCET
104 | K | 766660011 | Montáž dveřních křídel otvíravých 2křídlových š do 1,45 m do ocelové zárubně | kus | 14 |  | 0 | CS ÚRS 2016 01 |  |  | základní |  | 0 | 0 | 0 | 0 | 0 | 16 | K | 2 |  |  |  | ROZPOCET | 0 | 0 | 0 | 0 | 0 | 1 | 0 | 16 | -1282589467
| PP |  | Montáž dveřních křídel dřevěných nebo plastových otevíravých do ocelové zárubně povrchově upravených dvoukřídlových, šířky do 1450 mm | [15 empty] | PP | 2
105 | M | 611600T03 | dveře dřevěné vnitřní hladké plné 2křídlové 125x210 s PO EI 30 DP3-C2, kování klika-klika, se samozavíračem (ozn. T03) | kus | 2 |  | 0 |  |  |  | základní |  | 0 | 0.029 | 0.058 | 0 | 0 | 32 | M | 2 |  |  |  | ROZPOCET | 0 | 0 | 0 | 0 | 0 | 1 | 0 | 16 | 1577901933
| VV |  | 2 |  | 2 | [13 empty] | VV | 2 | 2 | True | 1 | ROZPOCET
106 | M | 611600T06 | dveře dřevěné vnitřní hladké plné 2křídlové 145x210, s PO EI 30 DP3-C2, kování klika-klika, se samozavíračem (ozn. T06) | kus | 1 |  | 0 |  |  |  | základní |  | 0 | 0.032 | 0.032 | 0 | 0 | 32 | M | 2 |  |  |  | ROZPOCET | 0 | 0 | 0 | 0 | 0 | 1 | 0 | 16 | 1523418896
| VV |  | 1 |  | 1 | [13 empty] | VV | 2 | 2 | True | 1 | ROZPOCET
107 | M | 611605T07 | dveře vnitřní hladké z 1/3 zasklené 2křídlové 145x210, s PO EW 30 DP3-C2, kování klika-klika, se samozavíračem (ozn. T07) | kus | 2 |  | 0 |  |  |  | základní |  | 0 | 0.037 | 0.074 | 0 | 0 | 32 | M | 2 |  |  |  | ROZPOCET | 0 | 0 | 0 | 0 | 0 | 1 | 0 | 16 | 1244725810
| VV |  | 2 |  | 2 | [13 empty] | VV | 2 | 2 | True | 1 | ROZPOCET
108 | M | 611605T16 | dveře vnitřní hladké z 1/3 zasklené 2křídlové 145x210, kování klika-klika (ozn. T16) | kus | 8 |  | 0 |  |  |  | základní |  | 0 | 0.037 | 0.296 | 0 | 0 | 32 | M | 2 |  |  |  | ROZPOCET | 0 | 0 | 0 | 0 | 0 | 1 | 0 | 16 | -528958787
| VV |  | 8 |  | 8 | [13 empty] | VV | 2 | 2 | True | 1 | ROZPOCET
109 | K | 766660012 | Montáž dveřních křídel otvíravých 2křídlových š přes 1,45 m do ocelové zárubně | kus | 1 |  | 0 | CS ÚRS 2016 01 |  |  | základní |  | 0 | 0 | 0 | 0 | 0 | 16 | K | 2 |  |  |  | ROZPOCET | 0 | 0 | 0 | 0 | 0 | 1 | 0 | 16 | 1251413869
| PP |  | Montáž dveřních křídel dřevěných nebo plastových otevíravých do ocelové zárubně povrchově upravených dvoukřídlových, šířky přes 1450 mm | [15 empty] | PP | 2
110 | M | 611603T02 | dveře dřevěné vnitřní hladké plné 2křídlové 160x197 (ozn. T02) | kus | 1 |  | 0 |  |  |  | základní |  | 0 | 0.028 | 0.028 | 0 | 0 | 32 | M | 2 |  |  |  | ROZPOCET | 0 | 0 | 0 | 0 | 0 | 1 | 0 | 16 | -1721814019
| VV |  | 1 |  | 1 | [13 empty] | VV | 2 | 2 | True | 1 | ROZPOCET
111 | K | 766694111 | Montáž parapetních desek dřevěných nebo plastových šířky do 30 cm délky do 1,0 m | kus | 4 |  | 0 | CS ÚRS 2016 01 |  |  | základní |  | 0 | 0 | 0 | 0 | 0 | 4 | K | 2 |  |  |  | ROZPOCET | 0 | 0 | 0 | 0 | 0 | 1 | 0 | 4 | -2037331967
| PP |  | Montáž ostatních truhlářských konstrukcí parapetních desek dřevěných nebo plastových šířky do 300 mm, délky do 1000 mm | [15 empty] | PP | 2
| VV |  | "PL02" 4 |  | 4 | [13 empty] | VV | 2 | 2 | True | 1 | ROZPOCET
112 | K | 766694112 | Montáž parapetních desek dřevěných nebo plastových šířky do 30 cm délky do 1,6 m | kus | 1 |  | 0 | CS ÚRS 2016 01 |  |  | základní |  | 0 | 0 | 0 | 0 | 0 | 16 | K | 2 |  |  |  | ROZPOCET | 0 | 0 | 0 | 0 | 0 | 1 | 0 | 16 | 1014635371
| PP |  | Montáž ostatních truhlářských konstrukcí parapetních desek dřevěných nebo plastových šířky do 300 mm, délky přes 1000 do 1600 mm | [15 empty] | PP | 2
| VV |  | "PL03" 2 |  | 2 | [13 empty] | VV | 2 | 2 | True | 0 | ROZPOCET
| VV |  | "PL04" 1 |  | 1 | [13 empty] | VV | 2 | 2 | True | 1 | ROZPOCET
113 | K | 766694113 | Montáž parapetních desek dřevěných nebo plastových šířky do 30 cm délky do 2,6 m | kus | 16 |  | 0 | CS ÚRS 2016 01 |  |  | základní |  | 0 | 0 | 0 | 0 | 0 | 16 | K | 2 |  |  |  | ROZPOCET | 0 | 0 | 0 | 0 | 0 | 1 | 0 | 16 | -89241879
| PP |  | Montáž ostatních truhlářských konstrukcí parapetních desek dřevěných nebo plastových šířky do 300 mm, délky přes 1600 do 2600 mm | [15 empty] | PP | 2
| VV |  | "PL05" 6 |  | 6 | [13 empty] | VV | 2 | 2 | True | 0 | ROZPOCET
| VV |  | "PL11" 10 |  | 10 | [13 empty] | VV | 2 | 2 | True | 0 | ROZPOCET
| VV |  | Součet |  | 16 | [13 empty] | VV | 2 | 4 | True | 1 | ROZPOCET
114 | K | 766694114 | Montáž parapetních desek dřevěných nebo plastových šířky do 30 cm délky přes 2,6 m | kus | 7 |  | 0 | CS ÚRS 2016 01 |  |  | základní |  | 0 | 0 | 0 | 0 | 0 | 16 | K | 2 |  |  |  | ROZPOCET | 0 | 0 | 0 | 0 | 0 | 1 | 0 | 16 | -1631668605
| PP |  | Montáž ostatních truhlářských konstrukcí parapetních desek dřevěných nebo plastových šířky do 300 mm, délky přes 2600 mm | [15 empty] | PP | 2
| VV |  | "AL25" 1 |  | 1 | [13 empty] | VV | 2 | 2 | True | 0 | ROZPOCET
| VV |  | "PL06" 6 |  | 6 | [13 empty] | VV | 2 | 2 | True | 0 | ROZPOCET
| VV |  | Součet |  | 7 | [13 empty] | VV | 2 | 4 | True | 1 | ROZPOCET
115 | M | 611444010 | parapet plastový vnitřní - komůrkový 25 x 2 x 100 cm | m | 72.8 |  | 0 | CS ÚRS 2016 01 |  |  | základní |  | 0 | 0.0015 | 0.1092 | 0 | 0 | 8 | M | 2 |  |  |  | ROZPOCET | 0 | 0 | 0 | 0 | 0 | 1 | 0 | 4 | 1998020576
| VV |  | 4*0,9 |  | 3.6 | [13 empty] | VV | 2 | 2 | True | 0 | ROZPOCET
| VV |  | 1,2*2 |  | 2.4 | [13 empty] | VV | 2 | 2 | True | 0 | ROZPOCET
| VV |  | 1,5*1 |  | 1.5 | [13 empty] | VV | 2 | 2 | True | 0 | ROZPOCET
| VV |  | 1,8*6 |  | 10.8 | [13 empty] | VV | 2 | 2 | True | 0 | ROZPOCET
| VV |  | 4,5*6 |  | 27 | [13 empty] | VV | 2 | 2 | True | 0 | ROZPOCET
| VV |  | 2*10 |  | 20 | [13 empty] | VV | 2 | 2 | True | 0 | ROZPOCET
| VV |  | 7,5*1 |  | 7.5 | [13 empty] | VV | 2 | 2 | True | 0 | ROZPOCET
| VV |  | Součet |  | 72.8 | [13 empty] | VV | 2 | 4 | True | 1 | ROZPOCET
116 | K | 76669976x | Dodávka a montáž překrytí stěnových spár lištou rohovou | m | 22.4 |  | 0 |  |  |  | základní |  | 0 | 0 | 0 | 0 | 0 | 16 | K | 2 |  |  |  | ROZPOCET | 0 | 0 | 0 | 0 | 0 | 1 | 0 | 16 | -836428572
| PP |  | Montáž ostatních truhlářských konstrukcí překrytí spár stěn lištou rohovou | [15 empty] | PP | 2
| VV |  | 2,4 |  | 2.4 | [13 empty] | VV | 2 | 2 | True | 0 | ROZPOCET
| VV |  | 2*10 |  | 20 | [13 empty] | VV | 2 | 2 | True | 0 | ROZPOCET
| VV |  | Součet |  | 22.4 | [13 empty] | VV | 2 | 4 | True | 1 | ROZPOCET
170 | K | 7667001 | D+M ozn T00 prověření, kontrola, oprava stávajících požárních dveří (1kř 2x, 2kř 5x) | kus | 7 |  | 0 |  |  |  | základní |  | 0 | 0 | 0 | 0 | 0 | 16 | K | 2 |  |  |  | ROZPOCET | 0 | 0 | 0 | 0 | 0 | 1 | 0 | 16 | 1018158375
| PP |  | D+M ozn T00 prověření, kontrola, oprava stávajících požárních dveří (1kř 2x, 2kř 5x) | [15 empty] | PP | 2
117 | K | 998766202 | Přesun hmot pro konstrukce truhlářské v objektech v do 12 m | kus | 1 |  | 0 | CS ÚRS 2016 01 |  |  | základní |  | 0 | 0 | 0 | 0 | 0 | 16 | K | 2 |  |  |  | ROZPOCET | 0 | 0 | 0 | 0 | 0 | 1 | 0 | 16 | 166711306
| PP |  | Přesun hmot pro konstrukce truhlářské stanovený sazbou z ceny vodorovná dopravní vzdálenost do 50 m v objektech výšky přes 6 do 12 m | [15 empty] | PP | 2
| D | 767 | Konstrukce zámečnické |  |  |  | 0 | [5 empty] | 0 |  | 0.025607 |  | 0 | 2 | D | 1 |  |  |  | ROZPOCET | [6 empty] | 0
118 | K | 76711111x | Dodávka a montáž prosklené stěny z ocelových profilů zasklených bezpečnostním sklem | m2 | 50.96 |  | 0 |  |  |  | základní |  | 0 | 0.00015 | 0.007644 | 0 | 0 | 16 | K | 2 |  |  |  | ROZPOCET | 0 | 0 | 0 | 0 | 0 | 1 | 0 | 16 | 1395477842
| VV |  | "51" (1,05*1,7*2+0,9*0,7+0,9*1,7*3)*3 |  | 26.37 | [13 empty] | VV | 2 | 2 | True | 0 | ROZPOCET
| VV |  | "52" 0,9*0,7+0,7*1,7*2+0,8*1,7*3 |  | 7.09 | [13 empty] | VV | 2 | 2 | True | 0 | ROZPOCET
| VV |  | "54" (0,85*1,4*2+0,85*1,4*2+0,9*1,4)*2 |  | 12.04 | [13 empty] | VV | 2 | 2 | True | 0 | ROZPOCET
| VV |  | "55" 0,85*1,4*2+1,1*1,4*2 |  | 5.46 | [13 empty] | VV | 2 | 2 | True | 0 | ROZPOCET
| VV |  | Součet |  | 50.96 | [13 empty] | VV | 2 | 4 | True | 1 | ROZPOCET
119 | K | 767122Z23 | Dodávka a montáž kovové zábrany z pletiva pro oddělení kompresorovny (ozn. Z23) | kpl | 1 |  | 0 |  |  |  | základní |  | 0 | 5e-05 | 5e-05 | 0 | 0 | 16 | K | 2 |  |  |  | ROZPOCET | 0 | 0 | 0 | 0 | 0 | 1 | 0 | 16 | -287670529
120 | K | 767161Z11 | Dodávka a montáž kovového zábradlí dvouramenného schodiště výšky 1 m (ozn. Z11) | m | 27.5 |  | 0 |  |  |  | základní |  | 0 | 6e-05 | 0.00165 | 0 | 0 | 16 | K | 2 |  |  |  | ROZPOCET | 0 | 0 | 0 | 0 | 0 | 1 | 0 | 16 | -687032656
| VV |  | Sloupky, rám a madlo z pásoviny 40 x 12 mm, výplň z pásoviny 25 x 12 mm po 130 mm, kotvení do ocelového schodiště | [15 empty] | VV | 2 | 1 | True | 0 | ROZPOCET
| VV |  | Povrchová úprava žárové zinkování | [15 empty] | VV | 2 | 1 | True | 0 | ROZPOCET
| VV |  | "celková délka" 27,5 |  | 27.5 | [13 empty] | VV | 2 | 2 | True | 1 | ROZPOCET
121 | K | 767161Z12 | Dodávka a montáž kovového zábradlí venkovní podesty schodiště výšky 1 m (ozn. Z12) | m | 6.7 |  | 0 |  |  |  | základní |  | 0 | 6e-05 | 0.000402 | 0 | 0 | 16 | K | 2 |  |  |  | ROZPOCET | 0 | 0 | 0 | 0 | 0 | 1 | 0 | 16 | -390360644
| VV |  | Sloupky (po 1,0m), rám a madlo z pásoviny 40 x 12 mm, výplň z pásoviny 25 x 12 mm po 130 mm, kotvení do ocelové konstrukce | [15 empty] | VV | 2 | 1 | True | 0 | ROZPOCET
| VV |  | Povrchová úprava žárové zinkování | [15 empty] | VV | 2 | 1 | True | 0 | ROZPOCET
| VV |  | "celková délka" 6,7 |  | 6.7 | [13 empty] | VV | 2 | 2 | True | 1 | ROZPOCET
122 | K | 767161Z13 | Dodávka a montáž kovového zábradlí vnitřní podesty výšky 1 m (ozn. Z13) | m | 8.8 |  | 0 |  |  |  | základní |  | 0 | 6e-05 | 0.000528 | 0 | 0 | 16 | K | 2 |  |  |  | ROZPOCET | 0 | 0 | 0 | 0 | 0 | 1 | 0 | 16 | 1237874477
| VV |  | Sloupky (po 1,0m), rám a madlo z pásoviny 40 x 12 mm, výplň z pásoviny 25 x 12 mm po 130 mm, kotvení do ocelové konstrukce | [15 empty] | VV | 2 | 1 | True | 0 | ROZPOCET
| VV |  | Povrchová úprava žárové zinkování | [15 empty] | VV | 2 | 1 | True | 0 | ROZPOCET
| VV |  | "celková délka" 8,8 |  | 8.8 | [13 empty] | VV | 2 | 2 | True | 1 | ROZPOCET
123 | K | 76761011x | Dodávka a montáž oken jednoduchých pevných do panelů nebo ocelové konstrukce plochy do 1,5 m2 | ks | 10 |  | 0 |  |  |  | základní |  | 0 | 0.00025 | 0.0025 | 0 | 0 | 16 | K | 2 |  |  |  | ROZPOCET | 0 | 0 | 0 | 0 | 0 | 1 | 0 | 16 | -1092217629
124 | K | 76764031x | Dodávka a montáž dveří ocelových vnitřních jednokřídlových prosklených, včetně zárubně 90x200 | kus | 2 |  | 0 |  |  |  | základní |  | 0 | 0 | 0 | 0 | 0 | 16 | K | 2 |  |  |  | ROZPOCET | 0 | 0 | 0 | 0 | 0 | 1 | 0 | 16 | 35044065
125 | K | 76764031x1 | Dodávka a montáž dveří ocelových vnitřních jednokřídlových prosklených, včetně zárubně 80x200 | kus | 4 |  | 0 |  |  |  | základní |  | 0 | 0 | 0 | 0 | 0 | 16 | K | 2 |  |  |  | ROZPOCET | 0 | 0 | 0 | 0 | 0 | 1 | 0 | 16 | -797165117
126 | K | 767640Z02 | Dodávka a montáž ocelových prosklených vnitřních dvoukřídlích dveří 180x210 s PO EW 30 DP1-C2, sklo čiré, bezpečnostní s polepem, kování klika-klika, stavěč, se samozavíračem, včetně ocelové zárubně (ozn. Z02) | kus | 2 |  | 0 |  |  |  | základní |  | 0 | 0 | 0 | 0 | 0 | 16 | K | 2 |  |  |  | ROZPOCET | 0 | 0 | 0 | 0 | 0 | 1 | 0 | 16 | -971699039
| VV |  | 1+1 |  | 2 | [13 empty] | VV | 2 | 2 | True | 1 | ROZPOCET
127 | K | 767833Z21 | Dodávka a montáž kovového žebříku šířky 400 mm s ochranným košem (ozn. Z21) | kpl | 1 |  | 0 |  |  |  | základní |  | 0 | 5e-05 | 5e-05 | 0 | 0 | 16 | K | 2 |  |  |  | ROZPOCET | 0 | 0 | 0 | 0 | 0 | 1 | 0 | 16 | -2043868269
128 | K | 767833Z22 | Dodávka a montáž kovového žebříku šířky 400 mm s ochranným košem (ozn. Z22) | kpl | 1 |  | 0 |  |  |  | základní |  | 0 | 5e-05 | 5e-05 | 0 | 0 | 16 | K | 2 |  |  |  | ROZPOCET | 0 | 0 | 0 | 0 | 0 | 1 | 0 | 16 | -585277586
129 | K | 76799511x | Dodávka a montáž atypických zámečnických konstrukcí hmotnosti do 20 kg - konstrukce překladů nad okny 2NP | kg | 212.212 |  | 0 |  |  |  | základní |  | 0 | 6e-05 | 0.012733 | 0 | 0 | 16 | K | 2 |  |  |  | ROZPOCET | 0 | 0 | 0 | 0 | 0 | 1 | 0 | 16 | 2000629349
| VV |  | (23,6+8,5)*((3,93*0,6*(1/0,83))+3,77) |  | 212.212 | [13 empty] | VV | 2 | 2 | True | 1 | ROZPOCET
130 | K | 767995Z24 | Dodávka a montáž upevňovacího materiálu pro chladící jednotky na stěně (ozn. Z24) - dodávka VZT | kpl | 0 |  | 0 |  |  |  | základní |  | 0 | 7e-05 | 0 | 0 | 0 | 16 | K | 2 |  |  |  | ROZPOCET | 0 | 0 | 0 | 0 | 0 | 1 | 0 | 16 | -1784254158
167 | K | 76799601 | Záchytný systém dle PD (lanové úchyty 67x, lano 166m, kotvení, pom kce, montáž) | Kč | 1 |  | 0 |  |  |  | základní |  | 0 | 0 | 0 | 0 | 0 | 16 | K | 2 |  |  |  | ROZPOCET | 0 | 0 | 0 | 0 | 0 | 1 | 0 | 16 | 771604231
| PP |  | Záchytný systém dle PD (lanové úchyty 67x, lano 166m, kotvení, pom kce, montáž) | [15 empty] | PP | 2
168 | K | 76799602 | D+M vnější hliníkové okno ozn. AL11 vel. 1,5 x 1,8m s požární odolností EW 30DP1, vč parapetu vnitřního a venkovního, U=1,2, žaluzie (dle PL4) | kus | 1 |  | 0 |  |  |  | základní |  | 0 | 0 | 0 | 0 | 0 | 16 | K | 2 |  |  |  | ROZPOCET | 0 | 0 | 0 | 0 | 0 | 1 | 0 | 16 | 480973166
169 | K | 76799603 | D+M dveře venkovní plné 2 kř kovové ozn Z01 vel. 2200 x 2050mm, U=1,5, vč rámu, stavěč, kování, zámek | kus | 2 |  | 0 |  |  |  | základní |  | 0 | 0 | 0 | 0 | 0 | 16 | K | 2 |  |  |  | ROZPOCET | 0 | 0 | 0 | 0 | 0 | 1 | 0 | 16 | 1395930730
131 | K | 998767202 | Přesun hmot pro zámečnické konstrukce v objektech v do 12 m | kus | 1 |  | 0 | CS ÚRS 2016 01 |  |  | základní |  | 0 | 0 | 0 | 0 | 0 | 16 | K | 2 |  |  |  | ROZPOCET | 0 | 0 | 0 | 0 | 0 | 1 | 0 | 16 | 1206266454
| PP |  | Přesun hmot pro zámečnické konstrukce stanovený sazbou z ceny vodorovná dopravní vzdálenost do 50 m v objektech výšky přes 6 do 12 m | [15 empty] | PP | 2
| D | 771 | Podlahy z dlaždic |  |  |  | 0 | [5 empty] | 0 |  | 29.5724 |  | 0 | 2 | D | 1 |  |  |  | ROZPOCET | [6 empty] | 0
132 | K | 771474111 | Montáž soklíků z dlaždic keramických rovných flexibilní lepidlo v do 65 mm | m | 175.735 |  | 0 | CS ÚRS 2016 01 |  |  | základní |  | 0 | 0.00032 | 0.056235 | 0 | 0 | 16 | K | 2 |  |  |  | ROZPOCET | 0 | 0 | 0 | 0 | 0 | 1 | 0 | 16 | -1618506460
| PP |  | Montáž soklíků z dlaždic keramických lepených flexibilním lepidlem rovných výšky do 65 mm | [15 empty] | PP | 2
| VV |  | "212" 75,3-1,1*3-0,8*2-1,45*4-0,9*4-1,8 |  | 59.2 | [13 empty] | VV | 2 | 2 | True | 0 | ROZPOCET
| VV |  | "213" 18,9-0,9 |  | 18 | [13 empty] | VV | 2 | 2 | True | 0 | ROZPOCET
| VV |  | "214" 32,23-1,45 |  | 30.78 | [13 empty] | VV | 2 | 2 | True | 0 | ROZPOCET
| VV |  | "218" 18,3-3-0,725-0,9 |  | 13.675 | [13 empty] | VV | 2 | 2 | True | 0 | ROZPOCET
| VV |  | "230" 57,63-1,45*7-1,8-1 |  | 44.68 | [13 empty] | VV | 2 | 2 | True | 0 | ROZPOCET
| VV |  | "240" 10,2-0,8 |  | 9.4 | [13 empty] | VV | 2 | 2 | True | 0 | ROZPOCET
| VV |  | Součet |  | 175.735 | [13 empty] | VV | 2 | 4 | True | 1 | ROZPOCET
133 | M | 597614331 | dlaždice keramické slinuté neglazované mrazuvzdorné 29,8 x 29,8 x 0,9 cm | m2 | 96.654 |  | 0 |  |  |  | základní |  | 0 | 0.0192 | 1.8558 | 0 | 0 | 32 | M | 2 |  |  |  | ROZPOCET | 0 | 0 | 0 | 0 | 0 | 1 | 0 | 16 | 562100892
| PP |  | Obkládačky a dlaždice keramické dlaždice keramické vysoce slinuté neglazované mrazuvzdorné S-hladké SL- zdrsněné rozměr 29,8 x 29,8 x 0,9 (cen.skup. 66) | [15 empty] | PP | 2
| VV |  | 175,735*0,55 'Přepočtené koeficientem množství |  | 96.654 | [13 empty] | VV | 2 | 2 | False | 1 | ROZPOCET
134 | K | 771551112 | Montáž podlah z dlaždic teracových do malty do 9 ks/m2 | m2 | 147.96 |  | 0 | CS ÚRS 2016 01 |  |  | základní |  | 0 | 0.0378 | 5.5929 | 0 | 0 | 4 | K | 2 |  |  |  | ROZPOCET | 0 | 0 | 0 | 0 | 0 | 1 | 0 | 4 | 1062300764
| PP |  | Montáž podlah z dlaždic teracových kladených do malty přes 6 do 9 ks/ m2 | [15 empty] | PP | 2
| VV |  | "1.11a,1.10a" | [15 empty] | VV | 2 | 1 | True | 0 | ROZPOCET
| VV |  | 26,05*2 |  | 52.1 | [13 empty] | VV | 2 | 2 | True | 0 | ROZPOCET
| VV |  | "1.15,1.14" | [15 empty] | VV | 2 | 1 | True | 0 | ROZPOCET
| VV |  | 19,17 |  | 19.17 | [13 empty] | VV | 2 | 2 | True | 0 | ROZPOCET
| VV |  | "117,1.22" | [15 empty] | VV | 2 | 1 | True | 0 | ROZPOCET
| VV |  | 14,51+4 |  | 18.51 | [13 empty] | VV | 2 | 2 | True | 0 | ROZPOCET
| VV |  | "1.23a,b" | [15 empty] | VV | 2 | 1 | True | 0 | ROZPOCET
| VV |  | 6,1*1,5 |  | 9.15 | [13 empty] | VV | 2 | 2 | True | 0 | ROZPOCET
| VV |  | "1.03,1.30" | [15 empty] | VV | 2 | 1 | True | 0 | ROZPOCET
| VV |  | 7,03+2,4*1,5 |  | 10.63 | [13 empty] | VV | 2 | 2 | True | 0 | ROZPOCET
| VV |  | Okolo sloupů | [15 empty] | VV | 2 | 1 | True | 0 | ROZPOCET
| VV |  | 1,6*1,6*10+0,8*1,6*10 |  | 38.4 | [13 empty] | VV | 2 | 2 | True | 0 | ROZPOCET
| VV |  | Součet |  | 147.96 | [13 empty] | VV | 2 | 4 | True | 1 | ROZPOCET
135 | M | 592474710 | dlaždice terasová 30x30x2,7 cm tř. I | m2 | 162.756 |  | 0 | CS ÚRS 2016 01 |  |  | základní |  | 0 | 0.059 | 9.6026 | 0 | 0 | 8 | M | 2 |  |  |  | ROZPOCET | 0 | 0 | 0 | 0 | 0 | 1 | 0 | 4 | 546217893
| PP |  | Dlaždice teracové teraso bílé rozměr 30 x 30 x 2,7 cm (broušená, hladká) tř. I | [15 empty] | PP | 2
| VV |  | 147,96*1,1 'Přepočtené koeficientem množství |  | 162.756 | [13 empty] | VV | 2 | 2 | False | 1 | ROZPOCET
136 | K | 771574113 | Montáž podlah keramických režných hladkých lepených flexibilním lepidlem do 12 ks/m2 | m2 | 63.18 |  | 0 | CS ÚRS 2016 01 |  |  | základní |  | 0 | 0.00367 | 0.23187 | 0 | 0 | 16 | K | 2 |  |  |  | ROZPOCET | 0 | 0 | 0 | 0 | 0 | 1 | 0 | 16 | -145512734
| PP |  | Montáž podlah z dlaždic keramických lepených flexibilním lepidlem režných nebo glazovaných hladkých přes 9 do 12 ks/ m2 | [15 empty] | PP | 2
| VV |  | "222" 19,94 |  | 19.94 | [13 empty] | VV | 2 | 2 | True | 0 | ROZPOCET
| VV |  | "223" 24,2 |  | 24.2 | [13 empty] | VV | 2 | 2 | True | 0 | ROZPOCET
| VV |  | "224" 5 |  | 5 | [13 empty] | VV | 2 | 2 | True | 0 | ROZPOCET
| VV |  | "225" 4,98 |  | 4.98 | [13 empty] | VV | 2 | 2 | True | 0 | ROZPOCET
| VV |  | "226" 9,06 |  | 9.06 | [13 empty] | VV | 2 | 2 | True | 0 | ROZPOCET
| VV |  | Součet |  | 63.18 | [13 empty] | VV | 2 | 4 | True | 1 | ROZPOCET
137 | M | 597611100 | dlaždice keramické - koupelny (bílé i barevné) 33,3 x 33,3 x 0,8 cm I. j. | m2 | 69.498 |  | 0 | CS ÚRS 2016 01 |  |  | základní |  | 0 | 0.0182 | 1.2649 | 0 | 0 | 32 | M | 2 |  |  |  | ROZPOCET | 0 | 0 | 0 | 0 | 0 | 1 | 0 | 16 | -1904763647
| PP |  | Obkládačky a dlaždice keramické koupelny - dlaždice formát 33,3 x 33,3 x 0,8 cm (bílé i barevné) I.j. (cen.sk. 80) | [15 empty] | PP | 2
| VV |  | 63,18*1,1 'Přepočtené koeficientem množství |  | 69.498 | [13 empty] | VV | 2 | 2 | False | 1 | ROZPOCET
138 | K | 771574131 | Montáž podlah keramických režných protiskluzných lepených flexibilním lepidlem do 50 ks/m2 | m2 | 285.35 |  | 0 | CS ÚRS 2016 01 |  |  | základní |  | 0 | 0.00392 | 1.1186 | 0 | 0 | 16 | K | 2 |  |  |  | ROZPOCET | 0 | 0 | 0 | 0 | 0 | 1 | 0 | 16 | -1257320509
| PP |  | Montáž podlah z dlaždic keramických lepených flexibilním lepidlem režných nebo glazovaných protiskluzných nebo reliefovaných do 50 ks/ m2 | [15 empty] | PP | 2
| VV |  | "212" 105,62 |  | 105.62 | [13 empty] | VV | 2 | 2 | True | 0 | ROZPOCET
| VV |  | "213" 18,97 |  | 18.97 | [13 empty] | VV | 2 | 2 | True | 0 | ROZPOCET
| VV |  | "214" 57,66 |  | 57.66 | [13 empty] | VV | 2 | 2 | True | 0 | ROZPOCET
| VV |  | "218" 18,6 |  | 18.6 | [13 empty] | VV | 2 | 2 | True | 0 | ROZPOCET
| VV |  | "230" 75,63 |  | 75.63 | [13 empty] | VV | 2 | 2 | True | 0 | ROZPOCET
| VV |  | "240" 6,17 |  | 6.17 | [13 empty] | VV | 2 | 2 | True | 0 | ROZPOCET
| VV |  | "1.28" | [15 empty] | VV | 2 | 1 | True | 0 | ROZPOCET
| VV |  | 2,7 |  | 2.7 | [13 empty] | VV | 2 | 2 | True | 0 | ROZPOCET
| VV |  | Součet |  | 285.35 | [13 empty] | VV | 2 | 4 | True | 1 | ROZPOCET
139 | M | 597614330 | dlaždice keramické slinuté neglazované mrazuvzdorné 29,8 x 29,8 x 0,9 cm | m2 | 313.885 |  | 0 | CS ÚRS 2016 01 |  |  | základní |  | 0 | 0.0192 | 6.0266 | 0 | 0 | 32 | M | 2 |  |  |  | ROZPOCET | 0 | 0 | 0 | 0 | 0 | 1 | 0 | 16 | -1270350866
| PP |  | Obkládačky a dlaždice keramické dlaždice keramické vysoce slinuté neglazované mrazuvzdorné S-hladké SL- zdrsněné rozměr 29,8 x 29,8 x 0,9 (cen.skup. 66) | [15 empty] | PP | 2
| VV |  | 285,35*1,1 'Přepočtené koeficientem množství |  | 313.885 | [13 empty] | VV | 2 | 2 | False | 1 | ROZPOCET
140 | K | 771990112 | Vyrovnání podkladu samonivelační stěrkou tl 4 mm pevnosti 30 Mpa | m2 | 496.49 |  | 0 | CS ÚRS 2016 01 |  |  | základní |  | 0 | 0.0077 | 3.823 | 0 | 0 | 16 | K | 2 |  |  |  | ROZPOCET | 0 | 0 | 0 | 0 | 0 | 1 | 0 | 16 | 1036068980
| PP |  | Vyrovnání podkladní vrstvy samonivelační stěrkou tl. 4 mm, min. pevnosti 30 MPa | [15 empty] | PP | 2
| VV |  | "1.11a,1.10a" | [15 empty] | VV | 2 | 1 | True | 0 | ROZPOCET
| VV |  | 26,05*2 |  | 52.1 | [13 empty] | VV | 2 | 2 | True | 0 | ROZPOCET
| VV |  | "1.15,1.14" | [15 empty] | VV | 2 | 1 | True | 0 | ROZPOCET
| VV |  | 19,17 |  | 19.17 | [13 empty] | VV | 2 | 2 | True | 0 | ROZPOCET
| VV |  | "117,1.22" | [15 empty] | VV | 2 | 1 | True | 0 | ROZPOCET
| VV |  | 14,51+4 |  | 18.51 | [13 empty] | VV | 2 | 2 | True | 0 | ROZPOCET
| VV |  | "1.23a,b" | [15 empty] | VV | 2 | 1 | True | 0 | ROZPOCET
| VV |  | 6,1*1,5 |  | 9.15 | [13 empty] | VV | 2 | 2 | True | 0 | ROZPOCET
| VV |  | "1.03,1.30" | [15 empty] | VV | 2 | 1 | True | 0 | ROZPOCET
| VV |  | 7,03+2,4*1,5 |  | 10.63 | [13 empty] | VV | 2 | 2 | True | 0 | ROZPOCET
| VV |  | Okolo sloupů | [15 empty] | VV | 2 | 1 | True | 0 | ROZPOCET
| VV |  | 1,6*1,6*10+0,8*1,6*10 |  | 38.4 | [13 empty] | VV | 2 | 2 | True | 0 | ROZPOCET
| VV |  | "222" 19,94 |  | 19.94 | [13 empty] | VV | 2 | 2 | True | 0 | ROZPOCET
| VV |  | "223" 24,2 |  | 24.2 | [13 empty] | VV | 2 | 2 | True | 0 | ROZPOCET
| VV |  | "224" 5 |  | 5 | [13 empty] | VV | 2 | 2 | True | 0 | ROZPOCET
| VV |  | "225" 4,98 |  | 4.98 | [13 empty] | VV | 2 | 2 | True | 0 | ROZPOCET
| VV |  | "226" 9,06 |  | 9.06 | [13 empty] | VV | 2 | 2 | True | 0 | ROZPOCET
| VV |  | "212" 105,62 |  | 105.62 | [13 empty] | VV | 2 | 2 | True | 0 | ROZPOCET
| VV |  | "213" 18,97 |  | 18.97 | [13 empty] | VV | 2 | 2 | True | 0 | ROZPOCET
| VV |  | "214" 57,66 |  | 57.66 | [13 empty] | VV | 2 | 2 | True | 0 | ROZPOCET
| VV |  | "218" 18,6 |  | 18.6 | [13 empty] | VV | 2 | 2 | True | 0 | ROZPOCET
| VV |  | "230" 75,63 |  | 75.63 | [13 empty] | VV | 2 | 2 | True | 0 | ROZPOCET
| VV |  | "240" 6,17 |  | 6.17 | [13 empty] | VV | 2 | 2 | True | 0 | ROZPOCET
| VV |  | "1.28" | [15 empty] | VV | 2 | 1 | True | 0 | ROZPOCET
| VV |  | 2,7 |  | 2.7 | [13 empty] | VV | 2 | 2 | True | 0 | ROZPOCET
| VV |  | Součet |  | 496.49 | [13 empty] | VV | 2 | 4 | True | 1 | ROZPOCET
141 | K | 998771202 | Přesun hmot pro podlahy z dlaždic v objektech v do 12 m | kus | 1 |  | 0 | CS ÚRS 2016 01 |  |  | základní |  | 0 | 0 | 0 | 0 | 0 | 16 | K | 2 |  |  |  | ROZPOCET | 0 | 0 | 0 | 0 | 0 | 1 | 0 | 16 | 574067300
| PP |  | Přesun hmot pro podlahy z dlaždic stanovený sazbou z ceny vodorovná dopravní vzdálenost do 50 m v objektech výšky přes 6 do 12 m | [15 empty] | PP | 2
| D | 775 | Podlahy skládané |  |  |  | 0 | [5 empty] | 0 |  | 0.010162 |  | 0 | 2 | D | 1 |  |  |  | ROZPOCET | [6 empty] | 0
142 | K | 775429121 | Montáž podlahové lišty přechodové připevněné vruty | m | 40.65 |  | 0 | CS ÚRS 2016 01 |  |  | základní |  | 0 | 4e-05 | 0.001626 | 0 | 0 | 16 | K | 2 |  |  |  | ROZPOCET | 0 | 0 | 0 | 0 | 0 | 1 | 0 | 16 | 667624353
| PP |  | Montáž lišty přechodové (vyrovnávací) připevněné vruty | [15 empty] | PP | 2
| VV |  | 0,7*1 |  | 0.7 | [13 empty] | VV | 2 | 2 | True | 0 | ROZPOCET
| VV |  | 0,8*(7+7) |  | 11.2 | [13 empty] | VV | 2 | 2 | True | 0 | ROZPOCET
| VV |  | 1,6*1 |  | 1.6 | [13 empty] | VV | 2 | 2 | True | 0 | ROZPOCET
| VV |  | 1,25*2 |  | 2.5 | [13 empty] | VV | 2 | 2 | True | 0 | ROZPOCET
| VV |  | 0,9*(2+3+1) |  | 5.4 | [13 empty] | VV | 2 | 2 | True | 0 | ROZPOCET
| VV |  | 1,1*(1+1+1) |  | 3.3 | [13 empty] | VV | 2 | 2 | True | 0 | ROZPOCET
| VV |  | 1,45*(1+2+8) |  | 15.95 | [13 empty] | VV | 2 | 2 | True | 0 | ROZPOCET
| VV |  | Součet |  | 40.65 | [13 empty] | VV | 2 | 4 | True | 1 | ROZPOCET
143 | M | 553431160 | hliníkový přechodový profil stříbro, zlato, champagne | m | 40.65 |  | 0 | CS ÚRS 2016 01 |  |  | základní |  | 0 | 0.00021 | 0.0085365 | 0 | 0 | 32 | M | 2 |  |  |  | ROZPOCET | 0 | 0 | 0 | 0 | 0 | 1 | 0 | 16 | 384900657
| PP |  | Doplňky stavební kovové profily přechodové pro podlahové krytiny hliníkové profily, délka 2,7 m dekor stříbro, zlato, champagne | [15 empty] | PP | 2
144 | K | 998775202 | Přesun hmot pro podlahy dřevěné v objektech v do 12 m | kus | 1 |  | 0 | CS ÚRS 2016 01 |  |  | základní |  | 0 | 0 | 0 | 0 | 0 | 16 | K | 2 |  |  |  | ROZPOCET | 0 | 0 | 0 | 0 | 0 | 1 | 0 | 16 | -186814932
| PP |  | Přesun hmot pro podlahy skládané stanovený sazbou z ceny vodorovná dopravní vzdálenost do 50 m v objektech výšky přes 6 do 12 m | [15 empty] | PP | 2
| D | 776 | Podlahy povlakové |  |  |  | 0 | [5 empty] | 0 |  | 8.9655 |  | 0 | 2 | D | 1 |  |  |  | ROZPOCET | [6 empty] | 0
145 | K | 776111112 | Broušení betonového podkladu povlakových podlah | m2 | 928.02 |  | 0 | CS ÚRS 2016 01 |  |  | základní |  | 0 | 0 | 0 | 0 | 0 | 16 | K | 2 |  |  |  | ROZPOCET | 0 | 0 | 0 | 0 | 0 | 1 | 0 | 16 | 944740816
| PP |  | Příprava podkladu broušení podlah nového podkladu betonového | [15 empty] | PP | 2
| VV |  | "203" 17,93 |  | 17.93 | [13 empty] | VV | 2 | 2 | True | 0 | ROZPOCET
| VV |  | "204" 49,68 |  | 49.68 | [13 empty] | VV | 2 | 2 | True | 0 | ROZPOCET
| VV |  | "215" 58,08 |  | 58.08 | [13 empty] | VV | 2 | 2 | True | 0 | ROZPOCET
| VV |  | "216" 60,32 |  | 60.32 | [13 empty] | VV | 2 | 2 | True | 0 | ROZPOCET
| VV |  | "217" 32,45 |  | 32.45 | [13 empty] | VV | 2 | 2 | True | 0 | ROZPOCET
| VV |  | "219" 54,76 |  | 54.76 | [13 empty] | VV | 2 | 2 | True | 0 | ROZPOCET
| VV |  | "220" 52,83 |  | 52.83 | [13 empty] | VV | 2 | 2 | True | 0 | ROZPOCET
| VV |  | "221" 50,4 |  | 50.4 | [13 empty] | VV | 2 | 2 | True | 0 | ROZPOCET
| VV |  | "231" 56,58 |  | 56.58 | [13 empty] | VV | 2 | 2 | True | 0 | ROZPOCET
| VV |  | "232" 54,93 |  | 54.93 | [13 empty] | VV | 2 | 2 | True | 0 | ROZPOCET
| VV |  | "233" 54,93 |  | 54.93 | [13 empty] | VV | 2 | 2 | True | 0 | ROZPOCET
| VV |  | "234" 49,23 |  | 49.23 | [13 empty] | VV | 2 | 2 | True | 0 | ROZPOCET
| VV |  | "236" 103,43 |  | 103.43 | [13 empty] | VV | 2 | 2 | True | 0 | ROZPOCET
| VV |  | "236a" 6,78 |  | 6.78 | [13 empty] | VV | 2 | 2 | True | 0 | ROZPOCET
| VV |  | "237" 102,06 |  | 102.06 | [13 empty] | VV | 2 | 2 | True | 0 | ROZPOCET
| VV |  | "237a" 10,44 |  | 10.44 | [13 empty] | VV | 2 | 2 | True | 0 | ROZPOCET
| VV |  | "238" 102,75 |  | 102.75 | [13 empty] | VV | 2 | 2 | True | 0 | ROZPOCET
| VV |  | "238a" 10,44 |  | 10.44 | [13 empty] | VV | 2 | 2 | True | 0 | ROZPOCET
| VV |  | Součet |  | 928.02 | [13 empty] | VV | 2 | 4 | True | 1 | ROZPOCET
146 | K | 776111311 | Vysátí podkladu povlakových podlah | m2 | 928.02 |  | 0 | CS ÚRS 2016 01 |  |  | základní |  | 0 | 0 | 0 | 0 | 0 | 16 | K | 2 |  |  |  | ROZPOCET | 0 | 0 | 0 | 0 | 0 | 1 | 0 | 16 | 651147980
| PP |  | Příprava podkladu vysátí podlah | [15 empty] | PP | 2
| VV |  | "203" 17,93 |  | 17.93 | [13 empty] | VV | 2 | 2 | True | 0 | ROZPOCET
| VV |  | "204" 49,68 |  | 49.68 | [13 empty] | VV | 2 | 2 | True | 0 | ROZPOCET
| VV |  | "215" 58,08 |  | 58.08 | [13 empty] | VV | 2 | 2 | True | 0 | ROZPOCET
| VV |  | "216" 60,32 |  | 60.32 | [13 empty] | VV | 2 | 2 | True | 0 | ROZPOCET
| VV |  | "217" 32,45 |  | 32.45 | [13 empty] | VV | 2 | 2 | True | 0 | ROZPOCET
| VV |  | "219" 54,76 |  | 54.76 | [13 empty] | VV | 2 | 2 | True | 0 | ROZPOCET
| VV |  | "220" 52,83 |  | 52.83 | [13 empty] | VV | 2 | 2 | True | 0 | ROZPOCET
| VV |  | "221" 50,4 |  | 50.4 | [13 empty] | VV | 2 | 2 | True | 0 | ROZPOCET
| VV |  | "231" 56,58 |  | 56.58 | [13 empty] | VV | 2 | 2 | True | 0 | ROZPOCET
| VV |  | "232" 54,93 |  | 54.93 | [13 empty] | VV | 2 | 2 | True | 0 | ROZPOCET
| VV |  | "233" 54,93 |  | 54.93 | [13 empty] | VV | 2 | 2 | True | 0 | ROZPOCET
| VV |  | "234" 49,23 |  | 49.23 | [13 empty] | VV | 2 | 2 | True | 0 | ROZPOCET
| VV |  | "236" 103,43 |  | 103.43 | [13 empty] | VV | 2 | 2 | True | 0 | ROZPOCET
| VV |  | "236a" 6,78 |  | 6.78 | [13 empty] | VV | 2 | 2 | True | 0 | ROZPOCET
| VV |  | "237" 102,06 |  | 102.06 | [13 empty] | VV | 2 | 2 | True | 0 | ROZPOCET
| VV |  | "237a" 10,44 |  | 10.44 | [13 empty] | VV | 2 | 2 | True | 0 | ROZPOCET
| VV |  | "238" 102,75 |  | 102.75 | [13 empty] | VV | 2 | 2 | True | 0 | ROZPOCET
| VV |  | "238a" 10,44 |  | 10.44 | [13 empty] | VV | 2 | 2 | True | 0 | ROZPOCET
| VV |  | Součet |  | 928.02 | [13 empty] | VV | 2 | 4 | True | 1 | ROZPOCET
147 | K | 776141121 | Vyrovnání podkladu povlakových podlah stěrkou pevnosti 30 MPa tl 3 mm | m2 | 928.02 |  | 0 | CS ÚRS 2016 01 |  |  | základní |  | 0 | 0.0045 | 4.1761 | 0 | 0 | 16 | K | 2 |  |  |  | ROZPOCET | 0 | 0 | 0 | 0 | 0 | 1 | 0 | 16 | -845955644
| PP |  | Příprava podkladu vyrovnání samonivelační stěrkou podlah min.pevnosti 30 MPa, tloušťky do 3 mm | [15 empty] | PP | 2
| VV |  | "203" 17,93 |  | 17.93 | [13 empty] | VV | 2 | 2 | True | 0 | ROZPOCET
| VV |  | "204" 49,68 |  | 49.68 | [13 empty] | VV | 2 | 2 | True | 0 | ROZPOCET
| VV |  | "215" 58,08 |  | 58.08 | [13 empty] | VV | 2 | 2 | True | 0 | ROZPOCET
| VV |  | "216" 60,32 |  | 60.32 | [13 empty] | VV | 2 | 2 | True | 0 | ROZPOCET
| VV |  | "217" 32,45 |  | 32.45 | [13 empty] | VV | 2 | 2 | True | 0 | ROZPOCET
| VV |  | "219" 54,76 |  | 54.76 | [13 empty] | VV | 2 | 2 | True | 0 | ROZPOCET
| VV |  | "220" 52,83 |  | 52.83 | [13 empty] | VV | 2 | 2 | True | 0 | ROZPOCET
| VV |  | "221" 50,4 |  | 50.4 | [13 empty] | VV | 2 | 2 | True | 0 | ROZPOCET
| VV |  | "231" 56,58 |  | 56.58 | [13 empty] | VV | 2 | 2 | True | 0 | ROZPOCET
| VV |  | "232" 54,93 |  | 54.93 | [13 empty] | VV | 2 | 2 | True | 0 | ROZPOCET
| VV |  | "233" 54,93 |  | 54.93 | [13 empty] | VV | 2 | 2 | True | 0 | ROZPOCET
| VV |  | "234" 49,23 |  | 49.23 | [13 empty] | VV | 2 | 2 | True | 0 | ROZPOCET
| VV |  | "236" 103,43 |  | 103.43 | [13 empty] | VV | 2 | 2 | True | 0 | ROZPOCET
| VV |  | "236a" 6,78 |  | 6.78 | [13 empty] | VV | 2 | 2 | True | 0 | ROZPOCET
| VV |  | "237" 102,06 |  | 102.06 | [13 empty] | VV | 2 | 2 | True | 0 | ROZPOCET
| VV |  | "237a" 10,44 |  | 10.44 | [13 empty] | VV | 2 | 2 | True | 0 | ROZPOCET
| VV |  | "238" 102,75 |  | 102.75 | [13 empty] | VV | 2 | 2 | True | 0 | ROZPOCET
| VV |  | "238a" 10,44 |  | 10.44 | [13 empty] | VV | 2 | 2 | True | 0 | ROZPOCET
| VV |  | Součet |  | 928.02 | [13 empty] | VV | 2 | 4 | True | 1 | ROZPOCET
148 | K | 776211211 | Lepení textilních čtverců | m2 | 32.45 |  | 0 | CS ÚRS 2016 01 |  |  | základní |  | 0 | 0.0002 | 0.00649 | 0 | 0 | 16 | K | 2 |  |  |  | ROZPOCET | 0 | 0 | 0 | 0 | 0 | 1 | 0 | 16 | 140197755
| PP |  | Montáž textilních podlahovin lepením čtverců standardních | [15 empty] | PP | 2
| VV |  | "217" 32,45 |  | 32.45 | [13 empty] | VV | 2 | 2 | True | 1 | ROZPOCET
149 | M | 697510740 | koberec 50x50cm,všív.smyčka,vlákno Polyamide6 Solution dyed a Econyl 550g/m2,zátěž 33,útlum 24dB,Bfl S1,záda bitumen | m2 | 35.695 |  | 0 | CS ÚRS 2016 01 |  |  | základní |  | 0 | 0.0041 | 0.14635 | 0 | 0 | 32 | M | 2 |  |  |  | ROZPOCET | 0 | 0 | 0 | 0 | 0 | 1 | 0 | 16 | 1153363319
| PP |  | Textilie podlahové zátěžové koberce podlahy povlakové textilní ve čtvercích 50x50 cm tl. 5,5 mm, vlákno 550g/m2 | [15 empty] | PP | 2
| P |  | Poznámka k položce: 550g/m2, zátěž 33, útlum 24 dB, Bfl S1, záda bitumen | [15 empty] | P | 2
| VV |  | 32,45*1,1 'Přepočtené koeficientem množství |  | 35.695 | [13 empty] | VV | 2 | 2 | False | 1 | ROZPOCET
150 | K | 776231111 | Lepení lamel a čtverců z vinylu standardním lepidlem | m2 | 895.57 |  | 0 | CS ÚRS 2016 01 |  |  | základní |  | 0 | 0.0003 | 0.26867 | 0 | 0 | 16 | K | 2 |  |  |  | ROZPOCET | 0 | 0 | 0 | 0 | 0 | 1 | 0 | 16 | -846616297
| PP |  | Montáž podlahovin z vinylu lepením lamel nebo čtverců standardním lepidlem | [15 empty] | PP | 2
| VV |  | "203" 17,93 |  | 17.93 | [13 empty] | VV | 2 | 2 | True | 0 | ROZPOCET
| VV |  | "204" 49,68 |  | 49.68 | [13 empty] | VV | 2 | 2 | True | 0 | ROZPOCET
| VV |  | "215" 58,08 |  | 58.08 | [13 empty] | VV | 2 | 2 | True | 0 | ROZPOCET
| VV |  | "216" 60,32 |  | 60.32 | [13 empty] | VV | 2 | 2 | True | 0 | ROZPOCET
| VV |  | "219" 54,76 |  | 54.76 | [13 empty] | VV | 2 | 2 | True | 0 | ROZPOCET
| VV |  | "220" 52,83 |  | 52.83 | [13 empty] | VV | 2 | 2 | True | 0 | ROZPOCET
| VV |  | "221" 50,4 |  | 50.4 | [13 empty] | VV | 2 | 2 | True | 0 | ROZPOCET
| VV |  | "231" 56,58 |  | 56.58 | [13 empty] | VV | 2 | 2 | True | 0 | ROZPOCET
| VV |  | "232" 54,93 |  | 54.93 | [13 empty] | VV | 2 | 2 | True | 0 | ROZPOCET
| VV |  | "233" 54,93 |  | 54.93 | [13 empty] | VV | 2 | 2 | True | 0 | ROZPOCET
| VV |  | "234" 49,23 |  | 49.23 | [13 empty] | VV | 2 | 2 | True | 0 | ROZPOCET
| VV |  | "236" 103,43 |  | 103.43 | [13 empty] | VV | 2 | 2 | True | 0 | ROZPOCET
| VV |  | "236a" 6,78 |  | 6.78 | [13 empty] | VV | 2 | 2 | True | 0 | ROZPOCET
| VV |  | "237" 102,06 |  | 102.06 | [13 empty] | VV | 2 | 2 | True | 0 | ROZPOCET
| VV |  | "237a" 10,44 |  | 10.44 | [13 empty] | VV | 2 | 2 | True | 0 | ROZPOCET
| VV |  | "238" 102,75 |  | 102.75 | [13 empty] | VV | 2 | 2 | True | 0 | ROZPOCET
| VV |  | "238a" 10,44 |  | 10.44 | [13 empty] | VV | 2 | 2 | True | 0 | ROZPOCET
| VV |  | Součet |  | 895.57 | [13 empty] | VV | 2 | 4 | True | 1 | ROZPOCET
151 | M | 284110510 | díl. vinylové tl.2,5 mm,nášlap.vrstva 0,55 mm,úpr.PUR, tř.zátěže 23/33/42,otlak 0,05mm,R10,tř.otěru T,Bfl S1,bez ftalátů | m2 | 985.127 |  | 0 | CS ÚRS 2016 01 |  |  | základní |  | 0 | 0.00429 | 4.2262 | 0 | 0 | 32 | M | 2 |  |  |  | ROZPOCET | 0 | 0 | 0 | 0 | 0 | 1 | 0 | 16 | -1274409910
| PP |  | Podlahoviny z polyvinylchloridu bez podkladu heterogenní podlahová krytina vinylové dílce (LVT) tl. 2,50 mm | [15 empty] | PP | 2
| P |  | Poznámka k položce: nášlapná vrstva 0,55 mm, úprava PUR, třídy zátěže 23/33/42, otlak 0,05 mm, R 10, třída otěru T, B fl S1, bez ftalátů | [15 empty] | P | 2
| VV |  | 895,57*1,1 'Přepočtené koeficientem množství |  | 985.127 | [13 empty] | VV | 2 | 2 | False | 1 | ROZPOCET
152 | K | 776411111 | Montáž obvodových soklíků výšky do 80 mm | m | 463.55 |  | 0 | CS ÚRS 2016 01 |  |  | základní |  | 0 | 2e-05 | 0.009271 | 0 | 0 | 16 | K | 2 |  |  |  | ROZPOCET | 0 | 0 | 0 | 0 | 0 | 1 | 0 | 16 | 719472291
| PP |  | Montáž soklíků lepením obvodových, výšky do 80 mm | [15 empty] | PP | 2
| VV |  | "203" 21,5-0,8-0,7 |  | 20 | [13 empty] | VV | 2 | 2 | True | 0 | ROZPOCET
| VV |  | "204" 28,9-1,1-0,8 |  | 27 | [13 empty] | VV | 2 | 2 | True | 0 | ROZPOCET
| VV |  | "215" 32-1,45 |  | 30.55 | [13 empty] | VV | 2 | 2 | True | 0 | ROZPOCET
| VV |  | "216" 33,35-1,45 |  | 31.9 | [13 empty] | VV | 2 | 2 | True | 0 | ROZPOCET
| VV |  | "219" 30,25-0,9 |  | 29.35 | [13 empty] | VV | 2 | 2 | True | 0 | ROZPOCET
| VV |  | "220" 29,8-1,45 |  | 28.35 | [13 empty] | VV | 2 | 2 | True | 0 | ROZPOCET
| VV |  | "221" 29,25-1,1-0,8 |  | 27.35 | [13 empty] | VV | 2 | 2 | True | 0 | ROZPOCET
| VV |  | "231"31,15-1,45-1,5 |  | 28.2 | [13 empty] | VV | 2 | 2 | True | 0 | ROZPOCET
| VV |  | "232" 30,7-1,45-1,5 |  | 27.75 | [13 empty] | VV | 2 | 2 | True | 0 | ROZPOCET
| VV |  | "233" 30,7-1,45-1,5 |  | 27.75 | [13 empty] | VV | 2 | 2 | True | 0 | ROZPOCET
| VV |  | "234" 31,2-1,45 |  | 29.75 | [13 empty] | VV | 2 | 2 | True | 0 | ROZPOCET
| VV |  | "236" 43,85-1,45-0,8 |  | 41.6 | [13 empty] | VV | 2 | 2 | True | 0 | ROZPOCET
| VV |  | "236a" 10,5-1,5-0,8 |  | 8.2 | [13 empty] | VV | 2 | 2 | True | 0 | ROZPOCET
| VV |  | "237" 44,05-1,45-0,8 |  | 41.8 | [13 empty] | VV | 2 | 2 | True | 0 | ROZPOCET
| VV |  | "237a" 13,2-0,8-1,5 |  | 10.9 | [13 empty] | VV | 2 | 2 | True | 0 | ROZPOCET
| VV |  | "238" 44,45-1,45-0,8 |  | 42.2 | [13 empty] | VV | 2 | 2 | True | 0 | ROZPOCET
| VV |  | "238a" 13,2-0,8-1,5 |  | 10.9 | [13 empty] | VV | 2 | 2 | True | 0 | ROZPOCET
| VV |  | Součet |  | 463.55 | [13 empty] | VV | 2 | 4 | True | 1 | ROZPOCET
153 | M | 284110060 | lišta speciální soklová PVC 10224 samolepící 15 x 50 mm role 50 m | m | 472.821 |  | 0 | CS ÚRS 2016 01 |  |  | základní |  | 0 | 0.00028 | 0.13239 | 0 | 0 | 32 | M | 2 |  |  |  | ROZPOCET | 0 | 0 | 0 | 0 | 0 | 1 | 0 | 16 | 682002856
| PP |  | Podlahoviny z polyvinylchloridu bez podkladu speciální soklové lišty - lišty z měkkého PVC 10224 15 x 50 mm role 50 m samolepící | [15 empty] | PP | 2
| VV |  | 463,55*1,02 'Přepočtené koeficientem množství |  | 472.821 | [13 empty] | VV | 2 | 2 | False | 1 | ROZPOCET
154 | K | 998776202 | Přesun hmot pro podlahy povlakové v objektech v do 12 m | kus | 1 |  | 0 | CS ÚRS 2016 01 |  |  | základní |  | 0 | 0 | 0 | 0 | 0 | 16 | K | 2 |  |  |  | ROZPOCET | 0 | 0 | 0 | 0 | 0 | 1 | 0 | 16 | 967160626
| PP |  | Přesun hmot pro podlahy povlakové stanovený sazbou z ceny vodorovná dopravní vzdálenost do 50 m v objektech výšky přes 6 do 12 m | [15 empty] | PP | 2
| D | 781 | Dokončovací práce - obklady |  |  |  | 0 | [5 empty] | 0 |  | 3.8491 |  | 0 | 2 | D | 1 |  |  |  | ROZPOCET | [6 empty] | 0
155 | K | 781474113 | Montáž obkladů vnitřních keramických hladkých do 19 ks/m2 lepených flexibilním lepidlem | m2 | 223.4 |  | 0 | CS ÚRS 2016 01 |  |  | základní |  | 0 | 0.003 | 0.6702 | 0 | 0 | 16 | K | 2 |  |  |  | ROZPOCET | 0 | 0 | 0 | 0 | 0 | 1 | 0 | 16 | 1965334308
| PP |  | Montáž obkladů vnitřních stěn z dlaždic keramických lepených flexibilním lepidlem režných nebo glazovaných hladkých přes 12 do 19 ks/m2 | [15 empty] | PP | 2
| VV |  | "217" (1,5+0,675)*2 |  | 4.35 | [13 empty] | VV | 2 | 2 | True | 0 | ROZPOCET
| VV |  | "218" (3+2,725)*2 |  | 11.45 | [13 empty] | VV | 2 | 2 | True | 0 | ROZPOCET
| VV |  | "219" 1,5*2 |  | 3 | [13 empty] | VV | 2 | 2 | True | 0 | ROZPOCET
| VV |  | "220" 1,5*2 |  | 3 | [13 empty] | VV | 2 | 2 | True | 0 | ROZPOCET
| VV |  | "222" (6,4+3,15+3,125+0,9+1,65+0,25+0,15+0,4+6,75+0,4+0,15+0,25+1,65+0,9+3,125+3,15)*2-0,8*2*4 |  | 58.4 | [13 empty] | VV | 2 | 2 | True | 0 | ROZPOCET
| VV |  | "223" (3,125+1,95+0,15+1,95+3,125+5,3+0,4+0,35+1,65+2,65+7,35+3)*2-0,8*2*3 |  | 57.2 | [13 empty] | VV | 2 | 2 | True | 0 | ROZPOCET
| VV |  | "224" (2+2,5+2+2,5)*2-0,8*2*2 |  | 14.8 | [13 empty] | VV | 2 | 2 | True | 0 | ROZPOCET
| VV |  | "225" (2,05+2,5+4,65+0,35+0,4+2,15)*2-0,8*2 |  | 22.6 | [13 empty] | VV | 2 | 2 | True | 0 | ROZPOCET
| VV |  | "226" (4,55+1,95+0,25+0,1+1,1+1,15+1+0,25+0,4+0,25+1,6+1,9)*2-0,7*2 |  | 27.6 | [13 empty] | VV | 2 | 2 | True | 0 | ROZPOCET
| VV |  | "231" 1,5*2 |  | 3 | [13 empty] | VV | 2 | 2 | True | 0 | ROZPOCET
| VV |  | "232" 1,5*2 |  | 3 | [13 empty] | VV | 2 | 2 | True | 0 | ROZPOCET
| VV |  | "233" 1,5*2 |  | 3 | [13 empty] | VV | 2 | 2 | True | 0 | ROZPOCET
| VV |  | "234" 1,5*2 |  | 3 | [13 empty] | VV | 2 | 2 | True | 0 | ROZPOCET
| VV |  | "236" 1,5*2 |  | 3 | [13 empty] | VV | 2 | 2 | True | 0 | ROZPOCET
| VV |  | "237" 1,5*2 |  | 3 | [13 empty] | VV | 2 | 2 | True | 0 | ROZPOCET
| VV |  | "238" 1,5*2 |  | 3 | [13 empty] | VV | 2 | 2 | True | 0 | ROZPOCET
| VV |  | Součet |  | 223.4 | [13 empty] | VV | 2 | 4 | True | 1 | ROZPOCET
156 | M | 597610000 | obkládačky keramické - koupelny (bílé i barevné) 25 x 33 x 0,7 cm I. j. | m2 | 245.74 |  | 0 | CS ÚRS 2016 01 |  |  | základní |  | 0 | 0.0118 | 2.8997 | 0 | 0 | 32 | M | 2 |  |  |  | ROZPOCET | 0 | 0 | 0 | 0 | 0 | 1 | 0 | 16 | 1474753452
| PP |  | Obkládačky a dlaždice keramické koupelny - obkládačky formát 25 x 33 x 0,7 cm (bílé i barevné) I.j. (cen.sk. 76) | [15 empty] | PP | 2
| VV |  | 223,4*1,1 'Přepočtené koeficientem množství |  | 245.74 | [13 empty] | VV | 2 | 2 | False | 1 | ROZPOCET
157 | K | 781674113 | Montáž obkladů parapetů šířky do 200 mm z dlaždic keramických lepených flexibilním lepidlem | m | 72 |  | 0 | CS ÚRS 2016 01 |  |  | základní |  | 0 | 0.00104 | 0.07488 | 0 | 0 | 16 | K | 2 |  |  |  | ROZPOCET | 0 | 0 | 0 | 0 | 0 | 1 | 0 | 16 | 614761514
| PP |  | Montáž obkladů parapetů z dlaždic keramických lepených flexibilním lepidlem, šířky parapetu přes 150 do 200 mm | [15 empty] | PP | 2
| VV |  | 4,5*1 |  | 4.5 | [13 empty] | VV | 2 | 2 | True | 0 | ROZPOCET
| VV |  | 4,5*1 |  | 4.5 | [13 empty] | VV | 2 | 2 | True | 0 | ROZPOCET
| VV |  | 7,5*2 |  | 15 | [13 empty] | VV | 2 | 2 | True | 0 | ROZPOCET
| VV |  | 4,5*4 |  | 18 | [13 empty] | VV | 2 | 2 | True | 0 | ROZPOCET
| VV |  | 7,5*3 |  | 22.5 | [13 empty] | VV | 2 | 2 | True | 0 | ROZPOCET
| VV |  | 7,5*1 |  | 7.5 | [13 empty] | VV | 2 | 2 | True | 0 | ROZPOCET
| VV |  | Součet |  | 72 | [13 empty] | VV | 2 | 4 | True | 1 | ROZPOCET
158 | M | 597610710 | obkládačky keramické - koupelny (barevné) 19,8 x 39,8 x 0,7 cm I. j. | m2 | 15.84 |  | 0 | CS ÚRS 2016 01 |  |  | základní |  | 0 | 0.0129 | 0.20434 | 0 | 0 | 32 | M | 2 |  |  |  | ROZPOCET | 0 | 0 | 0 | 0 | 0 | 1 | 0 | 16 | 844473536
| PP |  | Obkládačky a dlaždice keramické koupelny - obkládačky formát 19,8 x 39,8 x 0,7 cm (bílé i barevné) I.j. (cen.skup. 74) | [15 empty] | PP | 2
| VV |  | 72*0,22 'Přepočtené koeficientem množství |  | 15.84 | [13 empty] | VV | 2 | 2 | False | 1 | ROZPOCET
159 | K | 99878120 | Přesun hmot pro obklady keramické v objektech v do 12 m | kus | 1 |  | 0 |  |  |  | základní |  | 0 | 0 | 0 | 0 | 0 | 16 | K | 2 |  |  |  | ROZPOCET | 0 | 0 | 0 | 0 | 0 | 1 | 0 | 16 | -2128572837
| PP |  | Přesun hmot pro obklady keramické stanovený pevnou částkou vodorovná dopravní vzdálenost do 50 m v objektech výšky přes 6 do 12 m | [15 empty] | PP | 2
| D | 783 | Dokončovací práce - nátěry |  |  |  | 0 | [5 empty] | 0 |  | 0.00586 |  | 0 | 2 | D | 1 |  |  |  | ROZPOCET | [6 empty] | 0
160 | K | 783937161 | Krycí dvojnásobný epoxidový vodou ředitelný nátěr betonové podlahy | m2 | 11.72 |  | 0 | CS ÚRS 2016 01 |  |  | základní |  | 0 | 0.0005 | 0.00586 | 0 | 0 | 16 | K | 2 |  |  |  | ROZPOCET | 0 | 0 | 0 | 0 | 0 | 1 | 0 | 16 | -1942544839
| PP |  | Krycí (uzavírací) nátěr betonových podlah dvojnásobný epoxidový vodou ředitelný | [15 empty] | PP | 2
| VV |  | Dno výtahové šachty | [15 empty] | VV | 2 | 1 | True | 0 | ROZPOCET
| VV |  | 1,6*1,8+1,6*2*1,3+1,8*2*1,3 |  | 11.72 | [13 empty] | VV | 2 | 2 | True | 1 | ROZPOCET
| D | 784 | Dokončovací práce - malby a tapety |  |  |  | 0 | [5 empty] | 0 |  | 4.4771 |  | 0 | 2 | D | 1 |  |  |  | ROZPOCET | [6 empty] | 0
161 | K | 784111001 | Oprášení (ometení ) podkladu v místnostech výšky do 3,80 m | m2 | 4014.31 |  | 0 | CS ÚRS 2016 01 |  |  | základní |  | 0 | 0 | 0 | 0 | 0 | 16 | K | 2 |  |  |  | ROZPOCET | 0 | 0 | 0 | 0 | 0 | 1 | 0 | 16 | -1144302552
| PP |  | Oprášení (ometení) podkladu v místnostech výšky do 3,80 m | [15 empty] | PP | 2
| VV |  | "103" (29,1+0,4*4)*3,4-0,8*2-1,5*2+46,5-0,16 |  | 146.12 | [13 empty] | VV | 2 | 2 | True | 0 | ROZPOCET
| VV |  | "110" (43,8-8,6)*3,1-1,8*2-0,9*2-1,2*1,4*5+(24,75-8,6)*5,7-7,5*3,7+9,125*2,7-2*1,25*2+120,78+8,6*0,15*3+5,65*0,15*2 |  | 305.608 | [13 empty] | VV | 2 | 2 | True | 0 | ROZPOCET
| VV |  | "110a" (18,45)*3,1-0,9*2-1,2*1,4*5+18,19 |  | 65.185 | [13 empty] | VV | 2 | 2 | True | 0 | ROZPOCET
| VV |  | "111" (43,8-8,6)*4,1-1,8*2-0,9*2-1,2*1,4*5+(24,75-8,6)*5,7-7,5*3,7+9,125*2,7-2*1,25*2+120,78+8,6*0,15*3+5,65*0,15*2 |  | 340.808 | [13 empty] | VV | 2 | 2 | True | 0 | ROZPOCET
| VV |  | "111a" (18,45)*3,1-0,9*2-1,2*1,4*5+18,19 |  | 65.185 | [13 empty] | VV | 2 | 2 | True | 0 | ROZPOCET
| VV |  | "112" (48,2-8,6)*3,1-1,8*2-1,2*1,4*6-0,9*2+(24,25-8,6)*5,7-7,5*3,7+8,875*2,7+(73,57+28,47)+8,6*0,15*1+3,2*0,15*2+5,55*0,15*2 |  | 298.653 | [13 empty] | VV | 2 | 2 | True | 0 | ROZPOCET
| VV |  | "112a" (27,25)*3,1-0,9*2-1,2*1,4*6+34,62 |  | 107.215 | [13 empty] | VV | 2 | 2 | True | 0 | ROZPOCET
| VV |  | "115" (44,05)*3,4-1,8*2-0,9*0,9-(2,8+2,7)*1,7-4,5*2,1*2+95,01 |  | 212.12 | [13 empty] | VV | 2 | 2 | True | 0 | ROZPOCET
| VV |  | "115a" (10,4)*3,4-0,9*0,9-(2,8+2,7)*1,7+6,76 |  | 31.96 | [13 empty] | VV | 2 | 2 | True | 0 | ROZPOCET
| VV |  | "116" (49,24)*3,4-1,8*2-0,9*0,9-(2,775+2,475)*1,7-4,5*2,1*2+85 |  | 220.181 | [13 empty] | VV | 2 | 2 | True | 0 | ROZPOCET
| VV |  | "116a" (9,9)*3,4-0,9*0,9-(2,325+2,625)*1,7+6,1 |  | 30.535 | [13 empty] | VV | 2 | 2 | True | 0 | ROZPOCET
| VV |  | "117" (16,7)*3,1-0,9*2,1+14,1 |  | 63.98 | [13 empty] | VV | 2 | 2 | True | 0 | ROZPOCET
| VV |  | "118" (31+8,6)*3,1-1,8*2-0,9*0,9-(3,075+3,375)*1,7+(37,2-8,6)*5,7-7,5*3,7+8,87*2,7-2*1,25*2+(48,89+82,13)+8,6*0,15*2 |  | 395.204 | [13 empty] | VV | 2 | 2 | True | 0 | ROZPOCET
| VV |  | "118a" (13,2)*3,1-0,9*0,9-(2,925+3,225)*1,7+10,58 |  | 40.235 | [13 empty] | VV | 2 | 2 | True | 0 | ROZPOCET
| VV |  | "119" (51-8,6)*3,1-1,8*2-0,9*0,9-(3,075+3,375)*1,7+(37,2-8,6)*5,7-7,5*3,7+8,87*2,7-2*1,25*2+(46,89+92,13)+8,6*0,15*2 |  | 411.884 | [13 empty] | VV | 2 | 2 | True | 0 | ROZPOCET
| VV |  | "119a" (13,2)*3,1-0,9*0,9-(2,925+3,225)*1,7+10,58 |  | 40.235 | [13 empty] | VV | 2 | 2 | True | 0 | ROZPOCET
| VV |  | "120" (91,9-8,6)*3,1-1,8*2-0,9*0,9-(3,075+3,375)*1,7-4,5*1,8+(49,8+8,6)*5,7-4,5*3,7+9,125*2,7-1,25*2*2+(49,09+80,12)+8,6*0,15*3 |  | 703.703 | [13 empty] | VV | 2 | 2 | True | 0 | ROZPOCET
| VV |  | "120a" (13,2)*3,1-0,9*0,9-(2,925+3,225)*1,7+10,58 |  | 40.235 | [13 empty] | VV | 2 | 2 | True | 0 | ROZPOCET
| VV |  | "122" (29,75)*3,4-1,8*2+50,62 |  | 148.17 | [13 empty] | VV | 2 | 2 | True | 0 | ROZPOCET
| VV |  | "124 +a" (47,52)*3,4-1,5*2*2-1,25*2-4,5*2,1*2+2,25*0,9*2+75,97 |  | 214.188 | [13 empty] | VV | 2 | 2 | True | 0 | ROZPOCET
| VV |  | "125" (28,99)*3,4-1,6*2-1,5*2-4,5*2,1+49,99 |  | 132.906 | [13 empty] | VV | 2 | 2 | True | 0 | ROZPOCET
| VV |  | Součet |  | 4014.31 | [13 empty] | VV | 2 | 4 | True | 1 | ROZPOCET
162 | K | 784111031 | Omytí podkladu v místnostech výšky do 3,80 m | m2 | 4014.31 |  | 0 | CS ÚRS 2016 01 |  |  | základní |  | 0 | 0 | 0 | 0 | 0 | 16 | K | 2 |  |  |  | ROZPOCET | 0 | 0 | 0 | 0 | 0 | 1 | 0 | 16 | 1993080988
| PP |  | Omytí podkladu v místnostech výšky do 3,80 m | [15 empty] | PP | 2
| VV |  | "103" (29,1+0,4*4)*3,4-0,8*2-1,5*2+46,5-0,16 |  | 146.12 | [13 empty] | VV | 2 | 2 | True | 0 | ROZPOCET
| VV |  | "110" (43,8-8,6)*3,1-1,8*2-0,9*2-1,2*1,4*5+(24,75-8,6)*5,7-7,5*3,7+9,125*2,7-2*1,25*2+120,78+8,6*0,15*3+5,65*0,15*2 |  | 305.608 | [13 empty] | VV | 2 | 2 | True | 0 | ROZPOCET
| VV |  | "110a" (18,45)*3,1-0,9*2-1,2*1,4*5+18,19 |  | 65.185 | [13 empty] | VV | 2 | 2 | True | 0 | ROZPOCET
| VV |  | "111" (43,8-8,6)*4,1-1,8*2-0,9*2-1,2*1,4*5+(24,75-8,6)*5,7-7,5*3,7+9,125*2,7-2*1,25*2+120,78+8,6*0,15*3+5,65*0,15*2 |  | 340.808 | [13 empty] | VV | 2 | 2 | True | 0 | ROZPOCET
| VV |  | "111a" (18,45)*3,1-0,9*2-1,2*1,4*5+18,19 |  | 65.185 | [13 empty] | VV | 2 | 2 | True | 0 | ROZPOCET
| VV |  | "112" (48,2-8,6)*3,1-1,8*2-1,2*1,4*6-0,9*2+(24,25-8,6)*5,7-7,5*3,7+8,875*2,7+(73,57+28,47)+8,6*0,15*1+3,2*0,15*2+5,55*0,15*2 |  | 298.653 | [13 empty] | VV | 2 | 2 | True | 0 | ROZPOCET
| VV |  | "112a" (27,25)*3,1-0,9*2-1,2*1,4*6+34,62 |  | 107.215 | [13 empty] | VV | 2 | 2 | True | 0 | ROZPOCET
| VV |  | "115" (44,05)*3,4-1,8*2-0,9*0,9-(2,8+2,7)*1,7-4,5*2,1*2+95,01 |  | 212.12 | [13 empty] | VV | 2 | 2 | True | 0 | ROZPOCET
| VV |  | "115a" (10,4)*3,4-0,9*0,9-(2,8+2,7)*1,7+6,76 |  | 31.96 | [13 empty] | VV | 2 | 2 | True | 0 | ROZPOCET
| VV |  | "116" (49,24)*3,4-1,8*2-0,9*0,9-(2,775+2,475)*1,7-4,5*2,1*2+85 |  | 220.181 | [13 empty] | VV | 2 | 2 | True | 0 | ROZPOCET
| VV |  | "116a" (9,9)*3,4-0,9*0,9-(2,325+2,625)*1,7+6,1 |  | 30.535 | [13 empty] | VV | 2 | 2 | True | 0 | ROZPOCET
| VV |  | "117" (16,7)*3,1-0,9*2,1+14,1 |  | 63.98 | [13 empty] | VV | 2 | 2 | True | 0 | ROZPOCET
| VV |  | "118" (31+8,6)*3,1-1,8*2-0,9*0,9-(3,075+3,375)*1,7+(37,2-8,6)*5,7-7,5*3,7+8,87*2,7-2*1,25*2+(48,89+82,13)+8,6*0,15*2 |  | 395.204 | [13 empty] | VV | 2 | 2 | True | 0 | ROZPOCET
| VV |  | "118a" (13,2)*3,1-0,9*0,9-(2,925+3,225)*1,7+10,58 |  | 40.235 | [13 empty] | VV | 2 | 2 | True | 0 | ROZPOCET
| VV |  | "119" (51-8,6)*3,1-1,8*2-0,9*0,9-(3,075+3,375)*1,7+(37,2-8,6)*5,7-7,5*3,7+8,87*2,7-2*1,25*2+(46,89+92,13)+8,6*0,15*2 |  | 411.884 | [13 empty] | VV | 2 | 2 | True | 0 | ROZPOCET
| VV |  | "119a" (13,2)*3,1-0,9*0,9-(2,925+3,225)*1,7+10,58 |  | 40.235 | [13 empty] | VV | 2 | 2 | True | 0 | ROZPOCET
| VV |  | "120" (91,9-8,6)*3,1-1,8*2-0,9*0,9-(3,075+3,375)*1,7-4,5*1,8+(49,8+8,6)*5,7-4,5*3,7+9,125*2,7-1,25*2*2+(49,09+80,12)+8,6*0,15*3 |  | 703.703 | [13 empty] | VV | 2 | 2 | True | 0 | ROZPOCET
| VV |  | "120a" (13,2)*3,1-0,9*0,9-(2,925+3,225)*1,7+10,58 |  | 40.235 | [13 empty] | VV | 2 | 2 | True | 0 | ROZPOCET
| VV |  | "122" (29,75)*3,4-1,8*2+50,62 |  | 148.17 | [13 empty] | VV | 2 | 2 | True | 0 | ROZPOCET
| VV |  | "124 +a" (47,52)*3,4-1,5*2*2-1,25*2-4,5*2,1*2+2,25*0,9*2+75,97 |  | 214.188 | [13 empty] | VV | 2 | 2 | True | 0 | ROZPOCET
| VV |  | "125" (28,99)*3,4-1,6*2-1,5*2-4,5*2,1+49,99 |  | 132.906 | [13 empty] | VV | 2 | 2 | True | 0 | ROZPOCET
| VV |  | Součet |  | 4014.31 | [13 empty] | VV | 2 | 4 | True | 1 | ROZPOCET
163 | K | 784171111 | Zakrytí vnitřních ploch stěn v místnostech výšky do 3,80 m | m2 | 475.63 |  | 0 | CS ÚRS 2016 01 |  |  | základní |  | 0 | 0 | 0 | 0 | 0 | 16 | K | 2 |  |  |  | ROZPOCET | 0 | 0 | 0 | 0 | 0 | 1 | 0 | 16 | 323344936
| PP |  | Zakrytí nemalovaných ploch (materiál ve specifikaci) včetně pozdějšího odkrytí svislých ploch např. stěn, oken, dveří v místnostech výšky do 3,80 | [15 empty] | PP | 2
| VV |  | 1,8*2,3*3+1,2*1,8*2+0,9*1,6*4+4,5*2,1*3+7,5*3,7*3+2*1,25*6*2+2,5*1,4*3+3*1,4*3+1,8*2,3+4,5*2,1*4+1,8*2,1*3+7,5*3,7*2+2*1,25*4*2+4,5*3,7*2+7,5*2,1 |  | 365.03 | [13 empty] | VV | 2 | 2 | True | 0 | ROZPOCET
| VV |  | 1,2*1,8*2+0,9*1,6*4+4,5*2,1*3+2,5*2,3+4,5*2,1*4+1,8*2,1*3+1,6*2,1+1,5*1,8*2+1,5*2,8+2,4*0,9*2 |  | 110.6 | [13 empty] | VV | 2 | 2 | True | 0 | ROZPOCET
| VV |  | Součet |  | 475.63 | [13 empty] | VV | 2 | 4 | True | 1 | ROZPOCET
164 | K | 784181121 | Hloubková jednonásobná penetrace podkladu v místnostech výšky do 3,80 m | m2 | 9136.962 |  | 0 | CS ÚRS 2016 01 |  |  | základní |  | 0 | 0.0002 | 1.8274 | 0 | 0 | 16 | K | 2 |  |  |  | ROZPOCET | 0 | 0 | 0 | 0 | 0 | 1 | 0 | 16 | 628880934
| PP |  | Penetrace podkladu jednonásobná hloubková v místnostech výšky do 3,80 m | [15 empty] | PP | 2
| VV |  | "101" 24,6*3,4-0,8*2*2-1,5*2+16,91 |  | 94.35 | [13 empty] | VV | 2 | 2 | True | 0 | ROZPOCET
| VV |  | "103" (29,1+0,4*4)*3,4-0,8*2-1,5*2+46,5-0,16 |  | 146.12 | [13 empty] | VV | 2 | 2 | True | 0 | ROZPOCET
| VV |  | "104" (36,3+0,7*2+0,4*2)*3,4-0,8*2+60,6-0,21 |  | 189.69 | [13 empty] | VV | 2 | 2 | True | 0 | ROZPOCET
| VV |  | "105" (16,24)*3,4/2-0,8*2+9,14 |  | 35.148 | [13 empty] | VV | 2 | 2 | True | 0 | ROZPOCET
| VV |  | "106" (18,8)*3,4-0,8*2*3+20,41 |  | 79.53 | [13 empty] | VV | 2 | 2 | True | 0 | ROZPOCET
| VV |  | "107" (16,6)*1,4+16,91 |  | 40.15 | [13 empty] | VV | 2 | 2 | True | 0 | ROZPOCET
| VV |  | "108" (23,15)*3,4-0,8*2*2+33,44 |  | 108.95 | [13 empty] | VV | 2 | 2 | True | 0 | ROZPOCET
| VV |  | "109" (17,85)*1,4+17,74 |  | 42.73 | [13 empty] | VV | 2 | 2 | True | 0 | ROZPOCET
| VV |  | "110" (43,8-8,6)*3,1-1,8*2-0,9*2-1,2*1,4*5+(24,75-8,6)*5,7-7,5*3,7+9,125*2,7-2*1,25*2+120,78+8,6*0,15*3+5,65*0,15*2 |  | 305.608 | [13 empty] | VV | 2 | 2 | True | 0 | ROZPOCET
| VV |  | "110a" (18,45)*3,1-0,9*2-1,2*1,4*5+18,19 |  | 65.185 | [13 empty] | VV | 2 | 2 | True | 0 | ROZPOCET
| VV |  | "111" (43,8-8,6)*4,1-1,8*2-0,9*2-1,2*1,4*5+(24,75-8,6)*5,7-7,5*3,7+9,125*2,7-2*1,25*2+120,78+8,6*0,15*3+5,65*0,15*2 |  | 340.808 | [13 empty] | VV | 2 | 2 | True | 0 | ROZPOCET
| VV |  | "111a" (18,45)*3,1-0,9*2-1,2*1,4*5+18,19 |  | 65.185 | [13 empty] | VV | 2 | 2 | True | 0 | ROZPOCET
| VV |  | "112" (48,2-8,6)*3,1-1,8*2-1,2*1,4*6-0,9*2+(24,25-8,6)*5,7-7,5*3,7+8,875*2,7+(73,57+28,47)+8,6*0,15*1+3,2*0,15*2+5,55*0,15*2 |  | 298.653 | [13 empty] | VV | 2 | 2 | True | 0 | ROZPOCET
| VV |  | "112a" (27,25)*3,1-0,9*2-1,2*1,4*6+34,62 |  | 107.215 | [13 empty] | VV | 2 | 2 | True | 0 | ROZPOCET
| VV |  | "113" (98,3)*3,1-1,8*2*6-1,5*2*3-0,9*2*1+138,16 |  | 410.49 | [13 empty] | VV | 2 | 2 | True | 0 | ROZPOCET
| VV |  | "114" 6,8*7,1-2*1*2 |  | 44.28 | [13 empty] | VV | 2 | 2 | True | 0 | ROZPOCET
| VV |  | "115" (44,05)*3,4-1,8*2-0,9*0,9-(2,8+2,7)*1,7-4,5*2,1*2+95,01 |  | 212.12 | [13 empty] | VV | 2 | 2 | True | 0 | ROZPOCET
| VV |  | "115a" (10,4)*3,4-0,9*0,9-(2,8+2,7)*1,7+6,76 |  | 31.96 | [13 empty] | VV | 2 | 2 | True | 0 | ROZPOCET
| VV |  | "116" (49,24)*3,4-1,8*2-0,9*0,9-(2,775+2,475)*1,7-4,5*2,1*2+85 |  | 220.181 | [13 empty] | VV | 2 | 2 | True | 0 | ROZPOCET
| VV |  | "116a" (9,9)*3,4-0,9*0,9-(2,325+2,625)*1,7+6,1 |  | 30.535 | [13 empty] | VV | 2 | 2 | True | 0 | ROZPOCET
| VV |  | "117" (16,7)*3,1-0,9*2,1+14,1 |  | 63.98 | [13 empty] | VV | 2 | 2 | True | 0 | ROZPOCET
| VV |  | "118" (31+8,6)*3,1-1,8*2-0,9*0,9-(3,075+3,375)*1,7+(37,2-8,6)*5,7-7,5*3,7+8,87*2,7-2*1,25*2+(46,89+82,13)+8,6*0,15*2 |  | 393.204 | [13 empty] | VV | 2 | 2 | True | 0 | ROZPOCET
| VV |  | "118a" (13,2)*3,1-0,9*0,9-(2,925+3,225)*1,7+10,58 |  | 40.235 | [13 empty] | VV | 2 | 2 | True | 0 | ROZPOCET
| VV |  | "119" (51-8,6)*3,1-1,8*2-0,9*0,9-(3,075+3,375)*1,7+(37,2-8,6)*5,7-7,5*3,7+8,87*2,7-2*1,25*2+(46,89+92,13)+8,6*0,15*2 |  | 411.884 | [13 empty] | VV | 2 | 2 | True | 0 | ROZPOCET
| VV |  | "119a" (13,2)*3,1-0,9*0,9-(2,925+3,225)*1,7+10,58 |  | 40.235 | [13 empty] | VV | 2 | 2 | True | 0 | ROZPOCET
| VV |  | "120" (91,9-8,6)*3,1-1,8*2-0,9*0,9-(3,075+3,375)*1,7-4,5*1,8+(49,8+8,6)*5,7-4,5*3,7+9,125*2,7-1,25*2*2+(49,09+80,12)+8,6*0,15*3 |  | 703.703 | [13 empty] | VV | 2 | 2 | True | 0 | ROZPOCET
| VV |  | "120a" (13,2)*3,1-0,9*0,9-(2,925+3,225)*1,7+10,58 |  | 40.235 | [13 empty] | VV | 2 | 2 | True | 0 | ROZPOCET
| VV |  | "121" (76,35)*3,4-1,8*2*4-1,6*2*2-1,5*2*2-0,8*2*3+105,56 |  | 333.55 | [13 empty] | VV | 2 | 2 | True | 0 | ROZPOCET
| VV |  | "122" (29,75)*3,4-1,8*2+50,62 |  | 148.17 | [13 empty] | VV | 2 | 2 | True | 0 | ROZPOCET
| VV |  | "123a,b" (18,55+15,8)*3,4-1,5*2-1,25*2*3+(18,41+10,83) |  | 135.53 | [13 empty] | VV | 2 | 2 | True | 0 | ROZPOCET
| VV |  | "124 +a" (47,52)*3,4-1,5*2*2-1,25*2-4,5*2,1*2+2,25*0,9*2+75,97 |  | 214.188 | [13 empty] | VV | 2 | 2 | True | 0 | ROZPOCET
| VV |  | "125" (28,99)*3,4-1,6*2-1,5*2-4,5*2,1+49,99 |  | 132.906 | [13 empty] | VV | 2 | 2 | True | 0 | ROZPOCET
| VV |  | "126" (16,4+10,75)*1,4+15,1+6,49 |  | 59.6 | [13 empty] | VV | 2 | 2 | True | 0 | ROZPOCET
| VV |  | "127" (10,85)*1,4+6,74 |  | 21.93 | [13 empty] | VV | 2 | 2 | True | 0 | ROZPOCET
| VV |  | "128" (16,75+10,65)*1,4+16,05+6,34 |  | 60.75 | [13 empty] | VV | 2 | 2 | True | 0 | ROZPOCET
| VV |  | "130" 6,2*3,4-0,8*2+2,2 |  | 21.68 | [13 empty] | VV | 2 | 2 | True | 0 | ROZPOCET
| VV |  | "131" (35,54)*2,5-2,2*2,05+66 |  | 150.34 | [13 empty] | VV | 2 | 2 | True | 0 | ROZPOCET
| VV |  | "132" (12,3)*3,4+-0,8*2+9,095 |  | 49.315 | [13 empty] | VV | 2 | 2 | True | 0 | ROZPOCET
| VV |  | Mezisoučet |  | 5890.323 | [13 empty] | VV | 2 | 3 | True | 0 | ROZPOCET
| VV |  | "201" (12,5)*3,4-1,8*2,3*2+7,7 |  | 41.92 | [13 empty] | VV | 2 | 2 | True | 0 | ROZPOCET
| VV |  | "202,5,11" (51,9)*3,4-1,8*2,3-0,9*2-0,8*2-1,1*2+84,92 |  | 251.64 | [13 empty] | VV | 2 | 2 | True | 0 | ROZPOCET
| VV |  | "203" (21,5)*3,4-0,8*2-0,7*2+17,93 |  | 88.03 | [13 empty] | VV | 2 | 2 | True | 0 | ROZPOCET
| VV |  | "204" (28,9)*3,4-1,1*2-0,8*2+49,68 |  | 144.14 | [13 empty] | VV | 2 | 2 | True | 0 | ROZPOCET
| VV |  | "206" (19,8)*3,4-0,8*2*3-0,7*2*2+20,71 |  | 80.43 | [13 empty] | VV | 2 | 2 | True | 0 | ROZPOCET
| VV |  | "207" (11,6+4,6)*1,4+6,1+12,6 |  | 41.38 | [13 empty] | VV | 2 | 2 | True | 0 | ROZPOCET
| VV |  | "208" 11,6*1,4+7,53 |  | 23.77 | [13 empty] | VV | 2 | 2 | True | 0 | ROZPOCET
| VV |  | "209" (22,85)*3,4-0,8*2-4,475*2,1+30,5 |  | 97.193 | [13 empty] | VV | 2 | 2 | True | 0 | ROZPOCET
| VV |  | "210" (18,85)*3,4-0,8*2-2,975*2,1+20,35 |  | 76.593 | [13 empty] | VV | 2 | 2 | True | 0 | ROZPOCET
| VV |  | "212" (75,3)*2,8-1,45*2,1*3-0,9*2*3-0,9*2,1-1,1*2,1-1,1*2*2-0,8*2*2 |  | 184.505 | [13 empty] | VV | 2 | 2 | True | 0 | ROZPOCET
| VV |  | "213" (18,9)*3,1-0,9*2,1+18,97 |  | 75.67 | [13 empty] | VV | 2 | 2 | True | 0 | ROZPOCET
| VV |  | "214" ( 32,275)*2,1-1,45*2,1-4,5*1,4+58,45 |  | 116.883 | [13 empty] | VV | 2 | 2 | True | 0 | ROZPOCET
| VV |  | "215" (32,1)*3,5-1,45*2,1-2*1,25*2 |  | 104.305 | [13 empty] | VV | 2 | 2 | True | 0 | ROZPOCET
| VV |  | "216" (33,35)*3,5-1,45*2,1-2*1,25*2 |  | 108.68 | [13 empty] | VV | 2 | 2 | True | 0 | ROZPOCET
| VV |  | "217" (24)*3,1-0,9*2+32,45 |  | 105.05 | [13 empty] | VV | 2 | 2 | True | 0 | ROZPOCET
| VV |  | "218" (18,3)*3,1-0,9*2+18,6 |  | 73.53 | [13 empty] | VV | 2 | 2 | True | 0 | ROZPOCET
| VV |  | "219" (30,25)*3,1-0,9*2-4,5*2,1+54,77 |  | 137.295 | [13 empty] | VV | 2 | 2 | True | 0 | ROZPOCET
| VV |  | "220" (29,8)*3,1-1,45*2,1-4,5*2,1+52,83 |  | 132.715 | [13 empty] | VV | 2 | 2 | True | 0 | ROZPOCET
| VV |  | "221" (29,25)*3,1-1,1*2-4,5*2,1-0,8*2+50,4 |  | 127.825 | [13 empty] | VV | 2 | 2 | True | 0 | ROZPOCET
| VV |  | "222" 29,8*1,1+19,93 |  | 52.71 | [13 empty] | VV | 2 | 2 | True | 0 | ROZPOCET
| VV |  | "223" 28*1,1+24,2 |  | 55 | [13 empty] | VV | 2 | 2 | True | 0 | ROZPOCET
| VV |  | "224" 9*1,1+5 |  | 14.9 | [13 empty] | VV | 2 | 2 | True | 0 | ROZPOCET
| VV |  | "225" 9,1*1,1+4,99 |  | 15 | [13 empty] | VV | 2 | 2 | True | 0 | ROZPOCET
| VV |  | "226" 13,2*1,4+9,3 |  | 27.78 | [13 empty] | VV | 2 | 2 | True | 0 | ROZPOCET
| VV |  | "230" (57,2)*2,8-1,45*2,1*7-1,8*2,1 |  | 135.065 | [13 empty] | VV | 2 | 2 | True | 0 | ROZPOCET
| VV |  | "231" (30,9)*3,5-1,45*2,1-4,5*2,1 |  | 95.655 | [13 empty] | VV | 2 | 2 | True | 0 | ROZPOCET
| VV |  | "232" (30,55)*3,5-1,45*2,1-4,5*2,1 |  | 94.43 | [13 empty] | VV | 2 | 2 | True | 0 | ROZPOCET
| VV |  | "233" (30,55)*3,5-1,45*2,1-4,5*2,1 |  | 94.43 | [13 empty] | VV | 2 | 2 | True | 0 | ROZPOCET
| VV |  | "234" (30,93)*3,5-1,45*2,1-4,5*2,1 |  | 95.76 | [13 empty] | VV | 2 | 2 | True | 0 | ROZPOCET
| VV |  | "236" (44,1)*3,5-1,45*2,1-0,8*0,9-(3+2,5)*1,4-2*1,25*2 |  | 137.885 | [13 empty] | VV | 2 | 2 | True | 0 | ROZPOCET
| VV |  | "236a" (10,5)*3,5-0,8*0,9-(2,35+2,85)*1,4 |  | 28.75 | [13 empty] | VV | 2 | 2 | True | 0 | ROZPOCET
| VV |  | "237" (44,05)*3,5-1,45*2,1-0,8*0,9-(3+3)*1,4-2*1,25*2 |  | 137.01 | [13 empty] | VV | 2 | 2 | True | 0 | ROZPOCET
| VV |  | "237a" (13,2)*3,5-0,9*0,8-(3+3)*1,4 |  | 37.08 | [13 empty] | VV | 2 | 2 | True | 0 | ROZPOCET
| VV |  | "238" (44,55)*3,5-1,45*2,1-0,8*0,9-(3+3)*1,4-2*1,25*2 |  | 138.76 | [13 empty] | VV | 2 | 2 | True | 0 | ROZPOCET
| VV |  | "238a" (13,2)*3,5-0,9*0,8-(3+3)*1,4 |  | 37.08 | [13 empty] | VV | 2 | 2 | True | 0 | ROZPOCET
| VV |  | "240" (10,2)*3,1+6,17 |  | 37.79 | [13 empty] | VV | 2 | 2 | True | 0 | ROZPOCET
| VV |  | Mezisoučet |  | 3246.639 | [13 empty] | VV | 2 | 3 | True | 0 | ROZPOCET
| VV |  | Součet |  | 9136.962 | [13 empty] | VV | 2 | 4 | True | 1 | ROZPOCET
165 | K | 784221101 | Dvojnásobné bílé malby ze směsí za sucha dobře otěruvzdorných v místnostech do 3,80 m | m2 | 9136.962 |  | 0 | CS ÚRS 2016 01 |  |  | základní |  | 0 | 0.00029 | 2.6497 | 0 | 0 | 16 | K | 2 |  |  |  | ROZPOCET | 0 | 0 | 0 | 0 | 0 | 1 | 0 | 16 | -1952142771
| PP |  | Malby z malířských směsí otěruvzdorných za sucha dvojnásobné, bílé za sucha otěruvzdorné dobře v místnostech výšky do 3,80 m | [15 empty] | PP | 2
| VV |  | "101" 24,6*3,4-0,8*2*2-1,5*2+16,91 |  | 94.35 | [13 empty] | VV | 2 | 2 | True | 0 | ROZPOCET
| VV |  | "103" (29,1+0,4*4)*3,4-0,8*2-1,5*2+46,5-0,16 |  | 146.12 | [13 empty] | VV | 2 | 2 | True | 0 | ROZPOCET
| VV |  | "104" (36,3+0,7*2+0,4*2)*3,4-0,8*2+60,6-0,21 |  | 189.69 | [13 empty] | VV | 2 | 2 | True | 0 | ROZPOCET
| VV |  | "105" (16,24)*3,4/2-0,8*2+9,14 |  | 35.148 | [13 empty] | VV | 2 | 2 | True | 0 | ROZPOCET
| VV |  | "106" (18,8)*3,4-0,8*2*3+20,41 |  | 79.53 | [13 empty] | VV | 2 | 2 | True | 0 | ROZPOCET
| VV |  | "107" (16,6)*1,4+16,91 |  | 40.15 | [13 empty] | VV | 2 | 2 | True | 0 | ROZPOCET
| VV |  | "108" (23,15)*3,4-0,8*2*2+33,44 |  | 108.95 | [13 empty] | VV | 2 | 2 | True | 0 | ROZPOCET
| VV |  | "109" (17,85)*1,4+17,74 |  | 42.73 | [13 empty] | VV | 2 | 2 | True | 0 | ROZPOCET
| VV |  | "110" (43,8-8,6)*3,1-1,8*2-0,9*2-1,2*1,4*5+(24,75-8,6)*5,7-7,5*3,7+9,125*2,7-2*1,25*2+120,78+8,6*0,15*3+5,65*0,15*2 |  | 305.608 | [13 empty] | VV | 2 | 2 | True | 0 | ROZPOCET
| VV |  | "110a" (18,45)*3,1-0,9*2-1,2*1,4*5+18,19 |  | 65.185 | [13 empty] | VV | 2 | 2 | True | 0 | ROZPOCET
| VV |  | "111" (43,8-8,6)*4,1-1,8*2-0,9*2-1,2*1,4*5+(24,75-8,6)*5,7-7,5*3,7+9,125*2,7-2*1,25*2+120,78+8,6*0,15*3+5,65*0,15*2 |  | 340.808 | [13 empty] | VV | 2 | 2 | True | 0 | ROZPOCET
| VV |  | "111a" (18,45)*3,1-0,9*2-1,2*1,4*5+18,19 |  | 65.185 | [13 empty] | VV | 2 | 2 | True | 0 | ROZPOCET
| VV |  | "112" (48,2-8,6)*3,1-1,8*2-1,2*1,4*6-0,9*2+(24,25-8,6)*5,7-7,5*3,7+8,875*2,7+(73,57+28,47)+8,6*0,15*1+3,2*0,15*2+5,55*0,15*2 |  | 298.653 | [13 empty] | VV | 2 | 2 | True | 0 | ROZPOCET
| VV |  | "112a" (27,25)*3,1-0,9*2-1,2*1,4*6+34,62 |  | 107.215 | [13 empty] | VV | 2 | 2 | True | 0 | ROZPOCET
| VV |  | "113" (98,3)*3,1-1,8*2*6-1,5*2*3-0,9*2*1+138,16 |  | 410.49 | [13 empty] | VV | 2 | 2 | True | 0 | ROZPOCET
| VV |  | "114" 6,8*7,1-2*1*2 |  | 44.28 | [13 empty] | VV | 2 | 2 | True | 0 | ROZPOCET
| VV |  | "115" (44,05)*3,4-1,8*2-0,9*0,9-(2,8+2,7)*1,7-4,5*2,1*2+95,01 |  | 212.12 | [13 empty] | VV | 2 | 2 | True | 0 | ROZPOCET
| VV |  | "115a" (10,4)*3,4-0,9*0,9-(2,8+2,7)*1,7+6,76 |  | 31.96 | [13 empty] | VV | 2 | 2 | True | 0 | ROZPOCET
| VV |  | "116" (49,24)*3,4-1,8*2-0,9*0,9-(2,775+2,475)*1,7-4,5*2,1*2+85 |  | 220.181 | [13 empty] | VV | 2 | 2 | True | 0 | ROZPOCET
| VV |  | "116a" (9,9)*3,4-0,9*0,9-(2,325+2,625)*1,7+6,1 |  | 30.535 | [13 empty] | VV | 2 | 2 | True | 0 | ROZPOCET
| VV |  | "117" (16,7)*3,1-0,9*2,1+14,1 |  | 63.98 | [13 empty] | VV | 2 | 2 | True | 0 | ROZPOCET
| VV |  | "118" (31+8,6)*3,1-1,8*2-0,9*0,9-(3,075+3,375)*1,7+(37,2-8,6)*5,7-7,5*3,7+8,87*2,7-2*1,25*2+(46,89+82,13)+8,6*0,15*2 |  | 393.204 | [13 empty] | VV | 2 | 2 | True | 0 | ROZPOCET
| VV |  | "118a" (13,2)*3,1-0,9*0,9-(2,925+3,225)*1,7+10,58 |  | 40.235 | [13 empty] | VV | 2 | 2 | True | 0 | ROZPOCET
| VV |  | "119" (51-8,6)*3,1-1,8*2-0,9*0,9-(3,075+3,375)*1,7+(37,2-8,6)*5,7-7,5*3,7+8,87*2,7-2*1,25*2+(46,89+92,13)+8,6*0,15*2 |  | 411.884 | [13 empty] | VV | 2 | 2 | True | 0 | ROZPOCET
| VV |  | "119a" (13,2)*3,1-0,9*0,9-(2,925+3,225)*1,7+10,58 |  | 40.235 | [13 empty] | VV | 2 | 2 | True | 0 | ROZPOCET
| VV |  | "120" (91,9-8,6)*3,1-1,8*2-0,9*0,9-(3,075+3,375)*1,7-4,5*1,8+(49,8+8,6)*5,7-4,5*3,7+9,125*2,7-1,25*2*2+(49,09+80,12)+8,6*0,15*3 |  | 703.703 | [13 empty] | VV | 2 | 2 | True | 0 | ROZPOCET
| VV |  | "120a" (13,2)*3,1-0,9*0,9-(2,925+3,225)*1,7+10,58 |  | 40.235 | [13 empty] | VV | 2 | 2 | True | 0 | ROZPOCET
| VV |  | "121" (76,35)*3,4-1,8*2*4-1,6*2*2-1,5*2*2-0,8*2*3+105,56 |  | 333.55 | [13 empty] | VV | 2 | 2 | True | 0 | ROZPOCET
| VV |  | "122" (29,75)*3,4-1,8*2+50,62 |  | 148.17 | [13 empty] | VV | 2 | 2 | True | 0 | ROZPOCET
| VV |  | "123a,b" (18,55+15,8)*3,4-1,5*2-1,25*2*3+(18,41+10,83) |  | 135.53 | [13 empty] | VV | 2 | 2 | True | 0 | ROZPOCET
| VV |  | "124 +a" (47,52)*3,4-1,5*2*2-1,25*2-4,5*2,1*2+2,25*0,9*2+75,97 |  | 214.188 | [13 empty] | VV | 2 | 2 | True | 0 | ROZPOCET
| VV |  | "125" (28,99)*3,4-1,6*2-1,5*2-4,5*2,1+49,99 |  | 132.906 | [13 empty] | VV | 2 | 2 | True | 0 | ROZPOCET
| VV |  | "126" (16,4+10,75)*1,4+15,1+6,49 |  | 59.6 | [13 empty] | VV | 2 | 2 | True | 0 | ROZPOCET
| VV |  | "127" (10,85)*1,4+6,74 |  | 21.93 | [13 empty] | VV | 2 | 2 | True | 0 | ROZPOCET
| VV |  | "128" (16,75+10,65)*1,4+16,05+6,34 |  | 60.75 | [13 empty] | VV | 2 | 2 | True | 0 | ROZPOCET
| VV |  | "130" 6,2*3,4-0,8*2+2,2 |  | 21.68 | [13 empty] | VV | 2 | 2 | True | 0 | ROZPOCET
| VV |  | "131" (35,54)*2,5-2,2*2,05+66 |  | 150.34 | [13 empty] | VV | 2 | 2 | True | 0 | ROZPOCET
| VV |  | "132" (12,3)*3,4+-0,8*2+9,095 |  | 49.315 | [13 empty] | VV | 2 | 2 | True | 0 | ROZPOCET
| VV |  | Mezisoučet |  | 5890.323 | [13 empty] | VV | 2 | 3 | True | 0 | ROZPOCET
| VV |  | "201" (12,5)*3,4-1,8*2,3*2+7,7 |  | 41.92 | [13 empty] | VV | 2 | 2 | True | 0 | ROZPOCET
| VV |  | "202,5,11" (51,9)*3,4-1,8*2,3-0,9*2-0,8*2-1,1*2+84,92 |  | 251.64 | [13 empty] | VV | 2 | 2 | True | 0 | ROZPOCET
| VV |  | "203" (21,5)*3,4-0,8*2-0,7*2+17,93 |  | 88.03 | [13 empty] | VV | 2 | 2 | True | 0 | ROZPOCET
| VV |  | "204" (28,9)*3,4-1,1*2-0,8*2+49,68 |  | 144.14 | [13 empty] | VV | 2 | 2 | True | 0 | ROZPOCET
| VV |  | "206" (19,8)*3,4-0,8*2*3-0,7*2*2+20,71 |  | 80.43 | [13 empty] | VV | 2 | 2 | True | 0 | ROZPOCET
| VV |  | "207" (11,6+4,6)*1,4+6,1+12,6 |  | 41.38 | [13 empty] | VV | 2 | 2 | True | 0 | ROZPOCET
| VV |  | "208" 11,6*1,4+7,53 |  | 23.77 | [13 empty] | VV | 2 | 2 | True | 0 | ROZPOCET
| VV |  | "209" (22,85)*3,4-0,8*2-4,475*2,1+30,5 |  | 97.193 | [13 empty] | VV | 2 | 2 | True | 0 | ROZPOCET
| VV |  | "210" (18,85)*3,4-0,8*2-2,975*2,1+20,35 |  | 76.593 | [13 empty] | VV | 2 | 2 | True | 0 | ROZPOCET
| VV |  | "212" (75,3)*2,8-1,45*2,1*3-0,9*2*3-0,9*2,1-1,1*2,1-1,1*2*2-0,8*2*2 |  | 184.505 | [13 empty] | VV | 2 | 2 | True | 0 | ROZPOCET
| VV |  | "213" (18,9)*3,1-0,9*2,1+18,97 |  | 75.67 | [13 empty] | VV | 2 | 2 | True | 0 | ROZPOCET
| VV |  | "214" ( 32,275)*2,1-1,45*2,1-4,5*1,4+58,45 |  | 116.883 | [13 empty] | VV | 2 | 2 | True | 0 | ROZPOCET
| VV |  | "215" (32,1)*3,5-1,45*2,1-2*1,25*2 |  | 104.305 | [13 empty] | VV | 2 | 2 | True | 0 | ROZPOCET
| VV |  | "216" (33,35)*3,5-1,45*2,1-2*1,25*2 |  | 108.68 | [13 empty] | VV | 2 | 2 | True | 0 | ROZPOCET
| VV |  | "217" (24)*3,1-0,9*2+32,45 |  | 105.05 | [13 empty] | VV | 2 | 2 | True | 0 | ROZPOCET
| VV |  | "218" (18,3)*3,1-0,9*2+18,6 |  | 73.53 | [13 empty] | VV | 2 | 2 | True | 0 | ROZPOCET
| VV |  | "219" (30,25)*3,1-0,9*2-4,5*2,1+54,77 |  | 137.295 | [13 empty] | VV | 2 | 2 | True | 0 | ROZPOCET
| VV |  | "220" (29,8)*3,1-1,45*2,1-4,5*2,1+52,83 |  | 132.715 | [13 empty] | VV | 2 | 2 | True | 0 | ROZPOCET
| VV |  | "221" (29,25)*3,1-1,1*2-4,5*2,1-0,8*2+50,4 |  | 127.825 | [13 empty] | VV | 2 | 2 | True | 0 | ROZPOCET
| VV |  | "222" 29,8*1,1+19,93 |  | 52.71 | [13 empty] | VV | 2 | 2 | True | 0 | ROZPOCET
| VV |  | "223" 28*1,1+24,2 |  | 55 | [13 empty] | VV | 2 | 2 | True | 0 | ROZPOCET
| VV |  | "224" 9*1,1+5 |  | 14.9 | [13 empty] | VV | 2 | 2 | True | 0 | ROZPOCET
| VV |  | "225" 9,1*1,1+4,99 |  | 15 | [13 empty] | VV | 2 | 2 | True | 0 | ROZPOCET
| VV |  | "226" 13,2*1,4+9,3 |  | 27.78 | [13 empty] | VV | 2 | 2 | True | 0 | ROZPOCET
| VV |  | "230" (57,2)*2,8-1,45*2,1*7-1,8*2,1 |  | 135.065 | [13 empty] | VV | 2 | 2 | True | 0 | ROZPOCET
| VV |  | "231" (30,9)*3,5-1,45*2,1-4,5*2,1 |  | 95.655 | [13 empty] | VV | 2 | 2 | True | 0 | ROZPOCET
| VV |  | "232" (30,55)*3,5-1,45*2,1-4,5*2,1 |  | 94.43 | [13 empty] | VV | 2 | 2 | True | 0 | ROZPOCET
| VV |  | "233" (30,55)*3,5-1,45*2,1-4,5*2,1 |  | 94.43 | [13 empty] | VV | 2 | 2 | True | 0 | ROZPOCET
| VV |  | "234" (30,93)*3,5-1,45*2,1-4,5*2,1 |  | 95.76 | [13 empty] | VV | 2 | 2 | True | 0 | ROZPOCET
| VV |  | "236" (44,1)*3,5-1,45*2,1-0,8*0,9-(3+2,5)*1,4-2*1,25*2 |  | 137.885 | [13 empty] | VV | 2 | 2 | True | 0 | ROZPOCET
| VV |  | "236a" (10,5)*3,5-0,8*0,9-(2,35+2,85)*1,4 |  | 28.75 | [13 empty] | VV | 2 | 2 | True | 0 | ROZPOCET
| VV |  | "237" (44,05)*3,5-1,45*2,1-0,8*0,9-(3+3)*1,4-2*1,25*2 |  | 137.01 | [13 empty] | VV | 2 | 2 | True | 0 | ROZPOCET
| VV |  | "237a" (13,2)*3,5-0,9*0,8-(3+3)*1,4 |  | 37.08 | [13 empty] | VV | 2 | 2 | True | 0 | ROZPOCET
| VV |  | "238" (44,55)*3,5-1,45*2,1-0,8*0,9-(3+3)*1,4-2*1,25*2 |  | 138.76 | [13 empty] | VV | 2 | 2 | True | 0 | ROZPOCET
| VV |  | "238a" (13,2)*3,5-0,9*0,8-(3+3)*1,4 |  | 37.08 | [13 empty] | VV | 2 | 2 | True | 0 | ROZPOCET
| VV |  | "240" (10,2)*3,1+6,17 |  | 37.79 | [13 empty] | VV | 2 | 2 | True | 0 | ROZPOCET
| VV |  | Mezisoučet |  | 3246.639 | [13 empty] | VV | 2 | 3 | True | 0 | ROZPOCET
| VV |  | Součet |  | 9136.962 | [13 empty] | VV | 2 | 4 | True | 1 | ROZPOCET
| D | M | Práce a dodávky M |  |  |  | 0 | [5 empty] | 0 |  | 0.1155 |  | 0 | 3 | D | 0 |  |  |  | ROZPOCET | [6 empty] | 0
| D | 33-M | Montáže dopr.zaříz.,sklad. zař. a váh |  |  |  | 0 | [5 empty] | 0 |  | 0.1155 |  | 0 | 3 | D | 1 |  |  |  | ROZPOCET | [6 empty] | 0
166 | K | 33003010x | Dodávka a moontáž výtah osobní OT 1000/1,4SIMPLEX 2 stanice+ 2nástupiště | kus | 1 |  | 0 |  |  |  | základní |  | 0 | 0.1155 | 0.1155 | 0 | 0 | 64 | K | 2 |  |  |  | ROZPOCET | 0 | 0 | 0 | 0 | 0 | 1 | 0 | 64 | 884535153
| PP |  | Montáž výtahů Montáž výtah osobní OT 1000/1,4SIMPLEX 2 stanice+ 2nástupiště | [15 empty] | PP | 2

## 04 - Obvodový plášť
| List obsahuje: |  | 1) Krycí list soupisu | 2) Rekapitulace |  |  | 3) Soupis prací | Zpět na list: | Rekapitulace stavby
{3a8442cf-0852-40b7-9e08-18ea39796317}
2
| KRYCÍ LIST SOUPISU | [8 empty] | v --- níže se nacházejí doplnkové a pomocné údaje k sestavám --- v | [8 empty] | False
Stavba:
SPŠ, SOŠ a SOU Hradec Králové - nástavba školních dílen - konečné zadání
Objekt:
01 - Stavební část
Soupis:
04 - Obvodový plášť
| KSO: |  |  |  |  | CC-CZ:
| Místo: |  | Hradecká p.č.st. 1780 |  |  | Datum: | 30.1.2017
| Zadavatel: |  |  |  |  | IČ:
|  | SPŠ, SOŠ a SOU HK - Hradební 1029 |  |  |  | DIČ:
| Uchazeč: |  |  |  |  | IČ:
DIČ:
| Projektant: |  |  |  |  | IČ:
|  | Ing. Pavel Pich |  |  |  | DIČ:
Poznámka:
| Cena bez DPH | [5 empty] | 0
|  |  | Základ daně |  |  | Sazba daně | Výše daně
| DPH | základní | 0 |  |  | 21% | 0
|  | snížená | 0 |  |  | 15% | 0
|  | zákl. přenesená | 0 |  |  | 21% | 0
|  | sníž. přenesená | 0 |  |  | 15% | 0
|  | nulová | 0 |  |  | 0% | 0
| Cena s DPH |  |  | v | CZK |  | 0
REKAPITULACE ČLENĚNÍ SOUPISU PRACÍ
Stavba:
SPŠ, SOŠ a SOU Hradec Králové - nástavba školních dílen - konečné zadání
Objekt:
01 - Stavební část
Soupis:
04 - Obvodový plášť
Místo: |  |  | Hradecká p.č.st. 1780 |  |  | Datum: | 30.1.2017
Zadavatel: |  |  | SPŠ, SOŠ a SOU HK - Hradební 1029 |  |  | Projektant: | Ing. Pavel Pich
Uchazeč:
Kód dílu - Popis | [6 empty] | Cena celkem [CZK]
Náklady soupisu celkem | [6 empty] | 0 | [12 empty] | -1
| HSV - Práce a dodávky HSV | [5 empty] | 0
| 1 - Zemní práce | [5 empty] | 0
| 5 - Komunikace pozemní | [5 empty] | 0
| 6 - Úpravy povrchů, podlahy a osazování výplní | [5 empty] | 0
| 9 - Ostatní konstrukce a práce-bourání | [5 empty] | 0
| 998 - Přesun hmot | [5 empty] | 0
| PSV - Práce a dodávky PSV | [5 empty] | 0
| 764 - Konstrukce klempířské | [5 empty] | 0
| 766 - Konstrukce truhlářské | [5 empty] | 0
| 767 - Konstrukce zámečnické | [5 empty] | 0
| 781 - Dokončovací práce - obklady | [5 empty] | 0
SOUPIS PRACÍ
Stavba:
SPŠ, SOŠ a SOU Hradec Králové - nástavba školních dílen - konečné zadání
Objekt:
01 - Stavební část
Soupis:
04 - Obvodový plášť
Místo: |  |  | Hradecká p.č.st. 1780 |  |  | Datum: | 30.1.2017
Zadavatel: |  |  | SPŠ, SOŠ a SOU HK - Hradební 1029 |  |  | Projektant: | Ing. Pavel Pich
Uchazeč:
PČ | Typ | Kód | Popis | MJ | Množství | J.cena [CZK] | Cena celkem [CZK] | Cenová soustava |  | Poznámka | DPH | J. Nh [h] | Nh celkem [h] | J. hmotnost [t] | Hmotnost celkem [t] | J. suť [t] | Suť Celkem [t]
Náklady soupisu celkem | [6 empty] | 0 | [5 empty] | 0 |  | 130.8832 |  | 12.3122 |  | D | -1 | [10 empty] | 0
| D | HSV | Práce a dodávky HSV |  |  |  | 0 | [5 empty] | 0 |  | 80.9133 |  | 12.3122 | 1 | D | 0 |  |  |  | ROZPOCET | [6 empty] | 0
| D | 1 | Zemní práce |  |  |  | 0 | [5 empty] | 0 |  | 0.002327 |  | 9.45 | 1 | D | 1 |  |  |  | ROZPOCET | [6 empty] | 0
1 | K | 113107144 | Odstranění podkladu pl do 50 m2 živičných tl 200 mm | m2 | 21 |  | 0 | CS ÚRS 2016 01 |  |  | základní |  | 0 | 0 | 0 | 0.45 | 9.45 | 4 | K | 2 |  |  |  | ROZPOCET | 0 | 0 | 0 | 0 | 0 | 1 | 0 | 4 | 526334469
| PP |  | Odstranění podkladů nebo krytů s přemístěním hmot na skládku na vzdálenost do 3 m nebo s naložením na dopravní prostředek v ploše jednotlivě do 50 m2 živičných, o tl. vrstvy přes 150 do 200 mm | [15 empty] | PP | 2
| VV |  | (15,93+5,66+13,41)*0,6 |  | 21 | [13 empty] | VV | 2 | 2 | True | 1 | ROZPOCET
2 | K | 121112011 | Sejmutí ornice tl vrstvy do 150 mm ručně s odhozením do 3 m bez vodorovného přemístění | m3 | 23.268 |  | 0 | CS ÚRS 2016 01 |  |  | základní |  | 0 | 0 | 0 | 0 | 0 | 4 | K | 2 |  |  |  | ROZPOCET | 0 | 0 | 0 | 0 | 0 | 1 | 0 | 4 | 156652268
| PP |  | Sejmutí ornice ručně bez vodorovného přemístění s naložením na dopravní prostředek nebo s odhozením do 3 m tloušťky vrstvy do 150 mm | [15 empty] | PP | 2
| VV |  | "odpočet asfalt" -35*0,6*0,15 |  | -3.15 | [13 empty] | VV | 2 | 2 | True | 0 | ROZPOCET
| VV |  | "sokl+základy" (230,028-5,859)*0,7*0,15 |  | 23.538 | [13 empty] | VV | 2 | 2 | True | 0 | ROZPOCET
| VV |  | "hromosvod" 16*2*0,15*0,6 |  | 2.88 | [13 empty] | VV | 2 | 2 | True | 0 | ROZPOCET
| VV |  | Součet |  | 23.268 | [13 empty] | VV | 2 | 4 | True | 1 | ROZPOCET
3 | K | 132212101 | Hloubení rýh š do 600 mm ručním nebo pneum nářadím v soudržných horninách tř. 3 | m3 | 163.301 |  | 0 | CS ÚRS 2016 01 |  |  | základní |  | 0 | 0 | 0 | 0 | 0 | 4 | K | 2 |  |  |  | ROZPOCET | 0 | 0 | 0 | 0 | 0 | 1 | 0 | 4 | -1958089884
| PP |  | Hloubení zapažených i nezapažených rýh šířky do 600 mm ručním nebo pneumatickým nářadím s urovnáním dna do předepsaného profilu a spádu v horninách tř. 3 soudržných | [15 empty] | PP | 2
| VV |  | "sokl+základy" (230,028-5,859)*0,6*1 |  | 134.501 | [13 empty] | VV | 2 | 2 | True | 0 | ROZPOCET
| VV |  | "hromosvod" 16*2*0,9*1 |  | 28.8 | [13 empty] | VV | 2 | 2 | True | 0 | ROZPOCET
| VV |  | Součet |  | 163.301 | [13 empty] | VV | 2 | 4 | True | 1 | ROZPOCET
4 | K | 175101201 | Obsypání objektu nad přilehlým původním terénem sypaninou bez prohození, uloženou do 3 m | m3 | 163.301 |  | 0 | CS ÚRS 2016 01 |  |  | základní |  | 0 | 0 | 0 | 0 | 0 | 4 | K | 2 |  |  |  | ROZPOCET | 0 | 0 | 0 | 0 | 0 | 1 | 0 | 4 | 815718434
| PP |  | Obsypání objektů nad přilehlým původním terénem sypaninou z vhodných hornin 1 až 4 nebo materiálem uloženým ve vzdálenosti do 3 m od vnějšího kraje objektu pro jakoukoliv míru zhutnění bez prohození sypaniny | [15 empty] | PP | 2
| VV |  | "sokl+základy" (230,028-5,859)*0,6*1 |  | 134.501 | [13 empty] | VV | 2 | 2 | True | 0 | ROZPOCET
| VV |  | "hromosvod" 16*2*0,9*1 |  | 28.8 | [13 empty] | VV | 2 | 2 | True | 0 | ROZPOCET
| VV |  | Součet |  | 163.301 | [13 empty] | VV | 2 | 4 | True | 1 | ROZPOCET
5 | K | 181111111 | Plošná úprava terénu do 500 m2 zemina tř 1 až 4 nerovnosti do +/- 100 mm v rovinně a svahu do 1:5 | m2 | 155.118 |  | 0 | CS ÚRS 2016 01 |  |  | základní |  | 0 | 0 | 0 | 0 | 0 | 4 | K | 2 |  |  |  | ROZPOCET | 0 | 0 | 0 | 0 | 0 | 1 | 0 | 4 | 1063290270
| PP |  | Plošná úprava terénu v zemině tř. 1 až 4 s urovnáním povrchu bez doplnění ornice souvislé plochy do 500 m2 při nerovnostech terénu přes +/-50 do +/- 100 mm v rovině nebo na svahu do 1:5 | [15 empty] | PP | 2
| VV |  | "odpočet asfalt" -35*0,6 |  | -21 | [13 empty] | VV | 2 | 2 | True | 0 | ROZPOCET
| VV |  | "sokl+základy" (230,028-5,859)*0,7 |  | 156.918 | [13 empty] | VV | 2 | 2 | True | 0 | ROZPOCET
| VV |  | "hromosvod" 16*2*0,6 |  | 19.2 | [13 empty] | VV | 2 | 2 | True | 0 | ROZPOCET
| VV |  | Součet |  | 155.118 | [13 empty] | VV | 2 | 4 | True | 1 | ROZPOCET
6 | K | 181301102 | Rozprostření ornice tl vrstvy do 150 mm pl do 500 m2 v rovině nebo ve svahu do 1:5 | m2 | 155.118 |  | 0 | CS ÚRS 2016 01 |  |  | základní |  | 0 | 0 | 0 | 0 | 0 | 4 | K | 2 |  |  |  | ROZPOCET | 0 | 0 | 0 | 0 | 0 | 1 | 0 | 4 | 826683265
| PP |  | Rozprostření a urovnání ornice v rovině nebo ve svahu sklonu do 1:5 při souvislé ploše do 500 m2, tl. vrstvy přes 100 do 150 mm | [15 empty] | PP | 2
| VV |  | "odpočet asfalt" -35*0,6 |  | -21 | [13 empty] | VV | 2 | 2 | True | 0 | ROZPOCET
| VV |  | "sokl+základy" (230,028-5,859)*0,7 |  | 156.918 | [13 empty] | VV | 2 | 2 | True | 0 | ROZPOCET
| VV |  | "hromosvod" 16*2*0,6 |  | 19.2 | [13 empty] | VV | 2 | 2 | True | 0 | ROZPOCET
| VV |  | Součet |  | 155.118 | [13 empty] | VV | 2 | 4 | True | 1 | ROZPOCET
7 | K | 181411131 | Založení parkového trávníku výsevem plochy do 1000 m2 v rovině a ve svahu do 1:5 | m2 | 155.118 |  | 0 | CS ÚRS 2016 01 |  |  | základní |  | 0 | 0 | 0 | 0 | 0 | 4 | K | 2 |  |  |  | ROZPOCET | 0 | 0 | 0 | 0 | 0 | 1 | 0 | 4 | -1613898496
| PP |  | Založení trávníku na půdě předem připravené plochy do 1000 m2 výsevem včetně utažení parkového v rovině nebo na svahu do 1:5 | [15 empty] | PP | 2
| VV |  | "odpočet asfalt" -35*0,6 |  | -21 | [13 empty] | VV | 2 | 2 | True | 0 | ROZPOCET
| VV |  | "sokl+základy" (230,028-5,859)*0,7 |  | 156.918 | [13 empty] | VV | 2 | 2 | True | 0 | ROZPOCET
| VV |  | "hromosvod" 16*2*0,6 |  | 19.2 | [13 empty] | VV | 2 | 2 | True | 0 | ROZPOCET
| VV |  | Součet |  | 155.118 | [13 empty] | VV | 2 | 4 | True | 1 | ROZPOCET
8 | M | 005724100 | osivo směs travní parková | kg | 2.327 |  | 0 | CS ÚRS 2016 01 |  |  | základní |  | 0 | 0.001 | 0.002327 | 0 | 0 | 8 | M | 2 |  |  |  | ROZPOCET | 0 | 0 | 0 | 0 | 0 | 1 | 0 | 4 | 1509868350
| PP |  | Osiva pícnin směsi travní balení obvykle 25 kg parková | [15 empty] | PP | 2
| VV |  | 155,118*0,015 'Přepočtené koeficientem množství |  | 2.327 | [13 empty] | VV | 2 | 2 | False | 1 | ROZPOCET
| D | 5 | Komunikace pozemní |  |  |  | 0 | [5 empty] | 0 |  | 6.7005 |  | 0 | 1 | D | 1 |  |  |  | ROZPOCET | [6 empty] | 0
9 | K | 566901131 | Vyspravení podkladu po překopech ing sítí plochy do 15 m2 štěrkodrtí tl. 100 mm | m2 | 21 |  | 0 | CS ÚRS 2016 01 |  |  | základní |  | 0 | 0.18907 | 3.9705 | 0 | 0 | 4 | K | 2 |  |  |  | ROZPOCET | 0 | 0 | 0 | 0 | 0 | 1 | 0 | 4 | -1078240560
| PP |  | Vyspravení podkladu po překopech inženýrských sítí plochy do 15 m2 s rozprostřením a zhutněním štěrkodrtí tl. 100 mm | [15 empty] | PP | 2
| VV |  | (15,93+5,66+13,41)*0,6 |  | 21 | [13 empty] | VV | 2 | 2 | True | 1 | ROZPOCET
10 | K | 572360112 | Vyspravení krytu komunikací po překopech plochy do 15 m2 studenou asfaltovou směsí tl 60 mm | m2 | 21 |  | 0 | CS ÚRS 2016 01 |  |  | základní |  | 0 | 0.13 | 2.73 | 0 | 0 | 4 | K | 2 |  |  |  | ROZPOCET | 0 | 0 | 0 | 0 | 0 | 1 | 0 | 4 | 1162012739
| PP |  | Vyspravení krytu komunikací po překopech inženýrských sítí plochy do 15 m2 asfaltovou směsí aplikovanou za studena, po zhutnění tl. přes 40 do 60 mm | [15 empty] | PP | 2
| VV |  | (15,93+5,66+13,41)*0,6 |  | 21 | [13 empty] | VV | 2 | 2 | True | 1 | ROZPOCET
| D | 6 | Úpravy povrchů, podlahy a osazování výplní |  |  |  | 0 | [5 empty] | 0 |  | 74.1196 |  | 0 | 1 | D | 1 |  |  |  | ROZPOCET | [6 empty] | 0
11 | K | 619995001 | Začištění omítek kolem oken, dveří, podlah nebo obkladů | m | 130.1 |  | 0 |  |  |  | základní |  | 0 | 0.0015 | 0.19515 | 0 | 0 | 4 | K | 2 |  |  |  | ROZPOCET | 0 | 0 | 0 | 0 | 0 | 1 | 0 | 4 | 1222225690
| PP |  | Začištění omítek (s dodáním hmot) kolem oken, dveří, podlah, obkladů apod. | [15 empty] | PP | 2
| VV |  | "jih" (2,1*2+1,8)*3+(0,9*2+2,4)*2 |  | 26.4 | [13 empty] | VV | 2 | 2 | True | 0 | ROZPOCET
| VV |  | "západ" (1,8*2+1,5)*2+(2,8*2+1,8)*1+(2,75*2+1,5)*1+(3,1*2+2,7)*1 |  | 33.5 | [13 empty] | VV | 2 | 2 | True | 0 | ROZPOCET
| VV |  | "sever" (2,1*2+4,5)*3+(1,6*2+0,9)*4+(1,8*2+1,2)*4 |  | 61.7 | [13 empty] | VV | 2 | 2 | True | 0 | ROZPOCET
| VV |  | "východ" (2,7*2+3,1)*1 |  | 8.5 | [13 empty] | VV | 2 | 2 | True | 0 | ROZPOCET
| VV |  | Součet |  | 130.1 | [13 empty] | VV | 2 | 4 | True | 1 | ROZPOCET
12 | K | 62121103x | Montáž kontaktního zateplení vnějších stěn z polystyrénových desek tl do 160 mm - XPS | m2 | 269.003 |  | 0 |  |  |  | základní |  | 0 | 0.00865 | 2.3269 | 0 | 0 | 4 | K | 2 |  |  |  | ROZPOCET | 0 | 0 | 0 | 0 | 0 | 1 | 0 | 4 | 733658533
| PP |  | Montáž kontaktního zateplení z polystyrenových desek nebo z kombinovaných desek na vnější podhledy, tloušťky desek přes 120 do 160 mm | [15 empty] | PP | 2
| VV |  | "sokl+základy" (230,028-5,859)*1,2 |  | 269.003 | [13 empty] | VV | 2 | 2 | True | 1 | ROZPOCET
13 | M | 283764250 | deska z extrudovaného polystyrénu XPS 300 SF 160 mm | m2 | 274.383 |  | 0 | CS ÚRS 2016 01 |  |  | základní |  | 0 | 0.0048 | 1.317 | 0 | 0 | 8 | M | 2 |  |  |  | ROZPOCET | 0 | 0 | 0 | 0 | 0 | 1 | 0 | 4 | 1639623785
| PP |  | Desky z lehčených plastů desky z extrudovaného polystyrenu desky z extrudovaného polystyrenu XPS 300 SF hladký povrch, ozub po celém obvodu 1265 x 615 mm (krycí plocha 0,75 m2) 160 mm | [15 empty] | PP | 2
| VV |  | 269,003*1,02 'Přepočtené koeficientem množství |  | 274.383 | [13 empty] | VV | 2 | 2 | False | 1 | ROZPOCET
14 | K | 622135001 | Vyrovnání podkladu vnějších stěn maltou vápenocementovou tl do 10 mm | m2 | 1318.058 |  | 0 | CS ÚRS 2016 01 |  |  | základní |  | 0 | 0.02048 | 26.9938 | 0 | 0 | 4 | K | 2 |  |  |  | ROZPOCET | 0 | 0 | 0 | 0 | 0 | 1 | 0 | 4 | 1760735066
| PP |  | Vyrovnání nerovností podkladu vnějších omítaných ploch maltou, tloušťky do 10 mm vápenocementovou stěn | [15 empty] | PP | 2
| VV |  | "Jih" 67,24+1,53*8+1,3*0,15*2+1,5*0,15*3 |  | 80.545 | [13 empty] | VV | 2 | 2 | True | 0 | ROZPOCET
| VV |  | 15,06+2,1*0,25*6 |  | 18.21 | [13 empty] | VV | 2 | 2 | True | 0 | ROZPOCET
| VV |  | 3,5*4,6 |  | 16.1 | [13 empty] | VV | 2 | 2 | True | 0 | ROZPOCET
| VV |  | 72,12+3,5*4,6+3,7*0,15+6*0,15 |  | 89.675 | [13 empty] | VV | 2 | 2 | True | 0 | ROZPOCET
| VV |  | 138,275+2,013*4+1,375*0,15*2+1,5*0,15+7,3*0,2 |  | 148.425 | [13 empty] | VV | 2 | 2 | True | 0 | ROZPOCET
| VV |  | 26,75 |  | 26.75 | [13 empty] | VV | 2 | 2 | True | 0 | ROZPOCET
| VV |  | 17,1 |  | 17.1 | [13 empty] | VV | 2 | 2 | True | 0 | ROZPOCET
| VV |  | 52 |  | 52 | [13 empty] | VV | 2 | 2 | True | 0 | ROZPOCET
| VV |  | 75,17-1,44*4 |  | 69.41 | [13 empty] | VV | 2 | 2 | True | 0 | ROZPOCET
| VV |  | 5,22 |  | 5.22 | [13 empty] | VV | 2 | 2 | True | 0 | ROZPOCET
| VV |  | Mezisoučet |  | 523.435 | [13 empty] | VV | 2 | 3 | True | 0 | ROZPOCET
| VV |  | "západ" 23,8+(3,1*2+2,7)*0,15+5,31+3,95*0,4*2+0,3*0,8*2 |  | 34.085 | [13 empty] | VV | 2 | 2 | True | 0 | ROZPOCET
| VV |  | 56,62-4,12--2,7*2-5,04+(2,75*2+1,5)*0,15+(2,75*2+2,1)*0,15+(1,8*2+1,5)*0,15*2 |  | 56.58 | [13 empty] | VV | 2 | 2 | True | 0 | ROZPOCET
| VV |  | 64,91+(0,5*0,15+5*0,4+0,5*0,8)*4+1,5*0,15*2+1,05*0,15 |  | 75.418 | [13 empty] | VV | 2 | 2 | True | 0 | ROZPOCET
| VV |  | Mezisoučet |  | 166.083 | [13 empty] | VV | 2 | 3 | True | 0 | ROZPOCET
| VV |  | "sever" 135,8+8,5*4,7 |  | 175.75 | [13 empty] | VV | 2 | 2 | True | 0 | ROZPOCET
| VV |  | 58,57+1,6*0,15*8+2,1*0,15*6 |  | 62.38 | [13 empty] | VV | 2 | 2 | True | 0 | ROZPOCET
| VV |  | 8,5*7,25+2,6*9,8+88,13+1,91*6+1,5*0,15*4 |  | 187.595 | [13 empty] | VV | 2 | 2 | True | 0 | ROZPOCET
| VV |  | Mezisoučet |  | 425.725 | [13 empty] | VV | 2 | 3 | True | 0 | ROZPOCET
| VV |  | "východ" 198,54+(4,1+3,9+4+6+4,5+6)*0,15 |  | 202.815 | [13 empty] | VV | 2 | 2 | True | 0 | ROZPOCET
| VV |  | Mezisoučet |  | 202.815 | [13 empty] | VV | 2 | 3 | True | 0 | ROZPOCET
| VV |  | Součet |  | 1318.058 | [13 empty] | VV | 2 | 4 | True | 1 | ROZPOCET
15 | K | 622135091 | Příplatek k vyrovnání vnějších stěn maltou vápenocementovou za každých dalších 5 mm tl | m2 | 1318.058 |  | 0 | CS ÚRS 2016 01 |  |  | základní |  | 0 | 0.0079 | 10.4127 | 0 | 0 | 4 | K | 2 |  |  |  | ROZPOCET | 0 | 0 | 0 | 0 | 0 | 1 | 0 | 4 | -1741828009
| PP |  | Vyrovnání nerovností podkladu vnějších omítaných ploch tmelem, tloušťky do 2 mm Příplatek k ceně za každých dalších 5 mm tloušťky podkladní vrstvy přes 10 mm maltou vápenocementovou stěn | [15 empty] | PP | 2
| VV |  | "Jih" 67,24+1,53*8+1,3*0,15*2+1,5*0,15*3 |  | 80.545 | [13 empty] | VV | 2 | 2 | True | 0 | ROZPOCET
| VV |  | 15,06+2,1*0,25*6 |  | 18.21 | [13 empty] | VV | 2 | 2 | True | 0 | ROZPOCET
| VV |  | 3,5*4,6 |  | 16.1 | [13 empty] | VV | 2 | 2 | True | 0 | ROZPOCET
| VV |  | 72,12+3,5*4,6+3,7*0,15+6*0,15 |  | 89.675 | [13 empty] | VV | 2 | 2 | True | 0 | ROZPOCET
| VV |  | 138,275+2,013*4+1,375*0,15*2+1,5*0,15+7,3*0,2 |  | 148.425 | [13 empty] | VV | 2 | 2 | True | 0 | ROZPOCET
| VV |  | 26,75 |  | 26.75 | [13 empty] | VV | 2 | 2 | True | 0 | ROZPOCET
| VV |  | 17,1 |  | 17.1 | [13 empty] | VV | 2 | 2 | True | 0 | ROZPOCET
| VV |  | 52 |  | 52 | [13 empty] | VV | 2 | 2 | True | 0 | ROZPOCET
| VV |  | 75,17-1,44*4 |  | 69.41 | [13 empty] | VV | 2 | 2 | True | 0 | ROZPOCET
| VV |  | 5,22 |  | 5.22 | [13 empty] | VV | 2 | 2 | True | 0 | ROZPOCET
| VV |  | Mezisoučet |  | 523.435 | [13 empty] | VV | 2 | 3 | True | 0 | ROZPOCET
| VV |  | "západ" 23,8+(3,1*2+2,7)*0,15+5,31+3,95*0,4*2+0,3*0,8*2 |  | 34.085 | [13 empty] | VV | 2 | 2 | True | 0 | ROZPOCET
| VV |  | 56,62-4,12--2,7*2-5,04+(2,75*2+1,5)*0,15+(2,75*2+2,1)*0,15+(1,8*2+1,5)*0,15*2 |  | 56.58 | [13 empty] | VV | 2 | 2 | True | 0 | ROZPOCET
| VV |  | 64,91+(0,5*0,15+5*0,4+0,5*0,8)*4+1,5*0,15*2+1,05*0,15 |  | 75.418 | [13 empty] | VV | 2 | 2 | True | 0 | ROZPOCET
| VV |  | Mezisoučet |  | 166.083 | [13 empty] | VV | 2 | 3 | True | 0 | ROZPOCET
| VV |  | "sever" 135,8+8,5*4,7 |  | 175.75 | [13 empty] | VV | 2 | 2 | True | 0 | ROZPOCET
| VV |  | 58,57+1,6*0,15*8+2,1*0,15*6 |  | 62.38 | [13 empty] | VV | 2 | 2 | True | 0 | ROZPOCET
| VV |  | 8,5*7,25+2,6*9,8+88,13+1,91*6+1,5*0,15*4 |  | 187.595 | [13 empty] | VV | 2 | 2 | True | 0 | ROZPOCET
| VV |  | Mezisoučet |  | 425.725 | [13 empty] | VV | 2 | 3 | True | 0 | ROZPOCET
| VV |  | "východ" 198,54+(4,1+3,9+4+6+4,5+6)*0,15 |  | 202.815 | [13 empty] | VV | 2 | 2 | True | 0 | ROZPOCET
| VV |  | Mezisoučet |  | 202.815 | [13 empty] | VV | 2 | 3 | True | 0 | ROZPOCET
| VV |  | Součet |  | 1318.058 | [13 empty] | VV | 2 | 4 | True | 1 | ROZPOCET
16 | K | 622142001 | Potažení vnějších stěn sklovláknitým pletivem vtlačeným do tenkovrstvé hmoty | m2 | 1639.995 |  | 0 | CS ÚRS 2016 01 |  |  | základní |  | 0 | 0.00489 | 8.0196 | 0 | 0 | 4 | K | 2 |  |  |  | ROZPOCET | 0 | 0 | 0 | 0 | 0 | 1 | 0 | 4 | 2058451297
| PP |  | Potažení vnějších ploch pletivem v ploše nebo pruzích, na plném podkladu sklovláknitým vtlačením do tmelu stěn | [15 empty] | PP | 2
| VV |  | "jih" 83,27+3,5*8,3+89,52-3,78*6+10,25*7,4+59,22+1,7*18,85+0,7*1,1 |  | 347.045 | [13 empty] | VV | 2 | 2 | True | 0 | ROZPOCET
| VV |  | "západ" 63,67+59,87+86,12--5,88-2,7-4,13+8,06+37,93+9,87 |  | 264.57 | [13 empty] | VV | 2 | 2 | True | 0 | ROZPOCET
| VV |  | "sever" 139+4,85*8,5+305,32-0,9*1,6*8-4,5*2,1*6+7,25*7,6+1,1*3,55+88,7+39,59 |  | 604.62 | [13 empty] | VV | 2 | 2 | True | 0 | ROZPOCET
| VV |  | "východ" 133,72++24,25+110,88-8,37-8,37 |  | 252.11 | [13 empty] | VV | 2 | 2 | True | 0 | ROZPOCET
| VV |  | "jih" (6,95*8+(2,1*2+1,8*2)*6+5,55*4)*0,4 |  | 49.84 | [13 empty] | VV | 2 | 2 | True | 0 | ROZPOCET
| VV |  | "západ" (5,55*4+4,45*2+(2,8*2+2,1)+(1,8*2+1,5*2)*2+(2,8*2+1,5)+(3,1*2+2,7))*0,4 |  | 27.2 | [13 empty] | VV | 2 | 2 | True | 0 | ROZPOCET
| VV |  | "sever" ((1,8*2+1,2*2)*4+(1,6*2+0,9*2)*8+(2,1*2+4,5*2)*6+5,55*6)*0,4 |  | 70.6 | [13 empty] | VV | 2 | 2 | True | 0 | ROZPOCET
| VV |  | "východ" ((3,1*2+2,7)*2)*0,4 |  | 7.12 | [13 empty] | VV | 2 | 2 | True | 0 | ROZPOCET
| VV |  | "přístavek nezateplený" 12,01+0,9*0,4*4+2,15*0,4*4 |  | 16.89 | [13 empty] | VV | 2 | 2 | True | 0 | ROZPOCET
| VV |  | Součet |  | 1639.995 | [13 empty] | VV | 2 | 4 | True | 1 | ROZPOCET
17 | K | 621211031 | Montáž kontaktního zateplení vnějších podhledů z polystyrénových desek tl do 160 mm | m2 | 16.56 |  | 0 | CS ÚRS 2016 01 |  |  | základní |  | 0 | 0.00865 | 0.14324 | 0 | 0 | 4 | K | 2 |  |  |  | ROZPOCET | 0 | 0 | 0 | 0 | 0 | 1 | 0 | 4 | -2127551737
| PP |  | Montáž kontaktního zateplení z polystyrenových desek nebo z kombinovaných desek na vnější podhledy, tloušťky desek přes 120 do 160 mm | [15 empty] | PP | 2
| VV |  | "podhled západ" 16,56 |  | 16.56 | [13 empty] | VV | 2 | 2 | True | 1 | ROZPOCET
18 | K | 622211031 | Montáž kontaktního zateplení vnějších stěn z polystyrénových desek tl do 160 mm | m2 | 1468.345 |  | 0 | CS ÚRS 2016 01 |  |  | základní |  | 0 | 0.0085 | 12.4809 | 0 | 0 | 4 | K | 2 |  |  |  | ROZPOCET | 0 | 0 | 0 | 0 | 0 | 1 | 0 | 4 | 671546929
| PP |  | Montáž kontaktního zateplení z polystyrenových desek nebo z kombinovaných desek na vnější stěny, tloušťky desek přes 120 do 160 mm | [15 empty] | PP | 2
| VV |  | "jih" 83,27+3,5*8,3+89,52-3,78*6+10,25*7,4+59,22+1,7*18,85+0,7*1,1 |  | 347.045 | [13 empty] | VV | 2 | 2 | True | 0 | ROZPOCET
| VV |  | "západ" 63,67+59,87+86,12--5,88-2,7-4,13+8,06+37,93+9,87 |  | 264.57 | [13 empty] | VV | 2 | 2 | True | 0 | ROZPOCET
| VV |  | "sever" 139+4,85*8,5+305,32-0,9*1,6*8-4,5*2,1*6+7,25*7,6+1,1*3,55+88,7+39,59 |  | 604.62 | [13 empty] | VV | 2 | 2 | True | 0 | ROZPOCET
| VV |  | "východ" 133,72++24,25+110,88-8,37-8,37 |  | 252.11 | [13 empty] | VV | 2 | 2 | True | 0 | ROZPOCET
| VV |  | Součet |  | 1468.345 | [13 empty] | VV | 2 | 4 | True | 1 | ROZPOCET
19 | M | 283759520 | deska fasádní polystyrénová EPS 70 F 1000 x 500 x 160 mm | m2 | 1514.603 |  | 0 | CS ÚRS 2016 01 |  |  | základní |  | 0 | 0.00272 | 4.1197 | 0 | 0 | 8 | M | 2 |  |  |  | ROZPOCET | 0 | 0 | 0 | 0 | 0 | 1 | 0 | 4 | 442753533
| PP |  | Desky z lehčených plastů desky polystyrénové fasádní typ EPS 70 F fasádní, stabilizovaný, samozhášivý objemová hmotnost 15 až 20 kg/m3 rozměr 1000 x 500 mm, lambda 0,039 W/m K 1000 x 500 x 160 mm | [15 empty] | PP | 2
| P |  | Poznámka k položce: lambda=0,039 [W / m K] | [15 empty] | P | 2
| VV |  | 1484,905*1,02 'Přepočtené koeficientem množství |  | 1514.603 | [13 empty] | VV | 2 | 2 | False | 1 | ROZPOCET
20 | K | 622211221 | Montáž kontaktního zateplení z polystyrenových desek ve 2 vrstvách celkové tloušťky do 280 mm | m2 | 118.133 |  | 0 | CS ÚRS 2016 01 |  |  | základní |  | 0 | 0.0067 | 0.79149 | 0 | 0 | 4 | K | 2 |  |  |  | ROZPOCET | 0 | 0 | 0 | 0 | 0 | 1 | 0 | 4 | 1955040631
| PP |  | Montáž druhé vrstvy kontaktního zateplení na vnější stěny, z desek polystyrenových, celkové tloušťky izolace přes 240 do 280 mm | [15 empty] | PP | 2
| VV |  | "sever" 7,95*7,2 |  | 57.24 | [13 empty] | VV | 2 | 2 | True | 0 | ROZPOCET
| VV |  | "atiky" (1,425+1,5*2+1,3+3,5+8,8+0,7)*0,9 |  | 16.853 | [13 empty] | VV | 2 | 2 | True | 0 | ROZPOCET
| VV |  | (5,7+3,6)*0,85 |  | 7.905 | [13 empty] | VV | 2 | 2 | True | 0 | ROZPOCET
| VV |  | (23,6+3,65)*0,9 |  | 24.525 | [13 empty] | VV | 2 | 2 | True | 0 | ROZPOCET
| VV |  | 12,9*0,9 |  | 11.61 | [13 empty] | VV | 2 | 2 | True | 0 | ROZPOCET
| VV |  | Součet |  | 118.133 | [13 empty] | VV | 2 | 4 | True | 1 | ROZPOCET
21 | M | 283759380 | deska fasádní polystyrénová EPS 70 F 1000 x 500 x 100 mm | m2 | 120.496 |  | 0 | CS ÚRS 2016 01 |  |  | základní |  | 0 | 0.0017 | 0.20484 | 0 | 0 | 8 | M | 2 |  |  |  | ROZPOCET | 0 | 0 | 0 | 0 | 0 | 1 | 0 | 4 | 791385827
| PP |  | Desky z lehčených plastů desky polystyrénové fasádní typ EPS 70 F fasádní, stabilizovaný, samozhášivý objemová hmotnost 15 až 20 kg/m3 rozměr 1000 x 500 mm, lambda 0,039 W/m K 1000 x 500 x 100 mm | [15 empty] | PP | 2
| P |  | Poznámka k položce: lambda=0,039 [W / m K] | [15 empty] | P | 2
| VV |  | 118,133*1,02 'Přepočtené koeficientem množství |  | 120.496 | [13 empty] | VV | 2 | 2 | False | 1 | ROZPOCET
22 | K | 622212051 | Montáž kontaktního zateplení vnějšího ostění hl. špalety do 400 mm z polystyrenu tl do 40 mm | m | 386.9 |  | 0 | CS ÚRS 2016 01 |  |  | základní |  | 0 | 0.00331 | 1.2806 | 0 | 0 | 4 | K | 2 |  |  |  | ROZPOCET | 0 | 0 | 0 | 0 | 0 | 1 | 0 | 4 | 1160467560
| PP |  | Montáž kontaktního zateplení vnějšího ostění nebo nadpraží z polystyrenových desek hloubky špalet přes 200 do 400 mm, tloušťky desek do 40 mm | [15 empty] | PP | 2
| VV |  | "jih" 6,95*8+(2,1*2+1,8*2)*6+5,55*4 |  | 124.6 | [13 empty] | VV | 2 | 2 | True | 0 | ROZPOCET
| VV |  | "západ" 5,55*4+4,45*2+(2,8*2+2,1)+(1,8*2+1,5*2)*2+(2,8*2+1,5)+(3,1*2+2,7) |  | 68 | [13 empty] | VV | 2 | 2 | True | 0 | ROZPOCET
| VV |  | "sever" (1,8*2+1,2*2)*4+(1,6*2+0,9*2)*8+(2,1*2+4,5*2)*6+5,55*6 |  | 176.5 | [13 empty] | VV | 2 | 2 | True | 0 | ROZPOCET
| VV |  | "východ" (3,1*2+2,7)*2 |  | 17.8 | [13 empty] | VV | 2 | 2 | True | 0 | ROZPOCET
| VV |  | Součet |  | 386.9 | [13 empty] | VV | 2 | 4 | True | 1 | ROZPOCET
23 | M | 283764150 | deska z extrudovaného polystyrénu XPS 300 SF 30 mm | m2 | 162.498 |  | 0 | CS ÚRS 2016 01 |  |  | základní |  | 0 | 0.0009 | 0.14625 | 0 | 0 | 8 | M | 2 |  |  |  | ROZPOCET | 0 | 0 | 0 | 0 | 0 | 1 | 0 | 4 | -212495999
| PP |  | Desky z lehčených plastů desky z extrudovaného polystyrenu desky z extrudovaného polystyrenu XPS 300 SF hladký povrch, ozub po celém obvodu 1265 x 615 mm (krycí plocha 0,75 m2) 30 mm | [15 empty] | PP | 2
| P |  | Poznámka k položce: Pro ploché střechy, obrácené střechy, zelené střechy, podlahy, vnější stěny ve styku se zeminou. | [15 empty] | P | 2
| VV |  | 386,9*0,42 'Přepočtené koeficientem množství |  | 162.498 | [13 empty] | VV | 2 | 2 | False | 1 | ROZPOCET
24 | K | 622251001 | Příplatek k cenám kontaktního zateplení vnějších stěn za montáž pod keramický obklad | m2 | 1639.995 |  | 0 | CS ÚRS 2016 01 |  |  | základní |  | 0 | 0.003 | 4.92 | 0 | 0 | 4 | K | 2 |  |  |  | ROZPOCET | 0 | 0 | 0 | 0 | 0 | 1 | 0 | 4 | 154081918
| PP |  | Montáž kontaktního zateplení Příplatek k cenám za montáž pod keramický obklad na vnější stěny | [15 empty] | PP | 2
| VV |  | "jih" 83,27+3,5*8,3+89,52-3,78*6+10,25*7,4+59,22+1,7*18,85+0,7*1,1 |  | 347.045 | [13 empty] | VV | 2 | 2 | True | 0 | ROZPOCET
| VV |  | "západ" 63,67+59,87+86,12--5,88-2,7-4,13+8,06+37,93+9,87 |  | 264.57 | [13 empty] | VV | 2 | 2 | True | 0 | ROZPOCET
| VV |  | "sever" 139+4,85*8,5+305,32-0,9*1,6*8-4,5*2,1*6+7,25*7,6+1,1*3,55+88,7+39,59 |  | 604.62 | [13 empty] | VV | 2 | 2 | True | 0 | ROZPOCET
| VV |  | "východ" 133,72++24,25+110,88-8,37-8,37 |  | 252.11 | [13 empty] | VV | 2 | 2 | True | 0 | ROZPOCET
| VV |  | "jih" (6,95*8+(2,1*2+1,8*2)*6+5,55*4)*0,4 |  | 49.84 | [13 empty] | VV | 2 | 2 | True | 0 | ROZPOCET
| VV |  | "západ" (5,55*4+4,45*2+(2,8*2+2,1)+(1,8*2+1,5*2)*2+(2,8*2+1,5)+(3,1*2+2,7))*0,4 |  | 27.2 | [13 empty] | VV | 2 | 2 | True | 0 | ROZPOCET
| VV |  | "sever" ((1,8*2+1,2*2)*4+(1,6*2+0,9*2)*8+(2,1*2+4,5*2)*6+5,55*6)*0,4 |  | 70.6 | [13 empty] | VV | 2 | 2 | True | 0 | ROZPOCET
| VV |  | "východ" ((3,1*2+2,7)*2)*0,4 |  | 7.12 | [13 empty] | VV | 2 | 2 | True | 0 | ROZPOCET
| VV |  | "přístavek nezateplený" 12,01+0,9*0,4*4+2,15*0,4*4 |  | 16.89 | [13 empty] | VV | 2 | 2 | True | 0 | ROZPOCET
| VV |  | Součet |  | 1639.995 | [13 empty] | VV | 2 | 4 | True | 1 | ROZPOCET
25 | K | 622252001 | Montáž zakládacích soklových lišt kontaktního zateplení | m | 146.395 |  | 0 | CS ÚRS 2016 01 |  |  | základní |  | 0 | 6e-05 | 0.0087837 | 0 | 0 | 4 | K | 2 |  |  |  | ROZPOCET | 0 | 0 | 0 | 0 | 0 | 1 | 0 | 4 | -667817678
| PP |  | Montáž lišt kontaktního zateplení zakládacích soklových připevněných hmoždinkami | [15 empty] | PP | 2
| VV |  | "jih" 25,53+3,5+8,5+10,25+28,43+ | [15 empty] | VV | 2 | 1 | True | 0 | ROZPOCET
| VV |  | "západ" 15,93+5,7+1,3+8,2+0,7+1,15+2,3 |  | 35.28 | [13 empty] | VV | 2 | 2 | True | 0 | ROZPOCET
| VV |  | "sever" 16,23+4,85+23,3+7,25+28,575 |  | 80.205 | [13 empty] | VV | 2 | 2 | True | 0 | ROZPOCET
| VV |  | "východ" 16,75+3,03+0,58+10,55 |  | 30.91 | [13 empty] | VV | 2 | 2 | True | 0 | ROZPOCET
| VV |  | Součet |  | 146.395 | [13 empty] | VV | 2 | 4 | True | 1 | ROZPOCET
26 | M | 590516380 | lišta zakládací LO 163 mm tl.1,0mm | m | 153.715 |  | 0 | CS ÚRS 2016 01 |  |  | základní |  | 0 | 0.00056 | 0.08608 | 0 | 0 | 8 | M | 2 |  |  |  | ROZPOCET | 0 | 0 | 0 | 0 | 0 | 1 | 0 | 4 | -1721594928
| PP |  | Kontaktní zateplovací systémy příslušenství kontaktních zateplovacích systémů lišty soklové - zakládací lišty zakládací LO 163 mm tl.1,0 mm | [15 empty] | PP | 2
| VV |  | 146,395*1,05 'Přepočtené koeficientem množství |  | 153.715 | [13 empty] | VV | 2 | 2 | False | 1 | ROZPOCET
27 | K | 622252002 | Montáž ostatních lišt kontaktního zateplení | m | 849.945 |  | 0 | CS ÚRS 2016 01 |  |  | základní |  | 0 | 0.00025 | 0.21249 | 0 | 0 | 4 | K | 2 |  |  |  | ROZPOCET | 0 | 0 | 0 | 0 | 0 | 1 | 0 | 4 | -577798347
| PP |  | Montáž lišt kontaktního zateplení ostatních stěnových, dilatačních apod. lepených do tmelu | [15 empty] | PP | 2
| VV |  | 894,679*0,95 'Přepočtené koeficientem množství |  | 849.945 | [13 empty] | VV | 2 | 2 | False | 1 | ROZPOCET
28 | M | 590514820 | lišta rohová Al ,10/15 cm s tkaninou bal. 2,5 m | m | 576.36 |  | 0 | CS ÚRS 2016 01 |  |  | základní |  | 0 | 3e-05 | 0.017291 | 0 | 0 | 8 | M | 2 |  |  |  | ROZPOCET | 0 | 0 | 0 | 0 | 0 | 1 | 0 | 4 | -1246168389
| PP |  | Kontaktní zateplovací systémy příslušenství kontaktních zateplovacích systémů lišta rohová s tkaninou - rohovník 2,5m Al 10/15 cm | [15 empty] | PP | 2
| VV |  | "jih" (8,3+7,5*6+8,3+10,45+1,5*2+1,3+(2,1*2+1,8)*6+7,4+6,1*6+7,4+1,375+1,5*2)*1,05 |  | 176.531 | [13 empty] | VV | 2 | 2 | True | 0 | ROZPOCET
| VV |  | "západ" (6,1*+1,5*2+1,05+18+1,45+5,2+4,45*2+9,55+(2,8*2+2,1)+(1,8*2+1,5)*2+(2,8*2+1,5)+(3,1*2+2,7))*1,05 |  | 101.168 | [13 empty] | VV | 2 | 2 | True | 0 | ROZPOCET
| VV |  | "sever" (8,5+(1,8*2+1,8)*4+(1,6*2+0,9)*8+(2,1*2+4,5)*6+7,1+1,1+6,1*6+9,1+1,1+1,5*4)*1,05 |  | 184.905 | [13 empty] | VV | 2 | 2 | True | 0 | ROZPOCET
| VV |  | "východ" (16,45+18,05+(3,1*2+2,7)*2+7,5+4,1+8,3+6,1+3,9)*1,05 |  | 86.31 | [13 empty] | VV | 2 | 2 | True | 0 | ROZPOCET
| VV |  | Součet |  | 548.914 | [13 empty] | VV | 2 | 4 | True | 1 | ROZPOCET
| VV |  | 548,914*1,05 'Přepočtené koeficientem množství |  | 576.36 | [13 empty] | VV | 2 | 2 | False | 1 | ROZPOCET
29 | M | 590514760 | profil okenní začišťovací s tkaninou - 9 mm/2,4 m | m | 363.053 |  | 0 | CS ÚRS 2016 01 |  |  | základní |  | 0 | 4e-05 | 0.014522 | 0 | 0 | 8 | M | 2 |  |  |  | ROZPOCET | 0 | 0 | 0 | 0 | 0 | 1 | 0 | 4 | -107432631
| PP |  | Kontaktní zateplovací systémy příslušenství kontaktních zateplovacích systémů profil okenní začišťovací s tkaninou 9 mm/2,4 m | [15 empty] | PP | 2
| P |  | Poznámka k položce: délka 2,4 m, přesah tkaniny 100 mm | [15 empty] | P | 2
| VV |  | "jih" (6,75*8+(2,1*2+1,8)*6+5,35*4)*1,05 |  | 116.97 | [13 empty] | VV | 2 | 2 | True | 0 | ROZPOCET
| VV |  | "západ" (5,35*4+4,25*2+(2,8*2+2,1)+(1,8*2+1,5)*2+(2,8*2+1,5)+(3,1*2+2,7))*1,05 |  | 66.99 | [13 empty] | VV | 2 | 2 | True | 0 | ROZPOCET
| VV |  | "sever" ((1,8*2+1,2)*4+(1,6*2+0,9)*8+(2,1*2+4,5)*6+5,35*6)*1,05 |  | 143.115 | [13 empty] | VV | 2 | 2 | True | 0 | ROZPOCET
| VV |  | "východ" ((3,1*2+2,7)*2)*1,05 |  | 18.69 | [13 empty] | VV | 2 | 2 | True | 0 | ROZPOCET
| VV |  | Součet |  | 345.765 | [13 empty] | VV | 2 | 4 | True | 1 | ROZPOCET
| VV |  | 345,765*1,05 'Přepočtené koeficientem množství |  | 363.053 | [13 empty] | VV | 2 | 2 | False | 1 | ROZPOCET
30 | K | 622531051 | Tenkovrstvá silikonová rýhovaná omítka tl. 2,0 mm včetně penetrace vnějších stěn | m2 | 126.1 |  | 0 | CS ÚRS 2016 01 |  |  | základní |  | 0 | 0.00288 | 0.36317 | 0 | 0 | 4 | K | 2 |  |  |  | ROZPOCET | 0 | 0 | 0 | 0 | 0 | 1 | 0 | 4 | -1132943680
| PP |  | Omítka tenkovrstvá silikonová vnějších ploch probarvená, včetně penetrace podkladu rýhovaná, tloušťky 2,0 mm stěn | [15 empty] | PP | 2
| VV |  | "jih"(11,44+13,2+1,8*0,4*6) |  | 28.96 | [13 empty] | VV | 2 | 2 | True | 0 | ROZPOCET
| VV |  | "západ" (7,16+1,16) |  | 8.32 | [13 empty] | VV | 2 | 2 | True | 0 | ROZPOCET
| VV |  | "sever" (30,68+35,4+0,9*0,4*8+4,5*0,4*6) |  | 79.76 | [13 empty] | VV | 2 | 2 | True | 0 | ROZPOCET
| VV |  | "přístavek nezateplený" 5,22+2,4*0,4*4 |  | 9.06 | [13 empty] | VV | 2 | 2 | True | 0 | ROZPOCET
| VV |  | Součet |  | 126.1 | [13 empty] | VV | 2 | 4 | True | 1 | ROZPOCET
31 | K | 629991012 | Zakrytí výplní otvorů fólií přilepenou na začišťovací lišty | m2 | 542.28 |  | 0 | CS ÚRS 2016 01 |  |  | základní |  | 0 | 0.00012 | 0.065074 | 0 | 0 | 4 | K | 2 |  |  |  | ROZPOCET | 0 | 0 | 0 | 0 | 0 | 1 | 0 | 4 | 1631439443
| PP |  | Zakrytí vnějších ploch před znečištěním včetně pozdějšího odkrytí výplní otvorů a svislých ploch fólií přilepenou na začišťovací lištu | [15 empty] | PP | 2
| VV |  | "jih" (6,75*4,5)*4+(2,1*1,8)*6+(5,35*7,5)*2 |  | 224.43 | [13 empty] | VV | 2 | 2 | True | 0 | ROZPOCET
| VV |  | "západ" (5,35*4,5)*2+(4,25*7,5)+(2,8*2,1)+(1,8*1,5)*2+(2,8*1,5)+(3,1*2,7) |  | 103.875 | [13 empty] | VV | 2 | 2 | True | 0 | ROZPOCET
| VV |  | "sever" (1,8*1,2)*4+(1,6*0,9)*8+(2,1*4,5)*6+(5,35*7,5)*3 |  | 197.235 | [13 empty] | VV | 2 | 2 | True | 0 | ROZPOCET
| VV |  | "východ" (3,1*2,7)*2 |  | 16.74 | [13 empty] | VV | 2 | 2 | True | 0 | ROZPOCET
| VV |  | Součet |  | 542.28 | [13 empty] | VV | 2 | 4 | True | 1 | ROZPOCET
| D | 9 | Ostatní konstrukce a práce-bourání |  |  |  | 0 | [5 empty] | 0 |  | 0.090858 |  | 2.8622 | 1 | D | 1 |  |  |  | ROZPOCET | [6 empty] | 0
32 | K | 919112114 | Řezání dilatačních spár š 4 mm hl do 100 mm příčných nebo podélných v živičném krytu | m | 35 |  | 0 | CS ÚRS 2016 01 |  |  | základní |  | 0 | 1e-05 | 0.00035 | 0 | 0 | 4 | K | 2 |  |  |  | ROZPOCET | 0 | 0 | 0 | 0 | 0 | 1 | 0 | 4 | -1048857316
| PP |  | Řezání dilatačních spár v živičném krytu příčných nebo podélných, šířky 4 mm, hloubky přes 90 do 100 mm | [15 empty] | PP | 2
| VV |  | 15,93+5,66+13,41 |  | 35 | [13 empty] | VV | 2 | 2 | True | 1 | ROZPOCET
33 | K | 941211111 | Montáž lešení řadového rámového lehkého zatížení do 200 kg/m2 š do 0,9 m v do 10 m | m2 | 1865.352 |  | 0 | CS ÚRS 2016 01 |  |  | základní |  | 0 | 0 | 0 | 0 | 0 | 4 | K | 2 |  |  |  | ROZPOCET | 0 | 0 | 0 | 0 | 0 | 1 | 0 | 4 | 2073480390
| PP |  | Montáž lešení řadového rámového lehkého pracovního s podlahami s provozním zatížením tř. 3 do 200 kg/m2 šířky tř. SW06 přes 0,6 do 0,9 m, výšky do 10 m | [15 empty] | PP | 2
| VV |  | (230,028-5,859+3*3)*8 |  | 1865.352 | [13 empty] | VV | 2 | 2 | True | 1 | ROZPOCET
34 | K | 941211211 | Příplatek k lešení řadovému rámovému lehkému š 0,9 m v do 25 m za první a ZKD den použití | m2 | 111921.12 |  | 0 | CS ÚRS 2016 01 |  |  | základní |  | 0 | 0 | 0 | 0 | 0 | 4 | K | 2 |  |  |  | ROZPOCET | 0 | 0 | 0 | 0 | 0 | 1 | 0 | 4 | 2040613226
| PP |  | Montáž lešení řadového rámového lehkého pracovního s podlahami s provozním zatížením tř. 3 do 200 kg/m2 Příplatek za první a každý další den použití lešení k ceně -1111 nebo -1112 | [15 empty] | PP | 2
| VV |  | (230,028-5,859+3*3)*8*60 |  | 111921.12 | [13 empty] | VV | 2 | 2 | True | 1 | ROZPOCET
35 | K | 941211811 | Demontáž lešení řadového rámového lehkého zatížení do 200 kg/m2 š do 0,9 m v do 10 m | m2 | 1865.352 |  | 0 | CS ÚRS 2016 01 |  |  | základní |  | 0 | 0 | 0 | 0 | 0 | 4 | K | 2 |  |  |  | ROZPOCET | 0 | 0 | 0 | 0 | 0 | 1 | 0 | 4 | -48261902
| PP |  | Demontáž lešení řadového rámového lehkého pracovního s provozním zatížením tř. 3 do 200 kg/m2 šířky tř. SW06 přes 0,6 do 0,9 m, výšky do 10 m | [15 empty] | PP | 2
| VV |  | (230,028-5,859+3*3)*8 |  | 1865.352 | [13 empty] | VV | 2 | 2 | True | 1 | ROZPOCET
36 | K | 953312115 | Vložky do svislých dilatačních spár z fasádních polystyrénových desek tl 50 mm | m2 | 74.8 |  | 0 | CS ÚRS 2016 01 |  |  | základní |  | 0 | 0.00121 | 0.090508 | 0 | 0 | 4 | K | 2 |  |  |  | ROZPOCET | 0 | 0 | 0 | 0 | 0 | 1 | 0 | 4 | 312810577
| PP |  | Vložky svislé do dilatačních spár z polystyrenových desek fasádních včetně dodání a osazení, v jakémkoliv zdivu přes 40 do 50 mm | [15 empty] | PP | 2
| VV |  | (0,35+9,75+6,75+0,15)*4,4 |  | 74.8 | [13 empty] | VV | 2 | 2 | True | 0 | ROZPOCET
| VV |  | Součet |  | 74.8 | [13 empty] | VV | 2 | 4 | True | 1 | ROZPOCET
37 | K | 967031132 | Přisekání rovných ostění v cihelném zdivu na MV nebo MVC | m2 | 52.04 |  | 0 |  |  |  | základní |  | 0 | 0 | 0 | 0.055 | 2.8622 | 4 | K | 2 |  |  |  | ROZPOCET | 0 | 0 | 0 | 0 | 0 | 1 | 0 | 4 | -2081851093
| PP |  | Přisekání (špicování) plošné nebo rovných ostění zdiva z cihel pálených rovných ostění, bez odstupu, po hrubém vybourání otvorů, na maltu vápennou nebo vápenocementovou | [15 empty] | PP | 2
| VV |  | "jih" ((2,1*2+1,8)*3+(0,9*2+2,4)*2)*0,4 |  | 10.56 | [13 empty] | VV | 2 | 2 | True | 0 | ROZPOCET
| VV |  | "západ" ((1,8*2+1,5)*2+(2,8*2+1,8)*1+(2,75*2+1,5)*1+(3,1*2+2,7)*1)*0,4 |  | 13.4 | [13 empty] | VV | 2 | 2 | True | 0 | ROZPOCET
| VV |  | "sever" ((2,1*2+4,5)*3+(1,6*2+0,9)*4+(1,8*2+1,2)*4)*0,4 |  | 24.68 | [13 empty] | VV | 2 | 2 | True | 0 | ROZPOCET
| VV |  | "východ" ((2,7*2+3,1)*1)*0,4 |  | 3.4 | [13 empty] | VV | 2 | 2 | True | 0 | ROZPOCET
| VV |  | Součet |  | 52.04 | [13 empty] | VV | 2 | 4 | True | 1 | ROZPOCET
38 | K | 985131111 | Očištění ploch stěn, rubu kleneb a podlah tlakovou vodou | m2 | 1318.058 |  | 0 |  |  |  | základní |  | 0 | 0 | 0 | 0 | 0 | 4 | K | 2 |  |  |  | ROZPOCET | 0 | 0 | 0 | 0 | 0 | 1 | 0 | 4 | 331793805
| PP |  | Očištění ploch stěn, rubu kleneb a podlah tlakovou vodou | [15 empty] | PP | 2
| VV |  | "Jih" 67,24+1,53*8+1,3*0,15*2+1,5*0,15*3 |  | 80.545 | [13 empty] | VV | 2 | 2 | True | 0 | ROZPOCET
| VV |  | 15,06+2,1*0,25*6 |  | 18.21 | [13 empty] | VV | 2 | 2 | True | 0 | ROZPOCET
| VV |  | 3,5*4,6 |  | 16.1 | [13 empty] | VV | 2 | 2 | True | 0 | ROZPOCET
| VV |  | 72,12+3,5*4,6+3,7*0,15+6*0,15 |  | 89.675 | [13 empty] | VV | 2 | 2 | True | 0 | ROZPOCET
| VV |  | 138,275+2,013*4+1,375*0,15*2+1,5*0,15+7,3*0,2 |  | 148.425 | [13 empty] | VV | 2 | 2 | True | 0 | ROZPOCET
| VV |  | 26,75 |  | 26.75 | [13 empty] | VV | 2 | 2 | True | 0 | ROZPOCET
| VV |  | 17,1 |  | 17.1 | [13 empty] | VV | 2 | 2 | True | 0 | ROZPOCET
| VV |  | 52 |  | 52 | [13 empty] | VV | 2 | 2 | True | 0 | ROZPOCET
| VV |  | 75,17-1,44*4 |  | 69.41 | [13 empty] | VV | 2 | 2 | True | 0 | ROZPOCET
| VV |  | 5,22 |  | 5.22 | [13 empty] | VV | 2 | 2 | True | 0 | ROZPOCET
| VV |  | Mezisoučet |  | 523.435 | [13 empty] | VV | 2 | 3 | True | 0 | ROZPOCET
| VV |  | "západ" 23,8+(3,1*2+2,7)*0,15+5,31+3,95*0,4*2+0,3*0,8*2 |  | 34.085 | [13 empty] | VV | 2 | 2 | True | 0 | ROZPOCET
| VV |  | 56,62-4,12--2,7*2-5,04+(2,75*2+1,5)*0,15+(2,75*2+2,1)*0,15+(1,8*2+1,5)*0,15*2 |  | 56.58 | [13 empty] | VV | 2 | 2 | True | 0 | ROZPOCET
| VV |  | 64,91+(0,5*0,15+5*0,4+0,5*0,8)*4+1,5*0,15*2+1,05*0,15 |  | 75.418 | [13 empty] | VV | 2 | 2 | True | 0 | ROZPOCET
| VV |  | Mezisoučet |  | 166.083 | [13 empty] | VV | 2 | 3 | True | 0 | ROZPOCET
| VV |  | "sever" 135,8+8,5*4,7 |  | 175.75 | [13 empty] | VV | 2 | 2 | True | 0 | ROZPOCET
| VV |  | 58,57+1,6*0,15*8+2,1*0,15*6 |  | 62.38 | [13 empty] | VV | 2 | 2 | True | 0 | ROZPOCET
| VV |  | 8,5*7,25+2,6*9,8+88,13+1,91*6+1,5*0,15*4 |  | 187.595 | [13 empty] | VV | 2 | 2 | True | 0 | ROZPOCET
| VV |  | Mezisoučet |  | 425.725 | [13 empty] | VV | 2 | 3 | True | 0 | ROZPOCET
| VV |  | "východ" 198,54+(4,1+3,9+4+6+4,5+6)*0,15 |  | 202.815 | [13 empty] | VV | 2 | 2 | True | 0 | ROZPOCET
| VV |  | Mezisoučet |  | 202.815 | [13 empty] | VV | 2 | 3 | True | 0 | ROZPOCET
| VV |  | Součet |  | 1318.058 | [13 empty] | VV | 2 | 4 | True | 1 | ROZPOCET
| D | 998 | Přesun hmot |  |  |  | 0 | [5 empty] | 0 |  | 0 |  | 0 | 1 | D | 1 |  |  |  | ROZPOCET | [6 empty] | 0
39 | K | 998014221 | Přesun hmot pro budovy vícepodlažní v do 18 m z kovových dílců | t | 80.913 |  | 0 | CS ÚRS 2016 01 |  |  | základní |  | 0 | 0 | 0 | 0 | 0 | 4 | K | 2 |  |  |  | ROZPOCET | 0 | 0 | 0 | 0 | 0 | 1 | 0 | 4 | 1123966270
| PP |  | Přesun hmot pro budovy a haly občanské výstavby, bydlení, výrobu a služby s nosnou svislou konstrukcí montovanou z dílců kovových vodorovná dopravní vzdálenost do 100 m, pro budovy a haly vícepodlažní, výšky do 18 m | [15 empty] | PP | 2
| D | PSV | Práce a dodávky PSV |  |  |  | 0 | [5 empty] | 0 |  | 49.9699 |  | 0 | 2 | D | 0 |  |  |  | ROZPOCET | [6 empty] | 0
| D | 764 | Konstrukce klempířské |  |  |  | 0 | [5 empty] | 0 |  | 0.84223 |  | 0 | 2 | D | 1 |  |  |  | ROZPOCET | [6 empty] | 0
40 | K | 764216643 | Oplechování rovných parapetů celoplošně lepené z Pz s povrchovou úpravou rš 250 mm | m | 7.5 |  | 0 | CS ÚRS 2016 01 |  |  | základní |  | 0 | 0.00269 | 0.020175 | 0 | 0 | 16 | K | 2 |  |  |  | ROZPOCET | 0 | 0 | 0 | 0 | 0 | 1 | 0 | 16 | 577743257
| PP |  | Oplechování parapetů z pozinkovaného plechu s povrchovou úpravou rovných celoplošně lepené, bez rohů rš 250 mm | [15 empty] | PP | 2
| VV |  | "AL25" 7,5 |  | 7.5 | [13 empty] | VV | 2 | 2 | True | 1 | ROZPOCET
41 | K | 764216645 | Oplechování rovných parapetů celoplošně lepené z Pz s povrchovou úpravou rš 400 mm | m | 2.4 |  | 0 | CS ÚRS 2016 01 |  |  | základní |  | 0 | 0.00429 | 0.010296 | 0 | 0 | 16 | K | 2 |  |  |  | ROZPOCET | 0 | 0 | 0 | 0 | 0 | 1 | 0 | 16 | -1089567393
| PP |  | Oplechování parapetů z pozinkovaného plechu s povrchovou úpravou rovných celoplošně lepené, bez rohů rš 400 mm | [15 empty] | PP | 2
| VV |  | "PL01" 2,4 |  | 2.4 | [13 empty] | VV | 2 | 2 | True | 1 | ROZPOCET
42 | K | 764216647 | Oplechování rovných parapetů celoplošně lepené z Pz s povrchovou úpravou rš 670 mm | m | 115.8 |  | 0 | CS ÚRS 2016 01 |  |  | základní |  | 0 | 0.00701 | 0.81176 | 0 | 0 | 16 | K | 2 |  |  |  | ROZPOCET | 0 | 0 | 0 | 0 | 0 | 1 | 0 | 16 | 2065416946
| PP |  | Oplechování parapetů z pozinkovaného plechu s povrchovou úpravou rovných celoplošně lepené, bez rohů rš 670 mm | [15 empty] | PP | 2
| VV |  | "AL21" 4,5*2 |  | 9 | [13 empty] | VV | 2 | 2 | True | 0 | ROZPOCET
| VV |  | "AL22" 7,5*2 |  | 15 | [13 empty] | VV | 2 | 2 | True | 0 | ROZPOCET
| VV |  | "AL23" 4,5*4 |  | 18 | [13 empty] | VV | 2 | 2 | True | 0 | ROZPOCET
| VV |  | "AL24" 7,5*3 |  | 22.5 | [13 empty] | VV | 2 | 2 | True | 0 | ROZPOCET
| VV |  | "PL02" 0,9*4 |  | 3.6 | [13 empty] | VV | 2 | 2 | True | 0 | ROZPOCET
| VV |  | "PL03" 1,2*2 |  | 2.4 | [13 empty] | VV | 2 | 2 | True | 0 | ROZPOCET
| VV |  | "PL04" 1,5 |  | 1.5 | [13 empty] | VV | 2 | 2 | True | 0 | ROZPOCET
| VV |  | "PL05" 1,8*6 |  | 10.8 | [13 empty] | VV | 2 | 2 | True | 0 | ROZPOCET
| VV |  | "PL06" 4,5*6 |  | 27 | [13 empty] | VV | 2 | 2 | True | 0 | ROZPOCET
| VV |  | "stávající okna" 1,2*2+0,9*4 |  | 6 | [13 empty] | VV | 2 | 2 | True | 0 | ROZPOCET
| VV |  | Součet |  | 115.8 | [13 empty] | VV | 2 | 4 | True | 1 | ROZPOCET
43 | K | 998764202 | Přesun hmot pro konstrukce klempířské v objektech v do 12 m | kus | 1 |  | 0 | CS ÚRS 2016 01 |  |  | základní |  | 0 | 0 | 0 | 0 | 0 | 16 | K | 2 |  |  |  | ROZPOCET | 0 | 0 | 0 | 0 | 0 | 1 | 0 | 16 | -763403810
| PP |  | Přesun hmot pro konstrukce klempířské stanovený sazbou z ceny vodorovná dopravní vzdálenost do 50 m v objektech výšky přes 6 do 12 m | [15 empty] | PP | 2
| D | 766 | Konstrukce truhlářské |  |  |  | 0 | [5 empty] | 0 |  | 0.0075 |  | 0 | 2 | D | 1 |  |  |  | ROZPOCET | [6 empty] | 0
44 | K | 766622PL01 | Dodávka a montáž okna plastového dvoukřídlého se sloupkem otvíravého, sklopného, rozměry 2400x900 mm (ozn. PL01) | ks | 1 |  | 0 |  |  |  | základní |  | 0 | 0.00025 | 0.00025 | 0 | 0 | 16 | K | 2 |  |  |  | ROZPOCET | 0 | 0 | 0 | 0 | 0 | 1 | 0 | 16 | 2126990354
| VV |  | "rámy pro zateplení z vícekomorových profilů třídy A, zasklení čiré, izolačním dvojsklem" | [15 empty] | VV | 2 | 1 | True | 0 | ROZPOCET
| VV |  | "kování celoobvodové, klika, mikroventilace, vnitřní a vnější těsnící páska, Uw = 1,2 W/m2K" | [15 empty] | VV | 2 | 1 | True | 0 | ROZPOCET
| VV |  | 1 |  | 1 | [13 empty] | VV | 2 | 2 | True | 1 | ROZPOCET
45 | K | 766622PL02 | Dodávka a montáž okna plastového jednokřídlého, otvíravého, sklopného, rozměry 900x1600 mm (ozn. PL02) | ks | 4 |  | 0 |  |  |  | základní |  | 0 | 0.00025 | 0.001 | 0 | 0 | 16 | K | 2 |  |  |  | ROZPOCET | 0 | 0 | 0 | 0 | 0 | 1 | 0 | 16 | -1674852483
| VV |  | "rámy pro zateplení z vícekomorových profilů třídy A, zasklení čiré, izolačním dvojsklem" | [15 empty] | VV | 2 | 1 | True | 0 | ROZPOCET
| VV |  | "kování celoobvodové, klika, mikroventilace, vnitřní a vnější těsnící páska, Uw = 1,2 W/m2K" | [15 empty] | VV | 2 | 1 | True | 0 | ROZPOCET
| VV |  | 4 |  | 4 | [13 empty] | VV | 2 | 2 | True | 1 | ROZPOCET
46 | K | 766622PL03 | Dodávka a montáž okna plastového jednokřídlého, otvíravého, sklopného, rozměry 1200x1800 mm (ozn. PL03) | ks | 2 |  | 0 |  |  |  | základní |  | 0 | 0.00025 | 0.0005 | 0 | 0 | 16 | K | 2 |  |  |  | ROZPOCET | 0 | 0 | 0 | 0 | 0 | 1 | 0 | 16 | -1207531415
| VV |  | "rámy pro zateplení z vícekomorových profilů třídy A, zasklení čiré, izolačním dvojsklem" | [15 empty] | VV | 2 | 1 | True | 0 | ROZPOCET
| VV |  | "kování celoobvodové, klika, mikroventilace, vnitřní a vnější těsnící páska, Uw = 1,2 W/m2K" | [15 empty] | VV | 2 | 1 | True | 0 | ROZPOCET
| VV |  | 2 |  | 2 | [13 empty] | VV | 2 | 2 | True | 1 | ROZPOCET
47 | K | 766622PL04 | Dodávka a montáž okna plastového jednokřídlého, otvíravého, sklopného, rozměry 1500x1800 mm (ozn. PL04) | ks | 1 |  | 0 |  |  |  | základní |  | 0 | 0.00025 | 0.00025 | 0 | 0 | 16 | K | 2 |  |  |  | ROZPOCET | 0 | 0 | 0 | 0 | 0 | 1 | 0 | 16 | -260233442
| VV |  | "rámy pro zateplení z vícekomorových profilů třídy A, zasklení čiré, izolačním dvojsklem" | [15 empty] | VV | 2 | 1 | True | 0 | ROZPOCET
| VV |  | "kování celoobvodové, klika, mikroventilace, vnitřní a vnější těsnící páska, Uw = 1,2 W/m2K" | [15 empty] | VV | 2 | 1 | True | 0 | ROZPOCET
| VV |  | "na prosklených částech vnitřní vodorovná AL žaluzie, barva bílá" | [15 empty] | VV | 2 | 1 | True | 0 | ROZPOCET
| VV |  | 1 |  | 1 | [13 empty] | VV | 2 | 2 | True | 1 | ROZPOCET
48 | K | 766622PL05 | Dodávka a montáž okna plastového dvoukřídlého, otvíravého, sklopného, sestava se sloupkem, rozměry 1800x2100 mm (ozn. PL05) | ks | 6 |  | 0 |  |  |  | základní |  | 0 | 0.00025 | 0.0015 | 0 | 0 | 16 | K | 2 |  |  |  | ROZPOCET | 0 | 0 | 0 | 0 | 0 | 1 | 0 | 16 | 1103036686
| VV |  | "rámy pro zateplení z vícekomorových profilů třídy A, zasklení čiré, izolačním dvojsklem" | [15 empty] | VV | 2 | 1 | True | 0 | ROZPOCET
| VV |  | "kování celoobvodové, klika, mikroventilace, vnitřní a vnější těsnící páska, Uw = 1,2 W/m2K" | [15 empty] | VV | 2 | 1 | True | 0 | ROZPOCET
| VV |  | "na prosklených částech vnitřní vodorovná AL žaluzie, barva bílá" | [15 empty] | VV | 2 | 1 | True | 0 | ROZPOCET
| VV |  | 3+3 |  | 6 | [13 empty] | VV | 2 | 2 | True | 1 | ROZPOCET
49 | K | 766622PL06 | Dodávka a montáž okna plastového dvoukřídlého, otvíravého, sklopného, sestava se sloupkem, rozměry 4500x2100 mm (ozn. PL06) | ks | 6 |  | 0 |  |  |  | základní |  | 0 | 0.00025 | 0.0015 | 0 | 0 | 16 | K | 2 |  |  |  | ROZPOCET | 0 | 0 | 0 | 0 | 0 | 1 | 0 | 16 | -1611179342
| VV |  | "rámy pro zateplení z vícekomorových profilů třídy A, zasklení čiré, izolačním dvojsklem" | [15 empty] | VV | 2 | 1 | True | 0 | ROZPOCET
| VV |  | "kování celoobvodové, klika, mikroventilace, vnitřní a vnější těsnící páska, Uw = 1,2 W/m2K" | [15 empty] | VV | 2 | 1 | True | 0 | ROZPOCET
| VV |  | 3+3 |  | 6 | [13 empty] | VV | 2 | 2 | True | 1 | ROZPOCET
50 | K | 766622PL11 | Dodávka a montáž okna plastového dvoukřídlého se sloupkem, otvíravého, sklopného, rozměry 2000x1250 mm (ozn. PL11) | ks | 10 |  | 0 |  |  |  | základní |  | 0 | 0.00025 | 0.0025 | 0 | 0 | 16 | K | 2 |  |  |  | ROZPOCET | 0 | 0 | 0 | 0 | 0 | 1 | 0 | 16 | -2015100674
| VV |  | "rámy pro zateplení z vícekomorových profilů třídy A, zasklení čiré, izolačním dvojsklem" | [15 empty] | VV | 2 | 1 | True | 0 | ROZPOCET
| VV |  | "kování celoobvodové, klika, mikroventilace, vnitřní a vnější těsnící páska, Uw = 1,2 W/m2K" | [15 empty] | VV | 2 | 1 | True | 0 | ROZPOCET
| VV |  | 10 |  | 10 | [13 empty] | VV | 2 | 2 | True | 1 | ROZPOCET
51 | K | 998766202 | Přesun hmot pro konstrukce truhlářské v objektech v do 12 m | kus | 1 |  | 0 | CS ÚRS 2016 01 |  |  | základní |  | 0 | 0 | 0 | 0 | 0 | 16 | K | 2 |  |  |  | ROZPOCET | 0 | 0 | 0 | 0 | 0 | 1 | 0 | 16 | -468928718
| PP |  | Přesun hmot pro konstrukce truhlářské stanovený sazbou z ceny vodorovná dopravní vzdálenost do 50 m v objektech výšky přes 6 do 12 m | [15 empty] | PP | 2
| D | 767 | Konstrukce zámečnické |  |  |  | 0 | [5 empty] | 0 |  | 0.003 |  | 0 | 2 | D | 1 |  |  |  | ROZPOCET | [6 empty] | 0
52 | K | 767610AL21 | Dodávka a montáž lehkého obvodového pláště z hliníkových profilů s nosnými sloupky, kombinace oken a plných výplní, rozměry 4500x5300 mm (ozn. AL21) | ks | 1 |  | 0 |  |  |  | základní |  | 0 | 0.00025 | 0.00025 | 0 | 0 | 16 | K | 2 |  |  |  | ROZPOCET | 0 | 0 | 0 | 0 | 0 | 1 | 0 | 16 | -1197341577
| VV |  | "okna otevíravá, sklápěcí a fixní, zasklená izolačním dvojsklem, Uw = 1,2 W/m2K" | [15 empty] | VV | 2 | 1 | True | 0 | ROZPOCET
| VV |  | "plná izolační výplň s vnějším opaktním sklem, U = 0,37 W/m2K" | [15 empty] | VV | 2 | 1 | True | 0 | ROZPOCET
| VV |  | "těsnění a lemování u styku s ostatními konstrukcemi" | [15 empty] | VV | 2 | 1 | True | 0 | ROZPOCET
| VV |  | "na prosklených částech vnitřní vodorovná AL žaluzie, barva bílá" | [15 empty] | VV | 2 | 1 | True | 0 | ROZPOCET
| VV |  | 1 |  | 1 | [13 empty] | VV | 2 | 2 | True | 1 | ROZPOCET
53 | K | 767610AL21x | Dodávka a montáž lehkého obvodového pláště z hliníkových profilů s nosnými sloupky, kombinace oken a plných výplní, rozměry 4500x5300 mm (ozn. AL21*) | ks | 1 |  | 0 |  |  |  | základní |  | 0 | 0.00025 | 0.00025 | 0 | 0 | 16 | K | 2 |  |  |  | ROZPOCET | 0 | 0 | 0 | 0 | 0 | 1 | 0 | 16 | 1362304421
| VV |  | "okna otvíravá, sklápěcí a fixní, zasklená izolačním dvojsklem, Uw = 1,2 W/m2K" | [15 empty] | VV | 2 | 1 | True | 0 | ROZPOCET
| VV |  | "plná izolační výplň s vnějším opaktním sklem, U = 0,37 W/m2K" | [15 empty] | VV | 2 | 1 | True | 0 | ROZPOCET
| VV |  | "těsnění a lemování u styku s ostatními konstrukcemi" | [15 empty] | VV | 2 | 1 | True | 0 | ROZPOCET
| VV |  | "na prosklených částech vnitřní vodorovná AL žaluzie, barva bílá" | [15 empty] | VV | 2 | 1 | True | 0 | ROZPOCET
| VV |  | 1 |  | 1 | [13 empty] | VV | 2 | 2 | True | 1 | ROZPOCET
54 | K | 767610AL22 | Dodávka a montáž lehkého obvodového pláště z hliníkových profilů s nosnými sloupky, kombinace oken a plných výplní, rozměry 7500x5300 mm (ozn. AL22) | ks | 2 |  | 0 |  |  |  | základní |  | 0 | 0.00025 | 0.0005 | 0 | 0 | 16 | K | 2 |  |  |  | ROZPOCET | 0 | 0 | 0 | 0 | 0 | 1 | 0 | 16 | 1627928224
| VV |  | "okna otvíravá, sklápěcí a fixní, zasklená izolačním dvojsklem, Uw = 1,2 W/m2K" | [15 empty] | VV | 2 | 1 | True | 0 | ROZPOCET
| VV |  | "plná izolační výplň s vnějším opaktním sklem, U = 0,37 W/m2K" | [15 empty] | VV | 2 | 1 | True | 0 | ROZPOCET
| VV |  | "těsnění a lemování u styku s ostatními konstrukcemi | [15 empty] | VV | 2 | 1 | True | 0 | ROZPOCET
| VV |  | "na prosklených částech vnitřní vodorovná AL žaluzie, barva bílá" | [15 empty] | VV | 2 | 1 | True | 0 | ROZPOCET
| VV |  | 2 |  | 2 | [13 empty] | VV | 2 | 2 | True | 1 | ROZPOCET
55 | K | 767610AL23 | Dodávka a montáž lehkého obvodového pláště z hliníkových profilů s nosnými sloupky, kombinace oken a plných výplní, rozměry 4500x6800 mm (ozn. AL23) | ks | 4 |  | 0 |  |  |  | základní |  | 0 | 0.00025 | 0.001 | 0 | 0 | 16 | K | 2 |  |  |  | ROZPOCET | 0 | 0 | 0 | 0 | 0 | 1 | 0 | 16 | 2067735724
| VV |  | "okna otvíravá, sklápěcí a fixní, zasklená izolačním dvojsklem, Uw = 1,2 W/m2K" | [15 empty] | VV | 2 | 1 | True | 0 | ROZPOCET
| VV |  | "plná izolační výplň s vnějším opaktním sklem, U = 0,37 W/m2K" | [15 empty] | VV | 2 | 1 | True | 0 | ROZPOCET
| VV |  | "těsnění a lemování u styku s ostatními konstrukcemi | [15 empty] | VV | 2 | 1 | True | 0 | ROZPOCET
| VV |  | "na prosklených částech vnitřní vodorovná AL žaluzie, barva bílá" | [15 empty] | VV | 2 | 1 | True | 0 | ROZPOCET
| VV |  | 4 |  | 4 | [13 empty] | VV | 2 | 2 | True | 1 | ROZPOCET
56 | K | 767610AL24 | Dodávka a montáž lehkého obvodového pláště z hliníkových profilů s nosnými sloupky, kombinace oken a plných výplní, rozměry 7500x5300 mm (ozn. AL24) | ks | 3 |  | 0 |  |  |  | základní |  | 0 | 0.00025 | 0.00075 | 0 | 0 | 16 | K | 2 |  |  |  | ROZPOCET | 0 | 0 | 0 | 0 | 0 | 1 | 0 | 16 | -954317554
| VV |  | "okna otvíravá, sklápěcí a fixní, zasklená izolačním dvojsklem, Uw = 1,2 W/m2K" | [15 empty] | VV | 2 | 1 | True | 0 | ROZPOCET
| VV |  | "plná izolační výplň s vnějším opaktním sklem, U = 0,37 W/m2K" | [15 empty] | VV | 2 | 1 | True | 0 | ROZPOCET
| VV |  | "těsnění a lemování u styku s ostatními konstrukcemi | [15 empty] | VV | 2 | 1 | True | 0 | ROZPOCET
| VV |  | 3 |  | 3 | [13 empty] | VV | 2 | 2 | True | 1 | ROZPOCET
57 | K | 767610AL25 | Dodávka a montáž lehkého obvodového pláště z hliníkových profilů s nosnými sloupky, kombinace oken a plných výplní, rozměry 7500x4250 mm (ozn. AL25) | ks | 1 |  | 0 |  |  |  | základní |  | 0 | 0.00025 | 0.00025 | 0 | 0 | 16 | K | 2 |  |  |  | ROZPOCET | 0 | 0 | 0 | 0 | 0 | 1 | 0 | 16 | -1775488394
| VV |  | "okna otvíravá, sklápěcí a fixní, zasklená izolačním dvojsklem, Uw = 1,2 W/m2K" | [15 empty] | VV | 2 | 1 | True | 0 | ROZPOCET
| VV |  | "plná izolační výplň s vnějším opaktním sklem, U = 0,37 W/m2K" | [15 empty] | VV | 2 | 1 | True | 0 | ROZPOCET
| VV |  | "těsnění a lemování u styku s ostatními konstrukcemi | [15 empty] | VV | 2 | 1 | True | 0 | ROZPOCET
| VV |  | "na prosklených částech vnitřní vodorovná AL žaluzie, barva bílá" | [15 empty] | VV | 2 | 1 | True | 0 | ROZPOCET
| VV |  | 1 |  | 1 | [13 empty] | VV | 2 | 2 | True | 1 | ROZPOCET
58 | K | 767640AL01 | Dodávka a montáž venkovních hliníkových dveří dvoukřídlích prosklených s nadsvětlíkem, rozměry 1800x2800 mm (ozn. AL01) | kus | 1 |  | 0 |  |  |  | základní |  | 0 | 0 | 0 | 0 | 0 | 16 | K | 2 |  |  |  | ROZPOCET | 0 | 0 | 0 | 0 | 0 | 1 | 0 | 16 | 624568812
| VV |  | "asymetrická křídla, zasklení izolačním dvojsklem, kování kovové klika-klika" | [15 empty] | VV | 2 | 1 | True | 0 | ROZPOCET
| VV |  | "panikový uzávěr,samozavírač, zámek bezpečnostní s vložkou, Ud = 1,5 W/m2K, zárubeň rámová pro zateplení" | [15 empty] | VV | 2 | 1 | True | 0 | ROZPOCET
| VV |  | "rozměry dveří 900+700/2100 pravé" | [15 empty] | VV | 2 | 1 | True | 0 | ROZPOCET
| VV |  | 1 |  | 1 | [13 empty] | VV | 2 | 2 | True | 1 | ROZPOCET
59 | K | 767640AL02 | Dodávka a montáž venkovních hliníkových dveří dvoukřídlích plných s nadsvětlíkem, požární EW 30DP1-C2 rozměry 2700x3100 mm (ozn. AL02) | kus | 1 |  | 0 |  |  |  | základní |  | 0 | 0 | 0 | 0 | 0 | 16 | K | 2 |  |  |  | ROZPOCET | 0 | 0 | 0 | 0 | 0 | 1 | 0 | 16 | -841541679
| VV |  | "nadsvětlík pevný zasklený izolačním dvojsklem, kování kovové koule-klika, stavěč, samozavírač" | [15 empty] | VV | 2 | 1 | True | 0 | ROZPOCET
| VV |  | "zámek bezpečnostní s vložkou, Ud = 1,5W/m2K, zárubeň rámová pro zateplení" | [15 empty] | VV | 2 | 1 | True | 0 | ROZPOCET
| VV |  | "rozměry dveří 1800/2300" | [15 empty] | VV | 2 | 1 | True | 0 | ROZPOCET
| VV |  | 1 |  | 1 | [13 empty] | VV | 2 | 2 | True | 1 | ROZPOCET
60 | K | 767640AL03 | Dodávka a montáž venkovní hliníkové stěny prosklená s dvoukřídlími dveřmi, požární EW 30DP1-C2 rozměry 2700x3100 mm (ozn. AL03) | kus | 1 |  | 0 |  |  |  | základní |  | 0 | 0 | 0 | 0 | 0 | 16 | K | 2 |  |  |  | ROZPOCET | 0 | 0 | 0 | 0 | 0 | 1 | 0 | 16 | 1430887477
| VV |  | "asymetrická křídla, zasklení izolačním dvojsklem, kování kovové klika-klika" | [15 empty] | VV | 2 | 1 | True | 0 | ROZPOCET
| VV |  | "stavěč, samozavírač, zámek bezpečnostní s vložkou, Ud = 1,5W/m2K, zárubeň rámová pro zateplení" | [15 empty] | VV | 2 | 1 | True | 0 | ROZPOCET
| VV |  | "rozměry dveří 1800/2300" | [15 empty] | VV | 2 | 1 | True | 0 | ROZPOCET
| VV |  | 1 |  | 1 | [13 empty] | VV | 2 | 2 | True | 1 | ROZPOCET
61 | K | 767640AL04 | Dodávka a montáž venkovní hliníkové stěny prosklená s dvoukřídlími dveřmi, rozměry 2700x3100 mm (ozn. AL04) | kus | 2 |  | 0 |  |  |  | základní |  | 0 | 0 | 0 | 0 | 0 | 16 | K | 2 |  |  |  | ROZPOCET | 0 | 0 | 0 | 0 | 0 | 1 | 0 | 16 | 1282772873
| VV |  | "zasklení izolačním dvojsklem, kování kovové klika-klika" | [15 empty] | VV | 2 | 1 | True | 0 | ROZPOCET
| VV |  | "panikový uzávěr, samozavírač, zámek bezpečnostní s vložkou, Ud = 1,5W/m2K, zárubeň rámová pro zateplení" | [15 empty] | VV | 2 | 1 | True | 0 | ROZPOCET
| VV |  | "rozměry dveří 1800/2300" | [15 empty] | VV | 2 | 1 | True | 0 | ROZPOCET
| VV |  | 2 |  | 2 | [13 empty] | VV | 2 | 2 | True | 1 | ROZPOCET
62 | K | 998767202 | Přesun hmot pro zámečnické konstrukce v objektech v do 12 m | kus | 1 |  | 0 | CS ÚRS 2016 01 |  |  | základní |  | 0 | 0 | 0 | 0 | 0 | 16 | K | 2 |  |  |  | ROZPOCET | 0 | 0 | 0 | 0 | 0 | 1 | 0 | 16 | 2091879932
| PP |  | Přesun hmot pro zámečnické konstrukce stanovený sazbou z ceny vodorovná dopravní vzdálenost do 50 m v objektech výšky přes 6 do 12 m | [15 empty] | PP | 2
| D | 781 | Dokončovací práce - obklady |  |  |  | 0 | [5 empty] | 0 |  | 49.1172 |  | 0 | 2 | D | 1 |  |  |  | ROZPOCET | [6 empty] | 0
63 | K | 781734112 | Montáž obkladů vnějších z obkladaček cihelných do 85 ks/m2 lepené flexibilním lepidlem | m2 | 1521.575 |  | 0 | CS ÚRS 2016 01 |  |  | základní |  | 0 | 0.00295 | 4.4886 | 0 | 0 | 16 | K | 2 |  |  |  | ROZPOCET | 0 | 0 | 0 | 0 | 0 | 1 | 0 | 16 | -357605753
| PP |  | Montáž obkladů vnějších stěn z obkladaček cihelných lepených flexibilním lepidlem přes 50 do 85 ks/m2 | [15 empty] | PP | 2
| VV |  | "jih" 83,27+3,5*8,3+89,52-3,78*6+10,25*7,4+59,22+1,7*18,85+0,7*1,1 |  | 347.045 | [13 empty] | VV | 2 | 2 | True | 0 | ROZPOCET
| VV |  | "západ" 63,67+59,87+86,12--5,88-2,7-4,13+8,06+37,93+9,87 |  | 264.57 | [13 empty] | VV | 2 | 2 | True | 0 | ROZPOCET
| VV |  | "sever" 139+4,85*8,5+305,32-0,9*1,6*8-4,5*2,1*6+7,25*7,6+1,1*3,55+88,7+39,59 |  | 604.62 | [13 empty] | VV | 2 | 2 | True | 0 | ROZPOCET
| VV |  | "východ" 133,72++24,25+110,88-8,37-8,37 |  | 252.11 | [13 empty] | VV | 2 | 2 | True | 0 | ROZPOCET
| VV |  | "jih" (6,95*8+(2,1*2+1,8*2)*6+5,55*4)*0,4 |  | 49.84 | [13 empty] | VV | 2 | 2 | True | 0 | ROZPOCET
| VV |  | "západ" (5,55*4+4,45*2+(2,8*2+2,1)+(1,8*2+1,5*2)*2+(2,8*2+1,5)+(3,1*2+2,7))*0,4 |  | 27.2 | [13 empty] | VV | 2 | 2 | True | 0 | ROZPOCET
| VV |  | "sever" ((1,8*2+1,2*2)*4+(1,6*2+0,9*2)*8+(2,1*2+4,5*2)*6+5,55*6)*0,4 |  | 70.6 | [13 empty] | VV | 2 | 2 | True | 0 | ROZPOCET
| VV |  | "východ" ((3,1*2+2,7)*2)*0,4 |  | 7.12 | [13 empty] | VV | 2 | 2 | True | 0 | ROZPOCET
| VV |  | "přístavek nezateplený" 12,01+0,9*0,4*4+2,15*0,4*4 |  | 16.89 | [13 empty] | VV | 2 | 2 | True | 0 | ROZPOCET
| VV |  | "jih"-(11,44+13,2+1,8*0,4*6) |  | -28.96 | [13 empty] | VV | 2 | 2 | True | 0 | ROZPOCET
| VV |  | "západ"-(7,16+1,16) |  | -8.32 | [13 empty] | VV | 2 | 2 | True | 0 | ROZPOCET
| VV |  | "sever" -(30,68+35,4+0,9*0,4*8+4,5*0,4*6) |  | -79.76 | [13 empty] | VV | 2 | 2 | True | 0 | ROZPOCET
| VV |  | "přístavek nezateplený" -5,22+2,4*0,4*4 |  | -1.38 | [13 empty] | VV | 2 | 2 | True | 0 | ROZPOCET
| VV |  | Součet |  | 1521.575 | [13 empty] | VV | 2 | 4 | True | 1 | ROZPOCET
64 | M | 596231130 | pásek obkladový režný - červený hladký 24x7,1x1,4 cm | kus | 89257.111 |  | 0 | CS ÚRS 2016 01 |  |  | základní |  | 0 | 0.0005 | 44.6286 | 0 | 0 | 32 | M | 2 |  |  |  | ROZPOCET | 0 | 0 | 0 | 0 | 0 | 1 | 0 | 16 | 867199200
| PP |  | Cihelné zdivo pásek obkladový rozměr 24 x 7,1 x 1,4 cm NFPS 16 - červený hladký | [15 empty] | PP | 2
| P |  | Poznámka k položce: Spotřeba: 48 kus/m2 | [15 empty] | P | 2
| VV |  | 1521,575*58,661 'Přepočtené koeficientem množství |  | 89257.111 | [13 empty] | VV | 2 | 2 | False | 1 | ROZPOCET
65 | K | 998781202 | Přesun hmot pro obklady keramické v objektech v do 12 m | kus | 1 |  | 0 | CS ÚRS 2016 01 |  |  | základní |  | 0 | 0 | 0 | 0 | 0 | 16 | K | 2 |  |  |  | ROZPOCET | 0 | 0 | 0 | 0 | 0 | 1 | 0 | 16 | 1262428067
| PP |  | Přesun hmot pro obklady keramické stanovený sazbou z ceny vodorovná dopravní vzdálenost do 50 m v objektech výšky přes 6 do 12 m | [15 empty] | PP | 2

## 05 - Střešní plášť
| List obsahuje: |  | 1) Krycí list soupisu | 2) Rekapitulace |  |  | 3) Soupis prací | Zpět na list: | Rekapitulace stavby
{4eaf3f7f-3e51-4e63-b42c-962c230b965a}
2
| KRYCÍ LIST SOUPISU | [8 empty] | v --- níže se nacházejí doplnkové a pomocné údaje k sestavám --- v | [8 empty] | False
Stavba:
SPŠ, SOŠ a SOU Hradec Králové - nástavba školních dílen - konečné zadání
Objekt:
01 - Stavební část
Soupis:
05 - Střešní plášť
| KSO: |  |  |  |  | CC-CZ:
| Místo: |  | Hradecká p.č.st. 1780 |  |  | Datum: | 30.1.2017
| Zadavatel: |  |  |  |  | IČ:
|  | SPŠ, SOŠ a SOU HK - Hradební 1029 |  |  |  | DIČ:
| Uchazeč: |  |  |  |  | IČ:
DIČ:
| Projektant: |  |  |  |  | IČ:
|  | Ing. Pavel Pich |  |  |  | DIČ:
Poznámka:
| Cena bez DPH | [5 empty] | 0
|  |  | Základ daně |  |  | Sazba daně | Výše daně
| DPH | základní | 0 |  |  | 21% | 0
|  | snížená | 0 |  |  | 15% | 0
|  | zákl. přenesená | 0 |  |  | 21% | 0
|  | sníž. přenesená | 0 |  |  | 15% | 0
|  | nulová | 0 |  |  | 0% | 0
| Cena s DPH |  |  | v | CZK |  | 0
REKAPITULACE ČLENĚNÍ SOUPISU PRACÍ
Stavba:
SPŠ, SOŠ a SOU Hradec Králové - nástavba školních dílen - konečné zadání
Objekt:
01 - Stavební část
Soupis:
05 - Střešní plášť
Místo: |  |  | Hradecká p.č.st. 1780 |  |  | Datum: | 30.1.2017
Zadavatel: |  |  | SPŠ, SOŠ a SOU HK - Hradební 1029 |  |  | Projektant: | Ing. Pavel Pich
Uchazeč:
Kód dílu - Popis | [6 empty] | Cena celkem [CZK]
Náklady soupisu celkem | [6 empty] | 0 | [12 empty] | -1
| HSV - Práce a dodávky HSV | [5 empty] | 0
| 6 - Úpravy povrchů, podlahy a osazování výplní | [5 empty] | 0
| 998 - Přesun hmot | [5 empty] | 0
| PSV - Práce a dodávky PSV | [5 empty] | 0
| 712 - Povlakové krytiny | [5 empty] | 0
| 713 - Izolace tepelné | [5 empty] | 0
| 721 - Zdravotechnika - vnitřní kanalizace | [5 empty] | 0
| 762 - Konstrukce tesařské | [5 empty] | 0
| 764 - Konstrukce klempířské | [5 empty] | 0
| 767 - Konstrukce zámečnické | [5 empty] | 0
SOUPIS PRACÍ
Stavba:
SPŠ, SOŠ a SOU Hradec Králové - nástavba školních dílen - konečné zadání
Objekt:
01 - Stavební část
Soupis:
05 - Střešní plášť
Místo: |  |  | Hradecká p.č.st. 1780 |  |  | Datum: | 30.1.2017
Zadavatel: |  |  | SPŠ, SOŠ a SOU HK - Hradební 1029 |  |  | Projektant: | Ing. Pavel Pich
Uchazeč:
PČ | Typ | Kód | Popis | MJ | Množství | J.cena [CZK] | Cena celkem [CZK] | Cenová soustava |  | Poznámka | DPH | J. Nh [h] | Nh celkem [h] | J. hmotnost [t] | Hmotnost celkem [t] | J. suť [t] | Suť Celkem [t]
Náklady soupisu celkem | [6 empty] | 0 | [5 empty] | 0 |  | 71.1201 |  | 0 |  | D | -1 | [10 empty] | 0
| D | HSV | Práce a dodávky HSV |  |  |  | 0 | [5 empty] | 0 |  | 31.765 |  | 0 | 1 | D | 0 |  |  |  | ROZPOCET | [6 empty] | 0
| D | 6 | Úpravy povrchů, podlahy a osazování výplní |  |  |  | 0 | [5 empty] | 0 |  | 31.765 |  | 0 | 1 | D | 1 |  |  |  | ROZPOCET | [6 empty] | 0
1 | K | 632450131 | Vyrovnávací cementový potěr tl do 20 mm ze suchých směsí provedený v ploše | m2 | 756.31 |  | 0 | CS ÚRS 2016 01 |  |  | základní |  | 0 | 0.042 | 31.765 | 0 | 0 | 4 | K | 2 |  |  |  | ROZPOCET | 0 | 0 | 0 | 0 | 0 | 1 | 0 | 4 | 2137040822
| PP |  | Potěr cementový vyrovnávací ze suchých směsí v ploše o průměrné (střední) tl. od 10 do 20 mm | [15 empty] | PP | 2
| VV |  | 342,86+325,25+88,2 |  | 756.31 | [13 empty] | VV | 2 | 2 | True | 0 | ROZPOCET
| VV |  | Součet |  | 756.31 | [13 empty] | VV | 2 | 4 | True | 1 | ROZPOCET
| D | 998 | Přesun hmot |  |  |  | 0 | [5 empty] | 0 |  | 0 |  | 0 | 1 | D | 1 |  |  |  | ROZPOCET | [6 empty] | 0
2 | K | 998014221 | Přesun hmot pro budovy vícepodlažní v do 18 m z kovových dílců | t | 41.765 |  | 0 | CS ÚRS 2016 01 |  |  | základní |  | 0 | 0 | 0 | 0 | 0 | 4 | K | 2 |  |  |  | ROZPOCET | 0 | 0 | 0 | 0 | 0 | 1 | 0 | 4 | 2025133926
| PP |  | Přesun hmot pro budovy a haly občanské výstavby, bydlení, výrobu a služby s nosnou svislou konstrukcí montovanou z dílců kovových vodorovná dopravní vzdálenost do 100 m, pro budovy a haly vícepodlažní, výšky do 18 m | [15 empty] | PP | 2
| D | PSV | Práce a dodávky PSV |  |  |  | 0 | [5 empty] | 0 |  | 39.3551 |  | 0 | 2 | D | 0 |  |  |  | ROZPOCET | [6 empty] | 0
| D | 712 | Povlakové krytiny |  |  |  | 0 | [5 empty] | 0 |  | 18.9523 |  | 0 | 2 | D | 1 |  |  |  | ROZPOCET | [6 empty] | 0
3 | K | 712311101 | Provedení povlakové krytiny střech do 10° za studena lakem penetračním nebo asfaltovým | m2 | 756.31 |  | 0 | CS ÚRS 2016 01 |  |  | základní |  | 0 | 0 | 0 | 0 | 0 | 16 | K | 2 |  |  |  | ROZPOCET | 0 | 0 | 0 | 0 | 0 | 1 | 0 | 16 | 1388720250
| PP |  | Provedení povlakové krytiny střech plochých do 10 st. natěradly a tmely za studena nátěrem lakem penetračním nebo asfaltovým | [15 empty] | PP | 2
| VV |  | 342,86+325,25+88,2 |  | 756.31 | [13 empty] | VV | 2 | 2 | True | 0 | ROZPOCET
| VV |  | Součet |  | 756.31 | [13 empty] | VV | 2 | 4 | True | 1 | ROZPOCET
4 | M | 111631500 | lak asfaltový ALP/9 (t) bal 9 kg | t | 0.31 |  | 0 | CS ÚRS 2016 01 |  |  | základní |  | 0 | 1 | 0.31 | 0 | 0 | 32 | M | 2 |  |  |  | ROZPOCET | 0 | 0 | 0 | 0 | 0 | 1 | 0 | 16 | -1745406738
| PP |  | Výrobky asfaltové izolační a zálivkové hmoty asfalty oxidované stavebně-izolační k penetraci suchých a očištěných podkladů pod asfaltové izolační krytiny a izolace ALP/9 bal 9 kg | [15 empty] | PP | 2
| P |  | Poznámka k položce: Spotřeba 0,3-0,4kg/m2 dle povrchu, ředidlo technický benzín | [15 empty] | P | 2
| VV |  | 1031,768*0,0003 'Přepočtené koeficientem množství |  | 0.31 | [13 empty] | VV | 2 | 2 | False | 1 | ROZPOCET
5 | K | 712811102 | Provedení povlakové krytiny vytažením na konstrukce za studena lakem asfaltovým | m2 | 275.458 |  | 0 | CS ÚRS 2016 01 |  |  | základní |  | 0 | 0 | 0 | 0 | 0 | 16 | K | 2 |  |  |  | ROZPOCET | 0 | 0 | 0 | 0 | 0 | 1 | 0 | 16 | -1943463915
| PP |  | Provedení povlakové krytiny střech samostatným vytažením izolačního povlaku za studena na konstrukce převyšující úroveň střechy, nátěrem lakem asfaltovým | [15 empty] | PP | 2
| VV |  | "S12" (74,95+85,93+62,55)*0,65 |  | 145.23 | [13 empty] | VV | 2 | 2 | True | 0 | ROZPOCET
| VV |  | "S11" (92,9+107,45)*0,65 |  | 130.228 | [13 empty] | VV | 2 | 2 | True | 0 | ROZPOCET
| VV |  | Součet |  | 275.458 | [13 empty] | VV | 2 | 4 | True | 1 | ROZPOCET
6 | K | 712391171 | Provedení povlakové krytiny střech do 10° podkladní textilní vrstvy | m2 | 1875.63 |  | 0 | CS ÚRS 2016 01 |  |  | základní |  | 0 | 0 | 0 | 0 | 0 | 16 | K | 2 |  |  |  | ROZPOCET | 0 | 0 | 0 | 0 | 0 | 1 | 0 | 16 | -1739391422
| PP |  | Provedení povlakové krytiny střech plochých do 10 st. -ostatní práce provedení vrstvy textilní podkladní | [15 empty] | PP | 2
| VV |  | 290,81+296,8+77,87 |  | 665.48 | [13 empty] | VV | 2 | 2 | True | 0 | ROZPOCET
| VV |  | 175,56-1+495,43-7,68*4-1*4+647-7,68*9-1*3 |  | 1210.15 | [13 empty] | VV | 2 | 2 | True | 0 | ROZPOCET
| VV |  | Součet |  | 1875.63 | [13 empty] | VV | 2 | 4 | True | 1 | ROZPOCET
7 | M | 693110620 | geotextilie netkaná , 300 g/m2, šíře 200 cm | m2 | 2156.975 |  | 0 | CS ÚRS 2016 01 |  |  | základní |  | 0 | 0.0003 | 0.64709 | 0 | 0 | 32 | M | 2 |  |  |  | ROZPOCET | 0 | 0 | 0 | 0 | 0 | 1 | 0 | 16 | 748680835
| PP |  | Geotextilie geotextilie netkané vzráběné technologií vpichování z polyesterových vláken 300 g/m2, šíře 200 cm | [15 empty] | PP | 2
| P |  | Poznámka k položce: Plošná hmotnost: 300 g/m2, Pevnost v tahu (podélně/příčně): 3,0/2,5 kN/m, Statické protržení (CBR): 400 N, Funkce: F, F+S Šířka: 2 m, Délka nábalu: 50 m | [15 empty] | P | 2
| VV |  | 1875,63*1,15 'Přepočtené koeficientem množství |  | 2156.975 | [13 empty] | VV | 2 | 2 | False | 1 | ROZPOCET
8 | K | 712363601 | Provedení povlak krytiny mechanicky kotvenou do betonu TI tl přes 240mm vnitřní pole,budova v do 18m | m2 | 665.48 |  | 0 | CS ÚRS 2016 01 |  |  | základní |  | 0 | 0.00014 | 0.093167 | 0 | 0 | 16 | K | 2 |  |  |  | ROZPOCET | 0 | 0 | 0 | 0 | 0 | 1 | 0 | 16 | 619943452
| PP |  | Provedení povlakové krytiny střech plochých do 10 st. s mechanicky kotvenou izolací včetně položení fólie a horkovzdušného svaření tl. tepelné izolace přes 240 mm budovy výšky do 18 m, kotvené do betonu nebo pórobetonu vnitřní plocha | [15 empty] | PP | 2
| VV |  | 290,81+296,8+77,87 |  | 665.48 | [13 empty] | VV | 2 | 2 | True | 0 | ROZPOCET
| VV |  | Součet |  | 665.48 | [13 empty] | VV | 2 | 4 | True | 1 | ROZPOCET
9 | K | 712363611 | Provedení povlak krytiny mechanicky kotvenou do trapézu TI tl přes 240mm vnitřní pol,budova v do 18m | m2 | 1210.15 |  | 0 | CS ÚRS 2016 01 |  |  | základní |  | 0 | 0.00018 | 0.21783 | 0 | 0 | 16 | K | 2 |  |  |  | ROZPOCET | 0 | 0 | 0 | 0 | 0 | 1 | 0 | 16 | -879850689
| PP |  | Provedení povlakové krytiny střech plochých do 10 st. s mechanicky kotvenou izolací včetně položení fólie a horkovzdušného svaření tl. tepelné izolace přes 240 mm budovy výšky do 18 m, kotvené do trapézového plechu nebo do dřeva vnitřní plocha | [15 empty] | PP | 2
| VV |  | 175,56-1+495,43-7,68*4-1*4+647-7,68*9-1*3 |  | 1210.15 | [13 empty] | VV | 2 | 2 | True | 0 | ROZPOCET
| VV |  | Součet |  | 1210.15 | [13 empty] | VV | 2 | 4 | True | 1 | ROZPOCET
10 | K | 712361701 | Provedení povlakové krytiny střech do 10° fólií položenou volně s přilepením spojů | m2 | 501.02 |  | 0 | CS ÚRS 2016 01 |  |  | základní |  | 0 | 0.00019 | 0.095194 | 0 | 0 | 16 | K | 2 |  |  |  | ROZPOCET | 0 | 0 | 0 | 0 | 0 | 1 | 0 | 16 | 638283485
| PP |  | Provedení povlakové krytiny střech plochých do 10 st. fólií položenou volně s přilepením spojů | [15 empty] | PP | 2
| VV |  | "S12" (74,95+85,93+62,55)*0,5 |  | 111.715 | [13 empty] | VV | 2 | 2 | True | 0 | ROZPOCET
| VV |  | "S11" (92,9+107,45)*0,5 |  | 100.175 | [13 empty] | VV | 2 | 2 | True | 0 | ROZPOCET
| VV |  | "S11 - světlíky" 12,8*0,5*13+4*0,5*9 |  | 101.2 | [13 empty] | VV | 2 | 2 | True | 0 | ROZPOCET
| VV |  | "atiky" 41,77+31+47,27+50,03+17,86 |  | 187.93 | [13 empty] | VV | 2 | 2 | True | 0 | ROZPOCET
| VV |  | Součet |  | 501.02 | [13 empty] | VV | 2 | 4 | True | 1 | ROZPOCET
11 | M | 283220120 | fólie hydroizolační střešní tl 1,5 mm š 1300 mm šedá | m2 | 2733.148 |  | 0 | CS ÚRS 2016 01 |  |  | základní |  | 0 | 0.0019 | 5.193 | 0 | 0 | 32 | M | 2 |  |  |  | ROZPOCET | 0 | 0 | 0 | 0 | 0 | 1 | 0 | 16 | 1591846933
| PP |  | Fólie z měkčeného polyvinylchloridu a jednoduché výrobky z nich hydroizolační fólie mPVC fólie střešní kotvená, vyztužená, šířka 1300 mm tl 1,5 mm šedá | [15 empty] | PP | 2
| VV |  | 2376,65*1,15 'Přepočtené koeficientem množství |  | 2733.148 | [13 empty] | VV | 2 | 2 | False | 1 | ROZPOCET
12 | K | 712363673 | Provedení povlakové krytiny mechanicky kotvené profily do betonu | m | 1233.8 |  | 0 | CS ÚRS 2016 01 |  |  | základní |  | 0 | 0 | 0 | 0 | 0 | 16 | K | 2 |  |  |  | ROZPOCET | 0 | 0 | 0 | 0 | 0 | 1 | 0 | 16 | -1822061307
| PP |  | Provedení povlakové krytiny střech plochých do 10 st. s mechanicky kotvenou izolací ostatní práce mechanické kotvení plechových lišt do rš 200 mm do podkladu z betonu | [15 empty] | PP | 2
| VV |  | (74,25+86,45+92,1+105,35+60,35)*2 |  | 837 | [13 empty] | VV | 2 | 2 | True | 0 | ROZPOCET
| VV |  | 12,8*13*2 |  | 332.8 | [13 empty] | VV | 2 | 2 | True | 0 | ROZPOCET
| VV |  | 4*2*8 |  | 64 | [13 empty] | VV | 2 | 2 | True | 0 | ROZPOCET
| VV |  | Součet |  | 1233.8 | [13 empty] | VV | 2 | 4 | True | 1 | ROZPOCET
13 | M | 553445140 | plech s povrch úpravou - vnější koutová lišta délka 2000 mm rozvinutá šířka 100 mm | kus | 339.295 |  | 0 | CS ÚRS 2016 01 |  |  | základní |  | 0 | 0.00111 | 0.37662 | 0 | 0 | 32 | M | 2 |  |  |  | ROZPOCET | 0 | 0 | 0 | 0 | 0 | 1 | 0 | 16 | 1000124941
| PP |  | Části stavební klempířské prvky klempířské k střešním fóliím plech pro fólie k fóliím vnější koutová lišta r.š. 100 mm | [15 empty] | PP | 2
| VV |  | 1233,8*0,275 'Přepočtené koeficientem množství |  | 339.295 | [13 empty] | VV | 2 | 2 | False | 1 | ROZPOCET
14 | M | 553445150 | plech s povrch úpravou, vnitřní koutová lišta délka 2000 mm rozvinutá šířka 100 mm | kus | 339.295 |  | 0 | CS ÚRS 2016 01 |  |  | základní |  | 0 | 0.00111 | 0.37662 | 0 | 0 | 32 | M | 2 |  |  |  | ROZPOCET | 0 | 0 | 0 | 0 | 0 | 1 | 0 | 16 | 569337344
| PP |  | Části stavební klempířské prvky klempířské k střešním fóliím plech pro fólie k fóliím Fatrafol vnitřní koutová lišta r.š.100 mm | [15 empty] | PP | 2
| VV |  | (74,25+86,45+92,1+105,35+60,35)*2 |  | 837 | [13 empty] | VV | 2 | 2 | True | 0 | ROZPOCET
| VV |  | 12,8*13*2 |  | 332.8 | [13 empty] | VV | 2 | 2 | True | 0 | ROZPOCET
| VV |  | 4*2*8 |  | 64 | [13 empty] | VV | 2 | 2 | True | 0 | ROZPOCET
| VV |  | Součet |  | 1233.8 | [13 empty] | VV | 2 | 4 | True | 1 | ROZPOCET
| VV |  | 1233,8*0,275 'Přepočtené koeficientem množství |  | 339.295 | [13 empty] | VV | 2 | 2 | False | 1 | ROZPOCET
15 | K | 712331111 | Provedení povlakové krytiny střech do 10° podkladní vrstvy pásy na sucho samolepící | m2 | 1026.74 |  | 0 | CS ÚRS 2016 01 |  |  | základní |  | 0 | 0 | 0 | 0 | 0 | 16 | K | 2 |  |  |  | ROZPOCET | 0 | 0 | 0 | 0 | 0 | 1 | 0 | 16 | -1083111336
| PP |  | Provedení povlakové krytiny střech plochých do 10 st. pásy na sucho podkladní samolepící asfaltový pás | [15 empty] | PP | 2
| VV |  | 474,67-7,68*4-1*4 |  | 439.95 | [13 empty] | VV | 2 | 2 | True | 0 | ROZPOCET
| VV |  | 658,91-7,68*9-1*3 |  | 586.79 | [13 empty] | VV | 2 | 2 | True | 0 | ROZPOCET
| VV |  | Součet |  | 1026.74 | [13 empty] | VV | 2 | 4 | True | 1 | ROZPOCET
16 | M | 628662800 | podkladní pás asfaltový SBS modifikovaný za studena samolepící se samolepícímy přesahy tl. 3 mm | m2 | 1180.751 |  | 0 | CS ÚRS 2016 01 |  |  | základní |  | 0 | 0.003 | 3.5423 | 0 | 0 | 32 | M | 2 |  |  |  | ROZPOCET | 0 | 0 | 0 | 0 | 0 | 1 | 0 | 16 | -31748206
| PP |  | Šindele bitumenové podkladní pás asfaltový SBS modifikovaný za studena samolepící se samolepícímy přesahy na polystyren tl. 3 mm | [15 empty] | PP | 2
| VV |  | 1026,74*1,15 'Přepočtené koeficientem množství |  | 1180.751 | [13 empty] | VV | 2 | 2 | False | 1 | ROZPOCET
17 | K | 712341559 | Provedení povlakové krytiny střech do 10° pásy NAIP přitavením v plné ploše | m2 | 756.31 |  | 0 | CS ÚRS 2016 01 |  |  | základní |  | 0 | 0.00088 | 0.66555 | 0 | 0 | 16 | K | 2 |  |  |  | ROZPOCET | 0 | 0 | 0 | 0 | 0 | 1 | 0 | 16 | -587264817
| PP |  | Provedení povlakové krytiny střech plochých do 10 st. pásy přitavením NAIP v plné ploše | [15 empty] | PP | 2
| VV |  | 342,86+325,25+88,2 |  | 756.31 | [13 empty] | VV | 2 | 2 | True | 0 | ROZPOCET
| VV |  | Součet |  | 756.31 | [13 empty] | VV | 2 | 4 | True | 1 | ROZPOCET
18 | K | 712841559 | Provedení povlakové krytiny vytažením na konstrukce pásy přitavením NAIP | m2 | 461.316 |  | 0 | CS ÚRS 2016 01 |  |  | základní |  | 0 | 0.00094 | 0.43364 | 0 | 0 | 16 | K | 2 |  |  |  | ROZPOCET | 0 | 0 | 0 | 0 | 0 | 1 | 0 | 16 | 1100372812
| PP |  | Provedení povlakové krytiny střech samostatným vytažením izolačního povlaku pásy přitavením na konstrukce převyšující úroveň střechy, NAIP | [15 empty] | PP | 2
| VV |  | "S12" (74,95+85,93+62,55)*0,75 |  | 167.573 | [13 empty] | VV | 2 | 2 | True | 0 | ROZPOCET
| VV |  | "S11" (92,9+107,45)*0,75 |  | 150.263 | [13 empty] | VV | 2 | 2 | True | 0 | ROZPOCET
| VV |  | "S11 - světlíky" 12,8*0,7*13+4*0,75*9 |  | 143.48 | [13 empty] | VV | 2 | 2 | True | 0 | ROZPOCET
| VV |  | Součet |  | 461.316 | [13 empty] | VV | 2 | 4 | True | 1 | ROZPOCET
19 | M | 628361090 | pás těžký asfaltovaný Al mineral | m2 | 1400.27 |  | 0 | CS ÚRS 2016 01 |  |  | základní |  | 0 | 0.005 | 7.0014 | 0 | 0 | 32 | M | 2 |  |  |  | ROZPOCET | 0 | 0 | 0 | 0 | 0 | 1 | 0 | 16 | -1252050380
| PP |  | Pásy asfaltované těžké vložka profilovaná kovová folie s Al folií nosnou vložkou | [15 empty] | PP | 2
| VV |  | 1217,626*1,15 'Přepočtené koeficientem množství |  | 1400.27 | [13 empty] | VV | 2 | 2 | False | 1 | ROZPOCET
20 | K | 998712202 | Přesun hmot pro krytiny povlakové v objektech v do 12 m | kus | 1 |  | 0 | CS ÚRS 2016 01 |  |  | základní |  | 0 | 0 | 0 | 0 | 0 | 16 | K | 2 |  |  |  | ROZPOCET | 0 | 0 | 0 | 0 | 0 | 1 | 0 | 16 | -702336330
| PP |  | Přesun hmot pro povlakové krytiny stanovený sazbou z ceny vodorovná dopravní vzdálenost do 50 m v objektech výšky přes 6 do 12 m | [15 empty] | PP | 2
| D | 713 | Izolace tepelné |  |  |  | 0 | [5 empty] | 0 |  | 19.0711 |  | 0 | 2 | D | 1 |  |  |  | ROZPOCET | [6 empty] | 0
21 | K | 713131141 | Montáž izolace tepelné stěn a základů lepením celoplošně rohoží, pásů, dílců, desek | m2 | 596.068 |  | 0 | CS ÚRS 2016 01 |  |  | základní |  | 0 | 0.006 | 3.5764 | 0 | 0 | 16 | K | 2 |  |  |  | ROZPOCET | 0 | 0 | 0 | 0 | 0 | 1 | 0 | 16 | 367899182
| PP |  | Montáž tepelné izolace stěn rohožemi, pásy, deskami, dílci, bloky (izolační materiál ve specifikaci) lepením celoplošně | [15 empty] | PP | 2
| VV |  | "S12" (74,95+85,93+62,55)*0,65 |  | 145.23 | [13 empty] | VV | 2 | 2 | True | 0 | ROZPOCET
| VV |  | "S11" (92,9+107,45)*0,65 |  | 130.228 | [13 empty] | VV | 2 | 2 | True | 0 | ROZPOCET
| VV |  | "S11 - světlíky" 12,8*0,7*13+4*0,45*9 |  | 132.68 | [13 empty] | VV | 2 | 2 | True | 0 | ROZPOCET
| VV |  | "atiky" 41,77+31+47,27+50,03+17,86 |  | 187.93 | [13 empty] | VV | 2 | 2 | True | 0 | ROZPOCET
| VV |  | Součet |  | 596.068 | [13 empty] | VV | 2 | 4 | True | 1 | ROZPOCET
22 | M | 283723090 | deska z pěnového polystyrenu EPS 100 S 1000 x 500 x 100 mm | m2 | 607.989 |  | 0 | CS ÚRS 2016 01 |  |  | základní |  | 0 | 0.0025 | 1.52 | 0 | 0 | 32 | M | 2 |  |  |  | ROZPOCET | 0 | 0 | 0 | 0 | 0 | 1 | 0 | 16 | -1760868934
| PP |  | Desky z lehčených plastů desky z pěnového polystyrénu - samozhášivého typ EPS 100S stabil, objemová hmotnost 20 - 25 kg/m3 tepelně izolační desky pro izolace ploché střechy nebo podlahy rozměr 1000 x 500 mm, lambda 0,037 [W / m K] 100 mm | [15 empty] | PP | 2
| P |  | Poznámka k položce: lambda=0,037 [W / m K] | [15 empty] | P | 2
| VV |  | 596,068*1,02 'Přepočtené koeficientem množství |  | 607.989 | [13 empty] | VV | 2 | 2 | False | 1 | ROZPOCET
23 | K | 71314115x | Dodávka a montáž izolace tepelné střech plochých kladené volně 1 vrstva, z minerální vaty - spádové klíny | m3 | 237.726 |  | 0 |  |  |  | základní |  | 0 | 0 | 0 | 0 | 0 | 16 | K | 2 |  |  |  | ROZPOCET | 0 | 0 | 0 | 0 | 0 | 1 | 0 | 16 | 1281523192
| PP |  | Montáž tepelné izolace střech plochých rohožemi, pásy, deskami, dílci, bloky (izolační materiál ve specifikaci) kladenými volně jednovrstvá | [15 empty] | PP | 2
| VV |  | "S11" 175,35*0,08+(495,42-5,58*4-1*4)*0,125+(647-5,58*9-1*3)*0,1 |  | 132.044 | [13 empty] | VV | 2 | 2 | True | 0 | ROZPOCET
| VV |  | "S12" (290,07+228,53)*0,1+26,43*0,85+42,25*0,65+77,87*0,05 |  | 105.682 | [13 empty] | VV | 2 | 2 | True | 0 | ROZPOCET
| VV |  | Součet |  | 237.726 | [13 empty] | VV | 2 | 4 | True | 1 | ROZPOCET
24 | K | 713141161 | Montáž izolace tepelné střech plochých tl do 130 mm šrouby vnitřní pole, budova v do 20 m | m2 | 1210.15 |  | 0 | CS ÚRS 2016 01 |  |  | základní |  | 0 | 0.0001 | 0.12101 | 0 | 0 | 16 | K | 2 |  |  |  | ROZPOCET | 0 | 0 | 0 | 0 | 0 | 1 | 0 | 16 | 722060539
| PP |  | Montáž tepelné izolace střech plochých rohožemi, pásy, deskami, dílci, bloky (izolační materiál ve specifikaci) přišroubovanými šrouby tl. izolace do 130 mm budovy výšky do 20 m vnitřní pole | [15 empty] | PP | 2
| VV |  | 175,56-1+495,43-7,68*4-1*4+647-7,68*9-1*3 |  | 1210.15 | [13 empty] | VV | 2 | 2 | True | 0 | ROZPOCET
| VV |  | Součet |  | 1210.15 | [13 empty] | VV | 2 | 4 | True | 1 | ROZPOCET
25 | M | 28376499x | deska izolační PIR skupina tepelné vodivosti 030 3750 x 1000 x 180 mm | m2 | 1234.353 |  | 0 |  |  |  | základní |  | 0 | 0.0082 | 10.1217 | 0 | 0 | 32 | M | 2 |  |  |  | ROZPOCET | 0 | 0 | 0 | 0 | 0 | 1 | 0 | 16 | 1437226787
| PP |  | Desky z lehčených plastů panely z pěnového polyuretanu izolace plochých střech ... izolační desky PIR - minerální rouno desky z polyuretanové pěny, oboustranně minerální rouno 1250 x 625 x 140 mm, ozub | [15 empty] | PP | 2
| P |  | Poznámka k položce: Tepelný odpor Rmat (m2 K/W)=5,18 | [15 empty] | P | 2
| VV |  | 1210,15*1,02 'Přepočtené koeficientem množství |  | 1234.353 | [13 empty] | VV | 2 | 2 | False | 1 | ROZPOCET
26 | K | 713141161 | Montáž izolace tepelné střech plochých tl do 130 mm šrouby vnitřní pole, budova v do 20 m | m2 | 665.48 |  | 0 | CS ÚRS 2016 01 |  |  | základní |  | 0 | 0.0001 | 0.066548 | 0 | 0 | 16 | K | 2 |  |  |  | ROZPOCET | 0 | 0 | 0 | 0 | 0 | 1 | 0 | 16 | 1006400332
| PP |  | Montáž tepelné izolace střech plochých rohožemi, pásy, deskami, dílci, bloky (izolační materiál ve specifikaci) přišroubovanými šrouby tl. izolace do 130 mm budovy výšky do 20 m vnitřní pole | [15 empty] | PP | 2
| VV |  | 290,81+296,8+77,87 |  | 665.48 | [13 empty] | VV | 2 | 2 | True | 0 | ROZPOCET
| VV |  | Součet |  | 665.48 | [13 empty] | VV | 2 | 4 | True | 1 | ROZPOCET
27 | M | 283759920 | deska z pěnového polystyrenu EPS 150 S 1000 x 500 x 180 mm | m2 | 678.79 |  | 0 | CS ÚRS 2016 01 |  |  | základní |  | 0 | 0.0054 | 3.6655 | 0 | 0 | 32 | M | 2 |  |  |  | ROZPOCET | 0 | 0 | 0 | 0 | 0 | 1 | 0 | 16 | -21022566
| PP |  | Desky z lehčených plastů desky z pěnového polystyrénu - samozhášivého typ EPS 150 S stabil , objemová hmotnost 25-30 kg/m3 tepelně izolační desky pro izolace s velmi vysokými nároky na pevnost v tlaku a ohybu (vysoce zatížené podlahy, střechy apod.) rozměr 1000 x 500 mm, lambda 0,035 W/mK 180 mm | [15 empty] | PP | 2
| P |  | Poznámka k položce: lambda=0,035 [W / m K] | [15 empty] | P | 2
| VV |  | 665,48*1,02 'Přepočtené koeficientem množství |  | 678.79 | [13 empty] | VV | 2 | 2 | False | 1 | ROZPOCET
28 | K | 998713202 | Přesun hmot pro izolace tepelné v objektech v do 12 m | kus | 1 |  | 0 | CS ÚRS 2016 01 |  |  | základní |  | 0 | 0 | 0 | 0 | 0 | 16 | K | 2 |  |  |  | ROZPOCET | 0 | 0 | 0 | 0 | 0 | 1 | 0 | 16 | 134499064
| PP |  | Přesun hmot pro izolace tepelné stanovený sazbou z ceny vodorovná dopravní vzdálenost do 50 m v objektech výšky přes 6 do 12 m | [15 empty] | PP | 2
| D | 721 | Zdravotechnika - vnitřní kanalizace |  |  |  | 0 | [5 empty] | 0 |  | 0.03135 |  | 0 | 2 | D | 1 |  |  |  | ROZPOCET | [6 empty] | 0
29 | K | 721233114 | Střešní vtok polypropylen PP pro ploché střechy svislý odtok DN 160 | kus | 11 |  | 0 | CS ÚRS 2016 01 |  |  | základní |  | 0 | 0.00285 | 0.03135 | 0 | 0 | 16 | K | 2 |  |  |  | ROZPOCET | 0 | 0 | 0 | 0 | 0 | 1 | 0 | 16 | -783617663
| PP |  | Střešní vtoky (vpusti) polypropylenové (PP) pro ploché střechy s odtokem svislým DN 160 | [15 empty] | PP | 2
| VV |  | 11 |  | 11 | [13 empty] | VV | 2 | 2 | True | 1 | ROZPOCET
30 | K | 998721202 | Přesun hmot pro vnitřní kanalizace v objektech v do 12 m | kus | 1 |  | 0 | CS ÚRS 2016 01 |  |  | základní |  | 0 | 0 | 0 | 0 | 0 | 16 | K | 2 |  |  |  | ROZPOCET | 0 | 0 | 0 | 0 | 0 | 1 | 0 | 16 | 1310612712
| PP |  | Přesun hmot pro vnitřní kanalizace stanovený sazbou z ceny vodorovná dopravní vzdálenost do 50 m v objektech výšky přes 6 do 12 m | [15 empty] | PP | 2
| D | 762 | Konstrukce tesařské |  |  |  | 0 | [5 empty] | 0 |  | 1.2892 |  | 0 | 2 | D | 1 |  |  |  | ROZPOCET | [6 empty] | 0
31 | K | 76234101x | Bednění atik z desek OSB tl 10 mm kotvení do betonové konstrukce | m2 | 187.93 |  | 0 |  |  |  | základní |  | 0 | 0.00686 | 1.2892 | 0 | 0 | 16 | K | 2 |  |  |  | ROZPOCET | 0 | 0 | 0 | 0 | 0 | 1 | 0 | 16 | 1423346553
| VV |  | "atiky" 41,77+31+47,27+50,03+17,86 |  | 187.93 | [13 empty] | VV | 2 | 2 | True | 0 | ROZPOCET
| VV |  | Součet |  | 187.93 | [13 empty] | VV | 2 | 4 | True | 1 | ROZPOCET
32 | K | 998762202 | Přesun hmot pro kce tesařské v objektech v do 12 m | kus | 1 |  | 0 | CS ÚRS 2016 01 |  |  | základní |  | 0 | 0 | 0 | 0 | 0 | 16 | K | 2 |  |  |  | ROZPOCET | 0 | 0 | 0 | 0 | 0 | 1 | 0 | 16 | 548629422
| PP |  | Přesun hmot pro konstrukce tesařské stanovený sazbou z ceny vodorovná dopravní vzdálenost do 50 m v objektech výšky přes 6 do 12 m | [15 empty] | PP | 2
| D | 764 | Konstrukce klempířské |  |  |  | 0 | [5 empty] | 0 |  | 0 |  | 0 | 2 | D | 1 |  |  |  | ROZPOCET | [6 empty] | 0
33 | K | 76420411x | Dodávka a montáž oplechování horních ploch a atik bez rohů rš přes 800mm | m2 | 253.706 |  | 0 |  |  |  | základní |  | 0 | 0 | 0 | 0 | 0 | 16 | K | 2 |  |  |  | ROZPOCET | 0 | 0 | 0 | 0 | 0 | 1 | 0 | 16 | -460583077
| VV |  | "atiky" (41,77+31+47,27+50,03+17,86)*1,35 |  | 253.706 | [13 empty] | VV | 2 | 2 | True | 0 | ROZPOCET
| VV |  | Součet |  | 253.706 | [13 empty] | VV | 2 | 4 | True | 1 | ROZPOCET
34 | K | 998764202 | Přesun hmot procentní pro konstrukce klempířské v objektech v do 12 m | kus | 1 |  | 0 | CS ÚRS 2016 01 |  |  | základní |  | 0 | 0 | 0 | 0 | 0 | 16 | K | 2 |  |  |  | ROZPOCET | 0 | 0 | 0 | 0 | 0 | 1 | 0 | 16 | -1451053918
| PP |  | Přesun hmot pro konstrukce klempířské stanovený procentní sazbou z ceny vodorovná dopravní vzdálenost do 50 m v objektech výšky přes 6 do 12 m | [15 empty] | PP | 2
| D | 767 | Konstrukce zámečnické |  |  |  | 0 | [5 empty] | 0 |  | 0.01113 |  | 0 | 2 | D | 1 |  |  |  | ROZPOCET | [6 empty] | 0
35 | K | 76731PL21 | Dodávka a montáž plastového bodového světlíku s otevírací kopulí rozměr 1000x1000 mm, světlost otvoru 750x750 mm | ks | 8 |  | 0 |  |  |  | základní |  | 0 | 0.00053 | 0.00424 | 0 | 0 | 16 | K | 2 |  |  |  | ROZPOCET | 0 | 0 | 0 | 0 | 0 | 1 | 0 | 16 | 1572035134
| VV |  | "rám plastový s izolační výplní, zasklení komůrkovou PC deskou s ochrannou proti odkapávání" | [15 empty] | VV | 2 | 1 | True | 0 | ROZPOCET
| VV |  | "klika pro manuální vládání otevírání" | [15 empty] | VV | 2 | 1 | True | 0 | ROZPOCET
| VV |  | "Uw = 1,5 W/m2K, lemovací krycí manžeta" | [15 empty] | VV | 2 | 1 | True | 0 | ROZPOCET
| VV |  | 8 |  | 8 | [13 empty] | VV | 2 | 2 | True | 1 | ROZPOCET
36 | K | 76731PL22 | Dodávka a montáž pásového světlíku sedlového s otevíravými křídly, AL kce, vel vč obruby 1600x4800mm, vel otvoru 1300x4500mm | ks | 13 |  | 0 |  |  |  | základní |  | 0 | 0.00053 | 0.00689 | 0 | 0 | 16 | K | 2 |  |  |  | ROZPOCET | 0 | 0 | 0 | 0 | 0 | 1 | 0 | 16 | -1466972955
| VV |  | "kce s přerušeným tepelným mostem, , zasklení neprůhledné izolačním dvojsklem" | [15 empty] | VV | 2 | 1 | True | 0 | ROZPOCET
| VV |  | "řídící a ovládací jednotky pro elektrické otevírání" | [15 empty] | VV | 2 | 1 | True | 0 | ROZPOCET
| VV |  | "jednotlivé elektrické otevírání křídel, ovládání tlačítkem" | [15 empty] | VV | 2 | 1 | True | 0 | ROZPOCET
| VV |  | "Uw = 1,5 W/m2K, lemovací manžeta" | [15 empty] | VV | 2 | 1 | True | 0 | ROZPOCET
| VV |  | 13 |  | 13 | [13 empty] | VV | 2 | 2 | True | 1 | ROZPOCET
37 | K | 998767202 | Přesun hmot procentní pro zámečnické konstrukce v objektech v do 12 m | kus | 1 |  | 0 | CS ÚRS 2016 01 |  |  | základní |  | 0 | 0 | 0 | 0 | 0 | 16 | K | 2 |  |  |  | ROZPOCET | 0 | 0 | 0 | 0 | 0 | 1 | 0 | 16 | 1971757491
| PP |  | Přesun hmot pro zámečnické konstrukce stanovený procentní sazbou z ceny vodorovná dopravní vzdálenost do 50 m v objektech výšky přes 6 do 12 m | [15 empty] | PP | 2

## 02 - ZTI
| List obsahuje: |  | 1) Krycí list soupisu | 2) Rekapitulace |  |  | 3) Soupis prací | Zpět na list: | Rekapitulace stavby
{71a05e8a-9217-41d5-8f85-302814b5ad48}
2
| KRYCÍ LIST SOUPISU | [8 empty] | v --- níže se nacházejí doplnkové a pomocné údaje k sestavám --- v | [8 empty] | False
Stavba:
SPŠ, SOŠ a SOU Hradec Králové - nástavba školních dílen - konečné zadání
Objekt:
02 - ZTI
| KSO: |  |  |  |  | CC-CZ:
| Místo: |  | Hradecká p.č.st. 1780 |  |  | Datum: | 30.1.2017
| Zadavatel: |  |  |  |  | IČ:
|  | SPŠ, SOŠ a SOU HK - Hradební 1029 |  |  |  | DIČ:
| Uchazeč: |  |  |  |  | IČ:
DIČ:
| Projektant: |  |  |  |  | IČ:
|  | Ing. Pavel Pich |  |  |  | DIČ:
Poznámka:
| Cena bez DPH | [5 empty] | 0
|  |  | Základ daně |  |  | Sazba daně | Výše daně
| DPH | základní | 0 |  |  | 21% | 0
|  | snížená | 0 |  |  | 15% | 0
|  | zákl. přenesená | 0 |  |  | 21% | 0
|  | sníž. přenesená | 0 |  |  | 15% | 0
|  | nulová | 0 |  |  | 0% | 0
| Cena s DPH |  |  | v | CZK |  | 0
REKAPITULACE ČLENĚNÍ SOUPISU PRACÍ
Stavba:
SPŠ, SOŠ a SOU Hradec Králové - nástavba školních dílen - konečné zadání
Objekt:
02 - ZTI
Místo: |  |  | Hradecká p.č.st. 1780 |  |  | Datum: | 30.1.2017
Zadavatel: |  |  | SPŠ, SOŠ a SOU HK - Hradební 1029 |  |  | Projektant: | Ing. Pavel Pich
Uchazeč:
Kód dílu - Popis | [6 empty] | Cena celkem [CZK]
Náklady soupisu celkem | [6 empty] | 0 | [12 empty] | -1
| PSV - Práce a dodávky PSV | [5 empty] | 0
| 721 - Zdravotechnika - vnitřní kanalizace | [5 empty] | 0
| 722 - Zdravotechnika - vnitřní vodovod | [5 empty] | 0
| 725 - Zdravotechnika - zařizovací předměty | [5 empty] | 0
| 726 - Zdravotechnika - instalační prefabrikáty | [5 empty] | 0
SOUPIS PRACÍ
Stavba:
SPŠ, SOŠ a SOU Hradec Králové - nástavba školních dílen - konečné zadání
Objekt:
02 - ZTI
Místo: |  |  | Hradecká p.č.st. 1780 |  |  | Datum: | 30.1.2017
Zadavatel: |  |  | SPŠ, SOŠ a SOU HK - Hradební 1029 |  |  | Projektant: | Ing. Pavel Pich
Uchazeč:
PČ | Typ | Kód | Popis | MJ | Množství | J.cena [CZK] | Cena celkem [CZK] | Cenová soustava |  | Poznámka | DPH | J. Nh [h] | Nh celkem [h] | J. hmotnost [t] | Hmotnost celkem [t] | J. suť [t] | Suť Celkem [t]
Náklady soupisu celkem | [6 empty] | 0 | [5 empty] | 0 |  | 2.1472 |  | 0 |  | D | -1 | [7 empty] | 0
| D | PSV | Práce a dodávky PSV |  |  |  | 0 | [5 empty] | 0 |  | 2.1472 |  | 0 | 2 | D | 0 | ROZPOCET | [6 empty] | 0
| D | 721 | Zdravotechnika - vnitřní kanalizace |  |  |  | 0 | [5 empty] | 0 |  | 0.29982 |  | 0 | 2 | D | 1 | ROZPOCET | [6 empty] | 0
1 | M | 16 | Izolace kanal.potrubí | m | 144 |  | 0 |  |  |  | základní |  | 0 | 0 | 0 | 0 | 0 | 32 | M | 2 | ROZPOCET | 0 | 0 | 0 | 0 | 0 | 1 | 0 | 16 | 1
| PP |  | Izolace kanal.potrubí | [15 empty] | PP | 2
2 | M | 286156890 | hrdlová zátka HTM DN 70 , l = 39 mm | kus | 8 |  | 0 |  |  |  | základní |  | 0 | 1e-05 | 8e-05 | 0 | 0 | 32 | M | 2 | ROZPOCET | 0 | 0 | 0 | 0 | 0 | 1 | 0 | 16 | 2
| PP |  | hrdlová zátka HTM DN 70 , l = 39 mm | [15 empty] | PP | 2
3 | M | 721 | Práce spojené s přeložením stávajících rozvodů, z důvodu osazení nových konstrukcí. | Kč | 1 |  | 0 |  |  |  | základní |  | 0 | 0 | 0 | 0 | 0 | 32 | M | 2 | ROZPOCET | 0 | 0 | 0 | 0 | 0 | 1 | 0 | 16 | 3
| PP |  | Práce spojené s přeložením stávajících rozvodů, z důvodu osazení nových konstrukcí. | [15 empty] | PP | 2
4 | M | 286157470 | těsnění pro HTUG HT - GA set DN 110 | kus | 9 |  | 0 |  |  |  | základní |  | 0 | 5e-05 | 0.00045 | 0 | 0 | 32 | M | 2 | ROZPOCET | 0 | 0 | 0 | 0 | 0 | 1 | 0 | 16 | 4
| PP |  | těsnění pro HTUG HT - GA set DN 110 | [15 empty] | PP | 2
5 | K | 721140802 | Demontáž potrubí litinové do DN 100 | m | 65 |  | 0 |  |  |  | základní |  | 0 | 0 | 0 | 0 | 0 | 16 | K | 2 | ROZPOCET | 0 | 0 | 0 | 0 | 0 | 1 | 0 | 16 | 5
| PP |  | Demontáž potrubí litinové do DN 100 | [15 empty] | PP | 2
6 | K | 721171904 | Potrubí z PP vsazení odbočky do hrdla DN 75 | kus | 3 |  | 0 |  |  |  | základní |  | 0 | 0.0009 | 0.0027 | 0 | 0 | 16 | K | 2 | ROZPOCET | 0 | 0 | 0 | 0 | 0 | 1 | 0 | 16 | 6
| PP |  | Potrubí z PP vsazení odbočky do hrdla DN 75 | [15 empty] | PP | 2
7 | K | 721171912 | Potrubí z PP propojení potrubí DN 40 | kus | 1 |  | 0 |  |  |  | základní |  | 0 | 0.00027 | 0.00027 | 0 | 0 | 16 | K | 2 | ROZPOCET | 0 | 0 | 0 | 0 | 0 | 1 | 0 | 16 | 7
| PP |  | Potrubí z PP propojení potrubí DN 40 | [15 empty] | PP | 2
8 | K | 721171914 | Potrubí z PP propojení potrubí DN 75 | kus | 14 |  | 0 |  |  |  | základní |  | 0 | 0.00053 | 0.00742 | 0 | 0 | 16 | K | 2 | ROZPOCET | 0 | 0 | 0 | 0 | 0 | 1 | 0 | 16 | 8
| PP |  | Potrubí z PP propojení potrubí DN 75 | [15 empty] | PP | 2
9 | K | 721171915 | Potrubí z PP propojení potrubí DN 110 | kus | 2 |  | 0 |  |  |  | základní |  | 0 | 0.00101 | 0.00202 | 0 | 0 | 16 | K | 2 | ROZPOCET | 0 | 0 | 0 | 0 | 0 | 1 | 0 | 16 | 9
| PP |  | Potrubí z PP propojení potrubí DN 110 | [15 empty] | PP | 2
10 | K | 721174024 | Potrubí kanalizační z PP odpadní systém HT DN 70 | m | 108 |  | 0 |  |  |  | základní |  | 0 | 0.00059 | 0.06372 | 0 | 0 | 16 | K | 2 | ROZPOCET | 0 | 0 | 0 | 0 | 0 | 1 | 0 | 16 | 10
| PP |  | Potrubí kanalizační z PP odpadní systém HT DN 70 | [15 empty] | PP | 2
11 | K | 721174025 | Potrubí kanalizační z PP odpadní systém HT DN 100 | m | 25 |  | 0 |  |  |  | základní |  | 0 | 0.0012 | 0.03 | 0 | 0 | 16 | K | 2 | ROZPOCET | 0 | 0 | 0 | 0 | 0 | 1 | 0 | 16 | 11
| PP |  | Potrubí kanalizační z PP odpadní systém HT DN 100 | [15 empty] | PP | 2
12 | K | 721174042 | Potrubí kanalizační z PP připojovací systém HT DN 40 | m | 74 |  | 0 |  |  |  | základní |  | 0 | 0.00029 | 0.02146 | 0 | 0 | 16 | K | 2 | ROZPOCET | 0 | 0 | 0 | 0 | 0 | 1 | 0 | 16 | 12
| PP |  | Potrubí kanalizační z PP připojovací systém HT DN 40 | [15 empty] | PP | 2
13 | K | 721174043 | Potrubí kanalizační z PP připojovací systém HT DN 50 | m | 30 |  | 0 |  |  |  | základní |  | 0 | 0.00035 | 0.0105 | 0 | 0 | 16 | K | 2 | ROZPOCET | 0 | 0 | 0 | 0 | 0 | 1 | 0 | 16 | 13
| PP |  | Potrubí kanalizační z PP připojovací systém HT DN 50 | [15 empty] | PP | 2
14 | K | 721174044 | Potrubí kanalizační z PP připojovací systém HT DN 70 | m | 5 |  | 0 |  |  |  | základní |  | 0 | 0.00057 | 0.00285 | 0 | 0 | 16 | K | 2 | ROZPOCET | 0 | 0 | 0 | 0 | 0 | 1 | 0 | 16 | 14
| PP |  | Potrubí kanalizační z PP připojovací systém HT DN 70 | [15 empty] | PP | 2
15 | K | 721174045 | Potrubí kanalizační z PP připojovací systém HT DN 100 | m | 6 |  | 0 |  |  |  | základní |  | 0 | 0.00114 | 0.00684 | 0 | 0 | 16 | K | 2 | ROZPOCET | 0 | 0 | 0 | 0 | 0 | 1 | 0 | 16 | 15
| PP |  | Potrubí kanalizační z PP připojovací systém HT DN 100 | [15 empty] | PP | 2
16 | K | 721174055 | Potrubí kanalizační z PP dešťové systém HT DN 100 | m | 106 |  | 0 |  |  |  | základní |  | 0 | 0.00113 | 0.11978 | 0 | 0 | 16 | K | 2 | ROZPOCET | 0 | 0 | 0 | 0 | 0 | 1 | 0 | 16 | 16
| PP |  | Potrubí kanalizační z PP dešťové systém HT DN 100 | [15 empty] | PP | 2
17 | K | 721194104 | Vyvedení a upevnění odpadních výpustek DN 40 | kus | 30 |  | 0 |  |  |  | základní |  | 0 | 0 | 0 | 0 | 0 | 16 | K | 2 | ROZPOCET | 0 | 0 | 0 | 0 | 0 | 1 | 0 | 16 | 17
| PP |  | Vyvedení a upevnění odpadních výpustek DN 40 | [15 empty] | PP | 2
18 | K | 721194105 | Vyvedení a upevnění odpadních výpustek DN 50 | kus | 16 |  | 0 |  |  |  | základní |  | 0 | 0 | 0 | 0 | 0 | 16 | K | 2 | ROZPOCET | 0 | 0 | 0 | 0 | 0 | 1 | 0 | 16 | 18
| PP |  | Vyvedení a upevnění odpadních výpustek DN 50 | [15 empty] | PP | 2
19 | K | 721194109 | Vyvedení a upevnění odpadních výpustek DN 100 | kus | 5 |  | 0 |  |  |  | základní |  | 0 | 0 | 0 | 0 | 0 | 16 | K | 2 | ROZPOCET | 0 | 0 | 0 | 0 | 0 | 1 | 0 | 16 | 19
| PP |  | Vyvedení a upevnění odpadních výpustek DN 100 | [15 empty] | PP | 2
20 | K | 721210822 | Demontáž vpustí střešních DN 100 | kus | 10 |  | 0 |  |  |  | základní |  | 0 | 0 | 0 | 0 | 0 | 16 | K | 2 | ROZPOCET | 0 | 0 | 0 | 0 | 0 | 1 | 0 | 16 | 20
| PP |  | Demontáž vpustí střešních DN 100 | [15 empty] | PP | 2
21 | K | 721211422 | Vpusť podlahová se svislým odtokem DN 50/75/110 mřížka nerez 138x138 | kus | 5 |  | 0 |  |  |  | základní |  | 0 | 0.00148 | 0.0074 | 0 | 0 | 16 | K | 2 | ROZPOCET | 0 | 0 | 0 | 0 | 0 | 1 | 0 | 16 | 21
| PP |  | Vpusť podlahová se svislým odtokem DN 50/75/110 mřížka nerez 138x138 | [15 empty] | PP | 2
22 | K | 721233112 | Střešní vtok polypropylen PP pro ploché střechy svislý odtok DN 110 | kus | 11 |  | 0 |  |  |  | základní |  | 0 | 0.00212 | 0.02332 | 0 | 0 | 16 | K | 2 | ROZPOCET | 0 | 0 | 0 | 0 | 0 | 1 | 0 | 16 | 22
| PP |  | Střešní vtok polypropylen PP pro ploché střechy svislý odtok DN 110 | [15 empty] | PP | 2
23 | K | 721273153 | Hlavice ventilační polypropylen PP DN 110 | kus | 2 |  | 0 |  |  |  | základní |  | 0 | 0.00029 | 0.00058 | 0 | 0 | 16 | K | 2 | ROZPOCET | 0 | 0 | 0 | 0 | 0 | 1 | 0 | 16 | 23
| PP |  | Hlavice ventilační polypropylen PP DN 110 | [15 empty] | PP | 2
24 | K | 721274122 | Přivzdušňovací ventil vnitřní odpadních potrubí DN 75 | kus | 1 |  | 0 |  |  |  | základní |  | 0 | 9e-05 | 9e-05 | 0 | 0 | 16 | K | 2 | ROZPOCET | 0 | 0 | 0 | 0 | 0 | 1 | 0 | 16 | 24
| PP |  | Přivzdušňovací ventil vnitřní odpadních potrubí DN 75 | [15 empty] | PP | 2
25 | K | 721274123 | Přivzdušňovací ventil vnitřní odpadních potrubí DN 100 | kus | 2 |  | 0 |  |  |  | základní |  | 0 | 0.00017 | 0.00034 | 0 | 0 | 16 | K | 2 | ROZPOCET | 0 | 0 | 0 | 0 | 0 | 1 | 0 | 16 | 25
| PP |  | Přivzdušňovací ventil vnitřní odpadních potrubí DN 100 | [15 empty] | PP | 2
26 | K | 721290123 | Zkouška těsnosti potrubí kanalizace kouřem do DN 300 | m | 419 |  | 0 |  |  |  | základní |  | 0 | 0 | 0 | 0 | 0 | 16 | K | 2 | ROZPOCET | 0 | 0 | 0 | 0 | 0 | 1 | 0 | 16 | 26
| PP |  | Zkouška těsnosti potrubí kanalizace kouřem do DN 300 | [15 empty] | PP | 2
27 | K | 721290822 | Přemístění vnitrostaveništní demontovaných hmot vnitřní kanalizace v objektech výšky do 12 m | t | 10 |  | 0 |  |  |  | základní |  | 0 | 0 | 0 | 0 | 0 | 16 | K | 2 | ROZPOCET | 0 | 0 | 0 | 0 | 0 | 1 | 0 | 16 | 27
| PP |  | Přemístění vnitrostaveništní demontovaných hmot vnitřní kanalizace v objektech výšky do 12 m | [15 empty] | PP | 2
28 | K | 722170003 | Protipožární manžety | kus | 20 |  | 0 |  |  |  | základní |  | 0 | 0 | 0 | 0 | 0 | 16 | K | 2 | ROZPOCET | 0 | 0 | 0 | 0 | 0 | 1 | 0 | 16 | 28
| PP |  | Protipožární manžety | [15 empty] | PP | 2
29 | K | 998721102 | Přesun hmot tonážní pro vnitřní kanalizace v objektech v do 12 m | t | 0.266 |  | 0 |  |  |  | základní |  | 0 | 0 | 0 | 0 | 0 | 16 | K | 2 | ROZPOCET | 0 | 0 | 0 | 0 | 0 | 1 | 0 | 16 | 29
| PP |  | Přesun hmot tonážní pro vnitřní kanalizace v objektech v do 12 m | [15 empty] | PP | 2
| D | 722 | Zdravotechnika - vnitřní vodovod |  |  |  | 0 | [5 empty] | 0 |  | 1.0574 |  | 0 | 2 | D | 1 | ROZPOCET | [6 empty] | 0
30 | K | 722 | Zpěňující protipožární tmel CP 611A a protipožární pěna na prostupy CP 620 | ks | 15 |  | 0 |  |  |  | základní |  | 0 | 0.00565 | 0.08475 | 0 | 0 | 16 | K | 2 | ROZPOCET | 0 | 0 | 0 | 0 | 0 | 1 | 0 | 16 | 30
| PP |  | Zpěňující protipožární tmel CP 611A a protipožární pěna na prostupy CP 620 | [15 empty] | PP | 2
31 | K | 722130234 | Potrubí vodovodní ocelové závitové pozinkované svařované běžné DN 32 | m | 8 |  | 0 |  |  |  | základní |  | 0 | 0.00451 | 0.03608 | 0 | 0 | 16 | K | 2 | ROZPOCET | 0 | 0 | 0 | 0 | 0 | 1 | 0 | 16 | 31
| PP |  | Potrubí vodovodní ocelové závitové pozinkované svařované běžné DN 32 | [15 empty] | PP | 2
32 | K | 722130236 | Potrubí vodovodní ocelové závitové pozinkované svařované běžné DN 50 | m | 45 |  | 0 |  |  |  | základní |  | 0 | 0.0064 | 0.288 | 0 | 0 | 16 | K | 2 | ROZPOCET | 0 | 0 | 0 | 0 | 0 | 1 | 0 | 16 | 32
| PP |  | Potrubí vodovodní ocelové závitové pozinkované svařované běžné DN 50 | [15 empty] | PP | 2
33 | K | 722130802 | Demontáž potrubí ocelové pozinkované závitové do DN 40 | m | 40 |  | 0 |  |  |  | základní |  | 0 | 0 | 0 | 0 | 0 | 16 | K | 2 | ROZPOCET | 0 | 0 | 0 | 0 | 0 | 1 | 0 | 16 | 33
| PP |  | Demontáž potrubí ocelové pozinkované závitové do DN 40 | [15 empty] | PP | 2
34 | K | 722131916 | Potrubí pozinkované závitové vsazení odbočky do potrubí DN 50 | soubor | 6 |  | 0 |  |  |  | základní |  | 0 | 0.0085 | 0.051 | 0 | 0 | 16 | K | 2 | ROZPOCET | 0 | 0 | 0 | 0 | 0 | 1 | 0 | 16 | 34
| PP |  | Potrubí pozinkované závitové vsazení odbočky do potrubí DN 50 | [15 empty] | PP | 2
35 | K | 722170804 | Demontáž rozvodů vody z plastů do D 50 | m | 52 |  | 0 |  |  |  | základní |  | 0 | 0 | 0 | 0 | 0 | 16 | K | 2 | ROZPOCET | 0 | 0 | 0 | 0 | 0 | 1 | 0 | 16 | 35
| PP |  | Demontáž rozvodů vody z plastů do D 50 | [15 empty] | PP | 2
36 | K | 722171933 | Potrubí plastové výměna trub nebo tvarovek D do 25 mm | kus | 1 |  | 0 |  |  |  | základní |  | 0 | 4e-05 | 4e-05 | 0 | 0 | 16 | K | 2 | ROZPOCET | 0 | 0 | 0 | 0 | 0 | 1 | 0 | 16 | 36
| PP |  | Potrubí plastové výměna trub nebo tvarovek D do 25 mm | [15 empty] | PP | 2
37 | K | 722171934 | Potrubí plastové výměna trub nebo tvarovek D do 32 mm | kus | 5 |  | 0 |  |  |  | základní |  | 0 | 4e-05 | 0.0002 | 0 | 0 | 16 | K | 2 | ROZPOCET | 0 | 0 | 0 | 0 | 0 | 1 | 0 | 16 | 37
| PP |  | Potrubí plastové výměna trub nebo tvarovek D do 32 mm | [15 empty] | PP | 2
38 | K | 722171935 | Potrubí plastové výměna trub nebo tvarovek D do 40 mm | kus | 1 |  | 0 |  |  |  | základní |  | 0 | 5e-05 | 5e-05 | 0 | 0 | 16 | K | 2 | ROZPOCET | 0 | 0 | 0 | 0 | 0 | 1 | 0 | 16 | 38
| PP |  | Potrubí plastové výměna trub nebo tvarovek D do 40 mm | [15 empty] | PP | 2
39 | K | 722174004 | Potrubí vodovodní plastové PPR svar polyfuze PN 16 D 32 x 4,4 mm (VZT) | m | 52 |  | 0 |  |  |  | základní |  | 0 | 0.00119 | 0.06188 | 0 | 0 | 16 | K | 2 | ROZPOCET | 0 | 0 | 0 | 0 | 0 | 1 | 0 | 16 | 39
| PP |  | Potrubí vodovodní plastové PPR svar polyfuze PN 16 D 32 x 4,4 mm (VZT) | [15 empty] | PP | 2
40 | K | 722174022 | Potrubí vodovodní plastové PPR svar polyfuze PN 20 D 20 x 3,4 mm | m | 67 |  | 0 |  |  |  | základní |  | 0 | 0.00078 | 0.05226 | 0 | 0 | 16 | K | 2 | ROZPOCET | 0 | 0 | 0 | 0 | 0 | 1 | 0 | 16 | 40
| PP |  | Potrubí vodovodní plastové PPR svar polyfuze PN 20 D 20 x 3,4 mm | [15 empty] | PP | 2
41 | K | 722174023 | Potrubí vodovodní plastové PPR svar polyfuze PN 20 D 25 x 4,2 mm | m | 75 |  | 0 |  |  |  | základní |  | 0 | 0.00096 | 0.072 | 0 | 0 | 16 | K | 2 | ROZPOCET | 0 | 0 | 0 | 0 | 0 | 1 | 0 | 16 | 41
| PP |  | Potrubí vodovodní plastové PPR svar polyfuze PN 20 D 25 x 4,2 mm | [15 empty] | PP | 2
42 | K | 722174024 | Potrubí vodovodní plastové PPR svar polyfuze PN 20 D 32 x5,4 mm | m | 77 |  | 0 |  |  |  | základní |  | 0 | 0.00125 | 0.09625 | 0 | 0 | 16 | K | 2 | ROZPOCET | 0 | 0 | 0 | 0 | 0 | 1 | 0 | 16 | 42
| PP |  | Potrubí vodovodní plastové PPR svar polyfuze PN 20 D 32 x5,4 mm | [15 empty] | PP | 2
43 | K | 722174025 | Potrubí vodovodní plastové PPR svar polyfuze PN 20 D 40 x 6,7 mm | m | 38 |  | 0 |  |  |  | základní |  | 0 | 0.00256 | 0.09728 | 0 | 0 | 16 | K | 2 | ROZPOCET | 0 | 0 | 0 | 0 | 0 | 1 | 0 | 16 | 43
| PP |  | Potrubí vodovodní plastové PPR svar polyfuze PN 20 D 40 x 6,7 mm | [15 empty] | PP | 2
44 | K | 722181211 | Ochrana vodovodního potrubí přilepenými tepelně izolačními trubicemi z PE tl do 6 mm DN do 22 mm | m | 67 |  | 0 |  |  |  | základní |  | 0 | 3e-05 | 0.00201 | 0 | 0 | 16 | K | 2 | ROZPOCET | 0 | 0 | 0 | 0 | 0 | 1 | 0 | 16 | 44
| PP |  | Ochrana vodovodního potrubí přilepenými tepelně izolačními trubicemi z PE tl do 6 mm DN do 22 mm | [15 empty] | PP | 2
45 | K | 722181212 | Ochrana vodovodního potrubí přilepenými tepelně izolačními trubicemi z PE tl do 6 mm DN do 32 mm | m | 54 |  | 0 |  |  |  | základní |  | 0 | 4e-05 | 0.00216 | 0 | 0 | 16 | K | 2 | ROZPOCET | 0 | 0 | 0 | 0 | 0 | 1 | 0 | 16 | 45
| PP |  | Ochrana vodovodního potrubí přilepenými tepelně izolačními trubicemi z PE tl do 6 mm DN do 32 mm | [15 empty] | PP | 2
46 | K | 722181251 | Ochrana vodovodního potrubí přilepenými tepelně izolačními trubicemi z PE tl do 25 mm DN do 22 mm | m | 50 |  | 0 |  |  |  | základní |  | 0 | 0.00019 | 0.0095 | 0 | 0 | 16 | K | 2 | ROZPOCET | 0 | 0 | 0 | 0 | 0 | 1 | 0 | 16 | 46
| PP |  | Ochrana vodovodního potrubí přilepenými tepelně izolačními trubicemi z PE tl do 25 mm DN do 22 mm | [15 empty] | PP | 2
47 | K | 722181252 | Ochrana vodovodního potrubí přilepenými tepelně izolačními trubicemi z PE tl do 25 mm DN do 42 mm | m | 92 |  | 0 |  |  |  | základní |  | 0 | 0.00024 | 0.02208 | 0 | 0 | 16 | K | 2 | ROZPOCET | 0 | 0 | 0 | 0 | 0 | 1 | 0 | 16 | 47
| PP |  | Ochrana vodovodního potrubí přilepenými tepelně izolačními trubicemi z PE tl do 25 mm DN do 42 mm | [15 empty] | PP | 2
48 | K | 722181253 | Ochrana vodovodního potrubí přilepenými tepelně izolačními trubicemi z PE tl do 25 mm DN do 62 mm | m | 45 |  | 0 |  |  |  | základní |  | 0 | 0.00027 | 0.01215 | 0 | 0 | 16 | K | 2 | ROZPOCET | 0 | 0 | 0 | 0 | 0 | 1 | 0 | 16 | 48
| PP |  | Ochrana vodovodního potrubí přilepenými tepelně izolačními trubicemi z PE tl do 25 mm DN do 62 mm | [15 empty] | PP | 2
49 | K | 722190401 | Vyvedení a upevnění výpustku do DN 25 | kus | 3 |  | 0 |  |  |  | základní |  | 0 | 0 | 0 | 0 | 0 | 16 | K | 2 | ROZPOCET | 0 | 0 | 0 | 0 | 0 | 1 | 0 | 16 | 49
| PP |  | Vyvedení a upevnění výpustku do DN 25 | [15 empty] | PP | 2
50 | K | 722190901 | Uzavření nebo otevření vodovodního potrubí při opravách | kus | 6 |  | 0 |  |  |  | základní |  | 0 | 0 | 0 | 0 | 0 | 16 | K | 2 | ROZPOCET | 0 | 0 | 0 | 0 | 0 | 1 | 0 | 16 | 50
| PP |  | Uzavření nebo otevření vodovodního potrubí při opravách | [15 empty] | PP | 2
51 | K | 722212440 | Orientační štítky na zeď | soubor | 3 |  | 0 |  |  |  | základní |  | 0 | 0.00011 | 0.00033 | 0 | 0 | 16 | K | 2 | ROZPOCET | 0 | 0 | 0 | 0 | 0 | 1 | 0 | 16 | 51
| PP |  | Orientační štítky na zeď | [15 empty] | PP | 2
52 | K | 722220111 | Nástěnka pro výtokový ventil G 1/2 s jedním závitem | kus | 65 |  | 0 |  |  |  | základní |  | 0 | 0.00013 | 0.00845 | 0 | 0 | 16 | K | 2 | ROZPOCET | 0 | 0 | 0 | 0 | 0 | 1 | 0 | 16 | 52
| PP |  | Nástěnka pro výtokový ventil G 1/2 s jedním závitem | [15 empty] | PP | 2
53 | K | 722220121 | Nástěnka pro baterii G 1/2 s jedním závitem | pár | 4 |  | 0 |  |  |  | základní |  | 0 | 0.00026 | 0.00104 | 0 | 0 | 16 | K | 2 | ROZPOCET | 0 | 0 | 0 | 0 | 0 | 1 | 0 | 16 | 53
| PP |  | Nástěnka pro baterii G 1/2 s jedním závitem | [15 empty] | PP | 2
54 | K | 722231120 | Ventil výtokový pod omítku G 3/4 se dvěma závity | kus | 4 |  | 0 |  |  |  | základní |  | 0 | 0.00077 | 0.00308 | 0 | 0 | 16 | K | 2 | ROZPOCET | 0 | 0 | 0 | 0 | 0 | 1 | 0 | 16 | 54
| PP |  | Ventil výtokový pod omítku G 3/4 se dvěma závity | [15 empty] | PP | 2
55 | K | 722232062 | Kohout kulový přímý G 3/4 PN 42 do 185°C vnitřní závit s vypouštěním | kus | 5 |  | 0 |  |  |  | základní |  | 0 | 0.0004 | 0.002 | 0 | 0 | 16 | K | 2 | ROZPOCET | 0 | 0 | 0 | 0 | 0 | 1 | 0 | 16 | 55
| PP |  | Kohout kulový přímý G 3/4 PN 42 do 185°C vnitřní závit s vypouštěním | [15 empty] | PP | 2
56 | K | 722232063 | Kohout kulový přímý G 1 PN 42 do 185°C vnitřní závit s vypouštěním | kus | 7 |  | 0 |  |  |  | základní |  | 0 | 0.00057 | 0.00399 | 0 | 0 | 16 | K | 2 | ROZPOCET | 0 | 0 | 0 | 0 | 0 | 1 | 0 | 16 | 56
| PP |  | Kohout kulový přímý G 1 PN 42 do 185°C vnitřní závit s vypouštěním | [15 empty] | PP | 2
57 | K | 722232064 | Kohout kulový přímý G 1 1/4 PN 42 do 185°C vnitřní závit s vypouštěním | kus | 2 |  | 0 |  |  |  | základní |  | 0 | 0.0008 | 0.0016 | 0 | 0 | 16 | K | 2 | ROZPOCET | 0 | 0 | 0 | 0 | 0 | 1 | 0 | 16 | 57
| PP |  | Kohout kulový přímý G 1 1/4 PN 42 do 185°C vnitřní závit s vypouštěním | [15 empty] | PP | 2
58 | K | 722250133 | Hydrantový systém s tvarově stálou hadicí D 25 x 30 m celoplechový | soubor | 3 |  | 0 |  |  |  | základní |  | 0 | 0.02914 | 0.08742 | 0 | 0 | 16 | K | 2 | ROZPOCET | 0 | 0 | 0 | 0 | 0 | 1 | 0 | 16 | 58
| PP |  | Hydrantový systém s tvarově stálou hadicí D 25 x 30 m celoplechový | [15 empty] | PP | 2
59 | K | 722290226 | Zkouška těsnosti vodovodního potrubí závitového do DN 50 | m | 309 |  | 0 |  |  |  | základní |  | 0 | 0.00019 | 0.05871 | 0 | 0 | 16 | K | 2 | ROZPOCET | 0 | 0 | 0 | 0 | 0 | 1 | 0 | 16 | 59
| PP |  | Zkouška těsnosti vodovodního potrubí závitového do DN 50 | [15 empty] | PP | 2
60 | K | 722290234 | Proplach a dezinfekce vodovodního potrubí do DN 80 | m | 309 |  | 0 |  |  |  | základní |  | 0 | 1e-05 | 0.00309 | 0 | 0 | 16 | K | 2 | ROZPOCET | 0 | 0 | 0 | 0 | 0 | 1 | 0 | 16 | 60
| PP |  | Proplach a dezinfekce vodovodního potrubí do DN 80 | [15 empty] | PP | 2
61 | K | 722290822 | Přemístění vnitrostaveništní demontovaných hmot pro vnitřní vodovod v objektech výšky do 12 m | t | 45 |  | 0 |  |  |  | základní |  | 0 | 0 | 0 | 0 | 0 | 16 | K | 2 | ROZPOCET | 0 | 0 | 0 | 0 | 0 | 1 | 0 | 16 | 61
| PP |  | Přemístění vnitrostaveništní demontovaných hmot pro vnitřní vodovod v objektech výšky do 12 m | [15 empty] | PP | 2
62 | K | 998722102 | Přesun hmot tonážní tonážní pro vnitřní vodovod v objektech v do 12 m | t | 0.94 |  | 0 |  |  |  | základní |  | 0 | 0 | 0 | 0 | 0 | 16 | K | 2 | ROZPOCET | 0 | 0 | 0 | 0 | 0 | 1 | 0 | 16 | 62
| PP |  | Přesun hmot tonážní tonážní pro vnitřní vodovod v objektech v do 12 m | [15 empty] | PP | 2
| D | 725 | Zdravotechnika - zařizovací předměty |  |  |  | 0 | [5 empty] | 0 |  | 0.74009 |  | 0 | 2 | D | 1 | ROZPOCET | [6 empty] | 0
63 | K | 725111131 | Splachovač nádržkový plastový vysokopoložený | soubor | 1 |  | 0 |  |  |  | základní |  | 0 | 0.00322 | 0.00322 | 0 | 0 | 16 | K | 2 | ROZPOCET | 0 | 0 | 0 | 0 | 0 | 1 | 0 | 16 | 63
| PP |  | Splachovač nádržkový plastový vysokopoložený | [15 empty] | PP | 2
64 | K | 725112021 | Klozet keramický závěsný na nosné stěny s hlubokým splachováním odpad vodorovný | soubor | 3 |  | 0 |  |  |  | základní |  | 0 | 0.02275 | 0.06825 | 0 | 0 | 16 | K | 2 | ROZPOCET | 0 | 0 | 0 | 0 | 0 | 1 | 0 | 16 | 64
| PP |  | Klozet keramický závěsný na nosné stěny s hlubokým splachováním odpad vodorovný | [15 empty] | PP | 2
65 | K | 725119123 | Montáž klozetových mís závěsných na nosné stěny | kus | 1 |  | 0 |  |  |  | základní |  | 0 | 0.00825 | 0.00825 | 0 | 0 | 16 | K | 2 | ROZPOCET | 0 | 0 | 0 | 0 | 0 | 1 | 0 | 16 | 65
| PP |  | Montáž klozetových mís závěsných na nosné stěny | [15 empty] | PP | 2
66 | M | 642360510 | klozet keramický závěsný hluboké splachování handicap bílý | kus | 1 |  | 0 |  |  |  | základní |  | 0 | 0.016 | 0.016 | 0 | 0 | 32 | M | 2 | ROZPOCET | 0 | 0 | 0 | 0 | 0 | 1 | 0 | 16 | 66
| PP |  | klozet keramický závěsný hluboké splachování handicap bílý | [15 empty] | PP | 2
67 | K | 725121527 | Pisoárový záchodek automatický s integrovaným napájecím zdrojem | soubor | 4 |  | 0 |  |  |  | základní |  | 0 | 0.01908 | 0.07632 | 0 | 0 | 16 | K | 2 | ROZPOCET | 0 | 0 | 0 | 0 | 0 | 1 | 0 | 16 | 67
| PP |  | Pisoárový záchodek automatický s integrovaným napájecím zdrojem | [15 empty] | PP | 2
68 | M | 551440410 | napájecí zdroj až pro 8 zařízení | kus | 1 |  | 0 |  |  |  | základní |  | 0 | 0.0018 | 0.0018 | 0 | 0 | 32 | M | 2 | ROZPOCET | 0 | 0 | 0 | 0 | 0 | 1 | 0 | 16 | 68
| PP |  | napájecí zdroj až pro 8 zařízení | [15 empty] | PP | 2
69 | K | 725211602 | Umyvadlo keramické připevněné na stěnu šrouby bílé bez krytu na sifon 550 mm | soubor | 17 |  | 0 |  |  |  | základní |  | 0 | 0.01476 | 0.25092 | 0 | 0 | 16 | K | 2 | ROZPOCET | 0 | 0 | 0 | 0 | 0 | 1 | 0 | 16 | 69
| PP |  | Umyvadlo keramické připevněné na stěnu šrouby bílé bez krytu na sifon 550 mm | [15 empty] | PP | 2
70 | K | 725219102 | Montáž umyvadla připevněného na šrouby do zdiva | soubor | 1 |  | 0 |  |  |  | základní |  | 0 | 0.00186 | 0.00186 | 0 | 0 | 16 | K | 2 | ROZPOCET | 0 | 0 | 0 | 0 | 0 | 1 | 0 | 16 | 70
| PP |  | Montáž umyvadla připevněného na šrouby do zdiva | [15 empty] | PP | 2
71 | M | 642110230 | umyvadlo keramické závěsné bezbariérové 64 x 55 cm bílé | kus | 1 |  | 0 |  |  |  | základní |  | 0 | 0.013 | 0.013 | 0 | 0 | 32 | M | 2 | ROZPOCET | 0 | 0 | 0 | 0 | 0 | 1 | 0 | 16 | 71
| PP |  | umyvadlo keramické závěsné bezbariérové 64 x 55 cm bílé | [15 empty] | PP | 2
72 | M | 642110240 | sifon pro zdravotní umyvadlo | kus | 1 |  | 0 |  |  |  | základní |  | 0 | 0.003 | 0.003 | 0 | 0 | 32 | M | 2 | ROZPOCET | 0 | 0 | 0 | 0 | 0 | 1 | 0 | 16 | 72
| PP |  | sifon pro zdravotní umyvadlo | [15 empty] | PP | 2
73 | K | 725241112 | Vanička sprchová akrylátová čtvercová 900x900 mm | soubor | 3 |  | 0 |  |  |  | základní |  | 0 | 0.01388 | 0.04164 | 0 | 0 | 16 | K | 2 | ROZPOCET | 0 | 0 | 0 | 0 | 0 | 1 | 0 | 16 | 73
| PP |  | Vanička sprchová akrylátová čtvercová 900x900 mm | [15 empty] | PP | 2
74 | K | 725245162 | Zástěna sprchová zásuvná třídílná se dvěma posuvnými díly do výšky 1850 mm a šířky 900 mm | soubor | 2 |  | 0 |  |  |  | základní |  | 0 | 0.01034 | 0.02068 | 0 | 0 | 16 | K | 2 | ROZPOCET | 0 | 0 | 0 | 0 | 0 | 1 | 0 | 16 | 74
| PP |  | Zástěna sprchová zásuvná třídílná se dvěma posuvnými díly do výšky 1850 mm a šířky 900 mm | [15 empty] | PP | 2
75 | K | 725245172 | Zástěna sprchová zásuvná čtyřdílná se dvěma posuvnými díly do výšky 1850 mm a šířky 900 mm rohová | soubor | 1 |  | 0 |  |  |  | základní |  | 0 | 0.01034 | 0.01034 | 0 | 0 | 16 | K | 2 | ROZPOCET | 0 | 0 | 0 | 0 | 0 | 1 | 0 | 16 | 75
| PP |  | Zástěna sprchová zásuvná čtyřdílná se dvěma posuvnými díly do výšky 1850 mm a šířky 900 mm rohová | [15 empty] | PP | 2
76 | K | 725291311 | Doplňky zařízení koupelen a záchodů keramické věšák trojitý | soubor | 3 |  | 0 |  |  |  | základní |  | 0 | 0.00052 | 0.00156 | 0 | 0 | 16 | K | 2 | ROZPOCET | 0 | 0 | 0 | 0 | 0 | 1 | 0 | 16 | 76
| PP |  | Doplňky zařízení koupelen a záchodů keramické věšák trojitý | [15 empty] | PP | 2
77 | K | 725291621 | Doplňky zařízení koupelen a záchodů nerezové zásobník toaletních papírů | soubor | 4 |  | 0 |  |  |  | základní |  | 0 | 0.00052 | 0.00208 | 0 | 0 | 16 | K | 2 | ROZPOCET | 0 | 0 | 0 | 0 | 0 | 1 | 0 | 16 | 77
| PP |  | Doplňky zařízení koupelen a záchodů nerezové zásobník toaletních papírů | [15 empty] | PP | 2
78 | K | 725319111 | Montáž dřezu ostatních typů | soubor | 2 |  | 0 |  |  |  | základní |  | 0 | 0.00044 | 0.00088 | 0 | 0 | 16 | K | 2 | ROZPOCET | 0 | 0 | 0 | 0 | 0 | 1 | 0 | 16 | 78
| PP |  | Montáž dřezu ostatních typů | [15 empty] | PP | 2
79 | M | 552310900 | dřez nerez s odkládací ploškou matný | kus | 2 |  | 0 |  |  |  | základní |  | 0 | 0.0045 | 0.009 | 0 | 0 | 32 | M | 2 | ROZPOCET | 0 | 0 | 0 | 0 | 0 | 1 | 0 | 16 | 79
| PP |  | dřez nerez s odkládací ploškou matný | [15 empty] | PP | 2
80 | K | 725331111 | Výlevka bez výtokových armatur keramická se sklopnou plastovou mřížkou 425 mm | soubor | 1 |  | 0 |  |  |  | základní |  | 0 | 0.0147 | 0.0147 | 0 | 0 | 16 | K | 2 | ROZPOCET | 0 | 0 | 0 | 0 | 0 | 1 | 0 | 16 | 80
| PP |  | Výlevka bez výtokových armatur keramická se sklopnou plastovou mřížkou 425 mm | [15 empty] | PP | 2
81 | K | 725411234 | Žlab nerez automat na stojanu jednostranný s opláštěním se 4 ramínky 2500 mm | soubor | 2 |  | 0 |  |  |  | základní |  | 0 | 0.07025 | 0.1405 | 0 | 0 | 16 | K | 2 | ROZPOCET | 0 | 0 | 0 | 0 | 0 | 1 | 0 | 16 | 81
| PP |  | Žlab nerez automat na stojanu jednostranný s opláštěním se 4 ramínky 2500 mm | [15 empty] | PP | 2
82 | K | 725819402 | Montáž ventilů rohových G 1/2 bez připojovací trubičky | soubor | 56 |  | 0 |  |  |  | základní |  | 0 | 9e-05 | 0.00504 | 0 | 0 | 16 | K | 2 | ROZPOCET | 0 | 0 | 0 | 0 | 0 | 1 | 0 | 16 | 82
| PP |  | Montáž ventilů rohových G 1/2 bez připojovací trubičky | [15 empty] | PP | 2
83 | M | 551456330 | ventil rohový mosazný T 66A 1/2" | kus | 56 |  | 0 |  |  |  | základní |  | 0 | 0 | 0 | 0 | 0 | 32 | M | 2 | ROZPOCET | 0 | 0 | 0 | 0 | 0 | 1 | 0 | 16 | 83
| PP |  | ventil rohový mosazný T 66A 1/2" | [15 empty] | PP | 2
84 | K | 725821326 | Baterie dřezové stojánkové pákové s otáčivým kulatým ústím a délkou ramínka 265 mm | soubor | 2 |  | 0 |  |  |  | základní |  | 0 | 0.0018 | 0.0036 | 0 | 0 | 16 | K | 2 | ROZPOCET | 0 | 0 | 0 | 0 | 0 | 1 | 0 | 16 | 84
| PP |  | Baterie dřezové stojánkové pákové s otáčivým kulatým ústím a délkou ramínka 265 mm | [15 empty] | PP | 2
85 | K | 725822611 | Baterie umyvadlové stojánkové pákové bez výpusti | soubor | 18 |  | 0 |  |  |  | základní |  | 0 | 0.0018 | 0.0324 | 0 | 0 | 16 | K | 2 | ROZPOCET | 0 | 0 | 0 | 0 | 0 | 1 | 0 | 16 | 85
| PP |  | Baterie umyvadlové stojánkové pákové bez výpusti | [15 empty] | PP | 2
86 | K | 725841311 | Baterie sprchové nástěnné pákové | soubor | 3 |  | 0 |  |  |  | základní |  | 0 | 0.00184 | 0.00552 | 0 | 0 | 16 | K | 2 | ROZPOCET | 0 | 0 | 0 | 0 | 0 | 1 | 0 | 16 | 86
| PP |  | Baterie sprchové nástěnné pákové | [15 empty] | PP | 2
87 | K | 725849411 | Montáž baterie sprchové nástěnné s nastavitelnou výškou sprchy | kus | 1 |  | 0 |  |  |  | základní |  | 0 | 0.00013 | 0.00013 | 0 | 0 | 16 | K | 2 | ROZPOCET | 0 | 0 | 0 | 0 | 0 | 1 | 0 | 16 | 87
| PP |  | Montáž baterie sprchové nástěnné s nastavitelnou výškou sprchy | [15 empty] | PP | 2
88 | K | 725849412 | Montáž baterie sprchové nástěnné s pevnou výškou sprchy | kus | 2 |  | 0 |  |  |  | základní |  | 0 | 0.00013 | 0.00026 | 0 | 0 | 16 | K | 2 | ROZPOCET | 0 | 0 | 0 | 0 | 0 | 1 | 0 | 16 | 88
| PP |  | Montáž baterie sprchové nástěnné s pevnou výškou sprchy | [15 empty] | PP | 2
89 | K | 725851315 | Ventil odpadní dřezový s přepadem G 6/4 | kus | 2 |  | 0 |  |  |  | základní |  | 0 | 0.00036 | 0.00072 | 0 | 0 | 16 | K | 2 | ROZPOCET | 0 | 0 | 0 | 0 | 0 | 1 | 0 | 16 | 89
| PP |  | Ventil odpadní dřezový s přepadem G 6/4 | [15 empty] | PP | 2
90 | K | 725861102 | Zápachová uzávěrka pro umyvadla DN 40 | kus | 17 |  | 0 |  |  |  | základní |  | 0 | 0.00023 | 0.00391 | 0 | 0 | 16 | K | 2 | ROZPOCET | 0 | 0 | 0 | 0 | 0 | 1 | 0 | 16 | 90
| PP |  | Zápachová uzávěrka pro umyvadla DN 40 | [15 empty] | PP | 2
91 | K | 725865312 | Zápachová uzávěrka sprchových van DN 40/50 s kulovým kloubem na odtoku a odpadním ventilem | kus | 3 |  | 0 |  |  |  | základní |  | 0 | 0.00047 | 0.00141 | 0 | 0 | 16 | K | 2 | ROZPOCET | 0 | 0 | 0 | 0 | 0 | 1 | 0 | 16 | 91
| PP |  | Zápachová uzávěrka sprchových van DN 40/50 s kulovým kloubem na odtoku a odpadním ventilem | [15 empty] | PP | 2
92 | M | 725 | Kondenzační sifon | kus | 12 |  | 0 |  |  |  | základní |  | 0 | 0 | 0 | 0 | 0 | 32 | M | 2 | ROZPOCET | 0 | 0 | 0 | 0 | 0 | 1 | 0 | 16 | 92
| PP |  | Kondenzační sifon | [15 empty] | PP | 2
93 | K | 725980123 | Dvířka 30/30 | kus | 10 |  | 0 |  |  |  | základní |  | 0 | 0.00031 | 0.0031 | 0 | 0 | 16 | K | 2 | ROZPOCET | 0 | 0 | 0 | 0 | 0 | 1 | 0 | 16 | 93
| PP |  | Dvířka 30/30 | [15 empty] | PP | 2
94 | K | 998725102 | Přesun hmot tonážní pro zařizovací předměty v objektech v do 12 m | t | 0.74 |  | 0 |  |  |  | základní |  | 0 | 0 | 0 | 0 | 0 | 16 | K | 2 | ROZPOCET | 0 | 0 | 0 | 0 | 0 | 1 | 0 | 16 | 94
| PP |  | Přesun hmot tonážní pro zařizovací předměty v objektech v do 12 m | [15 empty] | PP | 2
| D | 726 | Zdravotechnika - instalační prefabrikáty |  |  |  | 0 | [5 empty] | 0 |  | 0.04985 |  | 0 | 2 | D | 1 | ROZPOCET | [6 empty] | 0
95 | K | 726111031 | Instalační předstěna - klozet s ovládáním zepředu v 1080 mm závěsný do masivní zděné kce | soubor | 3 |  | 0 |  |  |  | základní |  | 0 | 0.0092 | 0.0276 | 0 | 0 | 16 | K | 2 | ROZPOCET | 0 | 0 | 0 | 0 | 0 | 1 | 0 | 16 | 95
| PP |  | Instalační předstěna - klozet s ovládáním zepředu v 1080 mm závěsný do masivní zděné kce | [15 empty] | PP | 2
96 | K | 726131043 | Instalační předstěna - klozet závěsný v 1120 mm s ovládáním zepředu pro postižené do stěn s kov kcí | soubor | 1 |  | 0 |  |  |  | základní |  | 0 | 0.01765 | 0.01765 | 0 | 0 | 16 | K | 2 | ROZPOCET | 0 | 0 | 0 | 0 | 0 | 1 | 0 | 16 | 96
| PP |  | Instalační předstěna - klozet závěsný v 1120 mm s ovládáním zepředu pro postižené do stěn s kov kcí | [15 empty] | PP | 2
97 | K | 726191001 | Zvukoizolační souprava pro klozet a bidet | soubor | 4 |  | 0 |  |  |  | základní |  | 0 | 0.00015 | 0.0006 | 0 | 0 | 16 | K | 2 | ROZPOCET | 0 | 0 | 0 | 0 | 0 | 1 | 0 | 16 | 97
| PP |  | Zvukoizolační souprava pro klozet a bidet | [15 empty] | PP | 2
98 | K | 726191002 | Souprava pro předstěnovou montáž | soubor | 4 |  | 0 |  |  |  | základní |  | 0 | 0.0005 | 0.002 | 0 | 0 | 16 | K | 2 | ROZPOCET | 0 | 0 | 0 | 0 | 0 | 1 | 0 | 16 | 98
| PP |  | Souprava pro předstěnovou montáž | [15 empty] | PP | 2
99 | K | 998726112 | Přesun hmot tonážní pro instalační prefabrikáty v objektech v do 12 m | t | 0.05 |  | 0 |  |  |  | základní |  | 0 | 0 | 0 | 0 | 0 | 16 | K | 2 | ROZPOCET | 0 | 0 | 0 | 0 | 0 | 1 | 0 | 16 | 99
| PP |  | Přesun hmot tonážní pro instalační prefabrikáty v objektech v do 12 m | [15 empty] | PP | 2
100 | M | 552817940 | tlačítko pro ovládání WC zepředu, plast, dvě množství vody, 24,6 x 16,4 cm | kus | 4 |  | 0 |  |  |  | základní |  | 0 | 0.0005 | 0.002 | 0 | 0 | 32 | M | 2 | ROZPOCET | 0 | 0 | 0 | 0 | 0 | 1 | 0 | 16 | 100
| PP |  | tlačítko pro ovládání WC zepředu, plast, dvě množství vody, 24,6 x 16,4 cm | [15 empty] | PP | 2
101 | M | 0003 | Nožičky pro 1 kus závěsného programu | kus | 4 |  | 0 |  |  |  | základní |  | 0 | 0 | 0 | 0 | 0 | 32 | M | 2 | ROZPOCET | 0 | 0 | 0 | 0 | 0 | 1 | 0 | 16 | 101
| PP |  | Nožičky pro závěsný program | [15 empty] | PP | 2

## 03 - UT
| List obsahuje: |  | 1) Krycí list soupisu | 2) Rekapitulace |  |  | 3) Soupis prací | Zpět na list: | Rekapitulace stavby
{645ea5b0-f664-41e8-8f2a-ebafeec8928e}
2
| KRYCÍ LIST SOUPISU | [8 empty] | v --- níže se nacházejí doplnkové a pomocné údaje k sestavám --- v | [8 empty] | False
Stavba:
SPŠ, SOŠ a SOU Hradec Králové - nástavba školních dílen - konečné zadání
Objekt:
03 - UT
| KSO: |  |  |  |  | CC-CZ:
| Místo: |  | Hradecká p.č.st. 1780 |  |  | Datum: | 30.1.2017
| Zadavatel: |  |  |  |  | IČ:
|  | SPŠ, SOŠ a SOU HK - Hradební 1029 |  |  |  | DIČ:
| Uchazeč: |  |  |  |  | IČ:
DIČ:
| Projektant: |  |  |  |  | IČ:
|  | Ing. Pavel Pich |  |  |  | DIČ:
Poznámka:
| Cena bez DPH | [5 empty] | 0
|  |  | Základ daně |  |  | Sazba daně | Výše daně
| DPH | základní | 0 |  |  | 21% | 0
|  | snížená | 0 |  |  | 15% | 0
|  | zákl. přenesená | 0 |  |  | 21% | 0
|  | sníž. přenesená | 0 |  |  | 15% | 0
|  | nulová | 0 |  |  | 0% | 0
| Cena s DPH |  |  | v | CZK |  | 0
REKAPITULACE ČLENĚNÍ SOUPISU PRACÍ
Stavba:
SPŠ, SOŠ a SOU Hradec Králové - nástavba školních dílen - konečné zadání
Objekt:
03 - UT
Místo: |  |  | Hradecká p.č.st. 1780 |  |  | Datum: | 30.1.2017
Zadavatel: |  |  | SPŠ, SOŠ a SOU HK - Hradební 1029 |  |  | Projektant: | Ing. Pavel Pich
Uchazeč:
Kód dílu - Popis | [6 empty] | Cena celkem [CZK]
Náklady soupisu celkem | [6 empty] | 0 | [12 empty] | -1
| PSV - Práce a dodávky PSV | [5 empty] | 0
| 713 - Izolace tepelné | [5 empty] | 0
| 732 - Ústřední vytápění - strojovny | [5 empty] | 0
| 733 - Ústřední vytápění - potrubí | [5 empty] | 0
| 734 - Ústřední vytápění - armatury | [5 empty] | 0
| 735 - Ústřední vytápění - otopná tělesa | [5 empty] | 0
| 783 - Dokončovací práce - nátěry | [5 empty] | 0
| 790 - Ostatní doplňkové náklady | [5 empty] | 0
SOUPIS PRACÍ
Stavba:
SPŠ, SOŠ a SOU Hradec Králové - nástavba školních dílen - konečné zadání
Objekt:
03 - UT
Místo: |  |  | Hradecká p.č.st. 1780 |  |  | Datum: | 30.1.2017
Zadavatel: |  |  | SPŠ, SOŠ a SOU HK - Hradební 1029 |  |  | Projektant: | Ing. Pavel Pich
Uchazeč:
PČ | Typ | Kód | Popis | MJ | Množství | J.cena [CZK] | Cena celkem [CZK] | Cenová soustava |  | Poznámka | DPH | J. Nh [h] | Nh celkem [h] | J. hmotnost [t] | Hmotnost celkem [t] | J. suť [t] | Suť Celkem [t]
Náklady soupisu celkem | [6 empty] | 0 | [5 empty] | 0 |  | 0 |  | 0 |  | D | -1 | [7 empty] | 0
| D | PSV | Práce a dodávky PSV |  |  |  | 0 | [5 empty] | 0 |  | 0 |  | 0 | 2 | D | 0 | ROZPOCET | [6 empty] | 0
| D | 713 | Izolace tepelné |  |  |  | 0 | [5 empty] | 0 |  | 0 |  | 0 | 2 | D | 1 | ROZPOCET | [6 empty] | 0
0 | K | 7134301 | Izolace tepelná potrubí DN 65 rohožemi s hl. folií tl. 40 mm | m | 9 |  | 0 |  |  |  | základní |  | 0 | 0 | 0 | 0 | 0 | 16 | K | 2 | ROZPOCET | 0 | 0 | 0 | 0 | 0 | 1 | 0 | 16 | 1
| PP |  | Izolace tepelná potrubí DN 65 rohožemi s hl. folií tl. 40 mm | [15 empty] | PP | 2
0 | K | 7134301.1 | Dtto DN 50 | m | 98 |  | 0 |  |  |  | základní |  | 0 | 0 | 0 | 0 | 0 | 16 | K | 2 | ROZPOCET | 0 | 0 | 0 | 0 | 0 | 1 | 0 | 16 | 2
| PP |  | Dtto DN 50 | [15 empty] | PP | 2
0 | K | 71346-3111 | Montáž izolace tepelné potrubí potrubními pouzdry bez úpravy staženými drátem 1x D do 100 mm | m | 246 |  | 0 |  |  |  | základní |  | 0 | 0 | 0 | 0 | 0 | 16 | K | 2 | ROZPOCET | 0 | 0 | 0 | 0 | 0 | 1 | 0 | 16 | 3
| PP |  | Montáž izolace tepelné potrubí potrubními pouzdry bez úpravy staženými drátem 1x D do 100 mm | [15 empty] | PP | 2
0 | K | 283770950 | izolace potrubí DN 20 x 13 mm | m | 29 |  | 0 |  |  |  | základní |  | 0 | 0 | 0 | 0 | 0 | 16 | K | 2 | ROZPOCET | 0 | 0 | 0 | 0 | 0 | 1 | 0 | 16 | 4
| PP |  | izolace potrubí DN 20 x 13 mm | [15 empty] | PP | 2
0 | K | 283770955 | izolace potrubí DN 25 x 25 mm | m | 63 |  | 0 |  |  |  | základní |  | 0 | 0 | 0 | 0 | 0 | 16 | K | 2 | ROZPOCET | 0 | 0 | 0 | 0 | 0 | 1 | 0 | 16 | 5
| PP |  | izolace potrubí DN 25 x 25 mm | [15 empty] | PP | 2
0 | K | 283770560 | izolace potrubí DN 32 x 25 mm | m | 113 |  | 0 |  |  |  | základní |  | 0 | 0 | 0 | 0 | 0 | 16 | K | 2 | ROZPOCET | 0 | 0 | 0 | 0 | 0 | 1 | 0 | 16 | 6
| PP |  | izolace potrubí DN 32 x 25 mm | [15 empty] | PP | 2
0 | K | 283770630 | izolace potrubí DN 40 x 25 mm | m | 41 |  | 0 |  |  |  | základní |  | 0 | 0 | 0 | 0 | 0 | 16 | K | 2 | ROZPOCET | 0 | 0 | 0 | 0 | 0 | 1 | 0 | 16 | 7
| PP |  | izolace potrubí DN 40 x 25 mm | [15 empty] | PP | 2
0 | K | 71349-0111 | Oprava stávající izolace (napojení potrubí) | m2 | 6 |  | 0 |  |  |  | základní |  | 0 | 0 | 0 | 0 | 0 | 16 | K | 2 | ROZPOCET | 0 | 0 | 0 | 0 | 0 | 1 | 0 | 16 | 8
| PP |  | Oprava stávající izolace (napojení potrubí) | [15 empty] | PP | 2
0 | K | 99871-3202 | Přesun hmot pro izolace tepelné v objektech v do 12 m | kus | 1 |  | 0 |  |  |  | základní |  | 0 | 0 | 0 | 0 | 0 | 16 | K | 2 | ROZPOCET | 0 | 0 | 0 | 0 | 0 | 1 | 0 | 16 | 9
| PP |  | Přesun hmot pro izolace tepelné v objektech v do 12 m | [15 empty] | PP | 2
| D | 732 | Ústřední vytápění - strojovny |  |  |  | 0 | [5 empty] | 0 |  | 0 |  | 0 | 2 | D | 1 | ROZPOCET | [6 empty] | 0
0 | K | 73219-9100 | Montáž orientačních štítků | soubor | 7 |  | 0 |  |  |  | základní |  | 0 | 0 | 0 | 0 | 0 | 16 | K | 2 | ROZPOCET | 0 | 0 | 0 | 0 | 0 | 1 | 0 | 16 | 10
| PP |  | Montáž orientačních štítků | [15 empty] | PP | 2
0 | K | 54999011 | Orientační štítky - dodávka | kus | 7 |  | 0 |  |  |  | základní |  | 0 | 0 | 0 | 0 | 0 | 16 | K | 2 | ROZPOCET | 0 | 0 | 0 | 0 | 0 | 1 | 0 | 16 | 11
| PP |  | Orientační štítky - dodávka | [15 empty] | PP | 2
0 | K | 73242-0813 | Demontáž čerpadla oběhového spirálního DN 50 | kus | 4 |  | 0 |  |  |  | základní |  | 0 | 0 | 0 | 0 | 0 | 16 | K | 2 | ROZPOCET | 0 | 0 | 0 | 0 | 0 | 1 | 0 | 16 | 12
| PP |  | Demontáž čerpadla oběhového spirálního DN 50 | [15 empty] | PP | 2
0 | K | 4261062 | Elektronické teplovodní oběhové čerpadlo Q-0,4 m3/h.,Y-3 m, N-4-34 W - 230V/50Hz | kus | 2 |  | 0 |  |  |  | základní |  | 0 | 0 | 0 | 0 | 0 | 16 | K | 2 | ROZPOCET | 0 | 0 | 0 | 0 | 0 | 1 | 0 | 16 | 13
| PP |  | Elektronické teplovodní oběhové čerpadlo Q-0,4 m3/h.,Y-3 m, N-4-34 W - 230V/50Hz | [15 empty] | PP | 2
0 | K | 4261062.1 | Elektronické teplovodní oběhové čerpadlo Q-1,1 m3/h.,Y-3 m, N-4-34 W - 230V/50Hz | kus | 1 |  | 0 |  |  |  | základní |  | 0 | 0 | 0 | 0 | 0 | 16 | K | 2 | ROZPOCET | 0 | 0 | 0 | 0 | 0 | 1 | 0 | 16 | 14
| PP |  | Elektronické teplovodní oběhové čerpadlo Q-1,1 m3/h.,Y-3 m, N-4-34 W - 230V/50Hz | [15 empty] | PP | 2
0 | K | 73242-9212 | Montáž čerpadla oběhového spirálního do DN 25 do potrubí | soubor | 6 |  | 0 |  |  |  | základní |  | 0 | 0 | 0 | 0 | 0 | 16 | K | 2 | ROZPOCET | 0 | 0 | 0 | 0 | 0 | 1 | 0 | 16 | 15
| PP |  | Montáž čerpadla oběhového spirálního do DN 25 do potrubí | [15 empty] | PP | 2
0 | K | 4261063 | Elektronické teplovodní oběhové čerpadlo Q-1,75 m3/h.,Y-3 m, N-10-85 W - 230V/50Hz | kus | 1 |  | 0 |  |  |  | základní |  | 0 | 0 | 0 | 0 | 0 | 16 | K | 2 | ROZPOCET | 0 | 0 | 0 | 0 | 0 | 1 | 0 | 16 | 16
| PP |  | Elektronické teplovodní oběhové čerpadlo Q-1,75 m3/h.,Y-3 m, N-10-85 W - 230V/50Hz | [15 empty] | PP | 2
0 | K | 4261064 | Elektronické teplovodní oběhové čerpadlo Q-2,8 m3/h.,Y-3 m, N-10-85 W - 230V/50Hz | kus | 1 |  | 0 |  |  |  | základní |  | 0 | 0 | 0 | 0 | 0 | 16 | K | 2 | ROZPOCET | 0 | 0 | 0 | 0 | 0 | 1 | 0 | 16 | 17
| PP |  | Elektronické teplovodní oběhové čerpadlo Q-2,8 m3/h.,Y-3 m, N-10-85 W - 230V/50Hz | [15 empty] | PP | 2
0 | K | 4261064.1 | Elektronické teplovodní oběhové čerpadlo Q-3,1 m3/h.,Y-3,5 m, N-10-85 W - 230V/50Hz | kus | 1 |  | 0 |  |  |  | základní |  | 0 | 0 | 0 | 0 | 0 | 16 | K | 2 | ROZPOCET | 0 | 0 | 0 | 0 | 0 | 1 | 0 | 16 | 18
| PP |  | Elektronické teplovodní oběhové čerpadlo Q-3,1 m3/h.,Y-3,5 m, N-10-85 W - 230V/50Hz | [15 empty] | PP | 2
0 | K | 99873-2202 | Přesun hmot pro strojovny v objektech v do 12 m | kus | 1 |  | 0 |  |  |  | základní |  | 0 | 0 | 0 | 0 | 0 | 16 | K | 2 | ROZPOCET | 0 | 0 | 0 | 0 | 0 | 1 | 0 | 16 | 19
| PP |  | Přesun hmot pro strojovny v objektech v do 12 m | [15 empty] | PP | 2
| D | 733 | Ústřední vytápění - potrubí |  |  |  | 0 | [5 empty] | 0 |  | 0 |  | 0 | 2 | D | 1 | ROZPOCET | [6 empty] | 0
0 | K | 73311-0808 | Demontáž potrubí z trubek ocelových závitových do DN 50 | m | 46 |  | 0 |  |  |  | základní |  | 0 | 0 | 0 | 0 | 0 | 16 | K | 2 | ROZPOCET | 0 | 0 | 0 | 0 | 0 | 1 | 0 | 16 | 20
| PP |  | Demontáž potrubí z trubek ocelových závitových do DN 50 | [15 empty] | PP | 2
0 | K | 73312-0826 | Demontáž potrubí z trubek ocelových hladkých do DN 80 | m | 14 |  | 0 |  |  |  | základní |  | 0 | 0 | 0 | 0 | 0 | 16 | K | 2 | ROZPOCET | 0 | 0 | 0 | 0 | 0 | 1 | 0 | 16 | 21
| PP |  | Demontáž potrubí z trubek ocelových hladkých do DN 80 | [15 empty] | PP | 2
0 | K | 73311-1102 | Potrubí ocelové závitové bezešvé běžné DN 10 | m | 14 |  | 0 |  |  |  | základní |  | 0 | 0 | 0 | 0 | 0 | 16 | K | 2 | ROZPOCET | 0 | 0 | 0 | 0 | 0 | 1 | 0 | 16 | 22
| PP |  | Potrubí ocelové závitové bezešvé běžné DN 10 | [15 empty] | PP | 2
0 | K | 73311-1103 | Dtto DN 15 | m | 168 |  | 0 |  |  |  | základní |  | 0 | 0 | 0 | 0 | 0 | 16 | K | 2 | ROZPOCET | 0 | 0 | 0 | 0 | 0 | 1 | 0 | 16 | 23
| PP |  | Dtto DN 15 | [15 empty] | PP | 2
0 | K | 73311-1104 | Dtto DN 20 | m | 155 |  | 0 |  |  |  | základní |  | 0 | 0 | 0 | 0 | 0 | 16 | K | 2 | ROZPOCET | 0 | 0 | 0 | 0 | 0 | 1 | 0 | 16 | 24
| PP |  | Dtto DN 20 | [15 empty] | PP | 2
0 | K | 73311-1105 | Dtto DN 25 | m | 52 |  | 0 |  |  |  | základní |  | 0 | 0 | 0 | 0 | 0 | 16 | K | 2 | ROZPOCET | 0 | 0 | 0 | 0 | 0 | 1 | 0 | 16 | 25
| PP |  | Dtto DN 25 | [15 empty] | PP | 2
0 | K | 73311-1106 | Dtto DN 32 | m | 126 |  | 0 |  |  |  | základní |  | 0 | 0 | 0 | 0 | 0 | 16 | K | 2 | ROZPOCET | 0 | 0 | 0 | 0 | 0 | 1 | 0 | 16 | 26
| PP |  | Dtto DN 32 | [15 empty] | PP | 2
0 | K | 73311-1107 | Dtto DN 40 | m | 52 |  | 0 |  |  |  | základní |  | 0 | 0 | 0 | 0 | 0 | 16 | K | 2 | ROZPOCET | 0 | 0 | 0 | 0 | 0 | 1 | 0 | 16 | 27
| PP |  | Dtto DN 40 | [15 empty] | PP | 2
0 | K | 73311-1212 | Dtto ve strojovnách DN 10 | m | 29 |  | 0 |  |  |  | základní |  | 0 | 0 | 0 | 0 | 0 | 16 | K | 2 | ROZPOCET | 0 | 0 | 0 | 0 | 0 | 1 | 0 | 16 | 28
| PP |  | Dtto ve strojovnách DN 10 | [15 empty] | PP | 2
0 | K | 73311-1213 | Dtto DN 15 | m | 7 |  | 0 |  |  |  | základní |  | 0 | 0 | 0 | 0 | 0 | 16 | K | 2 | ROZPOCET | 0 | 0 | 0 | 0 | 0 | 1 | 0 | 16 | 29
| PP |  | Dtto DN 15 | [15 empty] | PP | 2
0 | K | 73311-1214 | Dtto DN 20 | m | 29 |  | 0 |  |  |  | základní |  | 0 | 0 | 0 | 0 | 0 | 16 | K | 2 | ROZPOCET | 0 | 0 | 0 | 0 | 0 | 1 | 0 | 16 | 30
| PP |  | Dtto DN 20 | [15 empty] | PP | 2
0 | K | 73311-1215 | Dtto DN 25 | m | 34 |  | 0 |  |  |  | základní |  | 0 | 0 | 0 | 0 | 0 | 16 | K | 2 | ROZPOCET | 0 | 0 | 0 | 0 | 0 | 1 | 0 | 16 | 31
| PP |  | Dtto DN 25 | [15 empty] | PP | 2
0 | K | 73311-1216 | Dtto DN 32 | m | 23 |  | 0 |  |  |  | základní |  | 0 | 0 | 0 | 0 | 0 | 16 | K | 2 | ROZPOCET | 0 | 0 | 0 | 0 | 0 | 1 | 0 | 16 | 32
| PP |  | Dtto DN 32 | [15 empty] | PP | 2
0 | K | 73311-1217 | Dtto DN 40 | m | 9 |  | 0 |  |  |  | základní |  | 0 | 0 | 0 | 0 | 0 | 16 | K | 2 | ROZPOCET | 0 | 0 | 0 | 0 | 0 | 1 | 0 | 16 | 33
| PP |  | Dtto DN 40 | [15 empty] | PP | 2
0 | K | 73311-1218 | Dtto DN 50 | m | 8 |  | 0 |  |  |  | základní |  | 0 | 0 | 0 | 0 | 0 | 16 | K | 2 | ROZPOCET | 0 | 0 | 0 | 0 | 0 | 1 | 0 | 16 | 34
| PP |  | Dtto DN 50 | [15 empty] | PP | 2
0 | K | 73312-1222 | Potrubí ocelové hladké bezešvé ve strojovnách D 76x3,2 | m | 12 |  | 0 |  |  |  | základní |  | 0 | 0 | 0 | 0 | 0 | 16 | K | 2 | ROZPOCET | 0 | 0 | 0 | 0 | 0 | 1 | 0 | 16 | 35
| PP |  | Potrubí ocelové hladké bezešvé ve strojovnách D 76x3,2 | [15 empty] | PP | 2
0 | K | 73312-1218 | Dtto 57/3 | m | 110 |  | 0 |  |  |  | základní |  | 0 | 0 | 0 | 0 | 0 | 16 | K | 2 | ROZPOCET | 0 | 0 | 0 | 0 | 0 | 1 | 0 | 16 | 36
| PP |  | Dtto 57/3 | [15 empty] | PP | 2
0 | K | 73314-1102 | Odvzdušňovací nádoba z trubek ocelových do DN 50 | kus | 10 |  | 0 |  |  |  | základní |  | 0 | 0 | 0 | 0 | 0 | 16 | K | 2 | ROZPOCET | 0 | 0 | 0 | 0 | 0 | 1 | 0 | 16 | 37
| PP |  | Odvzdušňovací nádoba z trubek ocelových do DN 50 | [15 empty] | PP | 2
0 | K | 73319-0107 | Zkouška těsnosti potrubí ocelové závitové do DN 40 | m | 698 |  | 0 |  |  |  | základní |  | 0 | 0 | 0 | 0 | 0 | 16 | K | 2 | ROZPOCET | 0 | 0 | 0 | 0 | 0 | 1 | 0 | 16 | 38
| PP |  | Zkouška těsnosti potrubí ocelové závitové do DN 40 | [15 empty] | PP | 2
0 | K | 73319-0108 | Zkouška těsnosti potrubí ocelové závitové do DN 50 | m | 8 |  | 0 |  |  |  | základní |  | 0 | 0 | 0 | 0 | 0 | 16 | K | 2 | ROZPOCET | 0 | 0 | 0 | 0 | 0 | 1 | 0 | 16 | 39
| PP |  | Zkouška těsnosti potrubí ocelové závitové do DN 50 | [15 empty] | PP | 2
0 | K | 73319-0219 | Zkouška těsnosti potrubí ocelové hladké do D 60,3 | m | 110 |  | 0 |  |  |  | základní |  | 0 | 0 | 0 | 0 | 0 | 16 | K | 2 | ROZPOCET | 0 | 0 | 0 | 0 | 0 | 1 | 0 | 16 | 40
| PP |  | Zkouška těsnosti potrubí ocelové hladké do D 60,3 | [15 empty] | PP | 2
0 | K | 73319-0225 | Zkouška těsnosti potrubí ocelové hladké do D 89 | m | 12 |  | 0 |  |  |  | základní |  | 0 | 0 | 0 | 0 | 0 | 16 | K | 2 | ROZPOCET | 0 | 0 | 0 | 0 | 0 | 1 | 0 | 16 | 41
| PP |  | Zkouška těsnosti potrubí ocelové hladké do D 89 | [15 empty] | PP | 2
0 | K | 73319-3810 | Rozřezání konzol, podpěr, výložníku pro potrubí z L do 50x50x5 mm | kus | 4 |  | 0 |  |  |  | základní |  | 0 | 0 | 0 | 0 | 0 | 16 | K | 2 | ROZPOCET | 0 | 0 | 0 | 0 | 0 | 1 | 0 | 16 | 42
| PP |  | Rozřezání konzol, podpěr, výložníku pro potrubí z L do 50x50x5 mm | [15 empty] | PP | 2
0 | K | 99873-3202 | Přesun hmot pro rozvody potrubí v objektech v do 12 m | kus | 1 |  | 0 |  |  |  | základní |  | 0 | 0 | 0 | 0 | 0 | 16 | K | 2 | ROZPOCET | 0 | 0 | 0 | 0 | 0 | 1 | 0 | 16 | 43
| PP |  | Přesun hmot pro rozvody potrubí v objektech v do 12 m | [15 empty] | PP | 2
| D | 734 | Ústřední vytápění - armatury |  |  |  | 0 | [5 empty] | 0 |  | 0 |  | 0 | 2 | D | 1 | ROZPOCET | [6 empty] | 0
0 | K | 73410-0811 | Demontáž armatury přírubové se dvěma přírubami do DN 50 | kus | 20 |  | 0 |  |  |  | základní |  | 0 | 0 | 0 | 0 | 0 | 16 | K | 2 | ROZPOCET | 0 | 0 | 0 | 0 | 0 | 1 | 0 | 16 | 44
| PP |  | Demontáž armatury přírubové se dvěma přírubami do DN 50 | [15 empty] | PP | 2
0 | K | 73419-0818 | Rozpojení přírubového spoje do DN 100 | kus | 32 |  | 0 |  |  |  | základní |  | 0 | 0 | 0 | 0 | 0 | 16 | K | 2 | ROZPOCET | 0 | 0 | 0 | 0 | 0 | 1 | 0 | 16 | 45
| PP |  | Rozpojení přírubového spoje do DN 100 | [15 empty] | PP | 2
0 | K | 73420-0821 | Demontáž armatury závitové se dvěma závity do G 1/2 | kus | 8 |  | 0 |  |  |  | základní |  | 0 | 0 | 0 | 0 | 0 | 16 | K | 2 | ROZPOCET | 0 | 0 | 0 | 0 | 0 | 1 | 0 | 16 | 46
| PP |  | Demontáž armatury závitové se dvěma závity do G 1/2 | [15 empty] | PP | 2
0 | K | 73420-0822 | Dtto do DN 25 | kus | 12 |  | 0 |  |  |  | základní |  | 0 | 0 | 0 | 0 | 0 | 16 | K | 2 | ROZPOCET | 0 | 0 | 0 | 0 | 0 | 1 | 0 | 16 | 47
| PP |  | Dtto do DN 25 | [15 empty] | PP | 2
0 | K | 73420-9123 | Montáž armatury závitové s třemi závity G 1/2 | kus | 3 |  | 0 |  |  |  | základní |  | 0 | 0 | 0 | 0 | 0 | 16 | K | 2 | ROZPOCET | 0 | 0 | 0 | 0 | 0 | 1 | 0 | 16 | 48
| PP |  | Montáž armatury závitové s třemi závity G 1/2 | [15 empty] | PP | 2
0 | K | 73420-9124 | Dtto DN 20 | kus | 1 |  | 0 |  |  |  | základní |  | 0 | 0 | 0 | 0 | 0 | 16 | K | 2 | ROZPOCET | 0 | 0 | 0 | 0 | 0 | 1 | 0 | 16 | 49
| PP |  | Dtto DN 20 | [15 empty] | PP | 2
0 | K | 73420-9125 | Dtto DN 25 | kus | 2 |  | 0 |  |  |  | základní |  | 0 | 0 | 0 | 0 | 0 | 16 | K | 2 | ROZPOCET | 0 | 0 | 0 | 0 | 0 | 1 | 0 | 16 | 50
| PP |  | Dtto DN 25 | [15 empty] | PP | 2
0 | K | 5512101 | Ventil vyvažovací ruční s vyp. PN 1 MPa, 1/2", kv-2,67 m3/h | kus | 1 |  | 0 |  |  |  | základní |  | 0 | 0 | 0 | 0 | 0 | 16 | K | 2 | ROZPOCET | 0 | 0 | 0 | 0 | 0 | 1 | 0 | 16 | 51
| PP |  | Ventil vyvažovací ruční s vyp. PN 1 MPa, 1/2", kv-2,67 m3/h | [15 empty] | PP | 2
0 | K | 5512102 | Dtto 1" kv-6,4 m3/h | kus | 2 |  | 0 |  |  |  | základní |  | 0 | 0 | 0 | 0 | 0 | 16 | K | 2 | ROZPOCET | 0 | 0 | 0 | 0 | 0 | 1 | 0 | 16 | 52
| PP |  | Dtto 1" kv-6,4 m3/h | [15 empty] | PP | 2
0 | K | 5512103 | Dtto 5/4" kv-12 m3/h | kus | 1 |  | 0 |  |  |  | základní |  | 0 | 0 | 0 | 0 | 0 | 16 | K | 2 | ROZPOCET | 0 | 0 | 0 | 0 | 0 | 1 | 0 | 16 | 53
| PP |  | Dtto 5/4" kv-12 m3/h | [15 empty] | PP | 2
0 | K | 5512104 | Dtto 6/4" kv-19,5 m3/h | kus | 1 |  | 0 |  |  |  | základní |  | 0 | 0 | 0 | 0 | 0 | 16 | K | 2 | ROZPOCET | 0 | 0 | 0 | 0 | 0 | 1 | 0 | 16 | 54
| PP |  | Dtto 6/4" kv-19,5 m3/h | [15 empty] | PP | 2
0 | K | 73421-1113 | Ventil závitový odvzdušňovací G 3/8 PN 10 do 120°C otopných těles | kus | 10 |  | 0 |  |  |  | základní |  | 0 | 0 | 0 | 0 | 0 | 16 | K | 2 | ROZPOCET | 0 | 0 | 0 | 0 | 0 | 1 | 0 | 16 | 55
| PP |  | Ventil závitový odvzdušňovací G 3/8 PN 10 do 120°C otopných těles | [15 empty] | PP | 2
0 | K | 73424-2412 | Ventil závitový zpětný přímý G 3/4 PN 16 do 110°C | kus | 2 |  | 0 |  |  |  | základní |  | 0 | 0 | 0 | 0 | 0 | 16 | K | 2 | ROZPOCET | 0 | 0 | 0 | 0 | 0 | 1 | 0 | 16 | 56
| PP |  | Ventil závitový zpětný přímý G 3/4 PN 16 do 110°C | [15 empty] | PP | 2
0 | K | 73424-2414 | Dtto G 1" | kus | 2 |  | 0 |  |  |  | základní |  | 0 | 0 | 0 | 0 | 0 | 16 | K | 2 | ROZPOCET | 0 | 0 | 0 | 0 | 0 | 1 | 0 | 16 | 57
| PP |  | Dtto G 1" | [15 empty] | PP | 2
0 | K | 73424-2416 | Dtto G 6/4 | kus | 1 |  | 0 |  |  |  | základní |  | 0 | 0 | 0 | 0 | 0 | 16 | K | 2 | ROZPOCET | 0 | 0 | 0 | 0 | 0 | 1 | 0 | 16 | 58
| PP |  | Dtto G 6/4 | [15 empty] | PP | 2
0 | K | 5512105 | Ventil radiátorový regulační přímý PN 1 MPa, 1/2", kv-0,4 m3/h | kus | 7 |  | 0 |  |  |  | základní |  | 0 | 0 | 0 | 0 | 0 | 16 | K | 2 | ROZPOCET | 0 | 0 | 0 | 0 | 0 | 1 | 0 | 16 | 59
| PP |  | Ventil radiátorový regulační přímý PN 1 MPa, 1/2", kv-0,4 m3/h | [15 empty] | PP | 2
0 | K | 5512106 | Dtto 1/2" kv-0,51 m3/h | kus | 2 |  | 0 |  |  |  | základní |  | 0 | 0 | 0 | 0 | 0 | 16 | K | 2 | ROZPOCET | 0 | 0 | 0 | 0 | 0 | 1 | 0 | 16 | 60
| PP |  | Dtto 1/2" kv-0,51 m3/h | [15 empty] | PP | 2
0 | K | 5512107 | Dtto 1/2" kv-0,73 m3/h | kus | 5 |  | 0 |  |  |  | základní |  | 0 | 0 | 0 | 0 | 0 | 16 | K | 2 | ROZPOCET | 0 | 0 | 0 | 0 | 0 | 1 | 0 | 16 | 61
| PP |  | Dtto 1/2" kv-0,73 m3/h | [15 empty] | PP | 2
0 | K | 5512108 | Dtto 3/4" kv-1,04 m3/h | kus | 9 |  | 0 |  |  |  | základní |  | 0 | 0 | 0 | 0 | 0 | 16 | K | 2 | ROZPOCET | 0 | 0 | 0 | 0 | 0 | 1 | 0 | 16 | 62
| PP |  | Dtto 3/4" kv-1,04 m3/h | [15 empty] | PP | 2
0 | K | 73419-3114 | Klapka uzavírací mezipřírubová DN 50 PN 16 | kus | 4 |  | 0 |  |  |  | základní |  | 0 | 0 | 0 | 0 | 0 | 16 | K | 2 | ROZPOCET | 0 | 0 | 0 | 0 | 0 | 1 | 0 | 16 | 63
| PP |  | Klapka uzavírací mezipřírubová DN 50 PN 16 | [15 empty] | PP | 2
0 | K | 73419-2314 | Klapka zpětná samočinná DN 50 PN 16 do 100°C | kus | 1 |  | 0 |  |  |  | základní |  | 0 | 0 | 0 | 0 | 0 | 16 | K | 2 | ROZPOCET | 0 | 0 | 0 | 0 | 0 | 1 | 0 | 16 | 64
| PP |  | Klapka zpětná samočinná DN 50 PN 16 do 100°C | [15 empty] | PP | 2
0 | K | 73416-3426 | Filtr DN 50 PN 16 | kus | 1 |  | 0 |  |  |  | základní |  | 0 | 0 | 0 | 0 | 0 | 16 | K | 2 | ROZPOCET | 0 | 0 | 0 | 0 | 0 | 1 | 0 | 16 | 65
| PP |  | Filtr DN 50 PN 16 | [15 empty] | PP | 2
0 | K | 5512109 | Radiátorové šroubení regulační s uzavíráním a vypouštěním přímé PN 1 MPa, 1/2" | kus | 23 |  | 0 |  |  |  | základní |  | 0 | 0 | 0 | 0 | 0 | 16 | K | 2 | ROZPOCET | 0 | 0 | 0 | 0 | 0 | 1 | 0 | 16 | 66
| PP |  | Radiátorové šroubení regulační s uzavíráním a vypouštěním přímé PN 1 MPa, 1/2" | [15 empty] | PP | 2
0 | K | 73426-1233 | Šroubení topenářské přímé G 1/2 PN 16 do 120°C | kus | 4 |  | 0 |  |  |  | základní |  | 0 | 0 | 0 | 0 | 0 | 16 | K | 2 | ROZPOCET | 0 | 0 | 0 | 0 | 0 | 1 | 0 | 16 | 67
| PP |  | Šroubení topenářské přímé G 1/2 PN 16 do 120°C | [15 empty] | PP | 2
0 | K | 73426-1234 | Dtto G 3/4 | kus | 2 |  | 0 |  |  |  | základní |  | 0 | 0 | 0 | 0 | 0 | 16 | K | 2 | ROZPOCET | 0 | 0 | 0 | 0 | 0 | 1 | 0 | 16 | 68
| PP |  | Dtto G 3/4 | [15 empty] | PP | 2
0 | K | 73426-1235 | Dtto G 1" | kus | 7 |  | 0 |  |  |  | základní |  | 0 | 0 | 0 | 0 | 0 | 16 | K | 2 | ROZPOCET | 0 | 0 | 0 | 0 | 0 | 1 | 0 | 16 | 69
| PP |  | Dtto G 1" | [15 empty] | PP | 2
0 | K | 73426-1237 | Dtto G 6/4 | kus | 2 |  | 0 |  |  |  | základní |  | 0 | 0 | 0 | 0 | 0 | 16 | K | 2 | ROZPOCET | 0 | 0 | 0 | 0 | 0 | 1 | 0 | 16 | 70
| PP |  | Dtto G 6/4 | [15 empty] | PP | 2
0 | K | 73429-1123 | Kohout plnící a vypouštěcí G 1/2 PN 10 do 110°C závitový | kus | 10 |  | 0 |  |  |  | základní |  | 0 | 0 | 0 | 0 | 0 | 16 | K | 2 | ROZPOCET | 0 | 0 | 0 | 0 | 0 | 1 | 0 | 16 | 71
| PP |  | Kohout plnící a vypouštěcí G 1/2 PN 10 do 110°C závitový | [15 empty] | PP | 2
0 | K | 73429-1242 | Filtr závitový přímý G 3/4 PN 16 do 130°C s vnitřními závity | kus | 2 |  | 0 |  |  |  | základní |  | 0 | 0 | 0 | 0 | 0 | 16 | K | 2 | ROZPOCET | 0 | 0 | 0 | 0 | 0 | 1 | 0 | 16 | 72
| PP |  | Filtr závitový přímý G 3/4 PN 16 do 130°C s vnitřními závity | [15 empty] | PP | 2
0 | K | 73429-1244 | Dtto G 1" | kus | 1 |  | 0 |  |  |  | základní |  | 0 | 0 | 0 | 0 | 0 | 16 | K | 2 | ROZPOCET | 0 | 0 | 0 | 0 | 0 | 1 | 0 | 16 | 73
| PP |  | Dtto G 1" | [15 empty] | PP | 2
0 | K | 73429-1245 | Dtto G 5/4 | kus | 1 |  | 0 |  |  |  | základní |  | 0 | 0 | 0 | 0 | 0 | 16 | K | 2 | ROZPOCET | 0 | 0 | 0 | 0 | 0 | 1 | 0 | 16 | 74
| PP |  | Dtto G 5/4 | [15 empty] | PP | 2
0 | K | 73429-1246 | Dtto G 6/4 | kus | 1 |  | 0 |  |  |  | základní |  | 0 | 0 | 0 | 0 | 0 | 16 | K | 2 | ROZPOCET | 0 | 0 | 0 | 0 | 0 | 1 | 0 | 16 | 75
| PP |  | Dtto G 6/4 | [15 empty] | PP | 2
0 | K | 73429-2773 | Kohout kulový přímý G 3/4 PN 42 do 185°C plnoprůtokový vnitřní závit | kus | 3 |  | 0 |  |  |  | základní |  | 0 | 0 | 0 | 0 | 0 | 16 | K | 2 | ROZPOCET | 0 | 0 | 0 | 0 | 0 | 1 | 0 | 16 | 76
| PP |  | Kohout kulový přímý G 3/4 PN 42 do 185°C plnoprůtokový vnitřní závit | [15 empty] | PP | 2
0 | K | 734292774 | Dtto DN 25 | kus | 6 |  | 0 |  |  |  | základní |  | 0 | 0 | 0 | 0 | 0 | 16 | K | 2 | ROZPOCET | 0 | 0 | 0 | 0 | 0 | 1 | 0 | 16 | 77
| PP |  | Dtto DN 25 | [15 empty] | PP | 2
0 | K | 734292775 | Dtto DN 32 | kus | 3 |  | 0 |  |  |  | základní |  | 0 | 0 | 0 | 0 | 0 | 16 | K | 2 | ROZPOCET | 0 | 0 | 0 | 0 | 0 | 1 | 0 | 16 | 78
| PP |  | Dtto DN 32 | [15 empty] | PP | 2
0 | K | 734292776 | Dtto DN 40 | kus | 1 |  | 0 |  |  |  | základní |  | 0 | 0 | 0 | 0 | 0 | 16 | K | 2 | ROZPOCET | 0 | 0 | 0 | 0 | 0 | 1 | 0 | 16 | 79
| PP |  | Dtto DN 40 | [15 empty] | PP | 2
0 | K | 734292777 | Dtto DN 50 | kus | 2 |  | 0 |  |  |  | základní |  | 0 | 0 | 0 | 0 | 0 | 16 | K | 2 | ROZPOCET | 0 | 0 | 0 | 0 | 0 | 1 | 0 | 16 | 80
| PP |  | Dtto DN 50 | [15 empty] | PP | 2
0 | K | 73441-1117 | Teploměr kruhový DTR (0-120 C) | kus | 12 |  | 0 |  |  |  | základní |  | 0 | 0 | 0 | 0 | 0 | 16 | K | 2 | ROZPOCET | 0 | 0 | 0 | 0 | 0 | 1 | 0 | 16 | 81
| PP |  | Teploměr kruhový DTR (0-120 C) | [15 empty] | PP | 2
0 | K | 99873-4202 | Přesun hmot pro armatury v objektech v do 12 m | kus | 1 |  | 0 |  |  |  | základní |  | 0 | 0 | 0 | 0 | 0 | 16 | K | 2 | ROZPOCET | 0 | 0 | 0 | 0 | 0 | 1 | 0 | 16 | 82
| PP |  | Přesun hmot pro armatury v objektech v do 12 m | [15 empty] | PP | 2
| D | 735 | Ústřední vytápění - otopná tělesa |  |  |  | 0 | [5 empty] | 0 |  | 0 |  | 0 | 2 | D | 1 | ROZPOCET | [6 empty] | 0
0 | K | 73511-1810 | Demontáž litinových článkových radiátorů | m2 | 18 |  | 0 |  |  |  | základní |  | 0 | 0 | 0 | 0 | 0 | 16 | K | 2 | ROZPOCET | 0 | 0 | 0 | 0 | 0 | 1 | 0 | 16 | 83
| PP |  | Demontáž litinových článkových radiátorů | [15 empty] | PP | 2
0 | K | 73511-0912 | Rozpojení otopného tělesa | kus | 1 |  | 0 |  |  |  | základní |  | 0 | 0 | 0 | 0 | 0 | 16 | K | 2 | ROZPOCET | 0 | 0 | 0 | 0 | 0 | 1 | 0 | 16 | 84
| PP |  | Rozpojení otopného tělesa | [15 empty] | PP | 2
0 | K | 73549-4811 | Vypouštění vody z otopného systému | m2 | 255 |  | 0 |  |  |  | základní |  | 0 | 0 | 0 | 0 | 0 | 16 | K | 2 | ROZPOCET | 0 | 0 | 0 | 0 | 0 | 1 | 0 | 16 | 85
| PP |  | Vypouštění vody z otopného systému | [15 empty] | PP | 2
0 | K | 73519-1903 | Proplach otopného systému | m2 | 255 |  | 0 |  |  |  | základní |  | 0 | 0 | 0 | 0 | 0 | 16 | K | 2 | ROZPOCET | 0 | 0 | 0 | 0 | 0 | 1 | 0 | 16 | 86
| PP |  | Proplach otopného systému | [15 empty] | PP | 2
0 | K | 73511-1810.1 | Vyregulování otopného systému-ventilů s term.ovl. | kus | 50 |  | 0 |  |  |  | základní |  | 0 | 0 | 0 | 0 | 0 | 16 | K | 2 | ROZPOCET | 0 | 0 | 0 | 0 | 0 | 1 | 0 | 16 | 87
| PP |  | Vyregulování otopného systému-ventilů s term.ovl. | [15 empty] | PP | 2
0 | K | 73515-1577 | Otopná tělesa ocelová desková - dvouřadá 22/600/1000 | kus | 1 |  | 0 |  |  |  | základní |  | 0 | 0 | 0 | 0 | 0 | 16 | K | 2 | ROZPOCET | 0 | 0 | 0 | 0 | 0 | 1 | 0 | 16 | 88
| PP |  | Otopná tělesa ocelová desková - dvouřadá 22/600/1000 | [15 empty] | PP | 2
0 | K | 73515-1580 | Dtto - 22/6001400 | kus | 4 |  | 0 |  |  |  | základní |  | 0 | 0 | 0 | 0 | 0 | 16 | K | 2 | ROZPOCET | 0 | 0 | 0 | 0 | 0 | 1 | 0 | 16 | 89
| PP |  | Dtto - 22/6001400 | [15 empty] | PP | 2
0 | K | 73515-1582 | Dtto - 22/600/1800 | kus | 3 |  | 0 |  |  |  | základní |  | 0 | 0 | 0 | 0 | 0 | 16 | K | 2 | ROZPOCET | 0 | 0 | 0 | 0 | 0 | 1 | 0 | 16 | 90
| PP |  | Dtto - 22/600/1800 | [15 empty] | PP | 2
0 | K | 73515-1583 | Dtto - 22/600/2000 | kus | 2 |  | 0 |  |  |  | základní |  | 0 | 0 | 0 | 0 | 0 | 16 | K | 2 | ROZPOCET | 0 | 0 | 0 | 0 | 0 | 1 | 0 | 16 | 91
| PP |  | Dtto - 22/600/2000 | [15 empty] | PP | 2
0 | K | 73515-1595 | Dtto - 22/900/800 | kus | 1 |  | 0 |  |  |  | základní |  | 0 | 0 | 0 | 0 | 0 | 16 | K | 2 | ROZPOCET | 0 | 0 | 0 | 0 | 0 | 1 | 0 | 16 | 92
| PP |  | Dtto - 22/900/800 | [15 empty] | PP | 2
0 | K | 73515-1596 | Dtto - 22/900/900 | kus | 5 |  | 0 |  |  |  | základní |  | 0 | 0 | 0 | 0 | 0 | 16 | K | 2 | ROZPOCET | 0 | 0 | 0 | 0 | 0 | 1 | 0 | 16 | 93
| PP |  | Dtto - 22/900/900 | [15 empty] | PP | 2
0 | K | 73515-1597 | Dtto - 22/900/1000 | kus | 1 |  | 0 |  |  |  | základní |  | 0 | 0 | 0 | 0 | 0 | 16 | K | 2 | ROZPOCET | 0 | 0 | 0 | 0 | 0 | 1 | 0 | 16 | 94
| PP |  | Dtto - 22/900/1000 | [15 empty] | PP | 2
0 | K | 73515-1697 | Dtto - třířadá 33/900/1000 | kus | 1 |  | 0 |  |  |  | základní |  | 0 | 0 | 0 | 0 | 0 | 16 | K | 2 | ROZPOCET | 0 | 0 | 0 | 0 | 0 | 1 | 0 | 16 | 95
| PP |  | Dtto - třířadá 33/900/1000 | [15 empty] | PP | 2
0 | K | 73515-1698 | Dtto - 33/900/1100 | kus | 3 |  | 0 |  |  |  | základní |  | 0 | 0 | 0 | 0 | 0 | 16 | K | 2 | ROZPOCET | 0 | 0 | 0 | 0 | 0 | 1 | 0 | 16 | 96
| PP |  | Dtto - 33/900/1100 | [15 empty] | PP | 2
0 | K | 73515-1699 | Dtto - 33/900/1200 | kus | 2 |  | 0 |  |  |  | základní |  | 0 | 0 | 0 | 0 | 0 | 16 | K | 2 | ROZPOCET | 0 | 0 | 0 | 0 | 0 | 1 | 0 | 16 | 97
| PP |  | Dtto - 33/900/1200 | [15 empty] | PP | 2
0 | K | 99873-5202 | Přesun hmot pro otopná tělesa v objektech v do 12 m | kus | 1 |  | 0 |  |  |  | základní |  | 0 | 0 | 0 | 0 | 0 | 16 | K | 2 | ROZPOCET | 0 | 0 | 0 | 0 | 0 | 1 | 0 | 16 | 98
| PP |  | Přesun hmot pro otopná tělesa v objektech v do 12 m | [15 empty] | PP | 2
| D | 783 | Dokončovací práce - nátěry |  |  |  | 0 | [5 empty] | 0 |  | 0 |  | 0 | 2 | D | 1 | ROZPOCET | [6 empty] | 0
0 | K | 78342-5421 | Nátěry syntetické potrubí do DN 50 barva matný povrch 1x antikorozní, 1x základní, 1x email | m | 391 |  | 0 |  |  |  | základní |  | 0 | 0 | 0 | 0 | 0 | 16 | K | 2 | ROZPOCET | 0 | 0 | 0 | 0 | 0 | 1 | 0 | 16 | 99
| PP |  | Nátěry syntetické potrubí do DN 50 barva matný povrch 1x antikorozní, 1x základní, 1x email | [15 empty] | PP | 2
0 | K | 78342-5428 | Nátěry syntetické potrubí do DN 50 barva základní antikorozní | m | 299 |  | 0 |  |  |  | základní |  | 0 | 0 | 0 | 0 | 0 | 16 | K | 2 | ROZPOCET | 0 | 0 | 0 | 0 | 0 | 1 | 0 | 16 | 100
| PP |  | Nátěry syntetické potrubí do DN 50 barva základní antikorozní | [15 empty] | PP | 2
0 | K | 78342-5528 | Nátěry syntetické potrubí do DN 100 barva základní antikorozní | m | 12 |  | 0 |  |  |  | základní |  | 0 | 0 | 0 | 0 | 0 | 16 | K | 2 | ROZPOCET | 0 | 0 | 0 | 0 | 0 | 1 | 0 | 16 | 101
| PP |  | Nátěry syntetické potrubí do DN 100 barva základní antikorozní | [15 empty] | PP | 2
| D | 790 | Ostatní doplňkové náklady |  |  |  | 0 | [5 empty] | 0 |  | 0 |  | 0 | 2 | D | 1 | ROZPOCET | [6 empty] | 0
0 | K | 790013 | Vyregulování a topná zkouška | hr | 34 |  | 0 |  |  |  | základní |  | 0 | 0 | 0 | 0 | 0 | 16 | K | 2 | ROZPOCET | 0 | 0 | 0 | 0 | 0 | 1 | 0 | 16 | 102
| PP |  | Vyregulování a topná zkouška | [15 empty] | PP | 2
0 | K | 790014 | Nepředvídané práce při rekonstrukci | hr | 16 |  | 0 |  |  |  | základní |  | 0 | 0 | 0 | 0 | 0 | 16 | K | 2 | ROZPOCET | 0 | 0 | 0 | 0 | 0 | 1 | 0 | 16 | 103
| PP |  | Nepředvídané práce při rekonstrukci | [15 empty] | PP | 2

## 04 - VZT
| List obsahuje: |  | 1) Krycí list soupisu | 2) Rekapitulace |  |  | 3) Soupis prací | Zpět na list: | Rekapitulace stavby
{2c716bfb-bca6-44bd-8d62-9c2b78d36c7d}
2
| KRYCÍ LIST SOUPISU | [8 empty] | v --- níže se nacházejí doplnkové a pomocné údaje k sestavám --- v | [8 empty] | False
Stavba:
SPŠ, SOŠ a SOU Hradec Králové - nástavba školních dílen - konečné zadání
Objekt:
04 - VZT
| KSO: |  |  |  |  | CC-CZ:
| Místo: |  | Hradecká p.č.st. 1780 |  |  | Datum: | 30.1.2017
| Zadavatel: |  |  |  |  | IČ:
|  | SPŠ, SOŠ a SOU HK - Hradební 1029 |  |  |  | DIČ:
| Uchazeč: |  |  |  |  | IČ:
DIČ:
| Projektant: |  |  |  |  | IČ:
|  | Ing. Pavel Pich |  |  |  | DIČ:
Poznámka:
Jednotkové ceny vlastních položek jsou stanoveny za pomoci ceníků jednotlivých výrobců příslušných zařízení a komponent.
| Cena bez DPH | [5 empty] | 0
|  |  | Základ daně |  |  | Sazba daně | Výše daně
| DPH | základní | 0 |  |  | 21% | 0
|  | snížená | 0 |  |  | 15% | 0
|  | zákl. přenesená | 0 |  |  | 21% | 0
|  | sníž. přenesená | 0 |  |  | 15% | 0
|  | nulová | 0 |  |  | 0% | 0
| Cena s DPH |  |  | v | CZK |  | 0
REKAPITULACE ČLENĚNÍ SOUPISU PRACÍ
Stavba:
SPŠ, SOŠ a SOU Hradec Králové - nástavba školních dílen - konečné zadání
Objekt:
04 - VZT
Místo: |  |  | Hradecká p.č.st. 1780 |  |  | Datum: | 30.1.2017
Zadavatel: |  |  | SPŠ, SOŠ a SOU HK - Hradební 1029 |  |  | Projektant: | Ing. Pavel Pich
Uchazeč:
Kód dílu - Popis | [6 empty] | Cena celkem [CZK]
Náklady soupisu celkem | [6 empty] | 0 | [12 empty] | -1
| 1 - Svařovna 1.NP | [5 empty] | 0
| 2 - Kovárna 1.NP | [5 empty] | 0
| 3 - Šatny a umývárny 1.NP | [5 empty] | 0
| 4 - Vestavěné počítačové přípravny | [5 empty] | 0
| 5 - Dřevomodelárna 1.NP | [5 empty] | 0
| 6 - Vestavěné počítačové přípravny-chlazení | [5 empty] | 0
| 7 - Přisávání vzduchu pro kompresor | [5 empty] | 0
| 8 - Demontáž stávajícího VZT zařízení | [5 empty] | 0
| 9 - Silnoproud 2.36, 2.37, 2.38 | [5 empty] | 0
| 10 - Slaboproud 215, 2.16 | [5 empty] | 0
| 11 - Slaboproud 2.31, 2.32, 2.33, 2.34 | [5 empty] | 0
| 12 - Šatny a umývárny 2.NP | [5 empty] | 0
| 13 - Šatna dívky 2.07, WC učitelů 2.08 | [5 empty] | 0
| 14 - Brusírna 1.17 | [5 empty] | 0
| 15 - Větrání CHÚC | [5 empty] | 0
| 16 - Větrání UPS 1.30 | [5 empty] | 0
| 17 - Ostatní | [5 empty] | 0
SOUPIS PRACÍ
Stavba:
SPŠ, SOŠ a SOU Hradec Králové - nástavba školních dílen - konečné zadání
Objekt:
04 - VZT
Místo: |  |  | Hradecká p.č.st. 1780 |  |  | Datum: | 30.1.2017
Zadavatel: |  |  | SPŠ, SOŠ a SOU HK - Hradební 1029 |  |  | Projektant: | Ing. Pavel Pich
Uchazeč:
PČ | Typ | Kód | Popis | MJ | Množství | J.cena [CZK] | Cena celkem [CZK] | Cenová soustava |  | Poznámka | DPH | J. Nh [h] | Nh celkem [h] | J. hmotnost [t] | Hmotnost celkem [t] | J. suť [t] | Suť Celkem [t]
Náklady soupisu celkem | [6 empty] | 0 | [5 empty] | 0 |  | 0 |  | 0 |  | D | -1 | [7 empty] | 0
| D | 1 | Svařovna 1.NP |  |  |  | 0 | [5 empty] | 0 |  | 0 |  | 0 | 1 | D | 0 | ROZPOCET | [6 empty] | 0
2 | K | 1.001 | Větrací jednotka přívod a odvod, vnitřní provedení,filtrace M5/G2+ | ks | 1 |  | 0 |  |  |  | základní |  | 0 | 0 | 0 | 0 | 0 | 4 | K | 1 | ROZPOCET | 0 | 0 | 0 | 0 | 0 | 1 | 0 | 4 | 94335315
| PP |  | Větrací jednotka přívod a odvod, vnitřní provedení,filtrace M5/G2+ | [15 empty] | PP | 1
| P |  | Poznámka k položce: D.1.4.VZT 3; G4,rychloupínací mechanismy filtrů,; vodní ohřev,ventilátory s volným oběž. kolem a frekv.měničem,; 6200/6200 m3/h | [15 empty] | P | 1
3 | K | 1.002 | Tlumič hluku buňkový 200x500x1000 | ks | 10 |  | 0 |  |  |  | základní |  | 0 | 0 | 0 | 0 | 0 | 4 | K | 1 | ROZPOCET | 0 | 0 | 0 | 0 | 0 | 1 | 0 | 4 | 390040417
| PP |  | Tlumič hluku buňkový 200x500x1000 | [15 empty] | PP | 1
| P |  | Poznámka k položce: D.1.4.VZT 3 | [15 empty] | P | 1
4 | K | 1.003 | Tlumič hluku buňkový 200x500x1000 | ks | 5 |  | 0 |  |  |  | základní |  | 0 | 0 | 0 | 0 | 0 | 4 | K | 1 | ROZPOCET | 0 | 0 | 0 | 0 | 0 | 1 | 0 | 4 | 1438378122
| PP |  | Tlumič hluku buňkový 200x500x1000 | [15 empty] | PP | 1
| P |  | Poznámka k položce: dtto | [15 empty] | P | 1
5 | K | 1.004 | Mřížka čtyřhranná 630x630 z pletiva s oky 10x10mm | ks | 1 |  | 0 |  |  |  | základní |  | 0 | 0 | 0 | 0 | 0 | 4 | K | 1 | ROZPOCET | 0 | 0 | 0 | 0 | 0 | 1 | 0 | 4 | -618154130
| PP |  | Mřížka čtyřhranná 630x630 z pletiva s oky 10x10mm | [15 empty] | PP | 1
| P |  | Poznámka k položce: dtto | [15 empty] | P | 1
6 | K | 1.005 | Vyústka přívodní 2-řadá 325 x 125 | ks | 1 |  | 0 |  |  |  | základní |  | 0 | 0 | 0 | 0 | 0 | 4 | K | 1 | ROZPOCET | 0 | 0 | 0 | 0 | 0 | 1 | 0 | 4 | -371429952
| PP |  | Vyústka přívodní 2-řadá 325 x 125 | [15 empty] | PP | 1
| P |  | Poznámka k položce: dtto | [15 empty] | P | 1
7 | K | 1.005a | Regulace R1 325 x 125 | ks | 1 |  | 0 |  |  |  | základní |  | 0 | 0 | 0 | 0 | 0 | 4 | K | 1 | ROZPOCET | 0 | 0 | 0 | 0 | 0 | 1 | 0 | 4 | -39262563
| PP |  | Regulace R1 325 x 125 | [15 empty] | PP | 1
| P |  | Poznámka k položce: dtto | [15 empty] | P | 1
8 | K | 1.006 | Vyústka odsávací 1-řadá 325 x 125 | ks | 1 |  | 0 |  |  |  | základní |  | 0 | 0 | 0 | 0 | 0 | 4 | K | 1 | ROZPOCET | 0 | 0 | 0 | 0 | 0 | 1 | 0 | 4 | -1389113080
| PP |  | Vyústka odsávací 1-řadá 325 x 125 | [15 empty] | PP | 1
| P |  | Poznámka k položce: dtto | [15 empty] | P | 1
9 | K | 1.006a | Regulace R1 325 x 125 | ks | 1 |  | 0 |  |  |  | základní |  | 0 | 0 | 0 | 0 | 0 | 4 | K | 1 | ROZPOCET | 0 | 0 | 0 | 0 | 0 | 1 | 0 | 4 | -1324375989
| PP |  | Regulace R1 325 x 125 | [15 empty] | PP | 1
| P |  | Poznámka k položce: dtto | [15 empty] | P | 1
10 | K | 1.009 | Potrubí čtyřhranné sk I ON 12 0405 -pozinkovaný plech | m2 | 73 |  | 0 |  |  |  | základní |  | 0 | 0 | 0 | 0 | 0 | 4 | K | 1 | ROZPOCET | 0 | 0 | 0 | 0 | 0 | 1 | 0 | 4 | -1412038092
| PP |  | Potrubí čtyřhranné sk I ON 12 0405 -pozinkovaný plech | [15 empty] | PP | 1
| P |  | Poznámka k položce: vč.montážního,závěsového,spojovacího a těsnicího materiálu | [15 empty] | P | 1
11 | K | 1.010 | Potrubí čtyřhranné sk I těsné ON 12 0405 -pozinkovaný plech | m2 | 54 |  | 0 |  |  |  | základní |  | 0 | 0 | 0 | 0 | 0 | 4 | K | 1 | ROZPOCET | 0 | 0 | 0 | 0 | 0 | 1 | 0 | 4 | 1909110664
| PP |  | Potrubí čtyřhranné sk I těsné ON 12 0405 -pozinkovaný plech | [15 empty] | PP | 1
| P |  | Poznámka k položce: vč.montážního,závěsového,spojova- cího a těsnicího materiálu | [15 empty] | P | 1
12 | K | 1.011 | Deska z minerální vlny s Al polep tl.6cm | m2 | 116 |  | 0 |  |  |  | základní |  | 0 | 0 | 0 | 0 | 0 | 4 | K | 1 | ROZPOCET | 0 | 0 | 0 | 0 | 0 | 1 | 0 | 4 | 533386737
| PP |  | Deska z minerální vlny s Al polep tl.6cm | [15 empty] | PP | 1
| P |  | Poznámka k položce: dtto; Tepelně-akustická izolace | [15 empty] | P | 1
13 | K | 1.012 | Deska z minerální vlny s AL polep tl. 6 cm do plechu | m2 | 15 |  | 0 |  |  |  | základní |  | 0 | 0 | 0 | 0 | 0 | 4 | K | 1 | ROZPOCET | 0 | 0 | 0 | 0 | 0 | 1 | 0 | 4 | -796093683
| PP |  | Deska z minerální vlny s AL polep tl. 6 cm do plechu | [15 empty] | PP | 1
| P |  | Poznámka k položce: dtto; Tepelná izolace venkovní | [15 empty] | P | 1
14 | K | 1.013 | Deska z minerální vlny s AL polep systém s pož.odol.30minut | m2 | 114 |  | 0 |  |  |  | základní |  | 0 | 0 | 0 | 0 | 0 | 4 | K | 1 | ROZPOCET | 0 | 0 | 0 | 0 | 0 | 1 | 0 | 4 | 425057812
| PP |  | Deska z minerální vlny s AL polep systém s pož.odol.30minut | [15 empty] | PP | 1
| P |  | Poznámka k položce: dtto; Požární izolace | [15 empty] | P | 1
15 | K | 1.014 | Protipožární zatěsnění VZT prostupů minerální vatou+protipožárním dtto; tmelem | bm | 30 |  | 0 |  |  |  | základní |  | 0 | 0 | 0 | 0 | 0 | 4 | K | 1 | ROZPOCET | 0 | 0 | 0 | 0 | 0 | 1 | 0 | 4 | -1652689465
| PP |  | Protipožární zatěsnění VZT prostupů minerální vatou+protipožárním | [15 empty] | PP | 1
| P |  | Poznámka k položce: dtto; tmelem | [15 empty] | P | 1
| D | 2 | Kovárna 1.NP |  |  |  | 0 | [5 empty] | 0 |  | 0 |  | 0 | 1 | D | 1 | ROZPOCET | [6 empty] | 0
16 | K | 2.001 | Přívodní větrací jednotka,vnitřní filtrace M5,rychloupínací mechani | ks | 1 |  | 0 |  |  |  | základní |  | 0 | 0 | 0 | 0 | 0 | 4 | K | 2 | ROZPOCET | 0 | 0 | 0 | 0 | 0 | 1 | 0 | 4 | 269180229
| PP |  | Přívodní větrací jednotka,vnitřní filtrace M5,rychloupínací mechani | [15 empty] | PP | 2
| P |  | Poznámka k položce: D.1.4.VZT 3; smy filtrů,vodní ohřev,ventilátor; s volným oběžným kolem a frekvenč měničem, V=5200 m3/h | [15 empty] | P | 2
17 | K | 2.002 | Radiální ventilátor vč.manžet na sání a výdech,motor mimo proud | ks | 1 |  | 0 |  |  |  | základní |  | 0 | 0 | 0 | 0 | 0 | 4 | K | 2 | ROZPOCET | 0 | 0 | 0 | 0 | 0 | 1 | 0 | 4 | 363022160
| PP |  | Radiální ventilátor vč.manžet na sání a výdech,motor mimo proud | [15 empty] | PP | 2
| P |  | Poznámka k položce: dtto; vzduchu, frekv.měnič,silenbloky 4; V=5200m3/h,odolnost pro teploty odsáv.vzduchu 250°C v trvalém; provozu,teplotně odolný nátěr | [15 empty] | P | 2
18 | K | 2.003 | Filtrační komora s filtrem G3, teplotní odolnost 250°C,černý plech | ks | 1 |  | 0 |  |  |  | základní |  | 0 | 0 | 0 | 0 | 0 | 4 | K | 2 | ROZPOCET | 0 | 0 | 0 | 0 | 0 | 1 | 0 | 4 | -1850397361
| PP |  | Filtrační komora s filtrem G3, teplotní odolnost 250°C,černý plech | [15 empty] | PP | 2
| P |  | Poznámka k položce: dtto; teplot.odolný nátěr,1220x610/500 | [15 empty] | P | 2
19 | K | 2.004 | Filtrační komora pro záchyt jisker teplotní odolnost do 250°C,černý | ks | 1 |  | 0 |  |  |  | základní |  | 0 | 0 | 0 | 0 | 0 | 4 | K | 2 | ROZPOCET | 0 | 0 | 0 | 0 | 0 | 1 | 0 | 4 | -1826163785
| PP |  | Filtrační komora pro záchyt jisker teplotní odolnost do 250°C,černý | [15 empty] | PP | 2
| P |  | Poznámka k položce: dtto; plech, teplotně odolný nátěr | [15 empty] | P | 2
20 | K | 2.006 | Tlumič hluku buňkový 200x500x1000 | ks | 4 |  | 0 |  |  |  | základní |  | 0 | 0 | 0 | 0 | 0 | 4 | K | 2 | ROZPOCET | 0 | 0 | 0 | 0 | 0 | 1 | 0 | 4 | -1872999061
| PP |  | Tlumič hluku buňkový 200x500x1000 | [15 empty] | PP | 2
| P |  | Poznámka k položce: dtto | [15 empty] | P | 2
21 | K | 2.007 | Tlumič hluku buňkový 200x500x1000 se zvýšenou tepl. | ks | 4 |  | 0 |  |  |  | základní |  | 0 | 0 | 0 | 0 | 0 | 4 | K | 2 | ROZPOCET | 0 | 0 | 0 | 0 | 0 | 1 | 0 | 4 | 1612687930
| PP |  | Tlumič hluku buňkový 200x500x1000 se zvýšenou tepl. | [15 empty] | PP | 2
| P |  | Poznámka k položce: dtto; odolností 250°C, černý plech, teplotně odolný nátěr | [15 empty] | P | 2
22 | K | 2.008 | Tlumič hluku buňkový 200x500x1500 se zvýšenou tepl. | ks | 4 |  | 0 |  |  |  | základní |  | 0 | 0 | 0 | 0 | 0 | 4 | K | 2 | ROZPOCET | 0 | 0 | 0 | 0 | 0 | 1 | 0 | 4 | -1164168028
| PP |  | Tlumič hluku buňkový 200x500x1500 se zvýšenou tepl. | [15 empty] | PP | 2
| P |  | Poznámka k položce: dtto; odolností 250°C, černý plech, teplotně odolný nátěr | [15 empty] | P | 2
23 | K | 2.009 | Tlumič hluku buňkový 200x500x1000 | ks | 1 |  | 0 |  |  |  | základní |  | 0 | 0 | 0 | 0 | 0 | 4 | K | 2 | ROZPOCET | 0 | 0 | 0 | 0 | 0 | 1 | 0 | 4 | -1059107941
| PP |  | Tlumič hluku buňkový 200x500x1000 | [15 empty] | PP | 2
| P |  | Poznámka k položce: dtto | [15 empty] | P | 2
24 | K | 2.010 | Vyústka přívodní 1-řadá 325 x 125 | ks | 1 |  | 0 |  |  |  | základní |  | 0 | 0 | 0 | 0 | 0 | 4 | K | 2 | ROZPOCET | 0 | 0 | 0 | 0 | 0 | 1 | 0 | 4 | -803323313
| PP |  | Vyústka přívodní 1-řadá 325 x 125 | [15 empty] | PP | 2
| P |  | Poznámka k položce: dtto | [15 empty] | P | 2
25 | K | 2.010a | Regulace R1 325 x 125 | ks | 1 |  | 0 |  |  |  | základní |  | 0 | 0 | 0 | 0 | 0 | 4 | K | 2 | ROZPOCET | 0 | 0 | 0 | 0 | 0 | 1 | 0 | 4 | -462878367
| PP |  | Regulace R1 325 x 125 | [15 empty] | PP | 2
| P |  | Poznámka k položce: dtto | [15 empty] | P | 2
26 | K | 2.011 | Zákryt 1800x1050/950,černý plech tl.2mm, hrdlo 355x400 mm | ks | 2 |  | 0 |  |  |  | základní |  | 0 | 0 | 0 | 0 | 0 | 4 | K | 2 | ROZPOCET | 0 | 0 | 0 | 0 | 0 | 1 | 0 | 4 | 2123855933
| PP |  | Zákryt 1800x1050/950,černý plech tl.2mm, hrdlo 355x400 mm | [15 empty] | PP | 2
| P |  | Poznámka k položce: dtto | [15 empty] | P | 2
27 | K | 2.012 | Regulační klapka protib. klasická 400x 800 těsná, zvýšená teplotní | ks | 1 |  | 0 |  |  |  | základní |  | 0 | 0 | 0 | 0 | 0 | 4 | K | 2 | ROZPOCET | 0 | 0 | 0 | 0 | 0 | 1 | 0 | 4 | -1087562716
| PP |  | Regulační klapka protib. klasická 400x 800 těsná, zvýšená teplotní | [15 empty] | PP | 2
| P |  | Poznámka k položce: dtto; odolnost 250°C, ovládání servo; teplotně odolný nátěr vně i uvnitř | [15 empty] | P | 2
28 | K | 2.013 | Mřížka 500x100-17,5 vč.upínacího rámečku | ks | 1 |  | 0 |  |  |  | základní |  | 0 | 0 | 0 | 0 | 0 | 4 | K | 2 | ROZPOCET | 0 | 0 | 0 | 0 | 0 | 1 | 0 | 4 | -229697878
| PP |  | Mřížka 500x100-17,5 vč.upínacího rámečku | [15 empty] | PP | 2
| P |  | Poznámka k položce: dtto | [15 empty] | P | 2
29 | K | 2.014 | Hlavice výfuková kruhová 560 teplotní odolnost 250°C,černý plech 2mm | ks | 1 |  | 0 |  |  |  | základní |  | 0 | 0 | 0 | 0 | 0 | 4 | K | 2 | ROZPOCET | 0 | 0 | 0 | 0 | 0 | 1 | 0 | 4 | 501394992
| PP |  | Hlavice výfuková kruhová 560 teplotní odolnost 250°C,černý plech 2mm | [15 empty] | PP | 2
| P |  | Poznámka k položce: dtto; krycí mřížka s oky 10x10mm; teplotně odolný nátěr vně i uvnitř | [15 empty] | P | 2
30 | K | 2.015 | Požární klapka 630 x 630 ovl.ruční | ks | 1 |  | 0 |  |  |  | základní |  | 0 | 0 | 0 | 0 | 0 | 4 | K | 2 | ROZPOCET | 0 | 0 | 0 | 0 | 0 | 1 | 0 | 4 | -539126147
| PP |  | Požární klapka 630 x 630 ovl.ruční | [15 empty] | PP | 2
| P |  | Poznámka k položce: dtto | [15 empty] | P | 2
31 | K | 2.015a | Ruční a teplotní ovládání s koncovým spínačem | ks | 1 |  | 0 |  |  |  | základní |  | 0 | 0 | 0 | 0 | 0 | 4 | K | 2 | ROZPOCET | 0 | 0 | 0 | 0 | 0 | 1 | 0 | 4 | -818984046
| PP |  | Ruční a teplotní ovládání s koncovým spínačem | [15 empty] | PP | 2
| P |  | Poznámka k položce: dtto | [15 empty] | P | 2
32 | K | 2.016 | Kompenzátor do potrubí 630x400 pružná manžeta,se zvýšenou tepl. | ks | 6 |  | 0 |  |  |  | základní |  | 0 | 0 | 0 | 0 | 0 | 4 | K | 2 | ROZPOCET | 0 | 0 | 0 | 0 | 0 | 1 | 0 | 4 | -1980149375
| PP |  | Kompenzátor do potrubí 630x400 pružná manžeta,se zvýšenou tepl. | [15 empty] | PP | 2
| P |  | Poznámka k položce: dtto; odolností 250°C | [15 empty] | P | 2
33 | K | 2.018 | Potrubí čtyřhranné sk I ON 12 0405 -pozinkovaný plech | m2 | 50 |  | 0 |  |  |  | základní |  | 0 | 0 | 0 | 0 | 0 | 4 | K | 2 | ROZPOCET | 0 | 0 | 0 | 0 | 0 | 1 | 0 | 4 | 224217711
| PP |  | Potrubí čtyřhranné sk I ON 12 0405 -pozinkovaný plech | [15 empty] | PP | 2
| P |  | Poznámka k položce: vč.montážního,závěsového,spojova- cího a těsnicího materiálu | [15 empty] | P | 2
34 | K | 2.019 | Potrubí čtyřhranné sk I-zesílené ON 12 0405 -černý plech tl.2mm | m2 | 79 |  | 0 |  |  |  | základní |  | 0 | 0 | 0 | 0 | 0 | 4 | K | 2 | ROZPOCET | 0 | 0 | 0 | 0 | 0 | 1 | 0 | 4 | -780539674
| PP |  | Potrubí čtyřhranné sk I-zesílené ON 12 0405 -černý plech tl.2mm | [15 empty] | PP | 2
| P |  | Poznámka k položce: s teplot. odol. nátěr. vně i uvnitř; vč.montážního,závěsového,spojovacího a těsnicího materiálu | [15 empty] | P | 2
35 | K | 2.020 | Potrubí čtyřhranné sk I-zesílené, ON 12 0405 -černý plech tl.2mm, těsné | m2 | 49 |  | 0 |  |  |  | základní |  | 0 | 0 | 0 | 0 | 0 | 4 | K | 2 | ROZPOCET | 0 | 0 | 0 | 0 | 0 | 1 | 0 | 4 | 799305454
| PP |  | Potrubí čtyřhranné sk I-zesílené, ON 12 0405 -černý plech tl.2mm, těsné | [15 empty] | PP | 2
| P |  | Poznámka k položce: s teplotně odolným nátěrem vně i uvnitř; vč.montážního,závěsového,spojova- cího a těsnicího materiálu | [15 empty] | P | 2
36 | K | 2.021 | Potrubí kruhové sk II,černý plech tl.2mm,těsné s teplotně odolným | m2 | 8 |  | 0 |  |  |  | základní |  | 0 | 0 | 0 | 0 | 0 | 4 | K | 2 | ROZPOCET | 0 | 0 | 0 | 0 | 0 | 1 | 0 | 4 | 296618497
| PP |  | Potrubí kruhové sk II,černý plech tl.2mm,těsné s teplotně odolným | [15 empty] | PP | 2
| P |  | Poznámka k položce: nátěrem 250°C vně i uvnitř; vč.montážního,závěsového,spojovacího a těsnicího materiálu | [15 empty] | P | 2
37 | K | 2.023 | Deska z minerální vlny s AL polep tl. 6 cm | m2 | 71 |  | 0 |  |  |  | základní |  | 0 | 0 | 0 | 0 | 0 | 4 | K | 2 | ROZPOCET | 0 | 0 | 0 | 0 | 0 | 1 | 0 | 4 | 2018140555
| PP |  | Deska z minerální vlny s AL polep tl. 6 cm | [15 empty] | PP | 2
| P |  | Poznámka k položce: dtto; Tepelná izolace | [15 empty] | P | 2
38 | K | 2.024 | Deska z minerální vlny s AL polep tl. 6 cm | m2 | 120 |  | 0 |  |  |  | základní |  | 0 | 0 | 0 | 0 | 0 | 4 | K | 2 | ROZPOCET | 0 | 0 | 0 | 0 | 0 | 1 | 0 | 4 | 158803842
| PP |  | Deska z minerální vlny s AL polep tl. 6 cm | [15 empty] | PP | 2
| P |  | Poznámka k položce: dtto; Tepelně-akustická izolace | [15 empty] | P | 2
39 | K | 2.025 | Deska z minerální vlny s AL polep tl. 6 cm do plechu | m2 | 8 |  | 0 |  |  |  | základní |  | 0 | 0 | 0 | 0 | 0 | 4 | K | 2 | ROZPOCET | 0 | 0 | 0 | 0 | 0 | 1 | 0 | 4 | 632922320
| PP |  | Deska z minerální vlny s AL polep tl. 6 cm do plechu | [15 empty] | PP | 2
| P |  | Poznámka k položce: dtto; Tepelná izolace venkovní | [15 empty] | P | 2
40 | K | 2.026 | Pás z minerální vlny s AL polepem tl. 6 cm do plechu | m2 | 12 |  | 0 |  |  |  | základní |  | 0 | 0 | 0 | 0 | 0 | 4 | K | 2 | ROZPOCET | 0 | 0 | 0 | 0 | 0 | 1 | 0 | 4 | -1298789703
| PP |  | Pás z minerální vlny s AL polepem tl. 6 cm do plechu | [15 empty] | PP | 2
| P |  | Poznámka k položce: dtto; Tepelná izolace venkovní | [15 empty] | P | 2
| D | 3 | Šatny a umývárny 1.NP |  |  |  | 0 | [5 empty] | 0 |  | 0 |  | 0 | 1 | D | 1 | ROZPOCET | [6 empty] | 0
41 | K | 3.001 | Větrací jednotka přívod a odvod, vnitřní provedení,filtrace M5,deskový | ks | 1 |  | 0 |  |  |  | základní |  | 0 | 0 | 0 | 0 | 0 | 4 | K | 2 | ROZPOCET | 0 | 0 | 0 | 0 | 0 | 1 | 0 | 4 | -566969615
| PP |  | Větrací jednotka přívod a odvod, vnitřní provedení,filtrace M5,deskový | [15 empty] | PP | 2
| P |  | Poznámka k položce: D.1.4.VZT 4; rekup.s by-passem,rychloupínací mechanismy filtrů,; vodní ohřev ventilátory s volným oběž. kolem s EC motorem 2900/2900 m3/h | [15 empty] | P | 2
42 | K | 3.002 | Protidešťová žaluzie 400 x 400 | ks | 8 |  | 0 |  |  |  | základní |  | 0 | 0 | 0 | 0 | 0 | 4 | K | 2 | ROZPOCET | 0 | 0 | 0 | 0 | 0 | 1 | 0 | 4 | -1601307021
| PP |  | Protidešťová žaluzie 400 x 400 | [15 empty] | PP | 2
| P |  | Poznámka k položce: dtto | [15 empty] | P | 2
43 | K | 3.002a | Pozední rám 400 x 400 | ks | 8 |  | 0 |  |  |  | základní |  | 0 | 0 | 0 | 0 | 0 | 4 | K | 2 | ROZPOCET | 0 | 0 | 0 | 0 | 0 | 1 | 0 | 4 | -677240600
| PP |  | Pozední rám 400 x 400 | [15 empty] | PP | 2
| P |  | Poznámka k položce: dtto | [15 empty] | P | 2
44 | K | 3.003 | Tlumič hluku buňkový 200x500x1500 | ks | 12 |  | 0 |  |  |  | základní |  | 0 | 0 | 0 | 0 | 0 | 4 | K | 2 | ROZPOCET | 0 | 0 | 0 | 0 | 0 | 1 | 0 | 4 | 46678449
| PP |  | Tlumič hluku buňkový 200x500x1500 | [15 empty] | PP | 2
| P |  | Poznámka k položce: dtto | [15 empty] | P | 2
45 | K | 3.004 | Tlumič hluku buňkový 250x500x1000 | ks | 4 |  | 0 |  |  |  | základní |  | 0 | 0 | 0 | 0 | 0 | 4 | K | 2 | ROZPOCET | 0 | 0 | 0 | 0 | 0 | 1 | 0 | 4 | 728120296
| PP |  | Tlumič hluku buňkový 250x500x1000 | [15 empty] | PP | 2
| P |  | Poznámka k položce: D.1.4.VZT 3 | [15 empty] | P | 2
46 | K | 3.005 | Tlumič hluku buňkový 250x500x1500 | ks | 4 |  | 0 |  |  |  | základní |  | 0 | 0 | 0 | 0 | 0 | 4 | K | 2 | ROZPOCET | 0 | 0 | 0 | 0 | 0 | 1 | 0 | 4 | -1474521562
| PP |  | Tlumič hluku buňkový 250x500x1500 | [15 empty] | PP | 2
| P |  | Poznámka k položce: dtto | [15 empty] | P | 2
47 | K | 3.006 | Regulační klapka 400 x 315 | ks | 2 |  | 0 |  |  |  | základní |  | 0 | 0 | 0 | 0 | 0 | 4 | K | 2 | ROZPOCET | 0 | 0 | 0 | 0 | 0 | 1 | 0 | 4 | 119363906
| PP |  | Regulační klapka 400 x 315 | [15 empty] | PP | 2
| P |  | Poznámka k položce: D.1.4.VZT 4 | [15 empty] | P | 2
48 | K | 3.006a | Ovládání klapek ruční | ks | 2 |  | 0 |  |  |  | základní |  | 0 | 0 | 0 | 0 | 0 | 4 | K | 2 | ROZPOCET | 0 | 0 | 0 | 0 | 0 | 1 | 0 | 4 | -674678935
| PP |  | Ovládání klapek ruční | [15 empty] | PP | 2
| P |  | Poznámka k položce: dtto | [15 empty] | P | 2
49 | K | 3.007 | Požární klapka 400 x 315 ovl.ruční | ks | 4 |  | 0 |  |  |  | základní |  | 0 | 0 | 0 | 0 | 0 | 4 | K | 2 | ROZPOCET | 0 | 0 | 0 | 0 | 0 | 1 | 0 | 4 | -180889553
| PP |  | Požární klapka 400 x 315 ovl.ruční | [15 empty] | PP | 2
| P |  | Poznámka k položce: dtto | [15 empty] | P | 2
50 | K | 3.007a | Ruční a teplotní ovládání s koncovým spínačem | ks | 4 |  | 0 |  |  |  | základní |  | 0 | 0 | 0 | 0 | 0 | 4 | K | 2 | ROZPOCET | 0 | 0 | 0 | 0 | 0 | 1 | 0 | 4 | -1833409783
| PP |  | Ruční a teplotní ovládání s koncovým spínačem | [15 empty] | PP | 2
| P |  | Poznámka k položce: dtto | [15 empty] | P | 2
51 | K | 3.008 | Vyústka 400 x 140 2-řadá | ks | 1 |  | 0 |  |  |  | základní |  | 0 | 0 | 0 | 0 | 0 | 4 | K | 2 | ROZPOCET | 0 | 0 | 0 | 0 | 0 | 1 | 0 | 4 | 1772097327
| PP |  | Vyústka 400 x 140 2-řadá | [15 empty] | PP | 2
| P |  | Poznámka k položce: D.1.4.VZT 3 | [15 empty] | P | 2
52 | K | 3.008a | regulace R1 400 x 140 | ks | 1 |  | 0 |  |  |  | základní |  | 0 | 0 | 0 | 0 | 0 | 4 | K | 2 | ROZPOCET | 0 | 0 | 0 | 0 | 0 | 1 | 0 | 4 | -2079963087
| PP |  | regulace R1 400 x 140 | [15 empty] | PP | 2
| P |  | Poznámka k položce: dtto | [15 empty] | P | 2
53 | K | 3.009 | Vyústka 400 x 200 2-řadá | ks | 2 |  | 0 |  |  |  | základní |  | 0 | 0 | 0 | 0 | 0 | 4 | K | 2 | ROZPOCET | 0 | 0 | 0 | 0 | 0 | 1 | 0 | 4 | 555218734
| PP |  | Vyústka 400 x 200 2-řadá | [15 empty] | PP | 2
| P |  | Poznámka k položce: dtto | [15 empty] | P | 2
54 | K | 3.009a | regulace R1 400 x 200 | ks | 2 |  | 0 |  |  |  | základní |  | 0 | 0 | 0 | 0 | 0 | 4 | K | 2 | ROZPOCET | 0 | 0 | 0 | 0 | 0 | 1 | 0 | 4 | -2009167867
| PP |  | regulace R1 400 x 200 | [15 empty] | PP | 2
| P |  | Poznámka k položce: dtto | [15 empty] | P | 2
55 | K | 3.010 | Vyústka 560 x 200 2-řadá | ks | 2 |  | 0 |  |  |  | základní |  | 0 | 0 | 0 | 0 | 0 | 4 | K | 2 | ROZPOCET | 0 | 0 | 0 | 0 | 0 | 1 | 0 | 4 | -1197128345
| PP |  | Vyústka 560 x 200 2-řadá | [15 empty] | PP | 2
| P |  | Poznámka k položce: dtto | [15 empty] | P | 2
56 | K | 3.010a | regulace R1 560 x 200 | ks | 2 |  | 0 |  |  |  | základní |  | 0 | 0 | 0 | 0 | 0 | 4 | K | 2 | ROZPOCET | 0 | 0 | 0 | 0 | 0 | 1 | 0 | 4 | -471375321
| PP |  | regulace R1 560 x 200 | [15 empty] | PP | 2
| P |  | Poznámka k položce: dtto | [15 empty] | P | 2
57 | K | 3.011 | Vyústka 200 x 100 1-řadá | ks | 2 |  | 0 |  |  |  | základní |  | 0 | 0 | 0 | 0 | 0 | 4 | K | 2 | ROZPOCET | 0 | 0 | 0 | 0 | 0 | 1 | 0 | 4 | -1722149156
| PP |  | Vyústka 200 x 100 1-řadá | [15 empty] | PP | 2
| P |  | Poznámka k položce: dtto | [15 empty] | P | 2
58 | K | 3.011a | regulace R1 200 x 100 | ks | 2 |  | 0 |  |  |  | základní |  | 0 | 0 | 0 | 0 | 0 | 4 | K | 2 | ROZPOCET | 0 | 0 | 0 | 0 | 0 | 1 | 0 | 4 | -750529030
| PP |  | regulace R1 200 x 100 | [15 empty] | PP | 2
| P |  | Poznámka k položce: dtto | [15 empty] | P | 2
59 | K | 3.012 | Vyústka 280 x 140 1-řadá | ks | 2 |  | 0 |  |  |  | základní |  | 0 | 0 | 0 | 0 | 0 | 4 | K | 2 | ROZPOCET | 0 | 0 | 0 | 0 | 0 | 1 | 0 | 4 | 172321281
| PP |  | Vyústka 280 x 140 1-řadá | [15 empty] | PP | 2
| P |  | Poznámka k položce: dtto | [15 empty] | P | 2
60 | K | 3.012a | regulace R1 280 x 140 | ks | 2 |  | 0 |  |  |  | základní |  | 0 | 0 | 0 | 0 | 0 | 4 | K | 2 | ROZPOCET | 0 | 0 | 0 | 0 | 0 | 1 | 0 | 4 | 1579195501
| PP |  | regulace R1 280 x 140 | [15 empty] | PP | 2
| P |  | Poznámka k položce: dtto | [15 empty] | P | 2
61 | K | 3.013 | Vyústka 400 x 200 1-řadá | ks | 1 |  | 0 |  |  |  | základní |  | 0 | 0 | 0 | 0 | 0 | 4 | K | 2 | ROZPOCET | 0 | 0 | 0 | 0 | 0 | 1 | 0 | 4 | 882791344
| PP |  | Vyústka 400 x 200 1-řadá | [15 empty] | PP | 2
| P |  | Poznámka k položce: dtto | [15 empty] | P | 2
62 | K | 3.013a | regulace R1 400 x 200 | ks | 1 |  | 0 |  |  |  | základní |  | 0 | 0 | 0 | 0 | 0 | 4 | K | 2 | ROZPOCET | 0 | 0 | 0 | 0 | 0 | 1 | 0 | 4 | 200549540
| PP |  | regulace R1 400 x 200 | [15 empty] | PP | 2
| P |  | Poznámka k položce: dtto | [15 empty] | P | 2
63 | K | 3.014 | Vyústka 560 x 200 1-řadá | ks | 2 |  | 0 |  |  |  | základní |  | 0 | 0 | 0 | 0 | 0 | 4 | K | 2 | ROZPOCET | 0 | 0 | 0 | 0 | 0 | 1 | 0 | 4 | 30368840
| PP |  | Vyústka 560 x 200 1-řadá | [15 empty] | PP | 2
| P |  | Poznámka k položce: dtto | [15 empty] | P | 2
64 | K | 3.014a | regulace R1 560 x 200 | ks | 2 |  | 0 |  |  |  | základní |  | 0 | 0 | 0 | 0 | 0 | 4 | K | 2 | ROZPOCET | 0 | 0 | 0 | 0 | 0 | 1 | 0 | 4 | 1974214011
| PP |  | regulace R1 560 x 200 | [15 empty] | PP | 2
| P |  | Poznámka k položce: dtto | [15 empty] | P | 2
65 | K | 3.015 | Tal.ventil.kov.odvodní d100 | ks | 1 |  | 0 |  |  |  | základní |  | 0 | 0 | 0 | 0 | 0 | 4 | K | 2 | ROZPOCET | 0 | 0 | 0 | 0 | 0 | 1 | 0 | 4 | 1623500626
| PP |  | Tal.ventil.kov.odvodní d100 | [15 empty] | PP | 2
| P |  | Poznámka k položce: dtto | [15 empty] | P | 2
66 | K | 3.015a | Rámeček k tal.ventil.kovový d100 | ks | 1 |  | 0 |  |  |  | základní |  | 0 | 0 | 0 | 0 | 0 | 4 | K | 2 | ROZPOCET | 0 | 0 | 0 | 0 | 0 | 1 | 0 | 4 | 412385391
| PP |  | Rámeček k tal.ventil.kovový d100 | [15 empty] | PP | 2
| P |  | Poznámka k položce: dtto | [15 empty] | P | 2
67 | K | 3.016 | Mřížka stěnová 200 x 100 uzavřená | ks | 6 |  | 0 |  |  |  | základní |  | 0 | 0 | 0 | 0 | 0 | 4 | K | 2 | ROZPOCET | 0 | 0 | 0 | 0 | 0 | 1 | 0 | 4 | 10546547
| PP |  | Mřížka stěnová 200 x 100 uzavřená | [15 empty] | PP | 2
| P |  | Poznámka k položce: dtto | [15 empty] | P | 2
68 | K | 3.017 | Mřížka 300 x 100 uzavřená | ks | 2 |  | 0 |  |  |  | základní |  | 0 | 0 | 0 | 0 | 0 | 4 | K | 2 | ROZPOCET | 0 | 0 | 0 | 0 | 0 | 1 | 0 | 4 | 1516406825
| PP |  | Mřížka 300 x 100 uzavřená | [15 empty] | PP | 2
| P |  | Poznámka k položce: dtto | [15 empty] | P | 2
69 | K | 3.018 | Mřížka 400 x 200 uzavřená | ks | 2 |  | 0 |  |  |  | základní |  | 0 | 0 | 0 | 0 | 0 | 4 | K | 2 | ROZPOCET | 0 | 0 | 0 | 0 | 0 | 1 | 0 | 4 | -3592623
| PP |  | Mřížka 400 x 200 uzavřená | [15 empty] | PP | 2
| P |  | Poznámka k položce: dtto | [15 empty] | P | 2
70 | K | 3.019 | Mřížka 600 x 150 uzavřená | ks | 6 |  | 0 |  |  |  | základní |  | 0 | 0 | 0 | 0 | 0 | 4 | K | 2 | ROZPOCET | 0 | 0 | 0 | 0 | 0 | 1 | 0 | 4 | -327519509
| PP |  | Mřížka 600 x 150 uzavřená | [15 empty] | PP | 2
| P |  | Poznámka k položce: dtto | [15 empty] | P | 2
71 | K | 3.020 | Mřížka 600 x 200 uzavřená | ks | 6 |  | 0 |  |  |  | základní |  | 0 | 0 | 0 | 0 | 0 | 4 | K | 2 | ROZPOCET | 0 | 0 | 0 | 0 | 0 | 1 | 0 | 4 | 75266591
| PP |  | Mřížka 600 x 200 uzavřená | [15 empty] | PP | 2
| P |  | Poznámka k položce: dtto | [15 empty] | P | 2
72 | K | 3.027 | Potrubí čtyřhranné sk I ON 12 0405 -pozinkovaný plech | m2 | 253 |  | 0 |  |  |  | základní |  | 0 | 0 | 0 | 0 | 0 | 4 | K | 2 | ROZPOCET | 0 | 0 | 0 | 0 | 0 | 1 | 0 | 4 | -1868484816
| PP |  | Potrubí čtyřhranné sk I ON 12 0405 -pozinkovaný plech | [15 empty] | PP | 2
| P |  | Poznámka k položce: vodotěsné provedení; vč.montážního,závěsového,spojova- cího a těsnicího materiálu | [15 empty] | P | 2
73 | K | 3.028 | Deska z minerální vlny s AL polep tl. 4 cm | m2 | 253 |  | 0 |  |  |  | základní |  | 0 | 0 | 0 | 0 | 0 | 4 | K | 2 | ROZPOCET | 0 | 0 | 0 | 0 | 0 | 1 | 0 | 4 | 1622370191
| PP |  | Deska z minerální vlny s AL polep tl. 4 cm | [15 empty] | PP | 2
| P |  | Poznámka k položce: dtto; Tepelně-akustická izolace | [15 empty] | P | 2
74 | K | 3.029 | Protipožární zatěsnění VZT prostu pů minerální vatou+protipožárním | bm | 20 |  | 0 |  |  |  | základní |  | 0 | 0 | 0 | 0 | 0 | 4 | K | 2 | ROZPOCET | 0 | 0 | 0 | 0 | 0 | 1 | 0 | 4 | -805729160
| PP |  | Protipožární zatěsnění VZT prostu pů minerální vatou+protipožárním | [15 empty] | PP | 2
| P |  | Poznámka k položce: dtto; tmelem | [15 empty] | P | 2
| D | 4 | Vestavěné počítačové přípravny |  |  |  | 0 | [5 empty] | 0 |  | 0 |  | 0 | 1 | D | 1 | ROZPOCET | [6 empty] | 0
75 | K | 4.001 | Ventilátor diagon.do kruh.potr. d160-dvouotáčkový, LS | ks | 1 |  | 0 |  |  |  | základní |  | 0 | 0 | 0 | 0 | 0 | 4 | K | 2 | ROZPOCET | 0 | 0 | 0 | 0 | 0 | 1 | 0 | 4 | 413079400
| PP |  | Ventilátor diagon.do kruh.potr. d160-dvouotáčkový, LS | [15 empty] | PP | 2
| P |  | Poznámka k položce: D.1.4.VZT 3 | [15 empty] | P | 2
76 | K | 4.001a | Manžeta k ventilátoru d160 /2ks v sadě/ | ks | 1 |  | 0 |  |  |  | základní |  | 0 | 0 | 0 | 0 | 0 | 4 | K | 2 | ROZPOCET | 0 | 0 | 0 | 0 | 0 | 1 | 0 | 4 | -272795260
| PP |  | Manžeta k ventilátoru d160 /2ks v sadě/ | [15 empty] | PP | 2
| P |  | Poznámka k položce: dtto | [15 empty] | P | 2
77 | K | 4.002 | Ventilátor diagon.do kruh.potr. d125-dvouotáčkový, LS | ks | 2 |  | 0 |  |  |  | základní |  | 0 | 0 | 0 | 0 | 0 | 4 | K | 2 | ROZPOCET | 0 | 0 | 0 | 0 | 0 | 1 | 0 | 4 | -1410931045
| PP |  | Ventilátor diagon.do kruh.potr. d125-dvouotáčkový, LS | [15 empty] | PP | 2
| P |  | Poznámka k položce: dtto | [15 empty] | P | 2
78 | K | 4.002a | Manžeta ventilátoru d125 /2ks v sadě/ | ks | 2 |  | 0 |  |  |  | základní |  | 0 | 0 | 0 | 0 | 0 | 4 | K | 2 | ROZPOCET | 0 | 0 | 0 | 0 | 0 | 1 | 0 | 4 | -1361816304
| PP |  | Manžeta ventilátoru d125 /2ks v sadě/ | [15 empty] | PP | 2
| P |  | Poznámka k položce: dtto | [15 empty] | P | 2
79 | K | 4.003 | Mřížka k ventilátoru d160 | ks | 2 |  | 0 |  |  |  | základní |  | 0 | 0 | 0 | 0 | 0 | 4 | K | 2 | ROZPOCET | 0 | 0 | 0 | 0 | 0 | 1 | 0 | 4 | 1114134557
| PP |  | Mřížka k ventilátoru d160 | [15 empty] | PP | 2
| P |  | Poznámka k položce: dtto | [15 empty] | P | 2
80 | K | 4.004 | Mřížka k ventilátoru d125 | ks | 4 |  | 0 |  |  |  | základní |  | 0 | 0 | 0 | 0 | 0 | 4 | K | 2 | ROZPOCET | 0 | 0 | 0 | 0 | 0 | 1 | 0 | 4 | -1144987580
| PP |  | Mřížka k ventilátoru d125 | [15 empty] | PP | 2
| P |  | Poznámka k položce: dtto | [15 empty] | P | 2
81 | K | 4.007 | Potrubí SPIRO do d160vč.tvarovek, montážního,závěsového,spojovacího | bm | 1.5 |  | 0 |  |  |  | základní |  | 0 | 0 | 0 | 0 | 0 | 4 | K | 2 | ROZPOCET | 0 | 0 | 0 | 0 | 0 | 1 | 0 | 4 | -745534917
| PP |  | Potrubí SPIRO do d160vč.tvarovek, montážního,závěsového,spojovacího | [15 empty] | PP | 2
| P |  | Poznámka k položce: dtto; a těsnicího materiálu | [15 empty] | P | 2
| D | 5 | Dřevomodelárna 1.NP |  |  |  | 0 | [5 empty] | 0 |  | 0 |  | 0 | 1 | D | 1 | ROZPOCET | [6 empty] | 0
82 | K | 5.001 | Přívodní větrací jednotka,svislé umístění, sání dole,výfuk nahoře, | ks | 1 |  | 0 |  |  |  | základní |  | 0 | 0 | 0 | 0 | 0 | 4 | K | 2 | ROZPOCET | 0 | 0 | 0 | 0 | 0 | 1 | 0 | 4 | -705686190
| PP |  | Přívodní větrací jednotka,svislé umístění, sání dole,výfuk nahoře, | [15 empty] | PP | 2
| P |  | Poznámka k položce: D.1.4.VZT 3; V=3250m3/h,filtrace M5,rychloupínací mechanismy filtrů, vodní ohřev; ventilátor s volným oběžným kolem a EC motorem | [15 empty] | P | 2
83 | K | 5.002 | Velkoplošná textilní výúsť půlkru d600mm s mikroperforacemi | kpl | 2 |  | 0 |  |  |  | základní |  | 0 | 0 | 0 | 0 | 0 | 4 | K | 2 | ROZPOCET | 0 | 0 | 0 | 0 | 0 | 1 | 0 | 4 | -604022908
| PP |  | Velkoplošná textilní výúsť půlkru d600mm s mikroperforacemi | [15 empty] | PP | 2
| P |  | Poznámka k položce: dtto; l=4m vč.upevňovacích Al lišt,napínačů profilu a přechodu pro ; horizontální připoj. čtyřhr. p. 400x200 barva světle šedá; Použitelný přetlak 80Pa, V=1625m3/h | [15 empty] | P | 2
84 | K | 5.003 | Ocelový rám pro upevnění VZT jedn na stěnu ve svislé poloze | ks | 1 |  | 0 |  |  |  | základní |  | 0 | 0 | 0 | 0 | 0 | 4 | K | 2 | ROZPOCET | 0 | 0 | 0 | 0 | 0 | 1 | 0 | 4 | -943849169
| PP |  | Ocelový rám pro upevnění VZT jedn na stěnu ve svislé poloze | [15 empty] | PP | 2
| P |  | Poznámka k položce: dtto | [15 empty] | P | 2
85 | K | 5.005a | Potrubí čtyřhranné sk I ON 12 0405 -pozinkovaný plech vč.montážního,závěsového,spojova cího a těsnicího materiálu | m2 | 22 |  | 0 |  |  |  | základní |  | 0 | 0 | 0 | 0 | 0 | 4 | K | 2 | ROZPOCET | 0 | 0 | 0 | 0 | 0 | 1 | 0 | 4 | -872227506
| PP |  | Potrubí čtyřhranné sk I ON 12 0405 -pozinkovaný plech vč.montážního,závěsového,spojova cího a těsnicího materiálu | [15 empty] | PP | 2
| P |  | Poznámka k položce: dtto | [15 empty] | P | 2
86 | K | 5.006 | Deska z minerální vlny s AL polep tl. 4cm,vč.upevňovacího materiálu | m2 | 7 |  | 0 |  |  |  | základní |  | 0 | 0 | 0 | 0 | 0 | 4 | K | 2 | ROZPOCET | 0 | 0 | 0 | 0 | 0 | 1 | 0 | 4 | -986290539
| PP |  | Deska z minerální vlny s AL polep tl. 4cm,vč.upevňovacího materiálu | [15 empty] | PP | 2
| P |  | Poznámka k položce: dtto; Tepelně-akustická izolace | [15 empty] | P | 2
| D | 6 | Vestavěné počítačové přípravny-chlazení |  |  |  | 0 | [5 empty] | 0 |  | 0 |  | 0 | 1 | D | 1 | ROZPOCET | [6 empty] | 0
87 | K | 6.001 | Jednotka SPLIT Qch=5,9kW,celoroční provoz,vnitřní jednotka nástěnná | ks | 1 |  | 0 |  |  |  | základní |  | 0 | 0 | 0 | 0 | 0 | 4 | K | 2 | ROZPOCET | 0 | 0 | 0 | 0 | 0 | 1 | 0 | 4 | 333355693
| PP |  | Jednotka SPLIT Qch=5,9kW,celoroční provoz,vnitřní jednotka nástěnná | [15 empty] | PP | 2
| P |  | Poznámka k položce: D.1.4.VZT 3; vč.kabelového ovladače, R410A | [15 empty] | P | 2
88 | K | 6.002 | Jednotka SPLIT Qch=3,5kW,celoroční provoz, vnitřní jednotka nástěnná | ks | 2 |  | 0 |  |  |  | základní |  | 0 | 0 | 0 | 0 | 0 | 4 | K | 2 | ROZPOCET | 0 | 0 | 0 | 0 | 0 | 1 | 0 | 4 | -405721529
| PP |  | Jednotka SPLIT Qch=3,5kW,celoroční provoz, vnitřní jednotka nástěnná | [15 empty] | PP | 2
| P |  | Poznámka k položce: D.1.4.VZT 3; vč.kabelového ovladače, R410A | [15 empty] | P | 2
89 | K | 6.003 | Chladivové rozvody vč.tvarovek a příslušenství,izolace s parotěsnou | bm | 66 |  | 0 |  |  |  | základní |  | 0 | 0 | 0 | 0 | 0 | 4 | K | 2 | ROZPOCET | 0 | 0 | 0 | 0 | 0 | 1 | 0 | 4 | 1532648480
| PP |  | Chladivové rozvody vč.tvarovek a příslušenství,izolace s parotěsnou | [15 empty] | PP | 2
| P |  | Poznámka k položce: D.1.4.VZT 3; zábranou a odolností proti UV záření, vč.ochranné Al folie,; komunikační kabel, závěsový systém, doplnění chladiva R410A | [15 empty] | P | 2
| D | 7 | Přisávání vzduchu pro kompresor |  |  |  | 0 | [5 empty] | 0 |  | 0 |  | 0 | 1 | D | 1 | ROZPOCET | [6 empty] | 0
90 | K | 7.001 | Protidešťová žaluzie 500 x 250 s krycí mřížkou z pletiva s oky | ks | 1 |  | 0 |  |  |  | základní |  | 0 | 0 | 0 | 0 | 0 | 4 | K | 2 | ROZPOCET | 0 | 0 | 0 | 0 | 0 | 1 | 0 | 4 | 1996471852
| PP |  | Protidešťová žaluzie 500 x 250 s krycí mřížkou z pletiva s oky | [15 empty] | PP | 2
| P |  | Poznámka k položce: D.1.4.VZT 3; 10x10 mm | [15 empty] | P | 2
91 | K | 7.002 | Samotížná žaluz.klapka kovová 400x200 s Al lamelami | ks | 1 |  | 0 |  |  |  | základní |  | 0 | 0 | 0 | 0 | 0 | 4 | K | 2 | ROZPOCET | 0 | 0 | 0 | 0 | 0 | 1 | 0 | 4 | 1319784233
| PP |  | Samotížná žaluz.klapka kovová 400x200 s Al lamelami | [15 empty] | PP | 2
| P |  | Poznámka k položce: dtto; Potrubí čtyřhranné sk I ON 12 0405 -pozinkovaný plech | [15 empty] | P | 2
93 | K | 7.006 | Deska z minerální vlny s AL polep tl. 4cm,vč.upevňovacího materiálu | m2 | 1 |  | 0 |  |  |  | základní |  | 0 | 0 | 0 | 0 | 0 | 4 | K | 2 | ROZPOCET | 0 | 0 | 0 | 0 | 0 | 1 | 0 | 4 | -274672923
| PP |  | Deska z minerální vlny s AL polep tl. 4cm,vč.upevňovacího materiálu | [15 empty] | PP | 2
| P |  | Poznámka k položce: dtto; Tepelně-akustická izolace | [15 empty] | P | 2
92 | K | Pol1 | vč.montážního,závěsového,spojova- cího a těsnicího materiálu | m2 | 1 |  | 0 |  |  |  | základní |  | 0 | 0 | 0 | 0 | 0 | 4 | K | 2 | ROZPOCET | 0 | 0 | 0 | 0 | 0 | 1 | 0 | 4 | -276258154
| PP |  | vč.montážního,závěsového,spojova- cího a těsnicího materiálu | [15 empty] | PP | 2
| P |  | Poznámka k položce: dtto | [15 empty] | P | 2
| D | 8 | Demontáž stávajícího VZT zařízení |  |  |  | 0 | [5 empty] | 0 |  | 0 |  | 0 | 1 | D | 1 | ROZPOCET | [6 empty] | 0
94 | K | 8.001 | Demontáž původních VZT jednotek v stroj. /svařovna kovárna/ 4ks, v D.1.4.VZT 3; truhlárně 1ks,vč.ekolog.likvidace | kpl | 1 |  | 0 |  |  |  | základní |  | 0 | 0 | 0 | 0 | 0 | 4 | K | 2 | ROZPOCET | 0 | 0 | 0 | 0 | 0 | 1 | 0 | 4 | 690775526
| PP |  | Demontáž původních VZT jednotek v stroj. /svařovna kovárna/ 4ks, v | [15 empty] | PP | 2
| P |  | Poznámka k položce: D.1.4.VZT 3; truhlárně 1ks,vč.ekolog.likvidace | [15 empty] | P | 2
95 | K | 8.002 | Demontáž původních 1ks odsávacího ventilátoru ve sprchách/1.NP/,vč. D.1.4.VZT 3; ekologické likvidace | kpl | 1 |  | 0 |  |  |  | základní |  | 0 | 0 | 0 | 0 | 0 | 4 | K | 2 | ROZPOCET | 0 | 0 | 0 | 0 | 0 | 1 | 0 | 4 | -955891811
| PP |  | Demontáž původních 1ks odsávacího ventilátoru ve sprchách/1.NP/,vč. | [15 empty] | PP | 2
| P |  | Poznámka k položce: D.1.4.VZT 3; ekologické likvidace | [15 empty] | P | 2
96 | K | 8.003 | Demontáž stávajícího VZT potrubí ve stroj.VZT/1.NP/vč.navazujících | m2 | 150 |  | 0 |  |  |  | základní |  | 0 | 0 | 0 | 0 | 0 | 4 | K | 2 | ROZPOCET | 0 | 0 | 0 | 0 | 0 | 1 | 0 | 4 | -1213585161
| PP |  | Demontáž stávajícího VZT potrubí ve stroj.VZT/1.NP/vč.navazujících | [15 empty] | PP | 2
| P |  | Poznámka k položce: D.1.4.VZT 3; úseků v kovárně a v chodbě/kompletní; demontáž vč.tlumičů hluku-2ks tlumiče 1800x500/1100mm,2ks1500x; 500/1100, 3ks ruční regul.klapky; 630x400/,demontáž krátkého úseku VZT ve svařovně, demontáž odsávac; ího VZTpotrubí v kovárně,demontáž; krátkého úseku VZT potrubí v truh lárně,demontáž VZT potrubí ve spr; chách/vč.výústek a vyústění na fasádě/, vč. ekologické likvidace | [15 empty] | P | 2
| D | 9 | Silnoproud 2.36, 2.37, 2.38 |  |  |  | 0 | [5 empty] | 0 |  | 0 |  | 0 | 1 | D | 1 | ROZPOCET | [6 empty] | 0
97 | K | 9.001 | Jednotka SPLIT Qch=14kW vnitřní jednotka kazetová,výška kazety | ks | 3 |  | 0 |  |  |  | základní |  | 0 | 0 | 0 | 0 | 0 | 4 | K | 2 | ROZPOCET | 0 | 0 | 0 | 0 | 0 | 1 | 0 | 4 | 1359585765
| PP |  | Jednotka SPLIT Qch=14kW vnitřní jednotka kazetová,výška kazety | [15 empty] | PP | 2
| P |  | Poznámka k položce: D.1.4.VZT 4; 287mm,vč.kabelového ovladače,; panelu a vestavěného čerpadla kondenzátu R410A | [15 empty] | P | 2
98 | K | 9.002 | Chladivové rozvody vč.tvarovek a příslušenství,izolace s parotěsnou zábranou a odolností proti UV záření, vč.ochranné Al folie; komunikační kabel, závěsový systém, doplnění chladiva R410A | bm | 120 |  | 0 |  |  |  | základní |  | 0 | 0 | 0 | 0 | 0 | 4 | K | 2 | ROZPOCET | 0 | 0 | 0 | 0 | 0 | 1 | 0 | 4 | 1572987382
| PP |  | Chladivové rozvody vč.tvarovek a příslušenství,izolace s parotěsnou | [15 empty] | PP | 2
| P |  | Poznámka k položce: dtto; zábranou a odolností proti UV záření, vč.ochranné Al folie; komunikační kabel, závěsový systém, doplnění chladiva R410A | [15 empty] | P | 2
| D | 10 | Slaboproud 215, 2.16 |  |  |  | 0 | [5 empty] | 0 |  | 0 |  | 0 | 1 | D | 0 | ROZPOCET | [6 empty] | 0
99 | K | 10.001 | Jednotka SPLIT Qch=10kW vnitřní jednotka kazetová,výškaka | ks | 2 |  | 0 |  |  |  | základní |  | 0 | 0 | 0 | 0 | 0 | 4 | K | 1 | ROZPOCET | 0 | 0 | 0 | 0 | 0 | 1 | 0 | 4 | 1818067964
| PP |  | Jednotka SPLIT Qch=10kW vnitřní jednotka kazetová,výškaka | [15 empty] | PP | 1
| P |  | Poznámka k položce: D.1.4.VZT 4; zety 245mm,vč.kabelového ovladače; panelu a vestavěného čerpadla kondenzátu, R410A | [15 empty] | P | 1
100 | K | 10.002 | Chladivové rozvody vč.tvarovek a příslušenství,izolace s parotěsnou zábranou a odolností proti UV záření, vč.ochranné Al folie; komunikační kabel, závěsový systém, doplnění chladiva R410A | bm | 50 |  | 0 |  |  |  | základní |  | 0 | 0 | 0 | 0 | 0 | 4 | K | 1 | ROZPOCET | 0 | 0 | 0 | 0 | 0 | 1 | 0 | 4 | -1898273738
| PP |  | Chladivové rozvody vč.tvarovek a příslušenství,izolace s parotěsnou | [15 empty] | PP | 1
| P |  | Poznámka k položce: dtto; zábranou a odolností proti UV záření, vč.ochranné Al folie; komunikační kabel, závěsový systém, doplnění chladiva R410A | [15 empty] | P | 1
101 | K | 10.005 | Průmyslový odsavač pro záchyt zplodin při pájení,P=1,2kW,230V,5,8A, 200m3/h | ks | 2 |  | 0 |  |  |  | základní |  | 0 | 0 | 0 | 0 | 0 | 4 | K | 1 | ROZPOCET | 0 | 0 | 0 | 0 | 0 | 1 | 0 | 4 | 2040276397
| PP |  | Průmyslový odsavač pro záchyt zplodin při pájení,P=1,2kW,230V,5,8A | [15 empty] | PP | 1
| P |  | Poznámka k položce: dtto; 200m3/h | [15 empty] | P | 1
| D | 11 | Slaboproud 2.31, 2.32, 2.33, 2.34 |  |  |  | 0 | [5 empty] | 0 |  | 0 |  | 0 | 1 | D | 0 | ROZPOCET | [6 empty] | 0
102 | K | 11.001 | Jednotka SPLIT Qch=6kW vnitřní jednotka nástěnná vč.kabelového ovladače, R410A | ks | 4 |  | 0 |  |  |  | základní |  | 0 | 0 | 0 | 0 | 0 | 4 | K | 1 | ROZPOCET | 0 | 0 | 0 | 0 | 0 | 1 | 0 | 4 | 927505427
| PP |  | Jednotka SPLIT Qch=6kW vnitřní jednotka nástěnná | [15 empty] | PP | 1
| P |  | Poznámka k položce: D.1.4.VZT 4; vč.kabelového ovladače, R410A | [15 empty] | P | 1
103 | K | 11.002 | Chladivové rozvody vč.tvarovek a příslušenství,izolace s parotěsnou ábranou a odolností proti UV záření, vč.ochranné Al folie; komunikační kabel, závěsový systém, doplnění chladiva R410A | bm | 90 |  | 0 |  |  |  | základní |  | 0 | 0 | 0 | 0 | 0 | 4 | K | 1 | ROZPOCET | 0 | 0 | 0 | 0 | 0 | 1 | 0 | 4 | 279496451
| PP |  | Chladivové rozvody vč.tvarovek a příslušenství,izolace s parotěsnou | [15 empty] | PP | 1
| P |  | Poznámka k položce: dtto; zábranou a odolností proti UV záření, vč.ochranné Al folie; komunikační kabel, závěsový systém, doplnění chladiva R410A | [15 empty] | P | 1
104 | K | 11.005 | Průmyslový odsavač pro záchyt zplodin při pájení,P=1,2kW,230V,5,8A, 200m3/h | ks | 4 |  | 0 |  |  |  | základní |  | 0 | 0 | 0 | 0 | 0 | 4 | K | 1 | ROZPOCET | 0 | 0 | 0 | 0 | 0 | 1 | 0 | 4 | 1020143613
| PP |  | Průmyslový odsavač pro záchyt zplodin při pájení,P=1,2kW,230V,5,8A | [15 empty] | PP | 1
| P |  | Poznámka k položce: dtto; 200m3/h | [15 empty] | P | 1
| D | 12 | Šatny a umývárny 2.NP |  |  |  | 0 | [5 empty] | 0 |  | 0 |  | 0 | 1 | D | 0 | ROZPOCET | [6 empty] | 0
105 | K | 12.001 | Větrací jednotka přívod a odvod, vnitřní provedení,filtrace M5,deskový rekup.s by-passem,rychloupínací mechanismy filtrů,; vodní ohřev ventilátory s volným oběž. kolem a EC motorem; 2640/2640 m3/h | ks | 1 |  | 0 |  |  |  | základní |  | 0 | 0 | 0 | 0 | 0 | 4 | K | 1 | ROZPOCET | 0 | 0 | 0 | 0 | 0 | 1 | 0 | 4 | -543853488
| PP |  | Větrací jednotka přívod a odvod, vnitřní provedení,filtrace M5,des | [15 empty] | PP | 1
| P |  | Poznámka k položce: D.1.4.VZT 4; kový rekup.s by-passem,rychloupínací mechanismy filtrů,; vodní ohřev ventilátory s volným oběž. kolem a EC motorem; 2640/2640 m3/h | [15 empty] | P | 1
106 | K | 12.002 | Požární klapka 500 x 400 ovl.ruční | ks | 1 |  | 0 |  |  |  | základní |  | 0 | 0 | 0 | 0 | 0 | 4 | K | 1 | ROZPOCET | 0 | 0 | 0 | 0 | 0 | 1 | 0 | 4 | 69442123
| PP |  | Požární klapka 500 x 400 ovl.ruční | [15 empty] | PP | 1
| P |  | Poznámka k položce: dtto | [15 empty] | P | 1
107 | K | 12.002a | Ruční a teplotní ovládání s koncovým spínačem | ks | 1 |  | 0 |  |  |  | základní |  | 0 | 0 | 0 | 0 | 0 | 4 | K | 1 | ROZPOCET | 0 | 0 | 0 | 0 | 0 | 1 | 0 | 4 | 1826189810
| PP |  | Ruční a teplotní ovládání s koncovým spínačem | [15 empty] | PP | 1
| P |  | Poznámka k položce: dtto | [15 empty] | P | 1
108 | K | 12.003 | Požární klapka 500 x 500 ovl.ruční | ks | 1 |  | 0 |  |  |  | základní |  | 0 | 0 | 0 | 0 | 0 | 4 | K | 1 | ROZPOCET | 0 | 0 | 0 | 0 | 0 | 1 | 0 | 4 | 1475221152
| PP |  | Požární klapka 500 x 500 ovl.ruční | [15 empty] | PP | 1
| P |  | Poznámka k položce: dtto | [15 empty] | P | 1
109 | K | 12.003a | Ruční a teplotní ovládání s koncovým spínačem | ks | 1 |  | 0 |  |  |  | základní |  | 0 | 0 | 0 | 0 | 0 | 4 | K | 1 | ROZPOCET | 0 | 0 | 0 | 0 | 0 | 1 | 0 | 4 | -1706879043
| PP |  | Ruční a teplotní ovládání s koncovým spínačem | [15 empty] | PP | 1
| P |  | Poznámka k položce: dtto | [15 empty] | P | 1
110 | K | 12.004 | Tlumič hluku buňkový 200x500x1000 | ks | 6 |  | 0 |  |  |  | základní |  | 0 | 0 | 0 | 0 | 0 | 4 | K | 1 | ROZPOCET | 0 | 0 | 0 | 0 | 0 | 1 | 0 | 4 | 498918956
| PP |  | Tlumič hluku buňkový 200x500x1000 | [15 empty] | PP | 1
| P |  | Poznámka k položce: dtto | [15 empty] | P | 1
111 | K | 12.005 | Tlumič hluku buňkový 200x500x1500 | ks | 2 |  | 0 |  |  |  | základní |  | 0 | 0 | 0 | 0 | 0 | 4 | K | 1 | ROZPOCET | 0 | 0 | 0 | 0 | 0 | 1 | 0 | 4 | -898737734
| PP |  | Tlumič hluku buňkový 200x500x1500 | [15 empty] | PP | 1
| P |  | Poznámka k položce: dtto | [15 empty] | P | 1
112 | K | 12.006 | Regulační klapka 200 x 500 atyp | ks | 2 |  | 0 |  |  |  | základní |  | 0 | 0 | 0 | 0 | 0 | 4 | K | 1 | ROZPOCET | 0 | 0 | 0 | 0 | 0 | 1 | 0 | 4 | 233723552
| PP |  | Regulační klapka 200 x 500 atyp | [15 empty] | PP | 1
| P |  | Poznámka k položce: dtto | [15 empty] | P | 1
113 | K | 12.006a | Ovládání klapek ruční | ks | 1 |  | 0 |  |  |  | základní |  | 0 | 0 | 0 | 0 | 0 | 4 | K | 1 | ROZPOCET | 0 | 0 | 0 | 0 | 0 | 1 | 0 | 4 | 320823257
| PP |  | Ovládání klapek ruční | [15 empty] | PP | 1
| P |  | Poznámka k položce: dtto | [15 empty] | P | 1
114 | K | 12.007 | Regulační klapka 500 x 400 | ks | 1 |  | 0 |  |  |  | základní |  | 0 | 0 | 0 | 0 | 0 | 4 | K | 1 | ROZPOCET | 0 | 0 | 0 | 0 | 0 | 1 | 0 | 4 | 349582666
| PP |  | Regulační klapka 500 x 400 | [15 empty] | PP | 1
| P |  | Poznámka k položce: dtto | [15 empty] | P | 1
115 | K | 12.007a | Ovládání klapek ruční | ks | 1 |  | 0 |  |  |  | základní |  | 0 | 0 | 0 | 0 | 0 | 4 | K | 1 | ROZPOCET | 0 | 0 | 0 | 0 | 0 | 1 | 0 | 4 | -1038324419
| PP |  | Ovládání klapek ruční | [15 empty] | PP | 1
| P |  | Poznámka k položce: dtto | [15 empty] | P | 1
116 | K | 12.008 | Vyústka 560 x 200 2-řadá | ks | 4 |  | 0 |  |  |  | základní |  | 0 | 0 | 0 | 0 | 0 | 4 | K | 1 | ROZPOCET | 0 | 0 | 0 | 0 | 0 | 1 | 0 | 4 | 126391347
| PP |  | Vyústka 560 x 200 2-řadá | [15 empty] | PP | 1
| P |  | Poznámka k položce: dtto | [15 empty] | P | 1
117 | K | 12.008a | regulace R1 560 x 200 | ks | 4 |  | 0 |  |  |  | základní |  | 0 | 0 | 0 | 0 | 0 | 4 | K | 1 | ROZPOCET | 0 | 0 | 0 | 0 | 0 | 1 | 0 | 4 | 307683239
| PP |  | regulace R1 560 x 200 | [15 empty] | PP | 1
| P |  | Poznámka k položce: dtto | [15 empty] | P | 1
118 | K | 12.009 | Vyústka 200 x 100 1-řadá | ks | 2 |  | 0 |  |  |  | základní |  | 0 | 0 | 0 | 0 | 0 | 4 | K | 1 | ROZPOCET | 0 | 0 | 0 | 0 | 0 | 1 | 0 | 4 | -1777798693
| PP |  | Vyústka 200 x 100 1-řadá | [15 empty] | PP | 1
| P |  | Poznámka k položce: dtto | [15 empty] | P | 1
119 | K | 12.009a | regulace R1 200 x 100 | ks | 2 |  | 0 |  |  |  | základní |  | 0 | 0 | 0 | 0 | 0 | 4 | K | 1 | ROZPOCET | 0 | 0 | 0 | 0 | 0 | 1 | 0 | 4 | -1279899515
| PP |  | regulace R1 200 x 100 | [15 empty] | PP | 1
| P |  | Poznámka k položce: dtto | [15 empty] | P | 1
120 | K | 12.010 | Vyústka 560 x 200 1-řadá | ks | 3 |  | 0 |  |  |  | základní |  | 0 | 0 | 0 | 0 | 0 | 4 | K | 1 | ROZPOCET | 0 | 0 | 0 | 0 | 0 | 1 | 0 | 4 | 1894635162
| PP |  | Vyústka 560 x 200 1-řadá | [15 empty] | PP | 1
| P |  | Poznámka k položce: dtto | [15 empty] | P | 1
121 | K | 12.010a | regulace R1 560 x 200 | ks | 3 |  | 0 |  |  |  | základní |  | 0 | 0 | 0 | 0 | 0 | 4 | K | 1 | ROZPOCET | 0 | 0 | 0 | 0 | 0 | 1 | 0 | 4 | -1520673949
| PP |  | regulace R1 560 x 200 | [15 empty] | PP | 1
| P |  | Poznámka k položce: dtto | [15 empty] | P | 1
122 | K | 12.011 | Mřížka stěnová 200 x 100 uzavřená | ks | 2 |  | 0 |  |  |  | základní |  | 0 | 0 | 0 | 0 | 0 | 4 | K | 1 | ROZPOCET | 0 | 0 | 0 | 0 | 0 | 1 | 0 | 4 | 921183816
| PP |  | Mřížka stěnová 200 x 100 uzavřená | [15 empty] | PP | 1
| P |  | Poznámka k položce: dtto | [15 empty] | P | 1
123 | K | 12.012 | Mřížka 300 x 100 uzavřená | ks | 4 |  | 0 |  |  |  | základní |  | 0 | 0 | 0 | 0 | 0 | 4 | K | 1 | ROZPOCET | 0 | 0 | 0 | 0 | 0 | 1 | 0 | 4 | -305709179
| PP |  | Mřížka 300 x 100 uzavřená | [15 empty] | PP | 1
| P |  | Poznámka k položce: dtto | [15 empty] | P | 1
124 | K | 12.013 | Mřížka 400 x 200 uzavřená | ks | 4 |  | 0 |  |  |  | základní |  | 0 | 0 | 0 | 0 | 0 | 4 | K | 1 | ROZPOCET | 0 | 0 | 0 | 0 | 0 | 1 | 0 | 4 | 1448406262
| PP |  | Mřížka 400 x 200 uzavřená | [15 empty] | PP | 1
| P |  | Poznámka k položce: dtto | [15 empty] | P | 1
125 | K | 12.014 | Vyústka 400 x 200 1-řadá | ks | 1 |  | 0 |  |  |  | základní |  | 0 | 0 | 0 | 0 | 0 | 4 | K | 1 | ROZPOCET | 0 | 0 | 0 | 0 | 0 | 1 | 0 | 4 | 580591295
| PP |  | Vyústka 400 x 200 1-řadá | [15 empty] | PP | 1
| P |  | Poznámka k položce: dtto | [15 empty] | P | 1
126 | K | 12.014a | regulace R1 400 x 200 | ks | 1 |  | 0 |  |  |  | základní |  | 0 | 0 | 0 | 0 | 0 | 4 | K | 1 | ROZPOCET | 0 | 0 | 0 | 0 | 0 | 1 | 0 | 4 | -221052401
| PP |  | regulace R1 400 x 200 | [15 empty] | PP | 1
| P |  | Poznámka k položce: dtto | [15 empty] | P | 1
127 | K | 12.027 | Potrubí čtyřhranné sk I ON 12 0405 -pozinkovaný plech | m2 | 138 |  | 0 |  |  |  | základní |  | 0 | 0 | 0 | 0 | 0 | 4 | K | 1 | ROZPOCET | 0 | 0 | 0 | 0 | 0 | 1 | 0 | 4 | 427562595
| PP |  | Potrubí čtyřhranné sk I ON 12 0405 -pozinkovaný plech | [15 empty] | PP | 1
| P |  | Poznámka k položce: vodotěsné provedení; vč.montážního,závěsového,spojova- cího a těsnicího materiálu | [15 empty] | P | 1
128 | K | 12.028 | Deska z minerální vlny s AL polep tl. 4 cm | m2 | 138 |  | 0 |  |  |  | základní |  | 0 | 0 | 0 | 0 | 0 | 4 | K | 1 | ROZPOCET | 0 | 0 | 0 | 0 | 0 | 1 | 0 | 4 | 909519896
| PP |  | Deska z minerální vlny s AL polep tl. 4 cm | [15 empty] | PP | 1
| P |  | Poznámka k položce: dtto; Tepelně-akustická izolace | [15 empty] | P | 1
129 | K | 12.029 | Protipožární zatěsnění VZT prostupů minerální vatou+protipožárním tmelem | bm | 13 |  | 0 |  |  |  | základní |  | 0 | 0 | 0 | 0 | 0 | 4 | K | 1 | ROZPOCET | 0 | 0 | 0 | 0 | 0 | 1 | 0 | 4 | -1613071978
| PP |  | Protipožární zatěsnění VZT prostupů minerální vatou+protipožárním | [15 empty] | PP | 1
| P |  | Poznámka k položce: dtto; tmelem | [15 empty] | P | 1
| D | 13 | Šatna dívky 2.07, WC učitelů 2.08 |  |  |  | 0 | [5 empty] | 0 |  | 0 |  | 0 | 1 | D | 0 | ROZPOCET | [6 empty] | 0
130 | K | 13.001 | Ventilátor diagon.do kruh.potr. d160-dvouotáčkový, HS | ks | 1 |  | 0 |  |  |  | základní |  | 0 | 0 | 0 | 0 | 0 | 4 | K | 1 | ROZPOCET | 0 | 0 | 0 | 0 | 0 | 1 | 0 | 4 | 1509891458
| PP |  | Ventilátor diagon.do kruh.potr. d160-dvouotáčkový, HS | [15 empty] | PP | 1
| P |  | Poznámka k položce: D.1.4.VZT 4 | [15 empty] | P | 1
131 | K | 13.001a | Manžeta k ventilátoru d160 /2ks v sadě/ | ks | 1 |  | 0 |  |  |  | základní |  | 0 | 0 | 0 | 0 | 0 | 4 | K | 1 | ROZPOCET | 0 | 0 | 0 | 0 | 0 | 1 | 0 | 4 | -768851691
| PP |  | Manžeta k ventilátoru d160 /2ks v sadě/ | [15 empty] | PP | 1
| P |  | Poznámka k položce: dtto | [15 empty] | P | 1
132 | K | 13.002 | Klapka zpětná motýlová d160 | ks | 1 |  | 0 |  |  |  | základní |  | 0 | 0 | 0 | 0 | 0 | 4 | K | 1 | ROZPOCET | 0 | 0 | 0 | 0 | 0 | 1 | 0 | 4 | 1643948937
| PP |  | Klapka zpětná motýlová d160 | [15 empty] | PP | 1
| P |  | Poznámka k položce: dtto | [15 empty] | P | 1
133 | K | 13.003 | Tal.ventil.kov.odvodní d100 | ks | 1 |  | 0 |  |  |  | základní |  | 0 | 0 | 0 | 0 | 0 | 4 | K | 1 | ROZPOCET | 0 | 0 | 0 | 0 | 0 | 1 | 0 | 4 | 903839886
| PP |  | Tal.ventil.kov.odvodní d100 | [15 empty] | PP | 1
| P |  | Poznámka k položce: dtto | [15 empty] | P | 1
134 | K | 13.003a | Rámeček k tal.ventil.kovový d100 | ks | 1 |  | 0 |  |  |  | základní |  | 0 | 0 | 0 | 0 | 0 | 4 | K | 1 | ROZPOCET | 0 | 0 | 0 | 0 | 0 | 1 | 0 | 4 | -1046428123
| PP |  | Rámeček k tal.ventil.kovový d100 | [15 empty] | PP | 1
| P |  | Poznámka k položce: dtto | [15 empty] | P | 1
135 | K | 13.004 | Tal.ventil.kov.odvodní d160 | ks | 3 |  | 0 |  |  |  | základní |  | 0 | 0 | 0 | 0 | 0 | 4 | K | 1 | ROZPOCET | 0 | 0 | 0 | 0 | 0 | 1 | 0 | 4 | 839681172
| PP |  | Tal.ventil.kov.odvodní d160 | [15 empty] | PP | 1
| P |  | Poznámka k položce: dtto | [15 empty] | P | 1
136 | K | 13.004a | Rámeček k tal.ventil.kovový d160 | ks | 3 |  | 0 |  |  |  | základní |  | 0 | 0 | 0 | 0 | 0 | 4 | K | 1 | ROZPOCET | 0 | 0 | 0 | 0 | 0 | 1 | 0 | 4 | -347803077
| PP |  | Rámeček k tal.ventil.kovový d160 | [15 empty] | PP | 1
| P |  | Poznámka k položce: dtto | [15 empty] | P | 1
137 | K | 13.005 | Mřížka stěnová 200 x 100 uzavřená | ks | 4 |  | 0 |  |  |  | základní |  | 0 | 0 | 0 | 0 | 0 | 4 | K | 1 | ROZPOCET | 0 | 0 | 0 | 0 | 0 | 1 | 0 | 4 | -1956180905
| PP |  | Mřížka stěnová 200 x 100 uzavřená | [15 empty] | PP | 1
| P |  | Poznámka k položce: dtto | [15 empty] | P | 1
138 | K | 13.006 | Mřížka kruhová d160 | ks | 1 |  | 0 |  |  |  | základní |  | 0 | 0 | 0 | 0 | 0 | 4 | K | 1 | ROZPOCET | 0 | 0 | 0 | 0 | 0 | 1 | 0 | 4 | 83979768
| PP |  | Mřížka kruhová d160 | [15 empty] | PP | 1
| P |  | Poznámka k položce: dtto | [15 empty] | P | 1
139 | K | 13.009 | Střešní průchod d160-970+ | m2 | 1 |  | 0 |  |  |  | základní |  | 0 | 0 | 0 | 0 | 0 | 4 | K | 1 | ROZPOCET | 0 | 0 | 0 | 0 | 0 | 1 | 0 | 4 | 2135774432
| PP |  | Střešní průchod d160-970+ | [15 empty] | PP | 1
| P |  | Poznámka k položce: dtto | [15 empty] | P | 1
140 | K | 13.010 | Ohebná hadice ALdo d160,vč.montážního,závěsového,spojovacího | bm | 8 |  | 0 |  |  |  | základní |  | 0 | 0 | 0 | 0 | 0 | 4 | K | 1 | ROZPOCET | 0 | 0 | 0 | 0 | 0 | 1 | 0 | 4 | 901290656
| PP |  | Ohebná hadice ALdo d160,vč.montážního,závěsového,spojovacího | [15 empty] | PP | 1
| P |  | Poznámka k položce: dtto; a těsnicího materiálu | [15 empty] | P | 1
141 | K | 13.011 | Potrubí SPIRO do d160vč.tvarovek, montážního,závěsového,spojovacího a těsnicího materiálu | bm | 10 |  | 0 |  |  |  | základní |  | 0 | 0 | 0 | 0 | 0 | 4 | K | 1 | ROZPOCET | 0 | 0 | 0 | 0 | 0 | 1 | 0 | 4 | -820145675
| PP |  | Potrubí SPIRO do d160vč.tvarovek, montážního,závěsového,spojovacího | [15 empty] | PP | 1
| P |  | Poznámka k položce: dtto; a těsnicího materiálu | [15 empty] | P | 1
142 | K | 13.012 | Pás z minerální vlny s AL polepem tl. 4 cm | m2 | 5 |  | 0 |  |  |  | základní |  | 0 | 0 | 0 | 0 | 0 | 4 | K | 1 | ROZPOCET | 0 | 0 | 0 | 0 | 0 | 1 | 0 | 4 | 1928999410
| PP |  | Pás z minerální vlny s AL polepem tl. 4 cm | [15 empty] | PP | 1
| P |  | Poznámka k položce: dtto; Tepelně-akustická izolace | [15 empty] | P | 1
| D | 14 | Brusírna 1.17 |  |  |  | 0 | [5 empty] | 0 |  | 0 |  | 0 | 1 | D | 0 | ROZPOCET | [6 empty] | 0
143 | K | 14.001 | Průmyslový odsavač pro záchyt pra chupřibroušení,0,52kW,230V,1,15A, 2000m3/h, základní provedení | ks | 1 |  | 0 |  |  |  | základní |  | 0 | 0 | 0 | 0 | 0 | 4 | K | 1 | ROZPOCET | 0 | 0 | 0 | 0 | 0 | 1 | 0 | 4 | -1702982768
| PP |  | Průmyslový odsavač pro záchyt pra chupřibroušení,0,52kW,230V,1,15A | [15 empty] | PP | 1
| P |  | Poznámka k položce: D.1.4.VZT 3; 2000m3/h, základní provedení | [15 empty] | P | 1
| D | 15 | Větrání CHÚC |  |  |  | 0 | [5 empty] | 0 |  | 0 |  | 0 | 1 | D | 0 | ROZPOCET | [6 empty] | 0
144 | K | 15.001 | Ventilátor axiální d450 do potrub V=4000 m3/h | ks | 1 |  | 0 |  |  |  | základní |  | 0 | 0 | 0 | 0 | 0 | 4 | K | 1 | ROZPOCET | 0 | 0 | 0 | 0 | 0 | 1 | 0 | 4 | 1867839267
| PP |  | Ventilátor axiální d450 do potrub V=4000 m3/h | [15 empty] | PP | 1
| P |  | Poznámka k položce: D.1.4.VZT 3 | [15 empty] | P | 1
145 | K | 15.001a | Pružná manžeta proventilátor d450 | ks | 2 |  | 0 |  |  |  | základní |  | 0 | 0 | 0 | 0 | 0 | 4 | K | 1 | ROZPOCET | 0 | 0 | 0 | 0 | 0 | 1 | 0 | 4 | 1574610362
| PP |  | Pružná manžeta proventilátor d450 | [15 empty] | PP | 1
| P |  | Poznámka k položce: dtto | [15 empty] | P | 1
146 | K | 15.002 | Regulační klapka kruhová d450 vč. ovládání servo | ks | 1 |  | 0 |  |  |  | základní |  | 0 | 0 | 0 | 0 | 0 | 4 | K | 1 | ROZPOCET | 0 | 0 | 0 | 0 | 0 | 1 | 0 | 4 | 1357932975
| PP |  | Regulační klapka kruhová d450 vč. ovládání servo | [15 empty] | PP | 1
| P |  | Poznámka k položce: dtto | [15 empty] | P | 1
147 | K | 15.003 | Regulační klapka těsná 800x400 s ovládáním servo | ks | 1 |  | 0 |  |  |  | základní |  | 0 | 0 | 0 | 0 | 0 | 4 | K | 1 | ROZPOCET | 0 | 0 | 0 | 0 | 0 | 1 | 0 | 4 | 1104260717
| PP |  | Regulační klapka těsná 800x400 s ovládáním servo | [15 empty] | PP | 1
| P |  | Poznámka k položce: D.1.4.VZT 4 | [15 empty] | P | 1
148 | K | 15.004 | Mřížka 800 x 400 uzavřená atyp | ks | 2 |  | 0 |  |  |  | základní |  | 0 | 0 | 0 | 0 | 0 | 4 | K | 1 | ROZPOCET | 0 | 0 | 0 | 0 | 0 | 1 | 0 | 4 | -257299956
| PP |  | Mřížka 800 x 400 uzavřená atyp | [15 empty] | PP | 1
| P |  | Poznámka k položce: dtto; rozteč lamel 20mm | [15 empty] | P | 1
149 | K | 15.005 | Protidešťová žaluzie 630 x 630 | ks | 1 |  | 0 |  |  |  | základní |  | 0 | 0 | 0 | 0 | 0 | 4 | K | 1 | ROZPOCET | 0 | 0 | 0 | 0 | 0 | 1 | 0 | 4 | 789371205
| PP |  | Protidešťová žaluzie 630 x 630 | [15 empty] | PP | 1
| P |  | Poznámka k položce: D.1.4.VZT 3 | [15 empty] | P | 1
150 | K | 15.006 | Protidešťová žaluzie 800 x 400 | ks | 1 |  | 0 |  |  |  | základní |  | 0 | 0 | 0 | 0 | 0 | 4 | K | 1 | ROZPOCET | 0 | 0 | 0 | 0 | 0 | 1 | 0 | 4 | 1766967312
| PP |  | Protidešťová žaluzie 800 x 400 | [15 empty] | PP | 1
| P |  | Poznámka k položce: D.1.4.VZT 4 | [15 empty] | P | 1
151 | K | 15.007 | Mřížka kruhová d450 krycí | ks | 1 |  | 0 |  |  |  | základní |  | 0 | 0 | 0 | 0 | 0 | 4 | K | 1 | ROZPOCET | 0 | 0 | 0 | 0 | 0 | 1 | 0 | 4 | -2146927549
| PP |  | Mřížka kruhová d450 krycí | [15 empty] | PP | 1
| P |  | Poznámka k položce: D.1.4.VZT 3 | [15 empty] | P | 1
152 | K | 15.010 | Potrubí SPIRO d450 vč.tvarovek, montážního,závěsového,spojovacího a těsnicího materiálu | bm | 10 |  | 0 |  |  |  | základní |  | 0 | 0 | 0 | 0 | 0 | 4 | K | 1 | ROZPOCET | 0 | 0 | 0 | 0 | 0 | 1 | 0 | 4 | -6760655
| PP |  | Potrubí SPIRO d450 vč.tvarovek, montážního,závěsového,spojovacího | [15 empty] | PP | 1
| P |  | Poznámka k položce: D.1.4.VZT 3; a těsnicího materiálu | [15 empty] | P | 1
153 | K | 15.011 | Potrubí čtyřhranné sk I ON 12 0405 -pozinkovaný plech vč.montážního,závěsového,spojovacího a těsnicího materiálu | m2 | 3 |  | 0 |  |  |  | základní |  | 0 | 0 | 0 | 0 | 0 | 4 | K | 1 | ROZPOCET | 0 | 0 | 0 | 0 | 0 | 1 | 0 | 4 | -515177962
| PP |  | Potrubí čtyřhranné sk I ON 12 0405 -pozinkovaný plech | [15 empty] | PP | 1
| P |  | Poznámka k položce: vč.montážního,závěsového,spojovacího a těsnicího materiálu | [15 empty] | P | 1
| D | 16 | Větrání UPS 1.30 |  |  |  | 0 | [5 empty] | 0 |  | 0 |  | 0 | 1 | D | 0 | ROZPOCET | [6 empty] | 0
154 | K | 16.001 | Ventilátor malý axiální do potrubí d100 | ks | 1 |  | 0 |  |  |  | základní |  | 0 | 0 | 0 | 0 | 0 | 4 | K | 1 | ROZPOCET | 0 | 0 | 0 | 0 | 0 | 1 | 0 | 4 | -2118587710
| PP |  | Ventilátor malý axiální do potrubí d100 | [15 empty] | PP | 1
| P |  | Poznámka k položce: D.1.4.VZT 3 | [15 empty] | P | 1
155 | K | 16.002 | Mřížka komaxit d100 | ks | 1 |  | 0 |  |  |  | základní |  | 0 | 0 | 0 | 0 | 0 | 4 | K | 1 | ROZPOCET | 0 | 0 | 0 | 0 | 0 | 1 | 0 | 4 | 1108431128
| PP |  | Mřížka komaxit d100 | [15 empty] | PP | 1
| P |  | Poznámka k položce: dtto | [15 empty] | P | 1
156 | K | 16.003 | Mřížka s požární odoln. EI30 min 160x150 | ks | 2 |  | 0 |  |  |  | základní |  | 0 | 0 | 0 | 0 | 0 | 4 | K | 1 | ROZPOCET | 0 | 0 | 0 | 0 | 0 | 1 | 0 | 4 | 1151222057
| PP |  | Mřížka s požární odoln. EI30 min 160x150 | [15 empty] | PP | 1
| P |  | Poznámka k položce: dtto | [15 empty] | P | 1
157 | K | 16.008 | Potrubí SPIRO d100,vč.montážního závěsového,spojovacího a těsnicího materiálu | m | 0.5 |  | 0 |  |  |  | základní |  | 0 | 0 | 0 | 0 | 0 | 4 | K | 1 | ROZPOCET | 0 | 0 | 0 | 0 | 0 | 1 | 0 | 4 | -1197803846
| PP |  | Potrubí SPIRO d100,vč.montážního závěsového,spojovacího a těsnicího | [15 empty] | PP | 1
| P |  | Poznámka k položce: dtto; materiálu; | [15 empty] | P | 1
158 | K | 16.009a | Potrubí čtyřhranné sk I ON 12 0405 -pozinkovaný plech vč.montážního,závěsového,spojovacího a těsnicího materiálu | m2 | 0.5 |  | 0 |  |  |  | základní |  | 0 | 0 | 0 | 0 | 0 | 4 | K | 1 | ROZPOCET | 0 | 0 | 0 | 0 | 0 | 1 | 0 | 4 | 451866525
| PP |  | vč.montážního,závěsového,spojovacího a těsnicího materiálu | [15 empty] | PP | 1
159 | K | 16.010 | Protipožární zatěsnění VZT prostupů minerální vatou+protipožárním tmelem, oboustranně | bm | 3 |  | 0 |  |  |  | základní |  | 0 | 0 | 0 | 0 | 0 | 4 | K | 1 | ROZPOCET | 0 | 0 | 0 | 0 | 0 | 1 | 0 | 4 | -1208310434
| PP |  | Protipožární zatěsnění VZT prostupů minerální vatou+protipožárním | [15 empty] | PP | 1
| P |  | Poznámka k položce: dtto; tmelem, oboustranně | [15 empty] | P | 1
| D | 17 | Ostatní |  |  |  | 0 | [5 empty] | 0 |  | 0 |  | 0 | 1 | D | 0 | ROZPOCET | [6 empty] | 0
160 | K | 17.001 | Doprava zařízení č.1.1, 2.1, 3.1, 5.1, 6.1 z výrobního závodu na místo instalace v ČR | kpl | 1 |  | 0 |  |  |  | základní |  | 0 | 0 | 0 | 0 | 0 | 4 | K | 1 | ROZPOCET | 0 | 0 | 0 | 0 | 0 | 1 | 0 | 4 | 46146404
| PP |  | Doprava zařízení č.1.1, 2.1, 3.1, 5.1, 6.1 z výrobního závodu | [15 empty] | PP | 1
| P |  | Poznámka k položce: místo instalace v ČR | [15 empty] | P | 1
161 | K | 17.005 | Položka pro použití při zjištění nepředvídatelných situací při řešení instalace VZT | ks | 1 |  | 0 |  |  |  | základní |  | 0 | 0 | 0 | 0 | 0 | 4 | K | 1 | ROZPOCET | 0 | 0 | 0 | 0 | 0 | 1 | 0 | 4 | 136945725
| PP |  | Položka pro použití při zjištění nepředvídatelných situací při řešení | [15 empty] | PP | 1
| P |  | Poznámka k položce: instalace VZT | [15 empty] | P | 1
162 | K | 17.006 | Náklady na dopravu | ks | 1 |  | 0 |  |  |  | základní |  | 0 | 0 | 0 | 0 | 0 | 4 | K | 1 | ROZPOCET | 0 | 0 | 0 | 0 | 0 | 1 | 0 | 4 | 24658618
| P |  | Poznámka k položce: | [15 empty] | P | 1
163 | K | 17.008 | Přesun strojů a zařízení | ks | 1 |  | 0 |  |  |  | základní |  | 0 | 0 | 0 | 0 | 0 | 4 | K | 1 | ROZPOCET | 0 | 0 | 0 | 0 | 0 | 1 | 0 | 4 | -200510081
| PP |  | Přesun strojů a zařízení | [15 empty] | PP | 1
| P |  | Poznámka k položce: | [15 empty] | P | 1
164 | K | 17.009 | Přesun potrubí | Kč | 1 |  | 0 |  |  |  | základní |  | 0 | 0 | 0 | 0 | 0 | 4 | K | 1 | ROZPOCET | 0 | 0 | 0 | 0 | 0 | 1 | 0 | 4 | 1502948497
| PP |  | Přesun potrubí | [15 empty] | PP | 1
| P |  | Poznámka k položce: | [15 empty] | P | 1
165 | K | 17.010 | Podíl přidružených výkonů | Kč | 1 |  | 0 |  |  |  | základní |  | 0 | 0 | 0 | 0 | 0 | 4 | K | 1 | ROZPOCET | 0 | 0 | 0 | 0 | 0 | 1 | 0 | 4 | -2084029680
| PP |  | Podíl přidružených výkonů | [15 empty] | PP | 1
| P |  | Poznámka k položce: | [15 empty] | P | 1
166 | K | 17.011 | Zednické výpomoci | Kč | 1 |  | 0 |  |  |  | základní |  | 0 | 0 | 0 | 0 | 0 | 4 | K | 1 | ROZPOCET | 0 | 0 | 0 | 0 | 0 | 1 | 0 | 4 | 1873315673
| PP |  | Zednické výpomoci | [15 empty] | PP | 1
| P |  | Poznámka k položce: | [15 empty] | P | 1
167 | K | 17.012 | Komlexní vyzkoušení | Kč | 1 |  | 0 |  |  |  | základní |  | 0 | 0 | 0 | 0 | 0 | 4 | K | 1 | ROZPOCET | 0 | 0 | 0 | 0 | 0 | 1 | 0 | 4 | 1138168528
| PP |  | Komlexní vyzkoušení | [15 empty] | PP | 1
| P |  | Poznámka k položce: | [15 empty] | P | 1
168 | K | 17.014 | Zaregulování VZT | Kč | 1 |  | 0 |  |  |  | základní |  | 0 | 0 | 0 | 0 | 0 | 4 | K | 1 | ROZPOCET | 0 | 0 | 0 | 0 | 0 | 1 | 0 | 4 | -1242137378
| PP |  | Zaregulování VZT | [15 empty] | PP | 1
| P |  | Poznámka k položce: | [15 empty] | P | 1
169 | K | 17.015 | Zaškolení obsluhy | Kč | 1 |  | 0 |  |  |  | základní |  | 0 | 0 | 0 | 0 | 0 | 4 | K | 1 | ROZPOCET | 0 | 0 | 0 | 0 | 0 | 1 | 0 | 4 | -2080667422
| PP |  | Zaškolení obsluhy | [15 empty] | PP | 1
| P |  | Poznámka k položce: | [15 empty] | P | 1

## 05 - Elektro
| List obsahuje: |  | 1) Krycí list soupisu | 2) Rekapitulace |  |  | 3) Soupis prací | Zpět na list: | Rekapitulace stavby
{c8c57a20-2997-41c6-aba0-e3c6fb57b1a7}
2
| KRYCÍ LIST SOUPISU | [8 empty] | v --- níže se nacházejí doplnkové a pomocné údaje k sestavám --- v | [8 empty] | False
Stavba:
SPŠ, SOŠ a SOU Hradec Králové - nástavba školních dílen - konečné zadání
Objekt:
05 - Elektro
| KSO: |  |  |  |  | CC-CZ:
| Místo: |  | Hradecká p.č.st. 1780 |  |  | Datum: | 30.1.2017
| Zadavatel: |  |  |  |  | IČ:
|  | SPŠ, SOŠ a SOU HK - Hradební 1029 |  |  |  | DIČ:
| Uchazeč: |  |  |  |  | IČ:
DIČ:
| Projektant: |  |  |  |  | IČ:
|  | Ing. Pavel Pich |  |  |  | DIČ:
Poznámka:
Jednotkové ceny vlastních položek jsou stanoveny za pomoci ceníků jednotlivých výrobců příslušných zařízení a komponent.
| Cena bez DPH | [5 empty] | 0
|  |  | Základ daně |  |  | Sazba daně | Výše daně
| DPH | základní | 0 |  |  | 21% | 0
|  | snížená | 0 |  |  | 15% | 0
|  | zákl. přenesená | 0 |  |  | 21% | 0
|  | sníž. přenesená | 0 |  |  | 15% | 0
|  | nulová | 0 |  |  | 0% | 0
| Cena s DPH |  |  | v | CZK |  | 0
REKAPITULACE ČLENĚNÍ SOUPISU PRACÍ
Stavba:
SPŠ, SOŠ a SOU Hradec Králové - nástavba školních dílen - konečné zadání
Objekt:
05 - Elektro
Místo: |  |  | Hradecká p.č.st. 1780 |  |  | Datum: | 30.1.2017
Zadavatel: |  |  | SPŠ, SOŠ a SOU HK - Hradební 1029 |  |  | Projektant: | Ing. Pavel Pich
Uchazeč:
Kód dílu - Popis | [6 empty] | Cena celkem [CZK]
Náklady soupisu celkem | [6 empty] | 0 | [12 empty] | -1
| D1 - Doplnění rozvaděče RO1 | [5 empty] | 0
| D3 - 1 - pólové | [5 empty] | 0
| D4 - ŘADOVÉ SVORNICE RSA 4 | [5 empty] | 0
| D5 - DOPLŇKY KONSTRUKCI | [5 empty] | 0
| D6 - Doplnění rozvaděče RO2 | [5 empty] | 0
| D3 - 1 - pólové | [5 empty] | 0
| D7 - 3 - pólové | [5 empty] | 0
| D4 - ŘADOVÉ SVORNICE RSA 4 | [5 empty] | 0
| D8 - ŘADOVÉ SVORNICE RSA 6 | [5 empty] | 0
| D9 - SVODIČE PŘEPĚTÍ (TŘÍDA C) (střední ochrana) | [5 empty] | 0
| D10 - EKVIPOTENCIONÁLNÍ SVORKOVNICE | [5 empty] | 0
| D5 - DOPLŇKY KONSTRUKCI | [5 empty] | 0
| D11 - Doplnění rozvaděče RO3 | [5 empty] | 0
| D7 - 3 - pólové | [5 empty] | 0
| D4 - ŘADOVÉ SVORNICE RSA 4 | [5 empty] | 0
| D9 - SVODIČE PŘEPĚTÍ (TŘÍDA C) (střední ochrana) | [5 empty] | 0
| D14 - 2 - pólové (1 pól jištěn), 30mA/250A/6kA | [5 empty] | 0
| D10 - EKVIPOTENCIONÁLNÍ SVORKOVNICE | [5 empty] | 0
| D5 - DOPLŇKY KONSTRUKCI | [5 empty] | 0
| D15 - Specifikace dodávky ROZ20, ROZ21 | [5 empty] | 0
| D17 - SERIE VOLTA DO 63A, IP30 NÁSTĚNNÉ PROVEDENÍ | [5 empty] | 0
| D18 - SERIE VOLTA DO 63A, IP30 - PŘÍSLUŠENSTVÍ | [5 empty] | 0
| D19 - ŘADOVÁ SVORKOVNICE | [5 empty] | 0
| D20 - VYPÍNAČE | [5 empty] | 0
| D2 - JISTIČE - CHARAKTERISTIKA B, VYPÍNACÍ SCHOPNOST 6 kA | [5 empty] | 0
| D21 - JISTIČE - CHARAKTERISTIKA C, VYPÍNACÍ SCHOPNOST 6 kA | [5 empty] | 0
| D12 - PROUDOVÉ CHRÁNIČE S NADPROUDOVOU OCHRANOU CHARAKTERISTIKA B: S POPISOVÝM ŠTÍTKEM | [5 empty] | 0
| D22 - SVODIČE BLESKOVÉHO PROUDU A PŘEPĚTÍ | [5 empty] | 0
| D23 - MONTÁŽ ROZVODNIC | [5 empty] | 0
| D24 - Specifikace dodávky ROZ22 | [5 empty] | 0
| D16 - SERIE VOLTA DO 63A, IP30 SERIE VOLTA DO 63A, IP30 | [5 empty] | 0
| D18 - SERIE VOLTA DO 63A, IP30 - PŘÍSLUŠENSTVÍ | [5 empty] | 0
| D19 - ŘADOVÁ SVORKOVNICE | [5 empty] | 0
| D20 - VYPÍNAČE | [5 empty] | 0
| D2 - JISTIČE - CHARAKTERISTIKA B, VYPÍNACÍ SCHOPNOST 6 kA | [5 empty] | 0
| D21 - JISTIČE - CHARAKTERISTIKA C, VYPÍNACÍ SCHOPNOST 6 kA | [5 empty] | 0
| D12 - PROUDOVÉ CHRÁNIČE S NADPROUDOVOU OCHRANOU CHARAKTERISTIKA B: S POPISOVÝM ŠTÍTKEM | [5 empty] | 0
| D22 - SVODIČE BLESKOVÉHO PROUDU A PŘEPĚTÍ | [5 empty] | 0
| D23 - MONTÁŽ ROZVODNIC | [5 empty] | 0
| D25 - Specifikace dodávky R15, R16 | [5 empty] | 0
| D16 - SERIE VOLTA DO 63A, IP30 SERIE VOLTA DO 63A, IP30 | [5 empty] | 0
| D18 - SERIE VOLTA DO 63A, IP30 - PŘÍSLUŠENSTVÍ | [5 empty] | 0
| D9 - SVODIČE PŘEPĚTÍ (TŘÍDA C) (střední ochrana) | [5 empty] | 0
| D19 - ŘADOVÁ SVORKOVNICE | [5 empty] | 0
| D20 - VYPÍNAČE | [5 empty] | 0
| D26 - JISTIĆE - CHARAKTERISTIKA B, VYPÍNACÍ SCHOPNOST 6 kA | [5 empty] | 0
| D27 - JISTIĆE - CHARAKTERISTIKA C, VYPÍNACÍ SCHOPNOST 6 kA | [5 empty] | 0
| D23 - MONTÁŽ ROZVODNIC | [5 empty] | 0
| D28 - Specifikace dodávky R30 | [5 empty] | 0
| D16 - SERIE VOLTA DO 63A, IP30 SERIE VOLTA DO 63A, IP30 | [5 empty] | 0
| D18 - SERIE VOLTA DO 63A, IP30 - PŘÍSLUŠENSTVÍ | [5 empty] | 0
| D9 - SVODIČE PŘEPĚTÍ (TŘÍDA C) (střední ochrana) | [5 empty] | 0
| D19 - ŘADOVÁ SVORKOVNICE | [5 empty] | 0
| D20 - VYPÍNAČE | [5 empty] | 0
| D23 - MONTÁŽ ROZVODNIC | [5 empty] | 0
| D29 - Specifikace dodávky R31,32,33,34 | [5 empty] | 0
| D16 - SERIE VOLTA DO 63A, IP30 SERIE VOLTA DO 63A, IP30 | [5 empty] | 0
| D18 - SERIE VOLTA DO 63A, IP30 - PŘÍSLUŠENSTVÍ | [5 empty] | 0
| D9 - SVODIČE PŘEPĚTÍ (TŘÍDA C) (střední ochrana) | [5 empty] | 0
| D19 - ŘADOVÁ SVORKOVNICE | [5 empty] | 0
| D20 - VYPÍNAČE | [5 empty] | 0
| D26 - JISTIĆE - CHARAKTERISTIKA B, VYPÍNACÍ SCHOPNOST 6 kA | [5 empty] | 0
| D27 - JISTIĆE - CHARAKTERISTIKA C, VYPÍNACÍ SCHOPNOST 6 kA | [5 empty] | 0
| D23 - MONTÁŽ ROZVODNIC | [5 empty] | 0
| D30 - Specifikace dodávky R36,37,38 | [5 empty] | 0
| D16 - SERIE VOLTA DO 63A, IP30 SERIE VOLTA DO 63A, IP30 | [5 empty] | 0
| D18 - SERIE VOLTA DO 63A, IP30 - PŘÍSLUŠENSTVÍ | [5 empty] | 0
| D9 - SVODIČE PŘEPĚTÍ (TŘÍDA C) (střední ochrana) | [5 empty] | 0
| D19 - ŘADOVÁ SVORKOVNICE | [5 empty] | 0
| D20 - VYPÍNAČE | [5 empty] | 0
| D26 - JISTIĆE - CHARAKTERISTIKA B, VYPÍNACÍ SCHOPNOST 6 kA | [5 empty] | 0
| D27 - JISTIĆE - CHARAKTERISTIKA C, VYPÍNACÍ SCHOPNOST 6 kA | [5 empty] | 0
| D23 - MONTÁŽ ROZVODNIC | [5 empty] | 0
| D31 - Specifikace dodávky RH41 | [5 empty] | 0
| D32 - POLE ROZVADĚČE IP40 (v x š x h) | [5 empty] | 0
| D33 - BOČNÍ ZÁKRYT IP40 | [5 empty] | 0
| D34 - DOPLŇKY ROZVODNIC | [5 empty] | 0
| D35 - POJISTKOVÉ ODPOJOVAČE PRO VÁLCOVÉ POJISTKY, SÉRIE L58 | [5 empty] | 0
| D9 - SVODIČE PŘEPĚTÍ (TŘÍDA C) (střední ochrana) | [5 empty] | 0
| D10 - EKVIPOTENCIONÁLNÍ SVORKOVNICE | [5 empty] | 0
| D36 - VÝKONOVÝ JISTIČ | [5 empty] | 0
| D19 - ŘADOVÁ SVORKOVNICE | [5 empty] | 0
| D19 - ŘADOVÁ SVORKOVNICE | [5 empty] | 0
| D26 - JISTIĆE - CHARAKTERISTIKA B, VYPÍNACÍ SCHOPNOST 6 kA | [5 empty] | 0
| D26 - JISTIĆE - CHARAKTERISTIKA B, VYPÍNACÍ SCHOPNOST 6 kA | [5 empty] | 0
| D37 - PROUDOVÉ CHRÁNIČE -reagující na stříd. a stejnosm. pulzující proudy | [5 empty] | 0
| D12 - PROUDOVÉ CHRÁNIČE S NADPROUDOVOU OCHRANOU CHARAKTERISTIKA B: S POPISOVÝM ŠTÍTKEM | [5 empty] | 0
| D22 - SVODIČE BLESKOVÉHO PROUDU A PŘEPĚTÍ | [5 empty] | 0
| D38 - IMPULSNÍ RELÉ (DÁLKOVÝ PŘEPÍNAČ) | [5 empty] | 0
| D39 - MONTÁŽ ROZVADĚČŮ SKŘÍŇOVÝCH | [5 empty] | 0
| D40 - Specifikace dodávky RH42 | [5 empty] | 0
| D32 - POLE ROZVADĚČE IP40 (v x š x h) | [5 empty] | 0
| D33 - BOČNÍ ZÁKRYT IP40 | [5 empty] | 0
| D34 - DOPLŇKY ROZVODNIC | [5 empty] | 0
| D41 - Třípólové | [5 empty] | 0
| D9 - SVODIČE PŘEPĚTÍ (TŘÍDA C) (střední ochrana) | [5 empty] | 0
| D10 - EKVIPOTENCIONÁLNÍ SVORKOVNICE | [5 empty] | 0
| D36 - VÝKONOVÝ JISTIČ | [5 empty] | 0
| D19 - ŘADOVÁ SVORKOVNICE | [5 empty] | 0
| D19 - ŘADOVÁ SVORKOVNICE | [5 empty] | 0
| D26 - JISTIĆE - CHARAKTERISTIKA B, VYPÍNACÍ SCHOPNOST 6 kA | [5 empty] | 0
| D26 - JISTIĆE - CHARAKTERISTIKA B, VYPÍNACÍ SCHOPNOST 6 kA | [5 empty] | 0
| D12 - PROUDOVÉ CHRÁNIČE S NADPROUDOVOU OCHRANOU CHARAKTERISTIKA B: S POPISOVÝM ŠTÍTKEM | [5 empty] | 0
| D22 - SVODIČE BLESKOVÉHO PROUDU A PŘEPĚTÍ | [5 empty] | 0
| D38 - IMPULSNÍ RELÉ (DÁLKOVÝ PŘEPÍNAČ) | [5 empty] | 0
| D39 - MONTÁŽ ROZVADĚČŮ SKŘÍŇOVÝCH | [5 empty] | 0
| D42 - Specifikace dodávky HR11 | [5 empty] | 0
| D19 - ŘADOVÁ SVORKOVNICE | [5 empty] | 0
| D35 - POJISTKOVÉ ODPOJOVAČE PRO VÁLCOVÉ POJISTKY, SÉRIE L58 | [5 empty] | 0
| D43 - SVODIČE PŘEPĚTÍ (TŘÍDA B+C) | [5 empty] | 0
| D10 - EKVIPOTENCIONÁLNÍ SVORKOVNICE | [5 empty] | 0
| D26 - JISTIĆE - CHARAKTERISTIKA B, VYPÍNACÍ SCHOPNOST 6 kA | [5 empty] | 0
| D44 - SPOLEČNÉ PŘÍSLUŠENSTVÍ JISTIČŮ A PROUDOVÝCH CHRÁNIČŮ | [5 empty] | 0
| D45 - JISTIČE MODEION | [5 empty] | 0
| D26 - JISTIĆE - CHARAKTERISTIKA B, VYPÍNACÍ SCHOPNOST 6 kA | [5 empty] | 0
| D26 - JISTIĆE - CHARAKTERISTIKA B, VYPÍNACÍ SCHOPNOST 6 kA | [5 empty] | 0
| D27 - JISTIĆE - CHARAKTERISTIKA C, VYPÍNACÍ SCHOPNOST 6 kA | [5 empty] | 0
| D34 - DOPLŇKY ROZVODNIC | [5 empty] | 0
| D46 - Specifikace dodávky RP12 | [5 empty] | 0
| D47 - ROZVODNICE NA POVRCH IP54 (v x š x h) | [5 empty] | 0
| D34 - DOPLŇKY ROZVODNIC | [5 empty] | 0
| D19 - ŘADOVÁ SVORKOVNICE | [5 empty] | 0
| D48 - HAGER VYPÍNAČE | [5 empty] | 0
| D26 - JISTIĆE - CHARAKTERISTIKA B, VYPÍNACÍ SCHOPNOST 6 kA | [5 empty] | 0
| D27 - JISTIĆE - CHARAKTERISTIKA C, VYPÍNACÍ SCHOPNOST 6 kA | [5 empty] | 0
| D44 - SPOLEČNÉ PŘÍSLUŠENSTVÍ JISTIČŮ A PROUDOVÝCH CHRÁNIČŮ | [5 empty] | 0
| D49 - STYKAČE | [5 empty] | 0
| D23 - MONTÁŽ ROZVODNIC | [5 empty] | 0
| D52 - Elektromontáže | [5 empty] | 0
| D53 - Úprava stáv.rozv.RMS,RM1.* | [5 empty] | 0
| D54 - SPOUŠTĚČE MOTORŮ | [5 empty] | 0
| D27 - JISTIĆE - CHARAKTERISTIKA C, VYPÍNACÍ SCHOPNOST 6 kA | [5 empty] | 0
| D5 - DOPLŇKY KONSTRUKCI | [5 empty] | 0
| D55 - Rozvody pro ZOKT | [5 empty] | 0
| D56 - POŽÁRNÍ TLAČÍTKO SE SKLEM | [5 empty] | 0
| D57 - KABEL SE SNÍŽENOU HOŘLAVOSTÍ, | [5 empty] | 0
| D58 - UKONČENÍ VODIČŮ V ROZVADĚČÍCH | [5 empty] | 0
| D59 - MONTÁŽ, ZAPOJENÍ | [5 empty] | 0
| D60 - PROTIPOŽÁRNÍ PŘEPÁŽKY | [5 empty] | 0
| D62 - INSTALAČNÍ KRABICE,TRUBKY,KANÁLY,.. | [5 empty] | 0
| D63 - LIŠTA VČETNĚ KRYTU, SPOJEK,ROHŮ,.. | [5 empty] | 0
| D64 - SVORKOVNICE KRABICOVÁ | [5 empty] | 0
| D65 - KABELOVÝ ŽLAB PLECHOVÝ | [5 empty] | 0
| D66 - Drátěné kabelové žlaby FLEXNET, galvanicky pokovené, včetně příslušenství | [5 empty] | 0
| D67 - PLASTOVÉ ODBOČNÉ NÁSTĚNNÉ | [5 empty] | 0
| D68 - VODIČ JEDNOŽILOVÝ, IZOLACE PVC | [5 empty] | 0
| D69 - 5.2 Šroubové svorkovnice | [5 empty] | 0
| D70 - KABEL SILOVÝ,IZOLACE PVC | [5 empty] | 0
| D57 - KABEL SE SNÍŽENOU HOŘLAVOSTÍ, | [5 empty] | 0
| D71 - POŽÁRNĚ ODOLNÝ SYSTÉM VEDENÍ KABELŮ | [5 empty] | 0
| D58 - UKONČENÍ VODIČŮ V ROZVADĚČÍCH | [5 empty] | 0
| D72 - SPÍNAČ, PŘEPÍNAČ, VARIANT+ IP 44 (PLAST) | [5 empty] | 0
| D73 - TLAČÍTKO, SPÍNAČ OSVĚTLENÍ | [5 empty] | 0
| D72 - SPÍNAČ, PŘEPÍNAČ, VARIANT+ IP 44 (PLAST) | [5 empty] | 0
| D74 - ZÁSUVKA PRAKTIK IP 44 (PLAST) | [5 empty] | 0
| D75 - SPÍNAČ VAČKOVÝ VE SKŘÍNI | [5 empty] | 0
| D76 - STOP TLAČÍTKO CENTRAL/TOTAL STOP | [5 empty] | 0
| D77 - SAMOLEPKA NA STĚNU | [5 empty] | 0
| D73 - TLAČÍTKO, SPÍNAČ OSVĚTLENÍ | [5 empty] | 0
| D78 - ZÁSUVKA 230V/16A | [5 empty] | 0
| D79 - Nástěnný infrazářič | [5 empty] | 0
| D80 - Nástěnný regulátor teploty | [5 empty] | 0
| D81 - Mi- ZÁSUVKOVÉ ROZVODNICE | [5 empty] | 0
| D82 - SVÍTIDLA VČETNĚ ZDROJŮ | [5 empty] | 0
| D59 - MONTÁŽ, ZAPOJENÍ | [5 empty] | 0
| D83 - ÚPRAVA STÁVAJÍCÍCH PŘÍPOJNICOVÝCH SYSTÉMŮ | [5 empty] | 0
| D60 - PROTIPOŽÁRNÍ PŘEPÁŽKY | [5 empty] | 0
| D84 - HODINOVE ZUCTOVACI SAZBY | [5 empty] | 0
| D62 - INSTALAČNÍ KRABICE,TRUBKY,KANÁLY,.. | [5 empty] | 0
| D64 - SVORKOVNICE KRABICOVÁ | [5 empty] | 0
| D66 - Drátěné kabelové žlaby FLEXNET, galvanicky pokovené, včetně příslušenství | [5 empty] | 0
| D67 - PLASTOVÉ ODBOČNÉ NÁSTĚNNÉ | [5 empty] | 0
| D86 - VODIČ JEDNOŽILOVÝ (CY) z/žl | [5 empty] | 0
| D87 - VODIČ JEDNOŽILOVÝ OHEBNÝ (CYA) | [5 empty] | 0
| D88 - ZEMNÍCÍ SVORKA | [5 empty] | 0
| D89 - UZEMŇOVACÍ PŘÍPOJNICE | [5 empty] | 0
| D69 - 5.2 Šroubové svorkovnice | [5 empty] | 0
| D70 - KABEL SILOVÝ,IZOLACE PVC | [5 empty] | 0
| D58 - UKONČENÍ VODIČŮ V ROZVADĚČÍCH | [5 empty] | 0
| D90 - UKONČENÍ KABELŮ DO | [5 empty] | 0
| D72 - SPÍNAČ, PŘEPÍNAČ, VARIANT+ IP 44 (PLAST) | [5 empty] | 0
| D74 - ZÁSUVKA PRAKTIK IP 44 (PLAST) | [5 empty] | 0
| D91 - ZÁSUVKA nástěnná | [5 empty] | 0
| D75 - SPÍNAČ VAČKOVÝ VE SKŘÍNI | [5 empty] | 0
| D73 - TLAČÍTKO, SPÍNAČ OSVĚTLENÍ | [5 empty] | 0
| D78 - ZÁSUVKA 230V/16A | [5 empty] | 0
| D82 - SVÍTIDLA VČETNĚ ZDROJŮ | [5 empty] | 0
| D59 - MONTÁŽ, ZAPOJENÍ | [5 empty] | 0
| D60 - PROTIPOŽÁRNÍ PŘEPÁŽKY | [5 empty] | 0
| D84 - HODINOVE ZUCTOVACI SAZBY | [5 empty] | 0
| D92 - SPOLUPRACE S DODAVATELEM PRI | [5 empty] | 0
| D93 - KOORDINACE POSTUPU PRACI | [5 empty] | 0
| D94 - Hromosvod-demontáže | [5 empty] | 0
| D95 - Hromosvod-montáž | [5 empty] | 0
| D96 - OCELOVÝ DRÁT POZINKOVANÝ | [5 empty] | 0
| D97 - Podpěra na ploché střechy | [5 empty] | 0
| D98 - Spojovací svorka | [5 empty] | 0
| D99 - PODPĚRA VEDENÍ | [5 empty] | 0
| D100 - Připojovací svorka | [5 empty] | 0
| D101 - Svorka | [5 empty] | 0
| D102 - SVORKA HROMOSVODNÍ, UZEMŇOVACÍ | [5 empty] | 0
| D103 - OCHRANNÝ ÚHELNÍK A DRŽÁK | [5 empty] | 0
| D104 - MONTÁŽNÍ PRÁCE | [5 empty] | 0
| D105 - ZEMNIČE FeZn | [5 empty] | 0
| D102 - SVORKA HROMOSVODNÍ, UZEMŇOVACÍ | [5 empty] | 0
| D106 - POMOCNÝ JÍMAČ, á 4m obvodu objektu | [5 empty] | 0
| D107 - ODDÁLENÝ JÍMAČ | [5 empty] | 0
| D108 - PROVEDENI REVIZNICH ZKOUSEK | [5 empty] | 0
| OST - Ostatní | [5 empty] | 0
SOUPIS PRACÍ
Stavba:
SPŠ, SOŠ a SOU Hradec Králové - nástavba školních dílen - konečné zadání
Objekt:
05 - Elektro
Místo: |  |  | Hradecká p.č.st. 1780 |  |  | Datum: | 30.1.2017
Zadavatel: |  |  | SPŠ, SOŠ a SOU HK - Hradební 1029 |  |  | Projektant: | Ing. Pavel Pich
Uchazeč:
PČ | Typ | Kód | Popis | MJ | Množství | J.cena [CZK] | Cena celkem [CZK] | Cenová soustava |  | Poznámka | DPH | J. Nh [h] | Nh celkem [h] | J. hmotnost [t] | Hmotnost celkem [t] | J. suť [t] | Suť Celkem [t]
Náklady soupisu celkem | [6 empty] | 0 | [5 empty] | 0 |  | 0 |  | 0 |  | D | -1 | [7 empty] | 0
| D | D1 | Doplnění rozvaděče RO1 |  |  |  | 0 | [5 empty] | 0 |  | 0 |  | 0 | 1 | D | 0 | ROZPOCET | [6 empty] | 0
| D | D3 | 1 - pólové |  |  |  | 0 | [5 empty] | 0 |  | 0 |  | 0 | 1 | D | 1 | ROZPOCET | [6 empty] | 0
1 | K | Pol1 | MBN110 10A | ks | 6 |  | 0 |  |  |  | základní |  | 0 | 0 | 0 | 0 | 0 | 4 | K | 2 | ROZPOCET | 0 | 0 | 0 | 0 | 0 | 1 | 0 | 4 | -7673780
| PP |  | MBN110 10A | [15 empty] | PP | 2
| D | D4 | ŘADOVÉ SVORNICE RSA 4 |  |  |  | 0 | [5 empty] | 0 |  | 0 |  | 0 | 1 | D | 1 | ROZPOCET | [6 empty] | 0
2 | K | Pol2 | RSA4 Řadová svornice | ks | 6 |  | 0 |  |  |  | základní |  | 0 | 0 | 0 | 0 | 0 | 4 | K | 2 | ROZPOCET | 0 | 0 | 0 | 0 | 0 | 1 | 0 | 4 | 1822762127
| PP |  | RSA4 Řadová svornice | [15 empty] | PP | 2
| D | D5 | DOPLŇKY KONSTRUKCI |  |  |  | 0 | [5 empty] | 0 |  | 0 |  | 0 | 1 | D | 1 | ROZPOCET | [6 empty] | 0
3 | K | Pol3 | Popisný štítek rytý | ks | 6 |  | 0 |  |  |  | základní |  | 0 | 0 | 0 | 0 | 0 | 4 | K | 2 | ROZPOCET | 0 | 0 | 0 | 0 | 0 | 1 | 0 | 4 | 1181527265
| PP |  | Popisný štítek rytý | [15 empty] | PP | 2
4 | K | Pol4 | Zákryt z plechu - úprava | m2 | 0.2 |  | 0 |  |  |  | základní |  | 0 | 0 | 0 | 0 | 0 | 4 | K | 2 | ROZPOCET | 0 | 0 | 0 | 0 | 0 | 1 | 0 | 4 | 1199943664
| PP |  | Zákryt z plechu - úprava | [15 empty] | PP | 2
| D | D6 | Doplnění rozvaděče RO2 |  |  |  | 0 | [5 empty] | 0 |  | 0 |  | 0 | 1 | D | 0 | ROZPOCET | [6 empty] | 0
| D | D3 | 1 - pólové |  |  |  | 0 | [5 empty] | 0 |  | 0 |  | 0 | 1 | D | 1 | ROZPOCET | [6 empty] | 0
5 | K | Pol1 | MBN110 10A | ks | 6 |  | 0 |  |  |  | základní |  | 0 | 0 | 0 | 0 | 0 | 4 | K | 2 | ROZPOCET | 0 | 0 | 0 | 0 | 0 | 1 | 0 | 4 | 279867405
| PP |  | MBN110 10A | [15 empty] | PP | 2
| D | D7 | 3 - pólové |  |  |  | 0 | [5 empty] | 0 |  | 0 |  | 0 | 1 | D | 1 | ROZPOCET | [6 empty] | 0
6 | K | Pol5 | MBN316 16A | ks | 1 |  | 0 |  |  |  | základní |  | 0 | 0 | 0 | 0 | 0 | 4 | K | 2 | ROZPOCET | 0 | 0 | 0 | 0 | 0 | 1 | 0 | 4 | 45252488
| PP |  | MBN316 16A | [15 empty] | PP | 2
7 | K | Pol6 | MBN325 25A | ks | 3 |  | 0 |  |  |  | základní |  | 0 | 0 | 0 | 0 | 0 | 4 | K | 2 | ROZPOCET | 0 | 0 | 0 | 0 | 0 | 1 | 0 | 4 | -356984003
| PP |  | MBN325 25A | [15 empty] | PP | 2
| D | D4 | ŘADOVÉ SVORNICE RSA 4 |  |  |  | 0 | [5 empty] | 0 |  | 0 |  | 0 | 1 | D | 1 | ROZPOCET | [6 empty] | 0
8 | K | Pol2 | RSA4 Řadová svornice | ks | 6 |  | 0 |  |  |  | základní |  | 0 | 0 | 0 | 0 | 0 | 4 | K | 2 | ROZPOCET | 0 | 0 | 0 | 0 | 0 | 1 | 0 | 4 | 1749783612
| PP |  | RSA4 Řadová svornice | [15 empty] | PP | 2
| D | D8 | ŘADOVÉ SVORNICE RSA 6 |  |  |  | 0 | [5 empty] | 0 |  | 0 |  | 0 | 1 | D | 1 | ROZPOCET | [6 empty] | 0
9 | K | Pol7 | RSA6 Řadová svornice | ks | 12 |  | 0 |  |  |  | základní |  | 0 | 0 | 0 | 0 | 0 | 4 | K | 2 | ROZPOCET | 0 | 0 | 0 | 0 | 0 | 1 | 0 | 4 | 1383650641
| PP |  | RSA6 Řadová svornice | [15 empty] | PP | 2
| D | D9 | SVODIČE PŘEPĚTÍ (TŘÍDA C) (střední ochrana) |  |  |  | 0 | [5 empty] | 0 |  | 0 |  | 0 | 1 | D | 1 | ROZPOCET | [6 empty] | 0
10 | K | Pol8 | SLP-275 V/4 160 kA (8/20)/4 póly, vyjímatelný modul varistoru | ks | 1 |  | 0 |  |  |  | základní |  | 0 | 0 | 0 | 0 | 0 | 4 | K | 2 | ROZPOCET | 0 | 0 | 0 | 0 | 0 | 1 | 0 | 4 | 2100815113
| PP |  | SLP-275 V/4 160 kA (8/20)/4 póly, vyjímatelný modul varistoru | [15 empty] | PP | 2
| D | D10 | EKVIPOTENCIONÁLNÍ SVORKOVNICE |  |  |  | 0 | [5 empty] | 0 |  | 0 |  | 0 | 1 | D | 1 | ROZPOCET | [6 empty] | 0
11 | K | Pol9 | EPS1 bez krytu | ks | 1 |  | 0 |  |  |  | základní |  | 0 | 0 | 0 | 0 | 0 | 4 | K | 2 | ROZPOCET | 0 | 0 | 0 | 0 | 0 | 1 | 0 | 4 | 1708879508
| PP |  | EPS1 bez krytu | [15 empty] | PP | 2
| D | D5 | DOPLŇKY KONSTRUKCI |  |  |  | 0 | [5 empty] | 0 |  | 0 |  | 0 | 1 | D | 1 | ROZPOCET | [6 empty] | 0
12 | K | Pol3 | Popisný štítek rytý | ks | 10 |  | 0 |  |  |  | základní |  | 0 | 0 | 0 | 0 | 0 | 4 | K | 2 | ROZPOCET | 0 | 0 | 0 | 0 | 0 | 1 | 0 | 4 | -210478542
| PP |  | Popisný štítek rytý | [15 empty] | PP | 2
13 | K | Pol4 | Zákryt z plechu - úprava | m2 | 0.3 |  | 0 |  |  |  | základní |  | 0 | 0 | 0 | 0 | 0 | 4 | K | 2 | ROZPOCET | 0 | 0 | 0 | 0 | 0 | 1 | 0 | 4 | 1209299256
| PP |  | Zákryt z plechu - úprava | [15 empty] | PP | 2
| D | D11 | Doplnění rozvaděče RO3 |  |  |  | 0 | [5 empty] | 0 |  | 0 |  | 0 | 1 | D | 0 | ROZPOCET | [6 empty] | 0
| D | D7 | 3 - pólové |  |  |  | 0 | [5 empty] | 0 |  | 0 |  | 0 | 1 | D | 1 | ROZPOCET | [6 empty] | 0
14 | K | Pol10 | MBN320 20A | ks | 1 |  | 0 |  |  |  | základní |  | 0 | 0 | 0 | 0 | 0 | 4 | K | 2 | ROZPOCET | 0 | 0 | 0 | 0 | 0 | 1 | 0 | 4 | 1601375486
| PP |  | MBN320 20A | [15 empty] | PP | 2
| D | D4 | ŘADOVÉ SVORNICE RSA 4 |  |  |  | 0 | [5 empty] | 0 |  | 0 |  | 0 | 1 | D | 1 | ROZPOCET | [6 empty] | 0
15 | K | Pol2 | RSA4 Řadová svornice | ks | 5 |  | 0 |  |  |  | základní |  | 0 | 0 | 0 | 0 | 0 | 4 | K | 2 | ROZPOCET | 0 | 0 | 0 | 0 | 0 | 1 | 0 | 4 | 1493747627
| PP |  | RSA4 Řadová svornice | [15 empty] | PP | 2
| D | D9 | SVODIČE PŘEPĚTÍ (TŘÍDA C) (střední ochrana) |  |  |  | 0 | [5 empty] | 0 |  | 0 |  | 0 | 1 | D | 1 | ROZPOCET | [6 empty] | 0
16 | K | Pol8 | SLP-275 V/4 160 kA (8/20)/4 póly, vyjímatelný modul varistoru | ks | 1 |  | 0 |  |  |  | základní |  | 0 | 0 | 0 | 0 | 0 | 4 | K | 2 | ROZPOCET | 0 | 0 | 0 | 0 | 0 | 1 | 0 | 4 | 1285193603
| PP |  | SLP-275 V/4 160 kA (8/20)/4 póly, vyjímatelný modul varistoru | [15 empty] | PP | 2
| D | D14 | 2 - pólové (1 pól jištěn), 30mA/250A/6kA |  |  |  | 0 | [5 empty] | 0 |  | 0 |  | 0 | 1 | D | 1 | ROZPOCET | [6 empty] | 0
17 | K | Pol11 | ADA910D Proud.chr. s nadpr.ochr. char. B; 2 pól; 6 kA; 0,03 A; In=10 A, A | ks | 1 |  | 0 |  |  |  | základní |  | 0 | 0 | 0 | 0 | 0 | 4 | K | 2 | ROZPOCET | 0 | 0 | 0 | 0 | 0 | 1 | 0 | 4 | -360791090
| PP |  | ADA910D Proud.chr. s nadpr.ochr. char. B; 2 pól; 6 kA; 0,03 A; In=10 A, A | [15 empty] | PP | 2
18 | K | Pol12 | ADA916D Proud.chr. s nadpr.ochr. char. B; 2 pól; 6 kA; 0,03 A; In=16 A, A | ks | 1 |  | 0 |  |  |  | základní |  | 0 | 0 | 0 | 0 | 0 | 4 | K | 2 | ROZPOCET | 0 | 0 | 0 | 0 | 0 | 1 | 0 | 4 | 738684907
| PP |  | ADA916D Proud.chr. s nadpr.ochr. char. B; 2 pól; 6 kA; 0,03 A; In=16 A, A | [15 empty] | PP | 2
| D | D10 | EKVIPOTENCIONÁLNÍ SVORKOVNICE |  |  |  | 0 | [5 empty] | 0 |  | 0 |  | 0 | 1 | D | 1 | ROZPOCET | [6 empty] | 0
19 | K | Pol9 | EPS1 bez krytu | ks | 1 |  | 0 |  |  |  | základní |  | 0 | 0 | 0 | 0 | 0 | 4 | K | 2 | ROZPOCET | 0 | 0 | 0 | 0 | 0 | 1 | 0 | 4 | -1801947298
| PP |  | EPS1 bez krytu | [15 empty] | PP | 2
| D | D5 | DOPLŇKY KONSTRUKCI |  |  |  | 0 | [5 empty] | 0 |  | 0 |  | 0 | 1 | D | 1 | ROZPOCET | [6 empty] | 0
20 | K | Pol3 | Popisný štítek rytý | ks | 4 |  | 0 |  |  |  | základní |  | 0 | 0 | 0 | 0 | 0 | 4 | K | 2 | ROZPOCET | 0 | 0 | 0 | 0 | 0 | 1 | 0 | 4 | -1286593935
| PP |  | Popisný štítek rytý | [15 empty] | PP | 2
21 | K | Pol4 | Zákryt z plechu - úprava | m2 | 0.2 |  | 0 |  |  |  | základní |  | 0 | 0 | 0 | 0 | 0 | 4 | K | 2 | ROZPOCET | 0 | 0 | 0 | 0 | 0 | 1 | 0 | 4 | -74734153
| PP |  | Zákryt z plechu - úprava | [15 empty] | PP | 2
22 | K | Pol13 | Pož.uzávěr E30DPS1 | m2 | 0.54 |  | 0 |  |  |  | základní |  | 0 | 0 | 0 | 0 | 0 | 4 | K | 2 | ROZPOCET | 0 | 0 | 0 | 0 | 0 | 1 | 0 | 4 | -1860964579
| PP |  | Pož.uzávěr E30DPS1 | [15 empty] | PP | 2
| D | D15 | Specifikace dodávky ROZ20, ROZ21 |  |  |  | 0 | [5 empty] | 0 |  | 0 |  | 0 | 1 | D | 0 | ROZPOCET | [6 empty] | 0
| D | D17 | SERIE VOLTA DO 63A, IP30 NÁSTĚNNÉ PROVEDENÍ |  |  |  | 0 | [5 empty] | 0 |  | 0 |  | 0 | 1 | D | 1 | ROZPOCET | [6 empty] | 0
23 | K | Pol14 | VA48B Rozvodnice 4 řadá - 48 mod. | ks | 2 |  | 0 |  |  |  | základní |  | 0 | 0 | 0 | 0 | 0 | 4 | K | 2 | ROZPOCET | 0 | 0 | 0 | 0 | 0 | 1 | 0 | 4 | -267614535
| PP |  | VA48B Rozvodnice 4 řadá - 48 mod. | [15 empty] | PP | 2
| D | D18 | SERIE VOLTA DO 63A, IP30 - PŘÍSLUŠENSTVÍ |  |  |  | 0 | [5 empty] | 0 |  | 0 |  | 0 | 1 | D | 1 | ROZPOCET | [6 empty] | 0
24 | K | Pol15 | VA48K Dvířka průhledná pro VA48B | ks | 2 |  | 0 |  |  |  | základní |  | 0 | 0 | 0 | 0 | 0 | 4 | K | 2 | ROZPOCET | 0 | 0 | 0 | 0 | 0 | 1 | 0 | 4 | -2095129286
| PP |  | VA48K Dvířka průhledná pro VA48B | [15 empty] | PP | 2
| D | D19 | ŘADOVÁ SVORKOVNICE |  |  |  | 0 | [5 empty] | 0 |  | 0 |  | 0 | 1 | D | 1 | ROZPOCET | [6 empty] | 0
25 | K | Pol16 | RSA4 | ks | 16 |  | 0 |  |  |  | základní |  | 0 | 0 | 0 | 0 | 0 | 4 | K | 2 | ROZPOCET | 0 | 0 | 0 | 0 | 0 | 1 | 0 | 4 | -341066977
| PP |  | RSA4 | [15 empty] | PP | 2
26 | K | Pol17 | RSA6 | ks | 6 |  | 0 |  |  |  | základní |  | 0 | 0 | 0 | 0 | 0 | 4 | K | 2 | ROZPOCET | 0 | 0 | 0 | 0 | 0 | 1 | 0 | 4 | -552201826
| PP |  | RSA6 | [15 empty] | PP | 2
| D | D20 | VYPÍNAČE |  |  |  | 0 | [5 empty] | 0 |  | 0 |  | 0 | 1 | D | 1 | ROZPOCET | [6 empty] | 0
27 | K | Pol18 | SB440 40A | ks | 2 |  | 0 |  |  |  | základní |  | 0 | 0 | 0 | 0 | 0 | 4 | K | 2 | ROZPOCET | 0 | 0 | 0 | 0 | 0 | 1 | 0 | 4 | 280240964
| PP |  | SB440 40A | [15 empty] | PP | 2
| D | D2 | JISTIČE - CHARAKTERISTIKA B, VYPÍNACÍ SCHOPNOST 6 kA |  |  |  | 0 | [5 empty] | 0 |  | 0 |  | 0 | 1 | D | 1 | ROZPOCET | [6 empty] | 0
28 | K | Pol1 | MBN110 10A | ks | 4 |  | 0 |  |  |  | základní |  | 0 | 0 | 0 | 0 | 0 | 4 | K | 2 | ROZPOCET | 0 | 0 | 0 | 0 | 0 | 1 | 0 | 4 | -1999253312
| PP |  | MBN110 10A | [15 empty] | PP | 2
| D | D21 | JISTIČE - CHARAKTERISTIKA C, VYPÍNACÍ SCHOPNOST 6 kA |  |  |  | 0 | [5 empty] | 0 |  | 0 |  | 0 | 1 | D | 1 | ROZPOCET | [6 empty] | 0
29 | K | Pol19 | MCN116 16A | ks | 2 |  | 0 |  |  |  | základní |  | 0 | 0 | 0 | 0 | 0 | 4 | K | 2 | ROZPOCET | 0 | 0 | 0 | 0 | 0 | 1 | 0 | 4 | -469304006
| PP |  | MCN116 16A | [15 empty] | PP | 2
| D | D12 | PROUDOVÉ CHRÁNIČE S NADPROUDOVOU OCHRANOU CHARAKTERISTIKA B: S POPISOVÝM ŠTÍTKEM |  |  |  | 0 | [5 empty] | 0 |  | 0 |  | 0 | 1 | D | 1 | ROZPOCET | [6 empty] | 0
30 | K | Pol20 | AD916D 16A | ks | 10 |  | 0 |  |  |  | základní |  | 0 | 0 | 0 | 0 | 0 | 4 | K | 2 | ROZPOCET | 0 | 0 | 0 | 0 | 0 | 1 | 0 | 4 | 1776690906
| PP |  | AD916D 16A | [15 empty] | PP | 2
| D | D22 | SVODIČE BLESKOVÉHO PROUDU A PŘEPĚTÍ |  |  |  | 0 | [5 empty] | 0 |  | 0 |  | 0 | 1 | D | 1 | ROZPOCET | [6 empty] | 0
31 | K | Pol21 | SP202N 1 pól + N, výstup max. 16A | ks | 8 |  | 0 |  |  |  | základní |  | 0 | 0 | 0 | 0 | 0 | 4 | K | 2 | ROZPOCET | 0 | 0 | 0 | 0 | 0 | 1 | 0 | 4 | 886351825
| PP |  | SP202N 1 pól + N, výstup max. 16A | [15 empty] | PP | 2
| D | D23 | MONTÁŽ ROZVODNIC |  |  |  | 0 | [5 empty] | 0 |  | 0 |  | 0 | 1 | D | 1 | ROZPOCET | [6 empty] | 0
32 | K | Pol22 | Do 20 kg | ks | 2 |  | 0 |  |  |  | základní |  | 0 | 0 | 0 | 0 | 0 | 4 | K | 2 | ROZPOCET | 0 | 0 | 0 | 0 | 0 | 1 | 0 | 4 | -223278354
| PP |  | Do 20 kg | [15 empty] | PP | 2
| D | D24 | Specifikace dodávky ROZ22 |  |  |  | 0 | [5 empty] | 0 |  | 0 |  | 0 | 1 | D | 0 | ROZPOCET | [6 empty] | 0
| D | D16 | SERIE VOLTA DO 63A, IP30 SERIE VOLTA DO 63A, IP30 |  |  |  | 0 | [5 empty] | 0 |  | 0 |  | 0 | 1 | D | 1 | ROZPOCET | [6 empty] | 0
33 | K | Pol14 | VA48B Rozvodnice 4 řadá - 48 mod. | ks | 1 |  | 0 |  |  |  | základní |  | 0 | 0 | 0 | 0 | 0 | 4 | K | 2 | ROZPOCET | 0 | 0 | 0 | 0 | 0 | 1 | 0 | 4 | 1728338180
| PP |  | VA48B Rozvodnice 4 řadá - 48 mod. | [15 empty] | PP | 2
| D | D18 | SERIE VOLTA DO 63A, IP30 - PŘÍSLUŠENSTVÍ |  |  |  | 0 | [5 empty] | 0 |  | 0 |  | 0 | 1 | D | 1 | ROZPOCET | [6 empty] | 0
34 | K | Pol15 | VA48K Dvířka průhledná pro VA48B | ks | 1 |  | 0 |  |  |  | základní |  | 0 | 0 | 0 | 0 | 0 | 4 | K | 2 | ROZPOCET | 0 | 0 | 0 | 0 | 0 | 1 | 0 | 4 | -523078282
| PP |  | VA48K Dvířka průhledná pro VA48B | [15 empty] | PP | 2
| D | D19 | ŘADOVÁ SVORKOVNICE |  |  |  | 0 | [5 empty] | 0 |  | 0 |  | 0 | 1 | D | 1 | ROZPOCET | [6 empty] | 0
35 | K | Pol16 | RSA4 | ks | 11 |  | 0 |  |  |  | základní |  | 0 | 0 | 0 | 0 | 0 | 4 | K | 2 | ROZPOCET | 0 | 0 | 0 | 0 | 0 | 1 | 0 | 4 | -566308649
| PP |  | RSA4 | [15 empty] | PP | 2
36 | K | Pol17 | RSA6 | ks | 3 |  | 0 |  |  |  | základní |  | 0 | 0 | 0 | 0 | 0 | 4 | K | 2 | ROZPOCET | 0 | 0 | 0 | 0 | 0 | 1 | 0 | 4 | -1782312530
| PP |  | RSA6 | [15 empty] | PP | 2
| D | D20 | VYPÍNAČE |  |  |  | 0 | [5 empty] | 0 |  | 0 |  | 0 | 1 | D | 1 | ROZPOCET | [6 empty] | 0
37 | K | Pol18 | SB440 40A | ks | 1 |  | 0 |  |  |  | základní |  | 0 | 0 | 0 | 0 | 0 | 4 | K | 2 | ROZPOCET | 0 | 0 | 0 | 0 | 0 | 1 | 0 | 4 | 983326997
| PP |  | SB440 40A | [15 empty] | PP | 2
| D | D2 | JISTIČE - CHARAKTERISTIKA B, VYPÍNACÍ SCHOPNOST 6 kA |  |  |  | 0 | [5 empty] | 0 |  | 0 |  | 0 | 1 | D | 1 | ROZPOCET | [6 empty] | 0
38 | K | Pol1 | MBN110 10A | ks | 2 |  | 0 |  |  |  | základní |  | 0 | 0 | 0 | 0 | 0 | 4 | K | 2 | ROZPOCET | 0 | 0 | 0 | 0 | 0 | 1 | 0 | 4 | 758817139
| PP |  | MBN110 10A | [15 empty] | PP | 2
| D | D21 | JISTIČE - CHARAKTERISTIKA C, VYPÍNACÍ SCHOPNOST 6 kA |  |  |  | 0 | [5 empty] | 0 |  | 0 |  | 0 | 1 | D | 1 | ROZPOCET | [6 empty] | 0
39 | K | Pol23 | MCN120 20A | ks | 1 |  | 0 |  |  |  | základní |  | 0 | 0 | 0 | 0 | 0 | 4 | K | 2 | ROZPOCET | 0 | 0 | 0 | 0 | 0 | 1 | 0 | 4 | 939738216
| PP |  | MCN120 20A | [15 empty] | PP | 2
| D | D12 | PROUDOVÉ CHRÁNIČE S NADPROUDOVOU OCHRANOU CHARAKTERISTIKA B: S POPISOVÝM ŠTÍTKEM |  |  |  | 0 | [5 empty] | 0 |  | 0 |  | 0 | 1 | D | 1 | ROZPOCET | [6 empty] | 0
40 | K | Pol20 | AD916D 16A | ks | 8 |  | 0 |  |  |  | základní |  | 0 | 0 | 0 | 0 | 0 | 4 | K | 2 | ROZPOCET | 0 | 0 | 0 | 0 | 0 | 1 | 0 | 4 | -1867850955
| PP |  | AD916D 16A | [15 empty] | PP | 2
| D | D22 | SVODIČE BLESKOVÉHO PROUDU A PŘEPĚTÍ |  |  |  | 0 | [5 empty] | 0 |  | 0 |  | 0 | 1 | D | 1 | ROZPOCET | [6 empty] | 0
41 | K | Pol21 | SP202N 1 pól + N, výstup max. 16A | ks | 7 |  | 0 |  |  |  | základní |  | 0 | 0 | 0 | 0 | 0 | 4 | K | 2 | ROZPOCET | 0 | 0 | 0 | 0 | 0 | 1 | 0 | 4 | -1233351830
| PP |  | SP202N 1 pól + N, výstup max. 16A | [15 empty] | PP | 2
| D | D23 | MONTÁŽ ROZVODNIC |  |  |  | 0 | [5 empty] | 0 |  | 0 |  | 0 | 1 | D | 1 | ROZPOCET | [6 empty] | 0
42 | K | Pol22 | Do 20 kg | ks | 1 |  | 0 |  |  |  | základní |  | 0 | 0 | 0 | 0 | 0 | 4 | K | 2 | ROZPOCET | 0 | 0 | 0 | 0 | 0 | 1 | 0 | 4 | 614420323
| PP |  | Do 20 kg | [15 empty] | PP | 2
| D | D25 | Specifikace dodávky R15, R16 |  |  |  | 0 | [5 empty] | 0 |  | 0 |  | 0 | 1 | D | 0 | ROZPOCET | [6 empty] | 0
| D | D16 | SERIE VOLTA DO 63A, IP30 SERIE VOLTA DO 63A, IP30 |  |  |  | 0 | [5 empty] | 0 |  | 0 |  | 0 | 1 | D | 1 | ROZPOCET | [6 empty] | 0
43 | K | Pol14 | VA48B Rozvodnice 4 řadá - 48 mod. | ks | 2 |  | 0 |  |  |  | základní |  | 0 | 0 | 0 | 0 | 0 | 4 | K | 2 | ROZPOCET | 0 | 0 | 0 | 0 | 0 | 1 | 0 | 4 | -920553938
| PP |  | VA48B Rozvodnice 4 řadá - 48 mod. | [15 empty] | PP | 2
| D | D18 | SERIE VOLTA DO 63A, IP30 - PŘÍSLUŠENSTVÍ |  |  |  | 0 | [5 empty] | 0 |  | 0 |  | 0 | 1 | D | 1 | ROZPOCET | [6 empty] | 0
44 | K | Pol15 | VA48K Dvířka průhledná pro VA48B | ks | 2 |  | 0 |  |  |  | základní |  | 0 | 0 | 0 | 0 | 0 | 4 | K | 2 | ROZPOCET | 0 | 0 | 0 | 0 | 0 | 1 | 0 | 4 | -1914540379
| PP |  | VA48K Dvířka průhledná pro VA48B | [15 empty] | PP | 2
| D | D9 | SVODIČE PŘEPĚTÍ (TŘÍDA C) (střední ochrana) |  |  |  | 0 | [5 empty] | 0 |  | 0 |  | 0 | 1 | D | 1 | ROZPOCET | [6 empty] | 0
45 | K | Pol8 | SLP-275 V/4 160 kA (8/20)/4 póly, vyjímatelný modul varistoru | ks | 2 |  | 0 |  |  |  | základní |  | 0 | 0 | 0 | 0 | 0 | 4 | K | 2 | ROZPOCET | 0 | 0 | 0 | 0 | 0 | 1 | 0 | 4 | 1495029277
| PP |  | SLP-275 V/4 160 kA (8/20)/4 póly, vyjímatelný modul varistoru | [15 empty] | PP | 2
| D | D19 | ŘADOVÁ SVORKOVNICE |  |  |  | 0 | [5 empty] | 0 |  | 0 |  | 0 | 1 | D | 1 | ROZPOCET | [6 empty] | 0
46 | K | Pol16 | RSA4 | ks | 8 |  | 0 |  |  |  | základní |  | 0 | 0 | 0 | 0 | 0 | 4 | K | 2 | ROZPOCET | 0 | 0 | 0 | 0 | 0 | 1 | 0 | 4 | -61581579
| PP |  | RSA4 | [15 empty] | PP | 2
47 | K | Pol17 | RSA6 | ks | 6 |  | 0 |  |  |  | základní |  | 0 | 0 | 0 | 0 | 0 | 4 | K | 2 | ROZPOCET | 0 | 0 | 0 | 0 | 0 | 1 | 0 | 4 | -236994885
| PP |  | RSA6 | [15 empty] | PP | 2
| D | D20 | VYPÍNAČE |  |  |  | 0 | [5 empty] | 0 |  | 0 |  | 0 | 1 | D | 1 | ROZPOCET | [6 empty] | 0
48 | K | Pol18 | SB440 40A | ks | 2 |  | 0 |  |  |  | základní |  | 0 | 0 | 0 | 0 | 0 | 4 | K | 2 | ROZPOCET | 0 | 0 | 0 | 0 | 0 | 1 | 0 | 4 | -1827195260
| PP |  | SB440 40A | [15 empty] | PP | 2
| D | D26 | JISTIĆE - CHARAKTERISTIKA B, VYPÍNACÍ SCHOPNOST 6 kA |  |  |  | 0 | [5 empty] | 0 |  | 0 |  | 0 | 1 | D | 1 | ROZPOCET | [6 empty] | 0
49 | K | Pol24 | MBN110 Jistič 1 pól. 10A, char.B, 6 kA | ks | 2 |  | 0 |  |  |  | základní |  | 0 | 0 | 0 | 0 | 0 | 4 | K | 2 | ROZPOCET | 0 | 0 | 0 | 0 | 0 | 1 | 0 | 4 | -1351012815
| PP |  | MBN110 Jistič 1 pól. 10A, char.B, 6 kA | [15 empty] | PP | 2
50 | K | Pol25 | MBN116 Jistič 1 pól. 16A, char.B, 6 kA | ks | 2 |  | 0 |  |  |  | základní |  | 0 | 0 | 0 | 0 | 0 | 4 | K | 2 | ROZPOCET | 0 | 0 | 0 | 0 | 0 | 1 | 0 | 4 | -1841736905
| PP |  | MBN116 Jistič 1 pól. 16A, char.B, 6 kA | [15 empty] | PP | 2
| D | D27 | JISTIĆE - CHARAKTERISTIKA C, VYPÍNACÍ SCHOPNOST 6 kA |  |  |  | 0 | [5 empty] | 0 |  | 0 |  | 0 | 1 | D | 1 | ROZPOCET | [6 empty] | 0
51 | K | Pol26 | MCN106 Jistič 1 pól. 6A, char.C, 6 kA | ks | 2 |  | 0 |  |  |  | základní |  | 0 | 0 | 0 | 0 | 0 | 4 | K | 2 | ROZPOCET | 0 | 0 | 0 | 0 | 0 | 1 | 0 | 4 | 1548767959
| PP |  | MCN106 Jistič 1 pól. 6A, char.C, 6 kA | [15 empty] | PP | 2
52 | K | Pol27 | MCN120 Jistič 1 pól. 20A, char.C, 6 kA | ks | 2 |  | 0 |  |  |  | základní |  | 0 | 0 | 0 | 0 | 0 | 4 | K | 2 | ROZPOCET | 0 | 0 | 0 | 0 | 0 | 1 | 0 | 4 | 1285010162
| PP |  | MCN120 Jistič 1 pól. 20A, char.C, 6 kA | [15 empty] | PP | 2
| D | D23 | MONTÁŽ ROZVODNIC |  |  |  | 0 | [5 empty] | 0 |  | 0 |  | 0 | 1 | D | 1 | ROZPOCET | [6 empty] | 0
53 | K | Pol22 | Do 20 kg | ks | 2 |  | 0 |  |  |  | základní |  | 0 | 0 | 0 | 0 | 0 | 4 | K | 2 | ROZPOCET | 0 | 0 | 0 | 0 | 0 | 1 | 0 | 4 | 270034624
| PP |  | Do 20 kg | [15 empty] | PP | 2
| D | D28 | Specifikace dodávky R30 |  |  |  | 0 | [5 empty] | 0 |  | 0 |  | 0 | 1 | D | 0 | ROZPOCET | [6 empty] | 0
| D | D16 | SERIE VOLTA DO 63A, IP30 SERIE VOLTA DO 63A, IP30 |  |  |  | 0 | [5 empty] | 0 |  | 0 |  | 0 | 1 | D | 1 | ROZPOCET | [6 empty] | 0
54 | K | Pol14 | VA48B Rozvodnice 4 řadá - 48 mod. | ks | 1 |  | 0 |  |  |  | základní |  | 0 | 0 | 0 | 0 | 0 | 4 | K | 2 | ROZPOCET | 0 | 0 | 0 | 0 | 0 | 1 | 0 | 4 | 1274459696
| PP |  | VA48B Rozvodnice 4 řadá - 48 mod. | [15 empty] | PP | 2
| D | D18 | SERIE VOLTA DO 63A, IP30 - PŘÍSLUŠENSTVÍ |  |  |  | 0 | [5 empty] | 0 |  | 0 |  | 0 | 1 | D | 1 | ROZPOCET | [6 empty] | 0
55 | K | Pol15 | VA48K Dvířka průhledná pro VA48B | ks | 1 |  | 0 |  |  |  | základní |  | 0 | 0 | 0 | 0 | 0 | 4 | K | 2 | ROZPOCET | 0 | 0 | 0 | 0 | 0 | 1 | 0 | 4 | 1066696060
| PP |  | VA48K Dvířka průhledná pro VA48B | [15 empty] | PP | 2
| D | D9 | SVODIČE PŘEPĚTÍ (TŘÍDA C) (střední ochrana) |  |  |  | 0 | [5 empty] | 0 |  | 0 |  | 0 | 1 | D | 1 | ROZPOCET | [6 empty] | 0
56 | K | Pol8 | SLP-275 V/4 160 kA (8/20)/4 póly, vyjímatelný modul varistoru | ks | 1 |  | 0 |  |  |  | základní |  | 0 | 0 | 0 | 0 | 0 | 4 | K | 2 | ROZPOCET | 0 | 0 | 0 | 0 | 0 | 1 | 0 | 4 | 1851011168
| PP |  | SLP-275 V/4 160 kA (8/20)/4 póly, vyjímatelný modul varistoru | [15 empty] | PP | 2
| D | D19 | ŘADOVÁ SVORKOVNICE |  |  |  | 0 | [5 empty] | 0 |  | 0 |  | 0 | 1 | D | 1 | ROZPOCET | [6 empty] | 0
57 | K | Pol17 | RSA6 | ks | 3 |  | 0 |  |  |  | základní |  | 0 | 0 | 0 | 0 | 0 | 4 | K | 2 | ROZPOCET | 0 | 0 | 0 | 0 | 0 | 1 | 0 | 4 | -2060719676
| PP |  | RSA6 | [15 empty] | PP | 2
| D | D20 | VYPÍNAČE |  |  |  | 0 | [5 empty] | 0 |  | 0 |  | 0 | 1 | D | 1 | ROZPOCET | [6 empty] | 0
58 | K | Pol18 | SB440 40A | ks | 1 |  | 0 |  |  |  | základní |  | 0 | 0 | 0 | 0 | 0 | 4 | K | 2 | ROZPOCET | 0 | 0 | 0 | 0 | 0 | 1 | 0 | 4 | -1353351836
| PP |  | SB440 40A | [15 empty] | PP | 2
| D | D23 | MONTÁŽ ROZVODNIC |  |  |  | 0 | [5 empty] | 0 |  | 0 |  | 0 | 1 | D | 1 | ROZPOCET | [6 empty] | 0
59 | K | Pol22 | Do 20 kg | ks | 1 |  | 0 |  |  |  | základní |  | 0 | 0 | 0 | 0 | 0 | 4 | K | 2 | ROZPOCET | 0 | 0 | 0 | 0 | 0 | 1 | 0 | 4 | 1716035070
| PP |  | Do 20 kg | [15 empty] | PP | 2
| D | D29 | Specifikace dodávky R31,32,33,34 |  |  |  | 0 | [5 empty] | 0 |  | 0 |  | 0 | 1 | D | 0 | ROZPOCET | [6 empty] | 0
| D | D16 | SERIE VOLTA DO 63A, IP30 SERIE VOLTA DO 63A, IP30 |  |  |  | 0 | [5 empty] | 0 |  | 0 |  | 0 | 1 | D | 1 | ROZPOCET | [6 empty] | 0
60 | K | Pol14 | VA48B Rozvodnice 4 řadá - 48 mod. | ks | 4 |  | 0 |  |  |  | základní |  | 0 | 0 | 0 | 0 | 0 | 4 | K | 2 | ROZPOCET | 0 | 0 | 0 | 0 | 0 | 1 | 0 | 4 | -1337547956
| PP |  | VA48B Rozvodnice 4 řadá - 48 mod. | [15 empty] | PP | 2
| D | D18 | SERIE VOLTA DO 63A, IP30 - PŘÍSLUŠENSTVÍ |  |  |  | 0 | [5 empty] | 0 |  | 0 |  | 0 | 1 | D | 1 | ROZPOCET | [6 empty] | 0
61 | K | Pol15 | VA48K Dvířka průhledná pro VA48B | ks | 4 |  | 0 |  |  |  | základní |  | 0 | 0 | 0 | 0 | 0 | 4 | K | 2 | ROZPOCET | 0 | 0 | 0 | 0 | 0 | 1 | 0 | 4 | -1034990787
| PP |  | VA48K Dvířka průhledná pro VA48B | [15 empty] | PP | 2
| D | D9 | SVODIČE PŘEPĚTÍ (TŘÍDA C) (střední ochrana) |  |  |  | 0 | [5 empty] | 0 |  | 0 |  | 0 | 1 | D | 1 | ROZPOCET | [6 empty] | 0
62 | K | Pol8 | SLP-275 V/4 160 kA (8/20)/4 póly, vyjímatelný modul varistoru | ks | 4 |  | 0 |  |  |  | základní |  | 0 | 0 | 0 | 0 | 0 | 4 | K | 2 | ROZPOCET | 0 | 0 | 0 | 0 | 0 | 1 | 0 | 4 | 328418741
| PP |  | SLP-275 V/4 160 kA (8/20)/4 póly, vyjímatelný modul varistoru | [15 empty] | PP | 2
| D | D19 | ŘADOVÁ SVORKOVNICE |  |  |  | 0 | [5 empty] | 0 |  | 0 |  | 0 | 1 | D | 1 | ROZPOCET | [6 empty] | 0
63 | K | Pol16 | RSA4 | ks | 12 |  | 0 |  |  |  | základní |  | 0 | 0 | 0 | 0 | 0 | 4 | K | 2 | ROZPOCET | 0 | 0 | 0 | 0 | 0 | 1 | 0 | 4 | 1550565333
| PP |  | RSA4 | [15 empty] | PP | 2
64 | K | Pol17 | RSA6 | ks | 12 |  | 0 |  |  |  | základní |  | 0 | 0 | 0 | 0 | 0 | 4 | K | 2 | ROZPOCET | 0 | 0 | 0 | 0 | 0 | 1 | 0 | 4 | 1728087930
| PP |  | RSA6 | [15 empty] | PP | 2
| D | D20 | VYPÍNAČE |  |  |  | 0 | [5 empty] | 0 |  | 0 |  | 0 | 1 | D | 1 | ROZPOCET | [6 empty] | 0
65 | K | Pol18 | SB440 40A | ks | 4 |  | 0 |  |  |  | základní |  | 0 | 0 | 0 | 0 | 0 | 4 | K | 2 | ROZPOCET | 0 | 0 | 0 | 0 | 0 | 1 | 0 | 4 | 1469886848
| PP |  | SB440 40A | [15 empty] | PP | 2
| D | D26 | JISTIĆE - CHARAKTERISTIKA B, VYPÍNACÍ SCHOPNOST 6 kA |  |  |  | 0 | [5 empty] | 0 |  | 0 |  | 0 | 1 | D | 1 | ROZPOCET | [6 empty] | 0
66 | K | Pol24 | MBN110 Jistič 1 pól. 10A, char.B, 6 kA | ks | 4 |  | 0 |  |  |  | základní |  | 0 | 0 | 0 | 0 | 0 | 4 | K | 2 | ROZPOCET | 0 | 0 | 0 | 0 | 0 | 1 | 0 | 4 | -1348640579
| PP |  | MBN110 Jistič 1 pól. 10A, char.B, 6 kA | [15 empty] | PP | 2
| D | D27 | JISTIĆE - CHARAKTERISTIKA C, VYPÍNACÍ SCHOPNOST 6 kA |  |  |  | 0 | [5 empty] | 0 |  | 0 |  | 0 | 1 | D | 1 | ROZPOCET | [6 empty] | 0
67 | K | Pol26 | MCN106 Jistič 1 pól. 6A, char.C, 6 kA | ks | 4 |  | 0 |  |  |  | základní |  | 0 | 0 | 0 | 0 | 0 | 4 | K | 2 | ROZPOCET | 0 | 0 | 0 | 0 | 0 | 1 | 0 | 4 | 261408670
| PP |  | MCN106 Jistič 1 pól. 6A, char.C, 6 kA | [15 empty] | PP | 2
68 | K | Pol28 | MCN116 Jistič 1 pól. 16A, char.C, 6 kA | ks | 4 |  | 0 |  |  |  | základní |  | 0 | 0 | 0 | 0 | 0 | 4 | K | 2 | ROZPOCET | 0 | 0 | 0 | 0 | 0 | 1 | 0 | 4 | 1660341916
| PP |  | MCN116 Jistič 1 pól. 16A, char.C, 6 kA | [15 empty] | PP | 2
| D | D23 | MONTÁŽ ROZVODNIC |  |  |  | 0 | [5 empty] | 0 |  | 0 |  | 0 | 1 | D | 1 | ROZPOCET | [6 empty] | 0
69 | K | Pol22 | Do 20 kg | ks | 4 |  | 0 |  |  |  | základní |  | 0 | 0 | 0 | 0 | 0 | 4 | K | 2 | ROZPOCET | 0 | 0 | 0 | 0 | 0 | 1 | 0 | 4 | 394475755
| PP |  | Do 20 kg | [15 empty] | PP | 2
| D | D30 | Specifikace dodávky R36,37,38 |  |  |  | 0 | [5 empty] | 0 |  | 0 |  | 0 | 1 | D | 0 | ROZPOCET | [6 empty] | 0
| D | D16 | SERIE VOLTA DO 63A, IP30 SERIE VOLTA DO 63A, IP30 |  |  |  | 0 | [5 empty] | 0 |  | 0 |  | 0 | 1 | D | 1 | ROZPOCET | [6 empty] | 0
70 | K | Pol14 | VA48B Rozvodnice 4 řadá - 48 mod. | ks | 3 |  | 0 |  |  |  | základní |  | 0 | 0 | 0 | 0 | 0 | 4 | K | 2 | ROZPOCET | 0 | 0 | 0 | 0 | 0 | 1 | 0 | 4 | 1721278967
| PP |  | VA48B Rozvodnice 4 řadá - 48 mod. | [15 empty] | PP | 2
| D | D18 | SERIE VOLTA DO 63A, IP30 - PŘÍSLUŠENSTVÍ |  |  |  | 0 | [5 empty] | 0 |  | 0 |  | 0 | 1 | D | 1 | ROZPOCET | [6 empty] | 0
71 | K | Pol15 | VA48K Dvířka průhledná pro VA48B | ks | 3 |  | 0 |  |  |  | základní |  | 0 | 0 | 0 | 0 | 0 | 4 | K | 2 | ROZPOCET | 0 | 0 | 0 | 0 | 0 | 1 | 0 | 4 | 1520359806
| PP |  | VA48K Dvířka průhledná pro VA48B | [15 empty] | PP | 2
| D | D9 | SVODIČE PŘEPĚTÍ (TŘÍDA C) (střední ochrana) |  |  |  | 0 | [5 empty] | 0 |  | 0 |  | 0 | 1 | D | 1 | ROZPOCET | [6 empty] | 0
72 | K | Pol8 | SLP-275 V/4 160 kA (8/20)/4 póly, vyjímatelný modul varistoru | ks | 3 |  | 0 |  |  |  | základní |  | 0 | 0 | 0 | 0 | 0 | 4 | K | 2 | ROZPOCET | 0 | 0 | 0 | 0 | 0 | 1 | 0 | 4 | 808355983
| PP |  | SLP-275 V/4 160 kA (8/20)/4 póly, vyjímatelný modul varistoru | [15 empty] | PP | 2
| D | D19 | ŘADOVÁ SVORKOVNICE |  |  |  | 0 | [5 empty] | 0 |  | 0 |  | 0 | 1 | D | 1 | ROZPOCET | [6 empty] | 0
73 | K | Pol16 | RSA4 | ks | 15 |  | 0 |  |  |  | základní |  | 0 | 0 | 0 | 0 | 0 | 4 | K | 2 | ROZPOCET | 0 | 0 | 0 | 0 | 0 | 1 | 0 | 4 | 1613528685
| PP |  | RSA4 | [15 empty] | PP | 2
74 | K | Pol17 | RSA6 | ks | 9 |  | 0 |  |  |  | základní |  | 0 | 0 | 0 | 0 | 0 | 4 | K | 2 | ROZPOCET | 0 | 0 | 0 | 0 | 0 | 1 | 0 | 4 | -463887700
| PP |  | RSA6 | [15 empty] | PP | 2
| D | D20 | VYPÍNAČE |  |  |  | 0 | [5 empty] | 0 |  | 0 |  | 0 | 1 | D | 1 | ROZPOCET | [6 empty] | 0
75 | K | Pol18 | SB440 40A | ks | 3 |  | 0 |  |  |  | základní |  | 0 | 0 | 0 | 0 | 0 | 4 | K | 2 | ROZPOCET | 0 | 0 | 0 | 0 | 0 | 1 | 0 | 4 | -559317193
| PP |  | SB440 40A | [15 empty] | PP | 2
| D | D26 | JISTIĆE - CHARAKTERISTIKA B, VYPÍNACÍ SCHOPNOST 6 kA |  |  |  | 0 | [5 empty] | 0 |  | 0 |  | 0 | 1 | D | 1 | ROZPOCET | [6 empty] | 0
76 | K | Pol24 | MBN110 Jistič 1 pól. 10A, char.B, 6 kA | ks | 6 |  | 0 |  |  |  | základní |  | 0 | 0 | 0 | 0 | 0 | 4 | K | 2 | ROZPOCET | 0 | 0 | 0 | 0 | 0 | 1 | 0 | 4 | -510913064
| PP |  | MBN110 Jistič 1 pól. 10A, char.B, 6 kA | [15 empty] | PP | 2
| D | D27 | JISTIĆE - CHARAKTERISTIKA C, VYPÍNACÍ SCHOPNOST 6 kA |  |  |  | 0 | [5 empty] | 0 |  | 0 |  | 0 | 1 | D | 1 | ROZPOCET | [6 empty] | 0
77 | K | Pol29 | MCN316 Jistič 3 pól. 16A, char.C, 6 kA | ks | 3 |  | 0 |  |  |  | základní |  | 0 | 0 | 0 | 0 | 0 | 4 | K | 2 | ROZPOCET | 0 | 0 | 0 | 0 | 0 | 1 | 0 | 4 | -708757272
| PP |  | MCN316 Jistič 3 pól. 16A, char.C, 6 kA | [15 empty] | PP | 2
| D | D23 | MONTÁŽ ROZVODNIC |  |  |  | 0 | [5 empty] | 0 |  | 0 |  | 0 | 1 | D | 1 | ROZPOCET | [6 empty] | 0
78 | K | Pol22 | Do 20 kg | ks | 3 |  | 0 |  |  |  | základní |  | 0 | 0 | 0 | 0 | 0 | 4 | K | 2 | ROZPOCET | 0 | 0 | 0 | 0 | 0 | 1 | 0 | 4 | 1916263382
| PP |  | Do 20 kg | [15 empty] | PP | 2
| D | D31 | Specifikace dodávky RH41 |  |  |  | 0 | [5 empty] | 0 |  | 0 |  | 0 | 1 | D | 0 | ROZPOCET | [6 empty] | 0
| D | D32 | POLE ROZVADĚČE IP40 (v x š x h) |  |  |  | 0 | [5 empty] | 0 |  | 0 |  | 0 | 1 | D | 1 | ROZPOCET | [6 empty] | 0
79 | K | Pol30 | 2000 x 600 x 250 x mm | ks | 1 |  | 0 |  |  |  | základní |  | 0 | 0 | 0 | 0 | 0 | 4 | K | 2 | ROZPOCET | 0 | 0 | 0 | 0 | 0 | 1 | 0 | 4 | -589516710
| PP |  | 2000 x 600 x 250 x mm | [15 empty] | PP | 2
| D | D33 | BOČNÍ ZÁKRYT IP40 |  |  |  | 0 | [5 empty] | 0 |  | 0 |  | 0 | 1 | D | 1 | ROZPOCET | [6 empty] | 0
80 | K | Pol31 | Hloubka 400 mm | ks | 2 |  | 0 |  |  |  | základní |  | 0 | 0 | 0 | 0 | 0 | 4 | K | 2 | ROZPOCET | 0 | 0 | 0 | 0 | 0 | 1 | 0 | 4 | -2087704710
| PP |  | Hloubka 400 mm | [15 empty] | PP | 2
| D | D34 | DOPLŇKY ROZVODNIC |  |  |  | 0 | [5 empty] | 0 |  | 0 |  | 0 | 1 | D | 1 | ROZPOCET | [6 empty] | 0
81 | K | Pol32 | Krytí IP20 | m2 | 1.2 |  | 0 |  |  |  | základní |  | 0 | 0 | 0 | 0 | 0 | 4 | K | 2 | ROZPOCET | 0 | 0 | 0 | 0 | 0 | 1 | 0 | 4 | -1260710702
| PP |  | Krytí IP20 | [15 empty] | PP | 2
| D | D35 | POJISTKOVÉ ODPOJOVAČE PRO VÁLCOVÉ POJISTKY, SÉRIE L58 |  |  |  | 0 | [5 empty] | 0 |  | 0 |  | 0 | 1 | D | 1 | ROZPOCET | [6 empty] | 0
82 | K | Pol33 | LR703 Pojistkový odpojovač třípól. (3xL) | ks | 1 |  | 0 |  |  |  | základní |  | 0 | 0 | 0 | 0 | 0 | 4 | K | 2 | ROZPOCET | 0 | 0 | 0 | 0 | 0 | 1 | 0 | 4 | -1682308014
| PP |  | LR703 Pojistkový odpojovač třípól. (3xL) | [15 empty] | PP | 2
| D | D9 | SVODIČE PŘEPĚTÍ (TŘÍDA C) (střední ochrana) |  |  |  | 0 | [5 empty] | 0 |  | 0 |  | 0 | 1 | D | 1 | ROZPOCET | [6 empty] | 0
83 | K | Pol8 | SLP-275 V/4 160 kA (8/20)/4 póly, vyjímatelný modul varistoru | ks | 1 |  | 0 |  |  |  | základní |  | 0 | 0 | 0 | 0 | 0 | 4 | K | 2 | ROZPOCET | 0 | 0 | 0 | 0 | 0 | 1 | 0 | 4 | 1868336276
| PP |  | SLP-275 V/4 160 kA (8/20)/4 póly, vyjímatelný modul varistoru | [15 empty] | PP | 2
| D | D10 | EKVIPOTENCIONÁLNÍ SVORKOVNICE |  |  |  | 0 | [5 empty] | 0 |  | 0 |  | 0 | 1 | D | 1 | ROZPOCET | [6 empty] | 0
84 | K | Pol9 | EPS1 bez krytu | ks | 1 |  | 0 |  |  |  | základní |  | 0 | 0 | 0 | 0 | 0 | 4 | K | 2 | ROZPOCET | 0 | 0 | 0 | 0 | 0 | 1 | 0 | 4 | -741613494
| PP |  | EPS1 bez krytu | [15 empty] | PP | 2
| D | D36 | VÝKONOVÝ JISTIČ |  |  |  | 0 | [5 empty] | 0 |  | 0 |  | 0 | 1 | D | 1 | ROZPOCET | [6 empty] | 0
85 | K | Pol34 | LVN-80B-3N Jistič | Ks | 1 |  | 0 |  |  |  | základní |  | 0 | 0 | 0 | 0 | 0 | 4 | K | 2 | ROZPOCET | 0 | 0 | 0 | 0 | 0 | 1 | 0 | 4 | -1803714877
| PP |  | LVN-80B-3N Jistič | [15 empty] | PP | 2
| D | D19 | ŘADOVÁ SVORKOVNICE |  |  |  | 0 | [5 empty] | 0 |  | 0 |  | 0 | 1 | D | 1 | ROZPOCET | [6 empty] | 0
86 | K | Pol16 | RSA4 | ks | 33 |  | 0 |  |  |  | základní |  | 0 | 0 | 0 | 0 | 0 | 4 | K | 2 | ROZPOCET | 0 | 0 | 0 | 0 | 0 | 1 | 0 | 4 | 96207256
| PP |  | RSA4 | [15 empty] | PP | 2
87 | K | Pol17 | RSA6 | ks | 12 |  | 0 |  |  |  | základní |  | 0 | 0 | 0 | 0 | 0 | 4 | K | 2 | ROZPOCET | 0 | 0 | 0 | 0 | 0 | 1 | 0 | 4 | -384793032
| PP |  | RSA6 | [15 empty] | PP | 2
| D | D19 | ŘADOVÁ SVORKOVNICE |  |  |  | 0 | [5 empty] | 0 |  | 0 |  | 0 | 1 | D | 1 | ROZPOCET | [6 empty] | 0
88 | K | Pol35 | 6035-40 do 50 mm2 | ks | 6 |  | 0 |  |  |  | základní |  | 0 | 0 | 0 | 0 | 0 | 4 | K | 2 | ROZPOCET | 0 | 0 | 0 | 0 | 0 | 1 | 0 | 4 | -601218738
| PP |  | 6035-40 do 50 mm2 | [15 empty] | PP | 2
| D | D26 | JISTIĆE - CHARAKTERISTIKA B, VYPÍNACÍ SCHOPNOST 6 kA |  |  |  | 0 | [5 empty] | 0 |  | 0 |  | 0 | 1 | D | 1 | ROZPOCET | [6 empty] | 0
89 | K | Pol24 | MBN110 Jistič 1 pól. 10A, char.B, 6 kA | ks | 8 |  | 0 |  |  |  | základní |  | 0 | 0 | 0 | 0 | 0 | 4 | K | 2 | ROZPOCET | 0 | 0 | 0 | 0 | 0 | 1 | 0 | 4 | 1404469186
| PP |  | MBN110 Jistič 1 pól. 10A, char.B, 6 kA | [15 empty] | PP | 2
90 | K | Pol25 | MBN116 Jistič 1 pól. 16A, char.B, 6 kA | ks | 6 |  | 0 |  |  |  | základní |  | 0 | 0 | 0 | 0 | 0 | 4 | K | 2 | ROZPOCET | 0 | 0 | 0 | 0 | 0 | 1 | 0 | 4 | 1857950900
| PP |  | MBN116 Jistič 1 pól. 16A, char.B, 6 kA | [15 empty] | PP | 2
| D | D26 | JISTIĆE - CHARAKTERISTIKA B, VYPÍNACÍ SCHOPNOST 6 kA |  |  |  | 0 | [5 empty] | 0 |  | 0 |  | 0 | 1 | D | 1 | ROZPOCET | [6 empty] | 0
91 | K | Pol36 | MBN316 Jistič 3 pól. 16A, char.B, 6 kA | ks | 1 |  | 0 |  |  |  | základní |  | 0 | 0 | 0 | 0 | 0 | 4 | K | 2 | ROZPOCET | 0 | 0 | 0 | 0 | 0 | 1 | 0 | 4 | -627651092
| PP |  | MBN316 Jistič 3 pól. 16A, char.B, 6 kA | [15 empty] | PP | 2
92 | K | Pol37 | MBN325 Jistič 3 pól. 25A, char.B, 6 kA | ks | 3 |  | 0 |  |  |  | základní |  | 0 | 0 | 0 | 0 | 0 | 4 | K | 2 | ROZPOCET | 0 | 0 | 0 | 0 | 0 | 1 | 0 | 4 | 594463362
| PP |  | MBN325 Jistič 3 pól. 25A, char.B, 6 kA | [15 empty] | PP | 2
| D | D37 | PROUDOVÉ CHRÁNIČE -reagující na stříd. a stejnosm. pulzující proudy |  |  |  | 0 | [5 empty] | 0 |  | 0 |  | 0 | 1 | D | 1 | ROZPOCET | [6 empty] | 0
93 | K | Pol38 | CDA425D Proudový chránič 4 pól. 25 / 0,03 A, A | ks | 1 |  | 0 |  |  |  | základní |  | 0 | 0 | 0 | 0 | 0 | 4 | K | 2 | ROZPOCET | 0 | 0 | 0 | 0 | 0 | 1 | 0 | 4 | 921396835
| PP |  | CDA425D Proudový chránič 4 pól. 25 / 0,03 A, A | [15 empty] | PP | 2
| D | D12 | PROUDOVÉ CHRÁNIČE S NADPROUDOVOU OCHRANOU CHARAKTERISTIKA B: S POPISOVÝM ŠTÍTKEM |  |  |  | 0 | [5 empty] | 0 |  | 0 |  | 0 | 1 | D | 1 | ROZPOCET | [6 empty] | 0
94 | K | Pol11 | ADA910D Proud.chr. s nadpr.ochr. char. B; 2 pól; 6 kA; 0,03 A; In=10 A, A | ks | 1 |  | 0 |  |  |  | základní |  | 0 | 0 | 0 | 0 | 0 | 4 | K | 2 | ROZPOCET | 0 | 0 | 0 | 0 | 0 | 1 | 0 | 4 | 1584948024
| PP |  | ADA910D Proud.chr. s nadpr.ochr. char. B; 2 pól; 6 kA; 0,03 A; In=10 A, A | [15 empty] | PP | 2
95 | K | Pol12 | ADA916D Proud.chr. s nadpr.ochr. char. B; 2 pól; 6 kA; 0,03 A; In=16 A, A | ks | 6 |  | 0 |  |  |  | základní |  | 0 | 0 | 0 | 0 | 0 | 4 | K | 2 | ROZPOCET | 0 | 0 | 0 | 0 | 0 | 1 | 0 | 4 | -328922248
| PP |  | ADA916D Proud.chr. s nadpr.ochr. char. B; 2 pól; 6 kA; 0,03 A; In=16 A, A | [15 empty] | PP | 2
| D | D22 | SVODIČE BLESKOVÉHO PROUDU A PŘEPĚTÍ |  |  |  | 0 | [5 empty] | 0 |  | 0 |  | 0 | 1 | D | 1 | ROZPOCET | [6 empty] | 0
96 | K | Pol39 | SP202N Svodič přepětí (jemná ochrana), ISN 2 kA (8/20),D | ks | 6 |  | 0 |  |  |  | základní |  | 0 | 0 | 0 | 0 | 0 | 4 | K | 2 | ROZPOCET | 0 | 0 | 0 | 0 | 0 | 1 | 0 | 4 | 1987807970
| PP |  | SP202N Svodič přepětí (jemná ochrana), ISN 2 kA (8/20),D | [15 empty] | PP | 2
| D | D38 | IMPULSNÍ RELÉ (DÁLKOVÝ PŘEPÍNAČ) |  |  |  | 0 | [5 empty] | 0 |  | 0 |  | 0 | 1 | D | 1 | ROZPOCET | [6 empty] | 0
97 | K | Pol40 | EPN510 Impulsní relé (dálkový přepínač); 1S ; In=16 A; 230/110 V AC/DC | ks | 1 |  | 0 |  |  |  | základní |  | 0 | 0 | 0 | 0 | 0 | 4 | K | 2 | ROZPOCET | 0 | 0 | 0 | 0 | 0 | 1 | 0 | 4 | 1390720833
| PP |  | EPN510 Impulsní relé (dálkový přepínač); 1S ; In=16 A; 230/110 V AC/DC | [15 empty] | PP | 2
| D | D39 | MONTÁŽ ROZVADĚČŮ SKŘÍŇOVÝCH |  |  |  | 0 | [5 empty] | 0 |  | 0 |  | 0 | 1 | D | 1 | ROZPOCET | [6 empty] | 0
98 | K | Pol41 | do 200 kg | ks | 1 |  | 0 |  |  |  | základní |  | 0 | 0 | 0 | 0 | 0 | 4 | K | 2 | ROZPOCET | 0 | 0 | 0 | 0 | 0 | 1 | 0 | 4 | 2114403933
| PP |  | do 200 kg | [15 empty] | PP | 2
| D | D40 | Specifikace dodávky RH42 |  |  |  | 0 | [5 empty] | 0 |  | 0 |  | 0 | 1 | D | 0 | ROZPOCET | [6 empty] | 0
| D | D32 | POLE ROZVADĚČE IP40 (v x š x h) |  |  |  | 0 | [5 empty] | 0 |  | 0 |  | 0 | 1 | D | 1 | ROZPOCET | [6 empty] | 0
99 | K | Pol30 | 2000 x 600 x 250 x mm | ks | 1 |  | 0 |  |  |  | základní |  | 0 | 0 | 0 | 0 | 0 | 4 | K | 2 | ROZPOCET | 0 | 0 | 0 | 0 | 0 | 1 | 0 | 4 | -1135297726
| PP |  | 2000 x 600 x 250 x mm | [15 empty] | PP | 2
| D | D33 | BOČNÍ ZÁKRYT IP40 |  |  |  | 0 | [5 empty] | 0 |  | 0 |  | 0 | 1 | D | 1 | ROZPOCET | [6 empty] | 0
100 | K | Pol31 | Hloubka 400 mm | ks | 2 |  | 0 |  |  |  | základní |  | 0 | 0 | 0 | 0 | 0 | 4 | K | 2 | ROZPOCET | 0 | 0 | 0 | 0 | 0 | 1 | 0 | 4 | -883259450
| PP |  | Hloubka 400 mm | [15 empty] | PP | 2
| D | D34 | DOPLŇKY ROZVODNIC |  |  |  | 0 | [5 empty] | 0 |  | 0 |  | 0 | 1 | D | 1 | ROZPOCET | [6 empty] | 0
101 | K | Pol32 | Krytí IP20 | m2 | 1.2 |  | 0 |  |  |  | základní |  | 0 | 0 | 0 | 0 | 0 | 4 | K | 2 | ROZPOCET | 0 | 0 | 0 | 0 | 0 | 1 | 0 | 4 | -1237965944
| PP |  | Krytí IP20 | [15 empty] | PP | 2
| D | D41 | Třípólové |  |  |  | 0 | [5 empty] | 0 |  | 0 |  | 0 | 1 | D | 1 | ROZPOCET | [6 empty] | 0
102 | K | Pol33 | LR703 Pojistkový odpojovač třípól. (3xL) | ks | 1 |  | 0 |  |  |  | základní |  | 0 | 0 | 0 | 0 | 0 | 4 | K | 2 | ROZPOCET | 0 | 0 | 0 | 0 | 0 | 1 | 0 | 4 | -557649054
| PP |  | LR703 Pojistkový odpojovač třípól. (3xL) | [15 empty] | PP | 2
| D | D9 | SVODIČE PŘEPĚTÍ (TŘÍDA C) (střední ochrana) |  |  |  | 0 | [5 empty] | 0 |  | 0 |  | 0 | 1 | D | 1 | ROZPOCET | [6 empty] | 0
103 | K | Pol8 | SLP-275 V/4 160 kA (8/20)/4 póly, vyjímatelný modul varistoru | ks | 1 |  | 0 |  |  |  | základní |  | 0 | 0 | 0 | 0 | 0 | 4 | K | 2 | ROZPOCET | 0 | 0 | 0 | 0 | 0 | 1 | 0 | 4 | 991519146
| PP |  | SLP-275 V/4 160 kA (8/20)/4 póly, vyjímatelný modul varistoru | [15 empty] | PP | 2
| D | D10 | EKVIPOTENCIONÁLNÍ SVORKOVNICE |  |  |  | 0 | [5 empty] | 0 |  | 0 |  | 0 | 1 | D | 1 | ROZPOCET | [6 empty] | 0
104 | K | Pol9 | EPS1 bez krytu | ks | 1 |  | 0 |  |  |  | základní |  | 0 | 0 | 0 | 0 | 0 | 4 | K | 2 | ROZPOCET | 0 | 0 | 0 | 0 | 0 | 1 | 0 | 4 | 1626876724
| PP |  | EPS1 bez krytu | [15 empty] | PP | 2
| D | D36 | VÝKONOVÝ JISTIČ |  |  |  | 0 | [5 empty] | 0 |  | 0 |  | 0 | 1 | D | 1 | ROZPOCET | [6 empty] | 0
105 | K | Pol34 | LVN-80B-3N Jistič | Ks | 1 |  | 0 |  |  |  | základní |  | 0 | 0 | 0 | 0 | 0 | 4 | K | 2 | ROZPOCET | 0 | 0 | 0 | 0 | 0 | 1 | 0 | 4 | -1854651052
| PP |  | LVN-80B-3N Jistič | [15 empty] | PP | 2
| D | D19 | ŘADOVÁ SVORKOVNICE |  |  |  | 0 | [5 empty] | 0 |  | 0 |  | 0 | 1 | D | 1 | ROZPOCET | [6 empty] | 0
106 | K | Pol16 | RSA4 | ks | 22 |  | 0 |  |  |  | základní |  | 0 | 0 | 0 | 0 | 0 | 4 | K | 2 | ROZPOCET | 0 | 0 | 0 | 0 | 0 | 1 | 0 | 4 | -806995479
| PP |  | RSA4 | [15 empty] | PP | 2
107 | K | Pol17 | RSA6 | ks | 21 |  | 0 |  |  |  | základní |  | 0 | 0 | 0 | 0 | 0 | 4 | K | 2 | ROZPOCET | 0 | 0 | 0 | 0 | 0 | 1 | 0 | 4 | -1920703710
| PP |  | RSA6 | [15 empty] | PP | 2
| D | D19 | ŘADOVÁ SVORKOVNICE |  |  |  | 0 | [5 empty] | 0 |  | 0 |  | 0 | 1 | D | 1 | ROZPOCET | [6 empty] | 0
108 | K | Pol35 | 6035-40 do 50 mm2 | ks | 3 |  | 0 |  |  |  | základní |  | 0 | 0 | 0 | 0 | 0 | 4 | K | 2 | ROZPOCET | 0 | 0 | 0 | 0 | 0 | 1 | 0 | 4 | 753801477
| PP |  | 6035-40 do 50 mm2 | [15 empty] | PP | 2
| D | D26 | JISTIĆE - CHARAKTERISTIKA B, VYPÍNACÍ SCHOPNOST 6 kA |  |  |  | 0 | [5 empty] | 0 |  | 0 |  | 0 | 1 | D | 1 | ROZPOCET | [6 empty] | 0
109 | K | Pol24 | MBN110 Jistič 1 pól. 10A, char.B, 6 kA | ks | 9 |  | 0 |  |  |  | základní |  | 0 | 0 | 0 | 0 | 0 | 4 | K | 2 | ROZPOCET | 0 | 0 | 0 | 0 | 0 | 1 | 0 | 4 | 1351476917
| PP |  | MBN110 Jistič 1 pól. 10A, char.B, 6 kA | [15 empty] | PP | 2
110 | K | Pol25 | MBN116 Jistič 1 pól. 16A, char.B, 6 kA | ks | 4 |  | 0 |  |  |  | základní |  | 0 | 0 | 0 | 0 | 0 | 4 | K | 2 | ROZPOCET | 0 | 0 | 0 | 0 | 0 | 1 | 0 | 4 | 839497699
| PP |  | MBN116 Jistič 1 pól. 16A, char.B, 6 kA | [15 empty] | PP | 2
| D | D26 | JISTIĆE - CHARAKTERISTIKA B, VYPÍNACÍ SCHOPNOST 6 kA |  |  |  | 0 | [5 empty] | 0 |  | 0 |  | 0 | 1 | D | 1 | ROZPOCET | [6 empty] | 0
111 | K | Pol37 | MBN325 Jistič 3 pól. 25A, char.B, 6 kA | ks | 7 |  | 0 |  |  |  | základní |  | 0 | 0 | 0 | 0 | 0 | 4 | K | 2 | ROZPOCET | 0 | 0 | 0 | 0 | 0 | 1 | 0 | 4 | 330074185
| PP |  | MBN325 Jistič 3 pól. 25A, char.B, 6 kA | [15 empty] | PP | 2
| D | D12 | PROUDOVÉ CHRÁNIČE S NADPROUDOVOU OCHRANOU CHARAKTERISTIKA B: S POPISOVÝM ŠTÍTKEM |  |  |  | 0 | [5 empty] | 0 |  | 0 |  | 0 | 1 | D | 1 | ROZPOCET | [6 empty] | 0
112 | K | Pol12 | ADA916D Proud.chr. s nadpr.ochr. char. B; 2 pól; 6 kA; 0,03 A; In=16 A, A | ks | 1 |  | 0 |  |  |  | základní |  | 0 | 0 | 0 | 0 | 0 | 4 | K | 2 | ROZPOCET | 0 | 0 | 0 | 0 | 0 | 1 | 0 | 4 | -2048491913
| PP |  | ADA916D Proud.chr. s nadpr.ochr. char. B; 2 pól; 6 kA; 0,03 A; In=16 A, A | [15 empty] | PP | 2
| D | D22 | SVODIČE BLESKOVÉHO PROUDU A PŘEPĚTÍ |  |  |  | 0 | [5 empty] | 0 |  | 0 |  | 0 | 1 | D | 1 | ROZPOCET | [6 empty] | 0
113 | K | Pol39 | SP202N Svodič přepětí (jemná ochrana), ISN 2 kA (8/20),D | ks | 4 |  | 0 |  |  |  | základní |  | 0 | 0 | 0 | 0 | 0 | 4 | K | 2 | ROZPOCET | 0 | 0 | 0 | 0 | 0 | 1 | 0 | 4 | -2007830171
| PP |  | SP202N Svodič přepětí (jemná ochrana), ISN 2 kA (8/20),D | [15 empty] | PP | 2
| D | D38 | IMPULSNÍ RELÉ (DÁLKOVÝ PŘEPÍNAČ) |  |  |  | 0 | [5 empty] | 0 |  | 0 |  | 0 | 1 | D | 1 | ROZPOCET | [6 empty] | 0
114 | K | Pol40 | EPN510 Impulsní relé (dálkový přepínač); 1S ; In=16 A; 230/110 V AC/DC | ks | 1 |  | 0 |  |  |  | základní |  | 0 | 0 | 0 | 0 | 0 | 4 | K | 2 | ROZPOCET | 0 | 0 | 0 | 0 | 0 | 1 | 0 | 4 | -1807403855
| PP |  | EPN510 Impulsní relé (dálkový přepínač); 1S ; In=16 A; 230/110 V AC/DC | [15 empty] | PP | 2
| D | D39 | MONTÁŽ ROZVADĚČŮ SKŘÍŇOVÝCH |  |  |  | 0 | [5 empty] | 0 |  | 0 |  | 0 | 1 | D | 1 | ROZPOCET | [6 empty] | 0
115 | K | Pol41 | do 200 kg | ks | 1 |  | 0 |  |  |  | základní |  | 0 | 0 | 0 | 0 | 0 | 4 | K | 2 | ROZPOCET | 0 | 0 | 0 | 0 | 0 | 1 | 0 | 4 | 1099098468
| PP |  | do 200 kg | [15 empty] | PP | 2
| D | D42 | Specifikace dodávky HR11 |  |  |  | 0 | [5 empty] | 0 |  | 0 |  | 0 | 1 | D | 0 | ROZPOCET | [6 empty] | 0
| D | D19 | ŘADOVÁ SVORKOVNICE |  |  |  | 0 | [5 empty] | 0 |  | 0 |  | 0 | 1 | D | 1 | ROZPOCET | [6 empty] | 0
116 | K | Pol16 | RSA4 | ks | 19 |  | 0 |  |  |  | základní |  | 0 | 0 | 0 | 0 | 0 | 4 | K | 2 | ROZPOCET | 0 | 0 | 0 | 0 | 0 | 1 | 0 | 4 | -677614910
| PP |  | RSA4 | [15 empty] | PP | 2
117 | K | Pol17 | RSA6 | ks | 3 |  | 0 |  |  |  | základní |  | 0 | 0 | 0 | 0 | 0 | 4 | K | 2 | ROZPOCET | 0 | 0 | 0 | 0 | 0 | 1 | 0 | 4 | 655393656
| PP |  | RSA6 | [15 empty] | PP | 2
| D | D35 | POJISTKOVÉ ODPOJOVAČE PRO VÁLCOVÉ POJISTKY, SÉRIE L58 |  |  |  | 0 | [5 empty] | 0 |  | 0 |  | 0 | 1 | D | 1 | ROZPOCET | [6 empty] | 0
118 | K | Pol33 | LR703 Pojistkový odpojovač třípól. (3xL) | ks | 1 |  | 0 |  |  |  | základní |  | 0 | 0 | 0 | 0 | 0 | 4 | K | 2 | ROZPOCET | 0 | 0 | 0 | 0 | 0 | 1 | 0 | 4 | 3156713
| PP |  | LR703 Pojistkový odpojovač třípól. (3xL) | [15 empty] | PP | 2
| D | D43 | SVODIČE PŘEPĚTÍ (TŘÍDA B+C) |  |  |  | 0 | [5 empty] | 0 |  | 0 |  | 0 | 1 | D | 1 | ROZPOCET | [6 empty] | 0
119 | K | Pol42 | FLP-B+C MAXI 25 kA (10/350), kombinovaný svodič B+C | ks | 1 |  | 0 |  |  |  | základní |  | 0 | 0 | 0 | 0 | 0 | 4 | K | 2 | ROZPOCET | 0 | 0 | 0 | 0 | 0 | 1 | 0 | 4 | 1411747410
| PP |  | FLP-B+C MAXI 25 kA (10/350), kombinovaný svodič B+C | [15 empty] | PP | 2
| D | D10 | EKVIPOTENCIONÁLNÍ SVORKOVNICE |  |  |  | 0 | [5 empty] | 0 |  | 0 |  | 0 | 1 | D | 1 | ROZPOCET | [6 empty] | 0
120 | K | Pol9 | EPS1 bez krytu | ks | 1 |  | 0 |  |  |  | základní |  | 0 | 0 | 0 | 0 | 0 | 4 | K | 2 | ROZPOCET | 0 | 0 | 0 | 0 | 0 | 1 | 0 | 4 | -1115756913
| PP |  | EPS1 bez krytu | [15 empty] | PP | 2
| D | D26 | JISTIĆE - CHARAKTERISTIKA B, VYPÍNACÍ SCHOPNOST 6 kA |  |  |  | 0 | [5 empty] | 0 |  | 0 |  | 0 | 1 | D | 1 | ROZPOCET | [6 empty] | 0
121 | K | Pol43 | MBN120 Jistič 1 pól. 20A, char.B, 6 kA | ks | 1 |  | 0 |  |  |  | základní |  | 0 | 0 | 0 | 0 | 0 | 4 | K | 2 | ROZPOCET | 0 | 0 | 0 | 0 | 0 | 1 | 0 | 4 | -454288436
| PP |  | MBN120 Jistič 1 pól. 20A, char.B, 6 kA | [15 empty] | PP | 2
| D | D44 | SPOLEČNÉ PŘÍSLUŠENSTVÍ JISTIČŮ A PROUDOVÝCH CHRÁNIČŮ |  |  |  | 0 | [5 empty] | 0 |  | 0 |  | 0 | 1 | D | 1 | ROZPOCET | [6 empty] | 0
122 | K | Pol44 | MZ206 Podpěťová spoušť jističe | ks | 1 |  | 0 |  |  |  | základní |  | 0 | 0 | 0 | 0 | 0 | 4 | K | 2 | ROZPOCET | 0 | 0 | 0 | 0 | 0 | 1 | 0 | 4 | 1559469142
| PP |  | MZ206 Podpěťová spoušť jističe | [15 empty] | PP | 2
| D | D45 | JISTIČE MODEION |  |  |  | 0 | [5 empty] | 0 |  | 0 |  | 0 | 1 | D | 1 | ROZPOCET | [6 empty] | 0
123 | K | Pol45 | BH630NE305 Spínací blok | Ks | 1 |  | 0 |  |  |  | základní |  | 0 | 0 | 0 | 0 | 0 | 4 | K | 2 | ROZPOCET | 0 | 0 | 0 | 0 | 0 | 1 | 0 | 4 | -891162782
| PP |  | BH630NE305 Spínací blok | [15 empty] | PP | 2
124 | K | Pol46 | SE-BH-0400-DTV3 Nadproudová spoušť | Ks | 1 |  | 0 |  |  |  | základní |  | 0 | 0 | 0 | 0 | 0 | 4 | K | 2 | ROZPOCET | 0 | 0 | 0 | 0 | 0 | 1 | 0 | 4 | 793969853
| PP |  | SE-BH-0400-DTV3 Nadproudová spoušť | [15 empty] | PP | 2
125 | K | Pol47 | SP-BHD-X230 Podpěťová spoušť | Ks | 1 |  | 0 |  |  |  | základní |  | 0 | 0 | 0 | 0 | 0 | 4 | K | 2 | ROZPOCET | 0 | 0 | 0 | 0 | 0 | 1 | 0 | 4 | -1531250500
| PP |  | SP-BHD-X230 Podpěťová spoušť | [15 empty] | PP | 2
126 | K | Pol48 | BD250NE305 Spínací blok | Ks | 3 |  | 0 |  |  |  | základní |  | 0 | 0 | 0 | 0 | 0 | 4 | K | 2 | ROZPOCET | 0 | 0 | 0 | 0 | 0 | 1 | 0 | 4 | 1793052150
| PP |  | BD250NE305 Spínací blok | [15 empty] | PP | 2
127 | K | Pol49 | SE-BD-0160-DTV3 Nadproudová spoušť | Ks | 1 |  | 0 |  |  |  | základní |  | 0 | 0 | 0 | 0 | 0 | 4 | K | 2 | ROZPOCET | 0 | 0 | 0 | 0 | 0 | 1 | 0 | 4 | -891361604
| PP |  | SE-BD-0160-DTV3 Nadproudová spoušť | [15 empty] | PP | 2
128 | K | Pol50 | SE-BD-0250-DTV3 Nadproudová spoušť | Ks | 2 |  | 0 |  |  |  | základní |  | 0 | 0 | 0 | 0 | 0 | 4 | K | 2 | ROZPOCET | 0 | 0 | 0 | 0 | 0 | 1 | 0 | 4 | 790957022
| PP |  | SE-BD-0250-DTV3 Nadproudová spoušť | [15 empty] | PP | 2
| D | D26 | JISTIĆE - CHARAKTERISTIKA B, VYPÍNACÍ SCHOPNOST 6 kA |  |  |  | 0 | [5 empty] | 0 |  | 0 |  | 0 | 1 | D | 1 | ROZPOCET | [6 empty] | 0
129 | K | Pol24 | MBN110 Jistič 1 pól. 10A, char.B, 6 kA | ks | 1 |  | 0 |  |  |  | základní |  | 0 | 0 | 0 | 0 | 0 | 4 | K | 2 | ROZPOCET | 0 | 0 | 0 | 0 | 0 | 1 | 0 | 4 | -1152372439
| PP |  | MBN110 Jistič 1 pól. 10A, char.B, 6 kA | [15 empty] | PP | 2
| D | D26 | JISTIĆE - CHARAKTERISTIKA B, VYPÍNACÍ SCHOPNOST 6 kA |  |  |  | 0 | [5 empty] | 0 |  | 0 |  | 0 | 1 | D | 1 | ROZPOCET | [6 empty] | 0
130 | K | Pol37 | MBN325 Jistič 3 pól. 25A, char.B, 6 kA | ks | 1 |  | 0 |  |  |  | základní |  | 0 | 0 | 0 | 0 | 0 | 4 | K | 2 | ROZPOCET | 0 | 0 | 0 | 0 | 0 | 1 | 0 | 4 | -995536992
| PP |  | MBN325 Jistič 3 pól. 25A, char.B, 6 kA | [15 empty] | PP | 2
131 | K | Pol51 | MBN340 Jistič 3 pól. 40A, char.B, 6 kA | ks | 1 |  | 0 |  |  |  | základní |  | 0 | 0 | 0 | 0 | 0 | 4 | K | 2 | ROZPOCET | 0 | 0 | 0 | 0 | 0 | 1 | 0 | 4 | -664933326
| PP |  | MBN340 Jistič 3 pól. 40A, char.B, 6 kA | [15 empty] | PP | 2
132 | K | Pol52 | MBN350 Jistič 3 pól. 50A, char.B, 6 kA | ks | 2 |  | 0 |  |  |  | základní |  | 0 | 0 | 0 | 0 | 0 | 4 | K | 2 | ROZPOCET | 0 | 0 | 0 | 0 | 0 | 1 | 0 | 4 | -13870224
| PP |  | MBN350 Jistič 3 pól. 50A, char.B, 6 kA | [15 empty] | PP | 2
| D | D27 | JISTIĆE - CHARAKTERISTIKA C, VYPÍNACÍ SCHOPNOST 6 kA |  |  |  | 0 | [5 empty] | 0 |  | 0 |  | 0 | 1 | D | 1 | ROZPOCET | [6 empty] | 0
133 | K | Pol53 | MCN320 Jistič 3 pól. 20A, char.C, 6 kA | ks | 1 |  | 0 |  |  |  | základní |  | 0 | 0 | 0 | 0 | 0 | 4 | K | 2 | ROZPOCET | 0 | 0 | 0 | 0 | 0 | 1 | 0 | 4 | -1350576985
| PP |  | MCN320 Jistič 3 pól. 20A, char.C, 6 kA | [15 empty] | PP | 2
| D | D34 | DOPLŇKY ROZVODNIC |  |  |  | 0 | [5 empty] | 0 |  | 0 |  | 0 | 1 | D | 1 | ROZPOCET | [6 empty] | 0
134 | K | Pol32 | Krytí IP20 | m2 | 2 |  | 0 |  |  |  | základní |  | 0 | 0 | 0 | 0 | 0 | 4 | K | 2 | ROZPOCET | 0 | 0 | 0 | 0 | 0 | 1 | 0 | 4 | 2098621571
| PP |  | Krytí IP20 | [15 empty] | PP | 2
| D | D46 | Specifikace dodávky RP12 |  |  |  | 0 | [5 empty] | 0 |  | 0 |  | 0 | 1 | D | 0 | ROZPOCET | [6 empty] | 0
| D | D47 | ROZVODNICE NA POVRCH IP54 (v x š x h) |  |  |  | 0 | [5 empty] | 0 |  | 0 |  | 0 | 1 | D | 1 | ROZPOCET | [6 empty] | 0
135 | K | Pol54 | 600 x 600 x 200 mm | ks | 1 |  | 0 |  |  |  | základní |  | 0 | 0 | 0 | 0 | 0 | 4 | K | 2 | ROZPOCET | 0 | 0 | 0 | 0 | 0 | 1 | 0 | 4 | 33274816
| PP |  | 600 x 600 x 200 mm | [15 empty] | PP | 2
| D | D34 | DOPLŇKY ROZVODNIC |  |  |  | 0 | [5 empty] | 0 |  | 0 |  | 0 | 1 | D | 1 | ROZPOCET | [6 empty] | 0
136 | K | Pol32 | Krytí IP20 | m2 | 0.36 |  | 0 |  |  |  | základní |  | 0 | 0 | 0 | 0 | 0 | 4 | K | 2 | ROZPOCET | 0 | 0 | 0 | 0 | 0 | 1 | 0 | 4 | 1387966159
| PP |  | Krytí IP20 | [15 empty] | PP | 2
| D | D19 | ŘADOVÁ SVORKOVNICE |  |  |  | 0 | [5 empty] | 0 |  | 0 |  | 0 | 1 | D | 1 | ROZPOCET | [6 empty] | 0
137 | K | Pol16 | RSA4 | ks | 14 |  | 0 |  |  |  | základní |  | 0 | 0 | 0 | 0 | 0 | 4 | K | 2 | ROZPOCET | 0 | 0 | 0 | 0 | 0 | 1 | 0 | 4 | -2022292969
| PP |  | RSA4 | [15 empty] | PP | 2
| D | D48 | HAGER VYPÍNAČE |  |  |  | 0 | [5 empty] | 0 |  | 0 |  | 0 | 1 | D | 1 | ROZPOCET | [6 empty] | 0
138 | K | Pol55 | SBN225 Vypínač 2 pól. 25A | ks | 1 |  | 0 |  |  |  | základní |  | 0 | 0 | 0 | 0 | 0 | 4 | K | 2 | ROZPOCET | 0 | 0 | 0 | 0 | 0 | 1 | 0 | 4 | -32624336
| PP |  | SBN225 Vypínač 2 pól. 25A | [15 empty] | PP | 2
| D | D26 | JISTIĆE - CHARAKTERISTIKA B, VYPÍNACÍ SCHOPNOST 6 kA |  |  |  | 0 | [5 empty] | 0 |  | 0 |  | 0 | 1 | D | 1 | ROZPOCET | [6 empty] | 0
139 | K | Pol56 | MBN106 Jistič 1 pól. 6A, char.B, 6 kA | ks | 4 |  | 0 |  |  |  | základní |  | 0 | 0 | 0 | 0 | 0 | 4 | K | 2 | ROZPOCET | 0 | 0 | 0 | 0 | 0 | 1 | 0 | 4 | 2035916742
| PP |  | MBN106 Jistič 1 pól. 6A, char.B, 6 kA | [15 empty] | PP | 2
| D | D27 | JISTIĆE - CHARAKTERISTIKA C, VYPÍNACÍ SCHOPNOST 6 kA |  |  |  | 0 | [5 empty] | 0 |  | 0 |  | 0 | 1 | D | 1 | ROZPOCET | [6 empty] | 0
140 | K | Pol57 | MCN102 Jistič 1 pól. 2A, char.C, 6 kA | ks | 1 |  | 0 |  |  |  | základní |  | 0 | 0 | 0 | 0 | 0 | 4 | K | 2 | ROZPOCET | 0 | 0 | 0 | 0 | 0 | 1 | 0 | 4 | -1446254009
| PP |  | MCN102 Jistič 1 pól. 2A, char.C, 6 kA | [15 empty] | PP | 2
141 | K | Pol28 | MCN116 Jistič 1 pól. 16A, char.C, 6 kA | ks | 2 |  | 0 |  |  |  | základní |  | 0 | 0 | 0 | 0 | 0 | 4 | K | 2 | ROZPOCET | 0 | 0 | 0 | 0 | 0 | 1 | 0 | 4 | 527594901
| PP |  | MCN116 Jistič 1 pól. 16A, char.C, 6 kA | [15 empty] | PP | 2
| D | D44 | SPOLEČNÉ PŘÍSLUŠENSTVÍ JISTIČŮ A PROUDOVÝCH CHRÁNIČŮ |  |  |  | 0 | [5 empty] | 0 |  | 0 |  | 0 | 1 | D | 1 | ROZPOCET | [6 empty] | 0
142 | K | Pol44 | MZ206 Podpěťová spoušť jističe | ks | 1 |  | 0 |  |  |  | základní |  | 0 | 0 | 0 | 0 | 0 | 4 | K | 2 | ROZPOCET | 0 | 0 | 0 | 0 | 0 | 1 | 0 | 4 | 596025218
| PP |  | MZ206 Podpěťová spoušť jističe | [15 empty] | PP | 2
| D | D49 | STYKAČE |  |  |  | 0 | [5 empty] | 0 |  | 0 |  | 0 | 1 | D | 1 | ROZPOCET | [6 empty] | 0
143 | K | Pol58 | ERC125 Stykač 25A, 1S, 230V~50/60Hz | ks | 2 |  | 0 |  |  |  | základní |  | 0 | 0 | 0 | 0 | 0 | 4 | K | 2 | ROZPOCET | 0 | 0 | 0 | 0 | 0 | 1 | 0 | 4 | -2084094701
| PP |  | ERC125 Stykač 25A, 1S, 230V~50/60Hz | [15 empty] | PP | 2
144 | K | Pol59 | ERC225 Stykač 25A, 2S, 230V~50/60Hz | ks | 1 |  | 0 |  |  |  | základní |  | 0 | 0 | 0 | 0 | 0 | 4 | K | 2 | ROZPOCET | 0 | 0 | 0 | 0 | 0 | 1 | 0 | 4 | 1122095258
| PP |  | ERC225 Stykač 25A, 2S, 230V~50/60Hz | [15 empty] | PP | 2
| D | D23 | MONTÁŽ ROZVODNIC |  |  |  | 0 | [5 empty] | 0 |  | 0 |  | 0 | 1 | D | 1 | ROZPOCET | [6 empty] | 0
145 | K | Pol60 | do 20 kg | ks | 1 |  | 0 |  |  |  | základní |  | 0 | 0 | 0 | 0 | 0 | 4 | K | 2 | ROZPOCET | 0 | 0 | 0 | 0 | 0 | 1 | 0 | 4 | -1730944866
| PP |  | do 20 kg | [15 empty] | PP | 2
| D | D52 | Elektromontáže |  |  |  | 0 | [5 empty] | 0 |  | 0 |  | 0 | 1 | D | 0 | ROZPOCET | [6 empty] | 0
| D | D53 | Úprava stáv.rozv.RMS,RM1.* |  |  |  | 0 | [5 empty] | 0 |  | 0 |  | 0 | 1 | D | 1 | ROZPOCET | [6 empty] | 0
146 | K | Pol74 | BD250NE305 Spínací blok | Ks | 10 |  | 0 |  |  |  | základní |  | 0 | 0 | 0 | 0 | 0 | 4 | K | 2 | ROZPOCET | 0 | 0 | 0 | 0 | 0 | 1 | 0 | 4 | 215186763
| PP |  | BD250NE305 Spínací blok | [15 empty] | PP | 2
147 | K | Pol49 | SE-BD-0160-DTV3 Nadproudová spoušť | Ks | 9 |  | 0 |  |  |  | základní |  | 0 | 0 | 0 | 0 | 0 | 4 | K | 2 | ROZPOCET | 0 | 0 | 0 | 0 | 0 | 1 | 0 | 4 | -1877548622
| PP |  | SE-BD-0160-DTV3 Nadproudová spoušť | [15 empty] | PP | 2
148 | K | Pol50 | SE-BD-0250-DTV3 Nadproudová spoušť | Ks | 1 |  | 0 |  |  |  | základní |  | 0 | 0 | 0 | 0 | 0 | 4 | K | 2 | ROZPOCET | 0 | 0 | 0 | 0 | 0 | 1 | 0 | 4 | 455395167
| PP |  | SE-BD-0250-DTV3 Nadproudová spoušť | [15 empty] | PP | 2
149 | K | Pol75 | SV-BHD-X230 Napěťová spoušť | Ks | 10 |  | 0 |  |  |  | základní |  | 0 | 0 | 0 | 0 | 0 | 4 | K | 2 | ROZPOCET | 0 | 0 | 0 | 0 | 0 | 1 | 0 | 4 | -919502995
| PP |  | SV-BHD-X230 Napěťová spoušť | [15 empty] | PP | 2
| D | D54 | SPOUŠTĚČE MOTORŮ |  |  |  | 0 | [5 empty] | 0 |  | 0 |  | 0 | 1 | D | 1 | ROZPOCET | [6 empty] | 0
150 | K | Pol76 | MM509N Motor. spouštěč 4,0-6,3 A | ks | 1 |  | 0 |  |  |  | základní |  | 0 | 0 | 0 | 0 | 0 | 4 | K | 2 | ROZPOCET | 0 | 0 | 0 | 0 | 0 | 1 | 0 | 4 | 1508618810
| PP |  | MM509N Motor. spouštěč 4,0-6,3 A | [15 empty] | PP | 2
| D | D27 | JISTIĆE - CHARAKTERISTIKA C, VYPÍNACÍ SCHOPNOST 6 kA |  |  |  | 0 | [5 empty] | 0 |  | 0 |  | 0 | 1 | D | 1 | ROZPOCET | [6 empty] | 0
151 | K | Pol77 | MCN340 Jistič 3 pól. 40A, char.C, 6 kA | ks | 1 |  | 0 |  |  |  | základní |  | 0 | 0 | 0 | 0 | 0 | 4 | K | 2 | ROZPOCET | 0 | 0 | 0 | 0 | 0 | 1 | 0 | 4 | -2073398910
| PP |  | MCN340 Jistič 3 pól. 40A, char.C, 6 kA | [15 empty] | PP | 2
| D | D5 | DOPLŇKY KONSTRUKCI |  |  |  | 0 | [5 empty] | 0 |  | 0 |  | 0 | 1 | D | 1 | ROZPOCET | [6 empty] | 0
152 | K | Pol3 | Popisný štítek rytý | ks | 12 |  | 0 |  |  |  | základní |  | 0 | 0 | 0 | 0 | 0 | 4 | K | 2 | ROZPOCET | 0 | 0 | 0 | 0 | 0 | 1 | 0 | 4 | -784339906
| PP |  | Popisný štítek rytý | [15 empty] | PP | 2
153 | K | Pol4 | Zákryt z plechu - úprava | m2 | 2.5 |  | 0 |  |  |  | základní |  | 0 | 0 | 0 | 0 | 0 | 4 | K | 2 | ROZPOCET | 0 | 0 | 0 | 0 | 0 | 1 | 0 | 4 | -970792007
| PP |  | Zákryt z plechu - úprava | [15 empty] | PP | 2
| D | D55 | Rozvody pro ZOKT |  |  |  | 0 | [5 empty] | 0 |  | 0 |  | 0 | 1 | D | 1 | ROZPOCET | [6 empty] | 0
154 | K | Pol78 | n.č.OZA-15-0942, montáž na konzole | ks | 1 |  | 0 |  |  |  | základní |  | 0 | 0 | 0 | 0 | 0 | 4 | K | 2 | ROZPOCET | 0 | 0 | 0 | 0 | 0 | 1 | 0 | 4 | 1523815426
| PP |  | n.č.OZA-15-0942, montáž na konzole | [15 empty] | PP | 2
| D | D56 | POŽÁRNÍ TLAČÍTKO SE SKLEM |  |  |  | 0 | [5 empty] | 0 |  | 0 |  | 0 | 1 | D | 1 | ROZPOCET | [6 empty] | 0
155 | K | Pol79 | GW42201, 120x120x50,IP55, 2xkontakt Gewiss 230V | ks | 2 |  | 0 |  |  |  | základní |  | 0 | 0 | 0 | 0 | 0 | 4 | K | 2 | ROZPOCET | 0 | 0 | 0 | 0 | 0 | 1 | 0 | 4 | -2069437912
| PP |  | GW42201, 120x120x50,IP55, 2xkontakt Gewiss 230V | [15 empty] | PP | 2
| D | D57 | KABEL SE SNÍŽENOU HOŘLAVOSTÍ, |  |  |  | 0 | [5 empty] | 0 |  | 0 |  | 0 | 1 | D | 1 | ROZPOCET | [6 empty] | 0
156 | K | Pol80 | 1-CXKH-V180 2Cx1.5, pevně | m | 68 |  | 0 |  |  |  | základní |  | 0 | 0 | 0 | 0 | 0 | 4 | K | 2 | ROZPOCET | 0 | 0 | 0 | 0 | 0 | 1 | 0 | 4 | -330624058
| PP |  | 1-CXKH-V180 2Cx1.5, pevně | [15 empty] | PP | 2
157 | K | Pol81 | 1-CXKH-V180 3Bx1.5, pevně | m | 65 |  | 0 |  |  |  | základní |  | 0 | 0 | 0 | 0 | 0 | 4 | K | 2 | ROZPOCET | 0 | 0 | 0 | 0 | 0 | 1 | 0 | 4 | -533477203
| PP |  | 1-CXKH-V180 3Bx1.5, pevně | [15 empty] | PP | 2
158 | K | Pol82 | 1-CXKH-V180 3Cx1.5, pevně | m | 45 |  | 0 |  |  |  | základní |  | 0 | 0 | 0 | 0 | 0 | 4 | K | 2 | ROZPOCET | 0 | 0 | 0 | 0 | 0 | 1 | 0 | 4 | -791920521
| PP |  | 1-CXKH-V180 3Cx1.5, pevně | [15 empty] | PP | 2
159 | K | Pol83 | 1-CXKH-V180 3Cx4, pevně | m | 48 |  | 0 |  |  |  | základní |  | 0 | 0 | 0 | 0 | 0 | 4 | K | 2 | ROZPOCET | 0 | 0 | 0 | 0 | 0 | 1 | 0 | 4 | 1667089858
| PP |  | 1-CXKH-V180 3Cx4, pevně | [15 empty] | PP | 2
| D | D58 | UKONČENÍ VODIČŮ V ROZVADĚČÍCH |  |  |  | 0 | [5 empty] | 0 |  | 0 |  | 0 | 1 | D | 1 | ROZPOCET | [6 empty] | 0
160 | K | Pol84 | Do 2,5 mm2 | ks | 13 |  | 0 |  |  |  | základní |  | 0 | 0 | 0 | 0 | 0 | 4 | K | 2 | ROZPOCET | 0 | 0 | 0 | 0 | 0 | 1 | 0 | 4 | 539399932
| PP |  | Do 2,5 mm2 | [15 empty] | PP | 2
161 | K | Pol85 | Do 6 mm2 | ks | 18 |  | 0 |  |  |  | základní |  | 0 | 0 | 0 | 0 | 0 | 4 | K | 2 | ROZPOCET | 0 | 0 | 0 | 0 | 0 | 1 | 0 | 4 | 906589372
| PP |  | Do 6 mm2 | [15 empty] | PP | 2
| D | D59 | MONTÁŽ, ZAPOJENÍ |  |  |  | 0 | [5 empty] | 0 |  | 0 |  | 0 | 1 | D | 1 | ROZPOCET | [6 empty] | 0
162 | K | Pol86 | motor 230V | ks | 3 |  | 0 |  |  |  | základní |  | 0 | 0 | 0 | 0 | 0 | 4 | K | 2 | ROZPOCET | 0 | 0 | 0 | 0 | 0 | 1 | 0 | 4 | -859946589
| PP |  | motor 230V | [15 empty] | PP | 2
163 | K | Pol87 | UPS-asistence dodavateli | ks | 1 |  | 0 |  |  |  | základní |  | 0 | 0 | 0 | 0 | 0 | 4 | K | 2 | ROZPOCET | 0 | 0 | 0 | 0 | 0 | 1 | 0 | 4 | 1159646155
| PP |  | UPS-asistence dodavateli | [15 empty] | PP | 2
| D | D60 | PROTIPOŽÁRNÍ PŘEPÁŽKY |  |  |  | 0 | [5 empty] | 0 |  | 0 |  | 0 | 1 | D | 1 | ROZPOCET | [6 empty] | 0
164 | K | Pol88 | Protip.průchod stropem t 50cm | m2 | 0.25 |  | 0 |  |  |  | základní |  | 0 | 0 | 0 | 0 | 0 | 4 | K | 2 | ROZPOCET | 0 | 0 | 0 | 0 | 0 | 1 | 0 | 4 | 762038018
| PP |  | Protip.průchod stropem t 50cm | [15 empty] | PP | 2
165 | K | Pol89 | Protip.průchod stěnou t 30cm | m2 | 0.4 |  | 0 |  |  |  | základní |  | 0 | 0 | 0 | 0 | 0 | 4 | K | 2 | ROZPOCET | 0 | 0 | 0 | 0 | 0 | 1 | 0 | 4 | 447273560
| PP |  | Protip.průchod stěnou t 30cm | [15 empty] | PP | 2
| D | D62 | INSTALAČNÍ KRABICE,TRUBKY,KANÁLY,.. |  |  |  | 0 | [5 empty] | 0 |  | 0 |  | 0 | 1 | D | 1 | ROZPOCET | [6 empty] | 0
166 | K | Pol90 | KP 68/2 KRABICE PŘÍSTROJOVÁ | ks | 2 |  | 0 |  |  |  | základní |  | 0 | 0 | 0 | 0 | 0 | 4 | K | 2 | ROZPOCET | 0 | 0 | 0 | 0 | 0 | 1 | 0 | 4 | 1485649533
| PP |  | KP 68/2 KRABICE PŘÍSTROJOVÁ | [15 empty] | PP | 2
167 | K | Pol91 | KU 68-1902 KRABICE ODBOČNÁ | ks | 2 |  | 0 |  |  |  | základní |  | 0 | 0 | 0 | 0 | 0 | 4 | K | 2 | ROZPOCET | 0 | 0 | 0 | 0 | 0 | 1 | 0 | 4 | -1373342557
| PP |  | KU 68-1902 KRABICE ODBOČNÁ | [15 empty] | PP | 2
168 | K | Pol92 | 1516E TRUBKA TUHÁ PVC 320N délka 3 m barva světle šedá | m | 190 |  | 0 |  |  |  | základní |  | 0 | 0 | 0 | 0 | 0 | 4 | K | 2 | ROZPOCET | 0 | 0 | 0 | 0 | 0 | 1 | 0 | 4 | -178856772
| PP |  | 1516E TRUBKA TUHÁ PVC 320N délka 3 m barva světle šedá | [15 empty] | PP | 2
169 | K | Pol93 | 2323 TRUBKA OHEBNÁ - LPFLEX | m | 75 |  | 0 |  |  |  | základní |  | 0 | 0 | 0 | 0 | 0 | 4 | K | 2 | ROZPOCET | 0 | 0 | 0 | 0 | 0 | 1 | 0 | 4 | 1492700456
| PP |  | 2323 TRUBKA OHEBNÁ - LPFLEX | [15 empty] | PP | 2
170 | K | Pol94 | LK 80x28/1 řístr.lišt.kr. | ks | 6 |  | 0 |  |  |  | základní |  | 0 | 0 | 0 | 0 | 0 | 4 | K | 2 | ROZPOCET | 0 | 0 | 0 | 0 | 0 | 1 | 0 | 4 | -841835827
| PP |  | LK 80x28/1 řístr.lišt.kr. | [15 empty] | PP | 2
171 | K | Pol95 | LK 80x28 2/ přístr.lišt.kr. pro dvouzásuvku | ks | 65 |  | 0 |  |  |  | základní |  | 0 | 0 | 0 | 0 | 0 | 4 | K | 2 | ROZPOCET | 0 | 0 | 0 | 0 | 0 | 1 | 0 | 4 | 808600254
| PP |  | LK 80x28 2/ přístr.lišt.kr. pro dvouzásuvku | [15 empty] | PP | 2
172 | K | Pol96 | LK 80R/3 lištová odbočná kr. | ks | 12 |  | 0 |  |  |  | základní |  | 0 | 0 | 0 | 0 | 0 | 4 | K | 2 | ROZPOCET | 0 | 0 | 0 | 0 | 0 | 1 | 0 | 4 | 333370858
| PP |  | LK 80R/3 lištová odbočná kr. | [15 empty] | PP | 2
| D | D63 | LIŠTA VČETNĚ KRYTU, SPOJEK,ROHŮ,.. |  |  |  | 0 | [5 empty] | 0 |  | 0 |  | 0 | 1 | D | 1 | ROZPOCET | [6 empty] | 0
173 | K | Pol97 | LV 24X22 LIŠTA VKLÁDACÍ (3m) | m | 140 |  | 0 |  |  |  | základní |  | 0 | 0 | 0 | 0 | 0 | 4 | K | 2 | ROZPOCET | 0 | 0 | 0 | 0 | 0 | 1 | 0 | 4 | 2032042762
| PP |  | LV 24X22 LIŠTA VKLÁDACÍ (3m) | [15 empty] | PP | 2
| D | D64 | SVORKOVNICE KRABICOVÁ |  |  |  | 0 | [5 empty] | 0 |  | 0 |  | 0 | 1 | D | 1 | ROZPOCET | [6 empty] | 0
174 | K | Pol98 | 273-102 4x1-2,5mm2 | ks | 60 |  | 0 |  |  |  | základní |  | 0 | 0 | 0 | 0 | 0 | 4 | K | 2 | ROZPOCET | 0 | 0 | 0 | 0 | 0 | 1 | 0 | 4 | 420972030
| PP |  | 273-102 4x1-2,5mm2 | [15 empty] | PP | 2
| D | D65 | KABELOVÝ ŽLAB PLECHOVÝ |  |  |  | 0 | [5 empty] | 0 |  | 0 |  | 0 | 1 | D | 1 | ROZPOCET | [6 empty] | 0
175 | K | Pol99 | PKK 205X70 parapetní kanál | m | 105 |  | 0 |  |  |  | základní |  | 0 | 0 | 0 | 0 | 0 | 4 | K | 2 | ROZPOCET | 0 | 0 | 0 | 0 | 0 | 1 | 0 | 4 | 1075444477
| PP |  | PKK 205X70 parapetní kanál | [15 empty] | PP | 2
176 | K | Pol100 | PKKSP 70 spojka | ks | 35 |  | 0 |  |  |  | základní |  | 0 | 0 | 0 | 0 | 0 | 4 | K | 2 | ROZPOCET | 0 | 0 | 0 | 0 | 0 | 1 | 0 | 4 | 1868706443
| PP |  | PKKSP 70 spojka | [15 empty] | PP | 2
177 | K | Pol101 | VPKK víko parapetního kanálu | m | 105 |  | 0 |  |  |  | základní |  | 0 | 0 | 0 | 0 | 0 | 4 | K | 2 | ROZPOCET | 0 | 0 | 0 | 0 | 0 | 1 | 0 | 4 | -1079935996
| PP |  | VPKK víko parapetního kanálu | [15 empty] | PP | 2
178 | K | Pol102 | PKKPK krabice přístrojová | ks | 69 |  | 0 |  |  |  | základní |  | 0 | 0 | 0 | 0 | 0 | 4 | K | 2 | ROZPOCET | 0 | 0 | 0 | 0 | 0 | 1 | 0 | 4 | 478626155
| PP |  | PKKPK krabice přístrojová | [15 empty] | PP | 2
179 | K | Pol103 | PKKR rozpěrka | ks | 20 |  | 0 |  |  |  | základní |  | 0 | 0 | 0 | 0 | 0 | 4 | K | 2 | ROZPOCET | 0 | 0 | 0 | 0 | 0 | 1 | 0 | 4 | -447875441
| PP |  | PKKR rozpěrka | [15 empty] | PP | 2
| D | D66 | Drátěné kabelové žlaby FLEXNET, galvanicky pokovené, včetně příslušenství |  |  |  | 0 | [5 empty] | 0 |  | 0 |  | 0 | 1 | D | 1 | ROZPOCET | [6 empty] | 0
180 | K | Pol104 | FN1403-GZ drátěný kabelový žlab š=140,v=30,l=2500 | m | 80 |  | 0 |  |  |  | základní |  | 0 | 0 | 0 | 0 | 0 | 4 | K | 2 | ROZPOCET | 0 | 0 | 0 | 0 | 0 | 1 | 0 | 4 | 359682260
| PP |  | FN1403-GZ drátěný kabelový žlab š=140,v=30,l=2500 | [15 empty] | PP | 2
| D | D67 | PLASTOVÉ ODBOČNÉ NÁSTĚNNÉ |  |  |  | 0 | [5 empty] | 0 |  | 0 |  | 0 | 1 | D | 1 | ROZPOCET | [6 empty] | 0
181 | K | Pol105 | D 9045/Z 4 mm2, 5 pol. svorkovnice | ks | 25 |  | 0 |  |  |  | základní |  | 0 | 0 | 0 | 0 | 0 | 4 | K | 2 | ROZPOCET | 0 | 0 | 0 | 0 | 0 | 1 | 0 | 4 | 1202159354
| PP |  | D 9045/Z 4 mm2, 5 pol. svorkovnice | [15 empty] | PP | 2
| D | D68 | VODIČ JEDNOŽILOVÝ, IZOLACE PVC |  |  |  | 0 | [5 empty] | 0 |  | 0 |  | 0 | 1 | D | 1 | ROZPOCET | [6 empty] | 0
182 | K | Pol106 | CY 10 mm2,z/žl, pevně | m | 60 |  | 0 |  |  |  | základní |  | 0 | 0 | 0 | 0 | 0 | 4 | K | 2 | ROZPOCET | 0 | 0 | 0 | 0 | 0 | 1 | 0 | 4 | -1999401509
| PP |  | CY 10 mm2,z/žl, pevně | [15 empty] | PP | 2
| D | D69 | 5.2 Šroubové svorkovnice |  |  |  | 0 | [5 empty] | 0 |  | 0 |  | 0 | 1 | D | 1 | ROZPOCET | [6 empty] | 0
183 | K | Pol107 | EKL 1 Svorkovnice lámací | ks | 20 |  | 0 |  |  |  | základní |  | 0 | 0 | 0 | 0 | 0 | 4 | K | 2 | ROZPOCET | 0 | 0 | 0 | 0 | 0 | 1 | 0 | 4 | -1059106111
| PP |  | EKL 1 Svorkovnice lámací | [15 empty] | PP | 2
| D | D70 | KABEL SILOVÝ,IZOLACE PVC |  |  |  | 0 | [5 empty] | 0 |  | 0 |  | 0 | 1 | D | 1 | ROZPOCET | [6 empty] | 0
184 | K | Pol108 | CYKY 2Ax1.5 mm2, pevně | m | 150 |  | 0 |  |  |  | základní |  | 0 | 0 | 0 | 0 | 0 | 4 | K | 2 | ROZPOCET | 0 | 0 | 0 | 0 | 0 | 1 | 0 | 4 | 1874002395
| PP |  | CYKY 2Ax1.5 mm2, pevně | [15 empty] | PP | 2
185 | K | Pol109 | CYKY 3Ax1.5 mm2, pevně | m | 15 |  | 0 |  |  |  | základní |  | 0 | 0 | 0 | 0 | 0 | 4 | K | 2 | ROZPOCET | 0 | 0 | 0 | 0 | 0 | 1 | 0 | 4 | -314226830
| PP |  | CYKY 3Ax1.5 mm2, pevně | [15 empty] | PP | 2
186 | K | Pol110 | CYKY 3Cx1.5 mm2, pevně | m | 1715 |  | 0 |  |  |  | základní |  | 0 | 0 | 0 | 0 | 0 | 4 | K | 2 | ROZPOCET | 0 | 0 | 0 | 0 | 0 | 1 | 0 | 4 | 737976713
| PP |  | CYKY 3Cx1.5 mm2, pevně | [15 empty] | PP | 2
187 | K | Pol111 | CYKY 3Cx2.5 mm2, pevně | m | 930 |  | 0 |  |  |  | základní |  | 0 | 0 | 0 | 0 | 0 | 4 | K | 2 | ROZPOCET | 0 | 0 | 0 | 0 | 0 | 1 | 0 | 4 | -1771323179
| PP |  | CYKY 3Cx2.5 mm2, pevně | [15 empty] | PP | 2
188 | K | Pol112 | CYKY 3Cx 4 mm2, pevně | m | 90 |  | 0 |  |  |  | základní |  | 0 | 0 | 0 | 0 | 0 | 4 | K | 2 | ROZPOCET | 0 | 0 | 0 | 0 | 0 | 1 | 0 | 4 | -165286616
| PP |  | CYKY 3Cx 4 mm2, pevně | [15 empty] | PP | 2
189 | K | Pol113 | CYKY 5Cx1.5 mm2, pevně | m | 240 |  | 0 |  |  |  | základní |  | 0 | 0 | 0 | 0 | 0 | 4 | K | 2 | ROZPOCET | 0 | 0 | 0 | 0 | 0 | 1 | 0 | 4 | -917778210
| PP |  | CYKY 5Cx1.5 mm2, pevně | [15 empty] | PP | 2
190 | K | Pol114 | CYKY 5Cx6 mm2, pevně | m | 95 |  | 0 |  |  |  | základní |  | 0 | 0 | 0 | 0 | 0 | 4 | K | 2 | ROZPOCET | 0 | 0 | 0 | 0 | 0 | 1 | 0 | 4 | -1802901200
| PP |  | CYKY 5Cx6 mm2, pevně | [15 empty] | PP | 2
191 | K | Pol115 | CYKY 5Cx6 mm2, pevně-napojení Mi-78220 | m | 130 |  | 0 |  |  |  | základní |  | 0 | 0 | 0 | 0 | 0 | 4 | K | 2 | ROZPOCET | 0 | 0 | 0 | 0 | 0 | 1 | 0 | 4 | 608887984
| PP |  | CYKY 5Cx6 mm2, pevně-napojení Mi-78220 | [15 empty] | PP | 2
192 | K | Pol116 | CYKY 5cx16 mm2, pevně-napojení Mi-78230 | m | 60 |  | 0 |  |  |  | základní |  | 0 | 0 | 0 | 0 | 0 | 4 | K | 2 | ROZPOCET | 0 | 0 | 0 | 0 | 0 | 1 | 0 | 4 | -897696598
| PP |  | CYKY 5cx16 mm2, pevně-napojení Mi-78230 | [15 empty] | PP | 2
| D | D57 | KABEL SE SNÍŽENOU HOŘLAVOSTÍ, |  |  |  | 0 | [5 empty] | 0 |  | 0 |  | 0 | 1 | D | 1 | ROZPOCET | [6 empty] | 0
193 | K | Pol117 | 1-CXKH-V180 4x1.5, pevně | m | 240 |  | 0 |  |  |  | základní |  | 0 | 0 | 0 | 0 | 0 | 4 | K | 2 | ROZPOCET | 0 | 0 | 0 | 0 | 0 | 1 | 0 | 4 | 154276384
| PP |  | 1-CXKH-V180 4x1.5, pevně | [15 empty] | PP | 2
| D | D71 | POŽÁRNĚ ODOLNÝ SYSTÉM VEDENÍ KABELŮ |  |  |  | 0 | [5 empty] | 0 |  | 0 |  | 0 | 1 | D | 1 | ROZPOCET | [6 empty] | 0
194 | K | Pol118 | KZ 60x50x1.50 včetně příslušenství,tvarovek,... | m | 120 |  | 0 |  |  |  | základní |  | 0 | 0 | 0 | 0 | 0 | 4 | K | 2 | ROZPOCET | 0 | 0 | 0 | 0 | 0 | 1 | 0 | 4 | -213507668
| PP |  | KZ 60x50x1.50 včetně příslušenství,tvarovek,... | [15 empty] | PP | 2
| D | D58 | UKONČENÍ VODIČŮ V ROZVADĚČÍCH |  |  |  | 0 | [5 empty] | 0 |  | 0 |  | 0 | 1 | D | 1 | ROZPOCET | [6 empty] | 0
195 | K | Pol84 | Do 2,5 mm2 | ks | 135 |  | 0 |  |  |  | základní |  | 0 | 0 | 0 | 0 | 0 | 4 | K | 2 | ROZPOCET | 0 | 0 | 0 | 0 | 0 | 1 | 0 | 4 | -462354592
| PP |  | Do 2,5 mm2 | [15 empty] | PP | 2
196 | K | Pol85 | Do 6 mm2 | ks | 39 |  | 0 |  |  |  | základní |  | 0 | 0 | 0 | 0 | 0 | 4 | K | 2 | ROZPOCET | 0 | 0 | 0 | 0 | 0 | 1 | 0 | 4 | -295602612
| PP |  | Do 6 mm2 | [15 empty] | PP | 2
197 | K | Pol119 | Do 16 mm2 | ks | 1 |  | 0 |  |  |  | základní |  | 0 | 0 | 0 | 0 | 0 | 4 | K | 2 | ROZPOCET | 0 | 0 | 0 | 0 | 0 | 1 | 0 | 4 | 525128821
| PP |  | Do 16 mm2 | [15 empty] | PP | 2
| D | D72 | SPÍNAČ, PŘEPÍNAČ, VARIANT+ IP 44 (PLAST) |  |  |  | 0 | [5 empty] | 0 |  | 0 |  | 0 | 1 | D | 1 | ROZPOCET | [6 empty] | 0
198 | K | Pol120 | 3558N-**** B Spínač IP 44; řazení *; d. Variant+; b. bílá | ks | 24 |  | 0 |  |  |  | základní |  | 0 | 0 | 0 | 0 | 0 | 4 | K | 2 | ROZPOCET | 0 | 0 | 0 | 0 | 0 | 1 | 0 | 4 | -845359700
| PP |  | 3558N-**** B Spínač IP 44; řazení *; d. Variant+; b. bílá | [15 empty] | PP | 2
| D | D73 | TLAČÍTKO, SPÍNAČ OSVĚTLENÍ |  |  |  | 0 | [5 empty] | 0 |  | 0 |  | 0 | 1 | D | 1 | ROZPOCET | [6 empty] | 0
199 | K | Pol121 | řazení **, 230V/10A | ks | 44 |  | 0 |  |  |  | základní |  | 0 | 0 | 0 | 0 | 0 | 4 | K | 2 | ROZPOCET | 0 | 0 | 0 | 0 | 0 | 1 | 0 | 4 | 169819854
| PP |  | řazení **, 230V/10A | [15 empty] | PP | 2
| D | D72 | SPÍNAČ, PŘEPÍNAČ, VARIANT+ IP 44 (PLAST) |  |  |  | 0 | [5 empty] | 0 |  | 0 |  | 0 | 1 | D | 1 | ROZPOCET | [6 empty] | 0
200 | K | Pol122 | 3558N-C01510 B Spínač jednopólový IP 44; řazení 1; d. Variant+; b. bílá | ks | 24 |  | 0 |  |  |  | základní |  | 0 | 0 | 0 | 0 | 0 | 4 | K | 2 | ROZPOCET | 0 | 0 | 0 | 0 | 0 | 1 | 0 | 4 | -896679559
| PP |  | 3558N-C01510 B Spínač jednopólový IP 44; řazení 1; d. Variant+; b. bílá | [15 empty] | PP | 2
| D | D74 | ZÁSUVKA PRAKTIK IP 44 (PLAST) |  |  |  | 0 | [5 empty] | 0 |  | 0 |  | 0 | 1 | D | 1 | ROZPOCET | [6 empty] | 0
201 | K | Pol123 | zásuvka s ochranným kolíkem a víčkem, IP 44; Praktik; b. bílá | ks | 1 |  | 0 |  |  |  | základní |  | 0 | 0 | 0 | 0 | 0 | 4 | K | 2 | ROZPOCET | 0 | 0 | 0 | 0 | 0 | 1 | 0 | 4 | -2079295884
| PP |  | zásuvka s ochranným kolíkem a víčkem, IP 44; Praktik; b. bílá | [15 empty] | PP | 2
| D | D75 | SPÍNAČ VAČKOVÝ VE SKŘÍNI |  |  |  | 0 | [5 empty] | 0 |  | 0 |  | 0 | 1 | D | 1 | ROZPOCET | [6 empty] | 0
202 | K | Pol124 | S16JP1103 16A,500V,IP54 | ks | 1 |  | 0 |  |  |  | základní |  | 0 | 0 | 0 | 0 | 0 | 4 | K | 2 | ROZPOCET | 0 | 0 | 0 | 0 | 0 | 1 | 0 | 4 | -1501627549
| PP |  | S16JP1103 16A,500V,IP54 | [15 empty] | PP | 2
| D | D76 | STOP TLAČÍTKO CENTRAL/TOTAL STOP |  |  |  | 0 | [5 empty] | 0 |  | 0 |  | 0 | 1 | D | 1 | ROZPOCET | [6 empty] | 0
203 | K | Pol125 | 1s+1R, 230V | ks | 2 |  | 0 |  |  |  | základní |  | 0 | 0 | 0 | 0 | 0 | 4 | K | 2 | ROZPOCET | 0 | 0 | 0 | 0 | 0 | 1 | 0 | 4 | -821220474
| PP |  | 1s+1R, 230V | [15 empty] | PP | 2
| D | D77 | SAMOLEPKA NA STĚNU |  |  |  | 0 | [5 empty] | 0 |  | 0 |  | 0 | 1 | D | 1 | ROZPOCET | [6 empty] | 0
204 | K | Pol126 | CENTRAL/TOTAL STOP | ks | 2 |  | 0 |  |  |  | základní |  | 0 | 0 | 0 | 0 | 0 | 4 | K | 2 | ROZPOCET | 0 | 0 | 0 | 0 | 0 | 1 | 0 | 4 | 1645566891
| PP |  | CENTRAL/TOTAL STOP | [15 empty] | PP | 2
| D | D73 | TLAČÍTKO, SPÍNAČ OSVĚTLENÍ |  |  |  | 0 | [5 empty] | 0 |  | 0 |  | 0 | 1 | D | 1 | ROZPOCET | [6 empty] | 0
205 | K | Pol127 | řazení 1, 230V/10A | ks | 5 |  | 0 |  |  |  | základní |  | 0 | 0 | 0 | 0 | 0 | 4 | K | 2 | ROZPOCET | 0 | 0 | 0 | 0 | 0 | 1 | 0 | 4 | -375401071
| PP |  | řazení 1, 230V/10A | [15 empty] | PP | 2
206 | K | Pol128 | řazení 5, 230V/10A | ks | 2 |  | 0 |  |  |  | základní |  | 0 | 0 | 0 | 0 | 0 | 4 | K | 2 | ROZPOCET | 0 | 0 | 0 | 0 | 0 | 1 | 0 | 4 | 220713520
| PP |  | řazení 5, 230V/10A | [15 empty] | PP | 2
| D | D78 | ZÁSUVKA 230V/16A |  |  |  | 0 | [5 empty] | 0 |  | 0 |  | 0 | 1 | D | 1 | ROZPOCET | [6 empty] | 0
207 | K | Pol129 | - domovní - jednoduchá | ks | 12 |  | 0 |  |  |  | základní |  | 0 | 0 | 0 | 0 | 0 | 4 | K | 2 | ROZPOCET | 0 | 0 | 0 | 0 | 0 | 1 | 0 | 4 | 371925701
| PP |  | - domovní - jednoduchá | [15 empty] | PP | 2
208 | K | Pol130 | - domovní - dvojitá s natočenými dutinkami | ks | 53 |  | 0 |  |  |  | základní |  | 0 | 0 | 0 | 0 | 0 | 4 | K | 2 | ROZPOCET | 0 | 0 | 0 | 0 | 0 | 1 | 0 | 4 | 2058656494
| PP |  | - domovní - dvojitá s natočenými dutinkami | [15 empty] | PP | 2
| D | D79 | Nástěnný infrazářič |  |  |  | 0 | [5 empty] | 0 |  | 0 |  | 0 | 1 | D | 1 | ROZPOCET | [6 empty] | 0
209 | K | Pol131 | VARMA TEC WP 65/20, 2000W | ks | 1 |  | 0 |  |  |  | základní |  | 0 | 0 | 0 | 0 | 0 | 4 | K | 2 | ROZPOCET | 0 | 0 | 0 | 0 | 0 | 1 | 0 | 4 | 1867187685
| PP |  | VARMA TEC WP 65/20, 2000W | [15 empty] | PP | 2
| D | D80 | Nástěnný regulátor teploty |  |  |  | 0 | [5 empty] | 0 |  | 0 |  | 0 | 1 | D | 1 | ROZPOCET | [6 empty] | 0
210 | K | Pol132 | REGO 950 01 | ks | 2 |  | 0 |  |  |  | základní |  | 0 | 0 | 0 | 0 | 0 | 4 | K | 2 | ROZPOCET | 0 | 0 | 0 | 0 | 0 | 1 | 0 | 4 | -425395630
| PP |  | REGO 950 01 | [15 empty] | PP | 2
| D | D81 | Mi- ZÁSUVKOVÉ ROZVODNICE |  |  |  | 0 | [5 empty] | 0 |  | 0 |  | 0 | 1 | D | 1 | ROZPOCET | [6 empty] | 0
211 | K | Pol133 | Mi-78220 400V/16A/5, 4x 230V | ks | 21 |  | 0 |  |  |  | základní |  | 0 | 0 | 0 | 0 | 0 | 4 | K | 2 | ROZPOCET | 0 | 0 | 0 | 0 | 0 | 1 | 0 | 4 | -1653954444
| PP |  | Mi-78220 400V/16A/5, 4x 230V | [15 empty] | PP | 2
212 | K | Pol134 | Mi-78230 400V/63A/5, 400V/32A/5, 400V/16A/5, 230V, 24V | ks | 8 |  | 0 |  |  |  | základní |  | 0 | 0 | 0 | 0 | 0 | 4 | K | 2 | ROZPOCET | 0 | 0 | 0 | 0 | 0 | 1 | 0 | 4 | -129623405
| PP |  | Mi-78230 400V/63A/5, 400V/32A/5, 400V/16A/5, 230V, 24V | [15 empty] | PP | 2
| D | D82 | SVÍTIDLA VČETNĚ ZDROJŮ |  |  |  | 0 | [5 empty] | 0 |  | 0 |  | 0 | 1 | D | 1 | ROZPOCET | [6 empty] | 0
213 | K | Pol135 | B 17-00040 BUROLUX SM 236,leštěná mřížka | ks | 60 |  | 0 |  |  |  | základní |  | 0 | 0 | 0 | 0 | 0 | 4 | K | 2 | ROZPOCET | 0 | 0 | 0 | 0 | 0 | 1 | 0 | 4 | -1487893780
| PP |  | B 17-00040 BUROLUX SM 236,leštěná mřížka | [15 empty] | PP | 2
214 | K | Pol136 | F 05221590 IKE-ETRC 136,průmyslové IP65 | ks | 7 |  | 0 |  |  |  | základní |  | 0 | 0 | 0 | 0 | 0 | 4 | K | 2 | ROZPOCET | 0 | 0 | 0 | 0 | 0 | 1 | 0 | 4 | -505778057
| PP |  | F 05221590 IKE-ETRC 136,průmyslové IP65 | [15 empty] | PP | 2
215 | K | Pol137 | G 05221890 IKE-ETRC 236,průmyslové IP65 | ks | 220 |  | 0 |  |  |  | základní |  | 0 | 0 | 0 | 0 | 0 | 4 | K | 2 | ROZPOCET | 0 | 0 | 0 | 0 | 0 | 1 | 0 | 4 | -1818095640
| PP |  | G 05221890 IKE-ETRC 236,průmyslové IP65 | [15 empty] | PP | 2
216 | K | Pol138 | H 0522290 IKE-ETRC+N 236,průmyslové IP65 | ks | 24 |  | 0 |  |  |  | základní |  | 0 | 0 | 0 | 0 | 0 | 4 | K | 2 | ROZPOCET | 0 | 0 | 0 | 0 | 0 | 1 | 0 | 4 | 1246267566
| PP |  | H 0522290 IKE-ETRC+N 236,průmyslové IP65 | [15 empty] | PP | 2
217 | K | Pol139 | J 17-000** BUROLUX 236,opál.kryt | ks | 6 |  | 0 |  |  |  | základní |  | 0 | 0 | 0 | 0 | 0 | 4 | K | 2 | ROZPOCET | 0 | 0 | 0 | 0 | 0 | 1 | 0 | 4 | -590989103
| PP |  | J 17-000** BUROLUX 236,opál.kryt | [15 empty] | PP | 2
218 | K | Pol140 | K 700359 BLIZ GUARD GR2 1x18W | ks | 6 |  | 0 |  |  |  | základní |  | 0 | 0 | 0 | 0 | 0 | 4 | K | 2 | ROZPOCET | 0 | 0 | 0 | 0 | 0 | 1 | 0 | 4 | -1927670705
| PP |  | K 700359 BLIZ GUARD GR2 1x18W | [15 empty] | PP | 2
219 | K | Pol141 | L 15-00270 CLX 390 1x38W, opál.kryt | ks | 2 |  | 0 |  |  |  | základní |  | 0 | 0 | 0 | 0 | 0 | 4 | K | 2 | ROZPOCET | 0 | 0 | 0 | 0 | 0 | 1 | 0 | 4 | -2057312620
| PP |  | L 15-00270 CLX 390 1x38W, opál.kryt | [15 empty] | PP | 2
220 | K | Pol142 | M 05222790 IKE-ETRC+N 218,průmyslové IP65 | ks | 1 |  | 0 |  |  |  | základní |  | 0 | 0 | 0 | 0 | 0 | 4 | K | 2 | ROZPOCET | 0 | 0 | 0 | 0 | 0 | 1 | 0 | 4 | -1634674520
| PP |  | M 05222790 IKE-ETRC+N 218,průmyslové IP65 | [15 empty] | PP | 2
| D | D59 | MONTÁŽ, ZAPOJENÍ |  |  |  | 0 | [5 empty] | 0 |  | 0 |  | 0 | 1 | D | 1 | ROZPOCET | [6 empty] | 0
221 | K | Pol143 | ventilátor 230V | ks | 1 |  | 0 |  |  |  | základní |  | 0 | 0 | 0 | 0 | 0 | 4 | K | 2 | ROZPOCET | 0 | 0 | 0 | 0 | 0 | 1 | 0 | 4 | 995215961
| PP |  | ventilátor 230V | [15 empty] | PP | 2
222 | K | Pol144 | motor 230/400V | ks | 1 |  | 0 |  |  |  | základní |  | 0 | 0 | 0 | 0 | 0 | 4 | K | 2 | ROZPOCET | 0 | 0 | 0 | 0 | 0 | 1 | 0 | 4 | -1800985557
| PP |  | motor 230/400V | [15 empty] | PP | 2
223 | K | Pol145 | výtah-asistence dodavateli | ks | 1 |  | 0 |  |  |  | základní |  | 0 | 0 | 0 | 0 | 0 | 4 | K | 2 | ROZPOCET | 0 | 0 | 0 | 0 | 0 | 1 | 0 | 4 | 147339949
| PP |  | výtah-asistence dodavateli | [15 empty] | PP | 2
224 | K | Pol146 | klima.j.-asist.dodavateli | ks | 6 |  | 0 |  |  |  | základní |  | 0 | 0 | 0 | 0 | 0 | 4 | K | 2 | ROZPOCET | 0 | 0 | 0 | 0 | 0 | 1 | 0 | 4 | -1994140631
| PP |  | klima.j.-asist.dodavateli | [15 empty] | PP | 2
225 | K | Pol147 | rozv M+R-asist.dodavateli | ks | 1 |  | 0 |  |  |  | základní |  | 0 | 0 | 0 | 0 | 0 | 4 | K | 2 | ROZPOCET | 0 | 0 | 0 | 0 | 0 | 1 | 0 | 4 | 373098413
| PP |  | rozv M+R-asist.dodavateli | [15 empty] | PP | 2
226 | K | Pol148 | plošina-asist.dodavateli | ks | 1 |  | 0 |  |  |  | základní |  | 0 | 0 | 0 | 0 | 0 | 4 | K | 2 | ROZPOCET | 0 | 0 | 0 | 0 | 0 | 1 | 0 | 4 | 1565016631
| PP |  | plošina-asist.dodavateli | [15 empty] | PP | 2
227 | K | Pol149 | rozvody VZD - pospojení | ks | 1 |  | 0 |  |  |  | základní |  | 0 | 0 | 0 | 0 | 0 | 4 | K | 2 | ROZPOCET | 0 | 0 | 0 | 0 | 0 | 1 | 0 | 4 | 1062004814
| PP |  | rozvody VZD - pospojení | [15 empty] | PP | 2
| D | D83 | ÚPRAVA STÁVAJÍCÍCH PŘÍPOJNICOVÝCH SYSTÉMŮ |  |  |  | 0 | [5 empty] | 0 |  | 0 |  | 0 | 1 | D | 1 | ROZPOCET | [6 empty] | 0
228 | K | Pol150 | zaměření, úprava | h | 16 |  | 0 |  |  |  | základní |  | 0 | 0 | 0 | 0 | 0 | 4 | K | 2 | ROZPOCET | 0 | 0 | 0 | 0 | 0 | 1 | 0 | 4 | 449771522
| PP |  | zaměření, úprava | [15 empty] | PP | 2
229 | K | Pol151 | demontáž rohu | ks | 8 |  | 0 |  |  |  | základní |  | 0 | 0 | 0 | 0 | 0 | 4 | K | 2 | ROZPOCET | 0 | 0 | 0 | 0 | 0 | 1 | 0 | 4 | 822767963
| PP |  | demontáž rohu | [15 empty] | PP | 2
230 | K | Pol152 | demontáž přípojnic | m | 15 |  | 0 |  |  |  | základní |  | 0 | 0 | 0 | 0 | 0 | 4 | K | 2 | ROZPOCET | 0 | 0 | 0 | 0 | 0 | 1 | 0 | 4 | -1942551512
| PP |  | demontáž přípojnic | [15 empty] | PP | 2
231 | K | Pol153 | montáž přípojnic | ks | 15 |  | 0 |  |  |  | základní |  | 0 | 0 | 0 | 0 | 0 | 4 | K | 2 | ROZPOCET | 0 | 0 | 0 | 0 | 0 | 1 | 0 | 4 | 356662648
| PP |  | montáž přípojnic | [15 empty] | PP | 2
232 | K | Pol154 | montáž rohu | ks | 6 |  | 0 |  |  |  | základní |  | 0 | 0 | 0 | 0 | 0 | 4 | K | 2 | ROZPOCET | 0 | 0 | 0 | 0 | 0 | 1 | 0 | 4 | 1677094603
| PP |  | montáž rohu | [15 empty] | PP | 2
| D | D60 | PROTIPOŽÁRNÍ PŘEPÁŽKY |  |  |  | 0 | [5 empty] | 0 |  | 0 |  | 0 | 1 | D | 1 | ROZPOCET | [6 empty] | 0
233 | K | Pol88 | Protip.průchod stropem t 50cm | m2 | 0.5 |  | 0 |  |  |  | základní |  | 0 | 0 | 0 | 0 | 0 | 4 | K | 2 | ROZPOCET | 0 | 0 | 0 | 0 | 0 | 1 | 0 | 4 | -705138044
| PP |  | Protip.průchod stropem t 50cm | [15 empty] | PP | 2
234 | K | Pol89 | Protip.průchod stěnou t 30cm | m2 | 1 |  | 0 |  |  |  | základní |  | 0 | 0 | 0 | 0 | 0 | 4 | K | 2 | ROZPOCET | 0 | 0 | 0 | 0 | 0 | 1 | 0 | 4 | -517911131
| PP |  | Protip.průchod stěnou t 30cm | [15 empty] | PP | 2
| D | D84 | HODINOVE ZUCTOVACI SAZBY |  |  |  | 0 | [5 empty] | 0 |  | 0 |  | 0 | 1 | D | 1 | ROZPOCET | [6 empty] | 0
235 | K | Pol155 | Demontaz stávajících světelných spínačů | hod | 24 |  | 0 |  |  |  | základní |  | 0 | 0 | 0 | 0 | 0 | 4 | K | 2 | ROZPOCET | 0 | 0 | 0 | 0 | 0 | 1 | 0 | 4 | -468573452
| PP |  | Demontaz stávajících světelných spínačů | [15 empty] | PP | 2
236 | K | Pol156 | Demontaz stávajících svítidel | hod | 56 |  | 0 |  |  |  | základní |  | 0 | 0 | 0 | 0 | 0 | 4 | K | 2 | ROZPOCET | 0 | 0 | 0 | 0 | 0 | 1 | 0 | 4 | -2035935907
| PP |  | Demontaz stávajících svítidel | [15 empty] | PP | 2
237 | K | Pol157 | Demontaz stávajících kabel.roštů, kabelů pro osvětlení | hod | 40 |  | 0 |  |  |  | základní |  | 0 | 0 | 0 | 0 | 0 | 4 | K | 2 | ROZPOCET | 0 | 0 | 0 | 0 | 0 | 1 | 0 | 4 | 854848632
| PP |  | Demontaz stávajících kabel.roštů, kabelů pro osvětlení | [15 empty] | PP | 2
238 | K | Pol158 | Demontaz stávajících zásuvkových skříní včetně jejich napojení | hod | 32 |  | 0 |  |  |  | základní |  | 0 | 0 | 0 | 0 | 0 | 4 | K | 2 | ROZPOCET | 0 | 0 | 0 | 0 | 0 | 1 | 0 | 4 | -2122910537
| PP |  | Demontaz stávajících zásuvkových skříní včetně jejich napojení | [15 empty] | PP | 2
239 | K | Pol159 | Uprava stavajiciho zarizeni | hod | 8 |  | 0 |  |  |  | základní |  | 0 | 0 | 0 | 0 | 0 | 4 | K | 2 | ROZPOCET | 0 | 0 | 0 | 0 | 0 | 1 | 0 | 4 | -710001771
| PP |  | Uprava stavajiciho zarizeni | [15 empty] | PP | 2
240 | K | Pol160 | Uprava stavajiciho rozvadece | hod | 16 |  | 0 |  |  |  | základní |  | 0 | 0 | 0 | 0 | 0 | 4 | K | 2 | ROZPOCET | 0 | 0 | 0 | 0 | 0 | 1 | 0 | 4 | -714713177
| PP |  | Uprava stavajiciho rozvadece | [15 empty] | PP | 2
241 | K | Pol161 | Napojeni na stavajici zarizeni | hod | 16 |  | 0 |  |  |  | základní |  | 0 | 0 | 0 | 0 | 0 | 4 | K | 2 | ROZPOCET | 0 | 0 | 0 | 0 | 0 | 1 | 0 | 4 | 594060736
| PP |  | Napojeni na stavajici zarizeni | [15 empty] | PP | 2
242 | K | Pol162 | Priprava ke komplexni zkousce | hod | 4 |  | 0 |  |  |  | základní |  | 0 | 0 | 0 | 0 | 0 | 4 | K | 2 | ROZPOCET | 0 | 0 | 0 | 0 | 0 | 1 | 0 | 4 | 744147699
| PP |  | Priprava ke komplexni zkousce | [15 empty] | PP | 2
243 | K | Pol163 | Zauceni obsluhy | hod | 4 |  | 0 |  |  |  | základní |  | 0 | 0 | 0 | 0 | 0 | 4 | K | 2 | ROZPOCET | 0 | 0 | 0 | 0 | 0 | 1 | 0 | 4 | 873591428
| PP |  | Zauceni obsluhy | [15 empty] | PP | 2
244 | K | Pol164 | Zabezpeceni pracoviste | hod | 8 |  | 0 |  |  |  | základní |  | 0 | 0 | 0 | 0 | 0 | 4 | K | 2 | ROZPOCET | 0 | 0 | 0 | 0 | 0 | 1 | 0 | 4 | -814780313
| PP |  | Zabezpeceni pracoviste | [15 empty] | PP | 2
245 | K | Pol165 | Montaz nad rámec PPV | hod | 8 |  | 0 |  |  |  | základní |  | 0 | 0 | 0 | 0 | 0 | 4 | K | 2 | ROZPOCET | 0 | 0 | 0 | 0 | 0 | 1 | 0 | 4 | -300222872
| PP |  | Montaz nad rámec PPV | [15 empty] | PP | 2
| D | D62 | INSTALAČNÍ KRABICE,TRUBKY,KANÁLY,.. |  |  |  | 0 | [5 empty] | 0 |  | 0 |  | 0 | 1 | D | 1 | ROZPOCET | [6 empty] | 0
246 | K | Pol90 | KP 68/2 KRABICE PŘÍSTROJOVÁ | ks | 76 |  | 0 |  |  |  | základní |  | 0 | 0 | 0 | 0 | 0 | 4 | K | 2 | ROZPOCET | 0 | 0 | 0 | 0 | 0 | 1 | 0 | 4 | -1451778028
| PP |  | KP 68/2 KRABICE PŘÍSTROJOVÁ | [15 empty] | PP | 2
247 | K | Pol91 | KU 68-1902 KRABICE ODBOČNÁ | ks | 60 |  | 0 |  |  |  | základní |  | 0 | 0 | 0 | 0 | 0 | 4 | K | 2 | ROZPOCET | 0 | 0 | 0 | 0 | 0 | 1 | 0 | 4 | 1906486963
| PP |  | KU 68-1902 KRABICE ODBOČNÁ | [15 empty] | PP | 2
248 | K | Pol92 | 1516E TRUBKA TUHÁ PVC 320N délka 3 m barva světle šedá | m | 40 |  | 0 |  |  |  | základní |  | 0 | 0 | 0 | 0 | 0 | 4 | K | 2 | ROZPOCET | 0 | 0 | 0 | 0 | 0 | 1 | 0 | 4 | 458462840
| PP |  | 1516E TRUBKA TUHÁ PVC 320N délka 3 m barva světle šedá | [15 empty] | PP | 2
249 | K | Pol93 | 2323 TRUBKA OHEBNÁ - LPFLEX | m | 35 |  | 0 |  |  |  | základní |  | 0 | 0 | 0 | 0 | 0 | 4 | K | 2 | ROZPOCET | 0 | 0 | 0 | 0 | 0 | 1 | 0 | 4 | 1689799319
| PP |  | 2323 TRUBKA OHEBNÁ - LPFLEX | [15 empty] | PP | 2
| D | D64 | SVORKOVNICE KRABICOVÁ |  |  |  | 0 | [5 empty] | 0 |  | 0 |  | 0 | 1 | D | 1 | ROZPOCET | [6 empty] | 0
250 | K | Pol98 | 273-102 4x1-2,5mm2 | ks | 300 |  | 0 |  |  |  | základní |  | 0 | 0 | 0 | 0 | 0 | 4 | K | 2 | ROZPOCET | 0 | 0 | 0 | 0 | 0 | 1 | 0 | 4 | -1650410611
| PP |  | 273-102 4x1-2,5mm2 | [15 empty] | PP | 2
| D | D66 | Drátěné kabelové žlaby FLEXNET, galvanicky pokovené, včetně příslušenství |  |  |  | 0 | [5 empty] | 0 |  | 0 |  | 0 | 1 | D | 1 | ROZPOCET | [6 empty] | 0
251 | K | Pol104 | FN1403-GZ drátěný kabelový žlab š=140,v=30,l=2500 | m | 165 |  | 0 |  |  |  | základní |  | 0 | 0 | 0 | 0 | 0 | 4 | K | 2 | ROZPOCET | 0 | 0 | 0 | 0 | 0 | 1 | 0 | 4 | 1946595847
| PP |  | FN1403-GZ drátěný kabelový žlab š=140,v=30,l=2500 | [15 empty] | PP | 2
| D | D67 | PLASTOVÉ ODBOČNÉ NÁSTĚNNÉ |  |  |  | 0 | [5 empty] | 0 |  | 0 |  | 0 | 1 | D | 1 | ROZPOCET | [6 empty] | 0
252 | K | Pol105 | D 9045/Z 4 mm2, 5 pol. svorkovnice | ks | 4 |  | 0 |  |  |  | základní |  | 0 | 0 | 0 | 0 | 0 | 4 | K | 2 | ROZPOCET | 0 | 0 | 0 | 0 | 0 | 1 | 0 | 4 | 2049767832
| PP |  | D 9045/Z 4 mm2, 5 pol. svorkovnice | [15 empty] | PP | 2
| D | D86 | VODIČ JEDNOŽILOVÝ (CY) z/žl |  |  |  | 0 | [5 empty] | 0 |  | 0 |  | 0 | 1 | D | 1 | ROZPOCET | [6 empty] | 0
253 | K | Pol166 | H07V-U 4 mm2 , pevně | m | 30 |  | 0 |  |  |  | základní |  | 0 | 0 | 0 | 0 | 0 | 4 | K | 2 | ROZPOCET | 0 | 0 | 0 | 0 | 0 | 1 | 0 | 4 | -477989689
| PP |  | H07V-U 4 mm2 , pevně | [15 empty] | PP | 2
254 | K | Pol167 | H07V-U 6 mm2 , pevně | m | 45 |  | 0 |  |  |  | základní |  | 0 | 0 | 0 | 0 | 0 | 4 | K | 2 | ROZPOCET | 0 | 0 | 0 | 0 | 0 | 1 | 0 | 4 | 483584825
| PP |  | H07V-U 6 mm2 , pevně | [15 empty] | PP | 2
255 | K | Pol168 | H07V-U 16 mm2 , pevně | m | 135 |  | 0 |  |  |  | základní |  | 0 | 0 | 0 | 0 | 0 | 4 | K | 2 | ROZPOCET | 0 | 0 | 0 | 0 | 0 | 1 | 0 | 4 | -1877388798
| PP |  | H07V-U 16 mm2 , pevně | [15 empty] | PP | 2
| D | D87 | VODIČ JEDNOŽILOVÝ OHEBNÝ (CYA) |  |  |  | 0 | [5 empty] | 0 |  | 0 |  | 0 | 1 | D | 1 | ROZPOCET | [6 empty] | 0
256 | K | Pol169 | H07V-K 16 mm2 , pevně | m | 95 |  | 0 |  |  |  | základní |  | 0 | 0 | 0 | 0 | 0 | 4 | K | 2 | ROZPOCET | 0 | 0 | 0 | 0 | 0 | 1 | 0 | 4 | 219322213
| PP |  | H07V-K 16 mm2 , pevně | [15 empty] | PP | 2
257 | K | Pol170 | H07V-K 35 mm2 , pevně | m | 130 |  | 0 |  |  |  | základní |  | 0 | 0 | 0 | 0 | 0 | 4 | K | 2 | ROZPOCET | 0 | 0 | 0 | 0 | 0 | 1 | 0 | 4 | 780510005
| PP |  | H07V-K 35 mm2 , pevně | [15 empty] | PP | 2
| D | D88 | ZEMNÍCÍ SVORKA |  |  |  | 0 | [5 empty] | 0 |  | 0 |  | 0 | 1 | D | 1 | ROZPOCET | [6 empty] | 0
258 | K | Pol171 | ZSA16 zemnicí svorka na potrubí | ks | 15 |  | 0 |  |  |  | základní |  | 0 | 0 | 0 | 0 | 0 | 4 | K | 2 | ROZPOCET | 0 | 0 | 0 | 0 | 0 | 1 | 0 | 4 | 1492580481
| PP |  | ZSA16 zemnicí svorka na potrubí | [15 empty] | PP | 2
259 | K | Pol172 | Cu pás.ZS16 Pásek uzemňovací Cu, 0.5m | ks | 8 |  | 0 |  |  |  | základní |  | 0 | 0 | 0 | 0 | 0 | 4 | K | 2 | ROZPOCET | 0 | 0 | 0 | 0 | 0 | 1 | 0 | 4 | -1336927670
| PP |  | Cu pás.ZS16 Pásek uzemňovací Cu, 0.5m | [15 empty] | PP | 2
| D | D89 | UZEMŇOVACÍ PŘÍPOJNICE |  |  |  | 0 | [5 empty] | 0 |  | 0 |  | 0 | 1 | D | 1 | ROZPOCET | [6 empty] | 0
260 | K | Pol173 | Uzemňovací lišta pro pospojení - werit 1243 | ks | 2 |  | 0 |  |  |  | základní |  | 0 | 0 | 0 | 0 | 0 | 4 | K | 2 | ROZPOCET | 0 | 0 | 0 | 0 | 0 | 1 | 0 | 4 | 616628812
| PP |  | Uzemňovací lišta pro pospojení - werit 1243 | [15 empty] | PP | 2
| D | D69 | 5.2 Šroubové svorkovnice |  |  |  | 0 | [5 empty] | 0 |  | 0 |  | 0 | 1 | D | 1 | ROZPOCET | [6 empty] | 0
261 | K | Pol107 | EKL 1 Svorkovnice lámací | ks | 20 |  | 0 |  |  |  | základní |  | 0 | 0 | 0 | 0 | 0 | 4 | K | 2 | ROZPOCET | 0 | 0 | 0 | 0 | 0 | 1 | 0 | 4 | 525156075
| PP |  | EKL 1 Svorkovnice lámací | [15 empty] | PP | 2
| D | D70 | KABEL SILOVÝ,IZOLACE PVC |  |  |  | 0 | [5 empty] | 0 |  | 0 |  | 0 | 1 | D | 1 | ROZPOCET | [6 empty] | 0
262 | K | Pol108 | CYKY 2Ax1.5 mm2, pevně | m | 215 |  | 0 |  |  |  | základní |  | 0 | 0 | 0 | 0 | 0 | 4 | K | 2 | ROZPOCET | 0 | 0 | 0 | 0 | 0 | 1 | 0 | 4 | 674297331
| PP |  | CYKY 2Ax1.5 mm2, pevně | [15 empty] | PP | 2
263 | K | Pol109 | CYKY 3Ax1.5 mm2, pevně | m | 75 |  | 0 |  |  |  | základní |  | 0 | 0 | 0 | 0 | 0 | 4 | K | 2 | ROZPOCET | 0 | 0 | 0 | 0 | 0 | 1 | 0 | 4 | -1654647112
| PP |  | CYKY 3Ax1.5 mm2, pevně | [15 empty] | PP | 2
264 | K | Pol110 | CYKY 3Cx1.5 mm2, pevně | m | 1405 |  | 0 |  |  |  | základní |  | 0 | 0 | 0 | 0 | 0 | 4 | K | 2 | ROZPOCET | 0 | 0 | 0 | 0 | 0 | 1 | 0 | 4 | -1843465302
| PP |  | CYKY 3Cx1.5 mm2, pevně | [15 empty] | PP | 2
265 | K | Pol174 | CYKY 3Dx1.5 mm2, pevně | m | 160 |  | 0 |  |  |  | základní |  | 0 | 0 | 0 | 0 | 0 | 4 | K | 2 | ROZPOCET | 0 | 0 | 0 | 0 | 0 | 1 | 0 | 4 | 112343486
| PP |  | CYKY 3Dx1.5 mm2, pevně | [15 empty] | PP | 2
266 | K | Pol111 | CYKY 3Cx2.5 mm2, pevně | m | 833 |  | 0 |  |  |  | základní |  | 0 | 0 | 0 | 0 | 0 | 4 | K | 2 | ROZPOCET | 0 | 0 | 0 | 0 | 0 | 1 | 0 | 4 | -1900772315
| PP |  | CYKY 3Cx2.5 mm2, pevně | [15 empty] | PP | 2
267 | K | Pol112 | CYKY 3Cx 4 mm2, pevně | m | 190 |  | 0 |  |  |  | základní |  | 0 | 0 | 0 | 0 | 0 | 4 | K | 2 | ROZPOCET | 0 | 0 | 0 | 0 | 0 | 1 | 0 | 4 | -2048870312
| PP |  | CYKY 3Cx 4 mm2, pevně | [15 empty] | PP | 2
268 | K | Pol113 | CYKY 5Cx1.5 mm2, pevně | m | 340 |  | 0 |  |  |  | základní |  | 0 | 0 | 0 | 0 | 0 | 4 | K | 2 | ROZPOCET | 0 | 0 | 0 | 0 | 0 | 1 | 0 | 4 | -1687287137
| PP |  | CYKY 5Cx1.5 mm2, pevně | [15 empty] | PP | 2
269 | K | Pol175 | CYKY 5Cx2.5 mm2, pevně | m | 155 |  | 0 |  |  |  | základní |  | 0 | 0 | 0 | 0 | 0 | 4 | K | 2 | ROZPOCET | 0 | 0 | 0 | 0 | 0 | 1 | 0 | 4 | -268773260
| PP |  | CYKY 5Cx2.5 mm2, pevně | [15 empty] | PP | 2
270 | K | Pol114 | CYKY 5Cx6 mm2, pevně | m | 70 |  | 0 |  |  |  | základní |  | 0 | 0 | 0 | 0 | 0 | 4 | K | 2 | ROZPOCET | 0 | 0 | 0 | 0 | 0 | 1 | 0 | 4 | -1758724240
| PP |  | CYKY 5Cx6 mm2, pevně | [15 empty] | PP | 2
271 | K | Pol176 | CYKY-J 5x10 mm2 , pevně | m | 220 |  | 0 |  |  |  | základní |  | 0 | 0 | 0 | 0 | 0 | 4 | K | 2 | ROZPOCET | 0 | 0 | 0 | 0 | 0 | 1 | 0 | 4 | -143356027
| PP |  | CYKY-J 5x10 mm2 , pevně | [15 empty] | PP | 2
272 | K | Pol177 | CYKY-J 3x50+35 mm2 , pevně | m | 135 |  | 0 |  |  |  | základní |  | 0 | 0 | 0 | 0 | 0 | 4 | K | 2 | ROZPOCET | 0 | 0 | 0 | 0 | 0 | 1 | 0 | 4 | 1890659772
| PP |  | CYKY-J 3x50+35 mm2 , pevně | [15 empty] | PP | 2
| D | D58 | UKONČENÍ VODIČŮ V ROZVADĚČÍCH |  |  |  | 0 | [5 empty] | 0 |  | 0 |  | 0 | 1 | D | 1 | ROZPOCET | [6 empty] | 0
273 | K | Pol84 | Do 2,5 mm2 | ks | 249 |  | 0 |  |  |  | základní |  | 0 | 0 | 0 | 0 | 0 | 4 | K | 2 | ROZPOCET | 0 | 0 | 0 | 0 | 0 | 1 | 0 | 4 | 2058157056
| PP |  | Do 2,5 mm2 | [15 empty] | PP | 2
274 | K | Pol85 | Do 6 mm2 | ks | 47 |  | 0 |  |  |  | základní |  | 0 | 0 | 0 | 0 | 0 | 4 | K | 2 | ROZPOCET | 0 | 0 | 0 | 0 | 0 | 1 | 0 | 4 | 1773252684
| PP |  | Do 6 mm2 | [15 empty] | PP | 2
275 | K | Pol119 | Do 16 mm2 | ks | 126 |  | 0 |  |  |  | základní |  | 0 | 0 | 0 | 0 | 0 | 4 | K | 2 | ROZPOCET | 0 | 0 | 0 | 0 | 0 | 1 | 0 | 4 | 472673095
| PP |  | Do 16 mm2 | [15 empty] | PP | 2
276 | K | Pol178 | do 35 mm2 | ks | 8 |  | 0 |  |  |  | základní |  | 0 | 0 | 0 | 0 | 0 | 4 | K | 2 | ROZPOCET | 0 | 0 | 0 | 0 | 0 | 1 | 0 | 4 | 432900524
| PP |  | do 35 mm2 | [15 empty] | PP | 2
277 | K | Pol179 | do 50 mm2 | ks | 12 |  | 0 |  |  |  | základní |  | 0 | 0 | 0 | 0 | 0 | 4 | K | 2 | ROZPOCET | 0 | 0 | 0 | 0 | 0 | 1 | 0 | 4 | 1522923063
| PP |  | do 50 mm2 | [15 empty] | PP | 2
| D | D90 | UKONČENÍ KABELŮ DO |  |  |  | 0 | [5 empty] | 0 |  | 0 |  | 0 | 1 | D | 1 | ROZPOCET | [6 empty] | 0
278 | K | Pol180 | 5x10 mm2 | ks | 26 |  | 0 |  |  |  | základní |  | 0 | 0 | 0 | 0 | 0 | 4 | K | 2 | ROZPOCET | 0 | 0 | 0 | 0 | 0 | 1 | 0 | 4 | -499869391
| PP |  | 5x10 mm2 | [15 empty] | PP | 2
279 | K | Pol181 | 4x50 mm2 | ks | 4 |  | 0 |  |  |  | základní |  | 0 | 0 | 0 | 0 | 0 | 4 | K | 2 | ROZPOCET | 0 | 0 | 0 | 0 | 0 | 1 | 0 | 4 | 1359817230
| PP |  | 4x50 mm2 | [15 empty] | PP | 2
| D | D72 | SPÍNAČ, PŘEPÍNAČ, VARIANT+ IP 44 (PLAST) |  |  |  | 0 | [5 empty] | 0 |  | 0 |  | 0 | 1 | D | 1 | ROZPOCET | [6 empty] | 0
280 | K | Pol122 | 3558N-C01510 B Spínač jednopólový IP 44; řazení 1; d. Variant+; b. bílá | ks | 19 |  | 0 |  |  |  | základní |  | 0 | 0 | 0 | 0 | 0 | 4 | K | 2 | ROZPOCET | 0 | 0 | 0 | 0 | 0 | 1 | 0 | 4 | 471798913
| PP |  | 3558N-C01510 B Spínač jednopólový IP 44; řazení 1; d. Variant+; b. bílá | [15 empty] | PP | 2
281 | K | Pol182 | 3558N-C01550 B přepínač seriový IP 44; řazení 5; d. Variant+; b. bílá | ks | 5 |  | 0 |  |  |  | základní |  | 0 | 0 | 0 | 0 | 0 | 4 | K | 2 | ROZPOCET | 0 | 0 | 0 | 0 | 0 | 1 | 0 | 4 | 1275187847
| PP |  | 3558N-C01550 B přepínač seriový IP 44; řazení 5; d. Variant+; b. bílá | [15 empty] | PP | 2
| D | D74 | ZÁSUVKA PRAKTIK IP 44 (PLAST) |  |  |  | 0 | [5 empty] | 0 |  | 0 |  | 0 | 1 | D | 1 | ROZPOCET | [6 empty] | 0
282 | K | Pol123 | zásuvka s ochranným kolíkem a víčkem, IP 44; Praktik; b. bílá | ks | 1 |  | 0 |  |  |  | základní |  | 0 | 0 | 0 | 0 | 0 | 4 | K | 2 | ROZPOCET | 0 | 0 | 0 | 0 | 0 | 1 | 0 | 4 | 1059250935
| PP |  | zásuvka s ochranným kolíkem a víčkem, IP 44; Praktik; b. bílá | [15 empty] | PP | 2
| D | D91 | ZÁSUVKA nástěnná |  |  |  | 0 | [5 empty] | 0 |  | 0 |  | 0 | 1 | D | 1 | ROZPOCET | [6 empty] | 0
283 | K | Pol183 | Zásuvka průmyslová, s víčkem, 3P+N+PE, IP 44, 16 A | ks | 1 |  | 0 |  |  |  | základní |  | 0 | 0 | 0 | 0 | 0 | 4 | K | 2 | ROZPOCET | 0 | 0 | 0 | 0 | 0 | 1 | 0 | 4 | 366208040
| PP |  | Zásuvka průmyslová, s víčkem, 3P+N+PE, IP 44, 16 A | [15 empty] | PP | 2
| D | D75 | SPÍNAČ VAČKOVÝ VE SKŘÍNI |  |  |  | 0 | [5 empty] | 0 |  | 0 |  | 0 | 1 | D | 1 | ROZPOCET | [6 empty] | 0
284 | K | Pol124 | S16JP1103 16A,500V,IP54 | ks | 6 |  | 0 |  |  |  | základní |  | 0 | 0 | 0 | 0 | 0 | 4 | K | 2 | ROZPOCET | 0 | 0 | 0 | 0 | 0 | 1 | 0 | 4 | -1379445652
| PP |  | S16JP1103 16A,500V,IP54 | [15 empty] | PP | 2
| D | D73 | TLAČÍTKO, SPÍNAČ OSVĚTLENÍ |  |  |  | 0 | [5 empty] | 0 |  | 0 |  | 0 | 1 | D | 1 | ROZPOCET | [6 empty] | 0
285 | K | Pol127 | řazení 1, 230V/10A | ks | 13 |  | 0 |  |  |  | základní |  | 0 | 0 | 0 | 0 | 0 | 4 | K | 2 | ROZPOCET | 0 | 0 | 0 | 0 | 0 | 1 | 0 | 4 | -520728818
| PP |  | řazení 1, 230V/10A | [15 empty] | PP | 2
286 | K | Pol128 | řazení 5, 230V/10A | ks | 1 |  | 0 |  |  |  | základní |  | 0 | 0 | 0 | 0 | 0 | 4 | K | 2 | ROZPOCET | 0 | 0 | 0 | 0 | 0 | 1 | 0 | 4 | -883520801
| PP |  | řazení 5, 230V/10A | [15 empty] | PP | 2
287 | K | Pol184 | řazení 6, 230V/10A | ks | 8 |  | 0 |  |  |  | základní |  | 0 | 0 | 0 | 0 | 0 | 4 | K | 2 | ROZPOCET | 0 | 0 | 0 | 0 | 0 | 1 | 0 | 4 | -1815535004
| PP |  | řazení 6, 230V/10A | [15 empty] | PP | 2
288 | K | Pol185 | řazení 7, 230V/10A | ks | 1 |  | 0 |  |  |  | základní |  | 0 | 0 | 0 | 0 | 0 | 4 | K | 2 | ROZPOCET | 0 | 0 | 0 | 0 | 0 | 1 | 0 | 4 | -1646368379
| PP |  | řazení 7, 230V/10A | [15 empty] | PP | 2
289 | K | Pol186 | řazení 1/0or.d., 230V/10A | ks | 21 |  | 0 |  |  |  | základní |  | 0 | 0 | 0 | 0 | 0 | 4 | K | 2 | ROZPOCET | 0 | 0 | 0 | 0 | 0 | 1 | 0 | 4 | -1231689621
| PP |  | řazení 1/0or.d., 230V/10A | [15 empty] | PP | 2
| D | D78 | ZÁSUVKA 230V/16A |  |  |  | 0 | [5 empty] | 0 |  | 0 |  | 0 | 1 | D | 1 | ROZPOCET | [6 empty] | 0
290 | K | Pol129 | - domovní - jednoduchá | ks | 24 |  | 0 |  |  |  | základní |  | 0 | 0 | 0 | 0 | 0 | 4 | K | 2 | ROZPOCET | 0 | 0 | 0 | 0 | 0 | 1 | 0 | 4 | 1842661416
| PP |  | - domovní - jednoduchá | [15 empty] | PP | 2
291 | K | Pol130 | - domovní - dvojitá s natočenými dutinkami | ks | 6 |  | 0 |  |  |  | základní |  | 0 | 0 | 0 | 0 | 0 | 4 | K | 2 | ROZPOCET | 0 | 0 | 0 | 0 | 0 | 1 | 0 | 4 | 1846329181
| PP |  | - domovní - dvojitá s natočenými dutinkami | [15 empty] | PP | 2
292 | K | Pol187 | - domovní - jednoduchá s víčkem | ks | 12 |  | 0 |  |  |  | základní |  | 0 | 0 | 0 | 0 | 0 | 4 | K | 2 | ROZPOCET | 0 | 0 | 0 | 0 | 0 | 1 | 0 | 4 | 1667505204
| PP |  | - domovní - jednoduchá s víčkem | [15 empty] | PP | 2
293 | K | Pol188 | - domovní - jednoduchá s přep.T3 | ks | 2 |  | 0 |  |  |  | základní |  | 0 | 0 | 0 | 0 | 0 | 4 | K | 2 | ROZPOCET | 0 | 0 | 0 | 0 | 0 | 1 | 0 | 4 | 2131944305
| PP |  | - domovní - jednoduchá s přep.T3 | [15 empty] | PP | 2
| D | D82 | SVÍTIDLA VČETNĚ ZDROJŮ |  |  |  | 0 | [5 empty] | 0 |  | 0 |  | 0 | 1 | D | 1 | ROZPOCET | [6 empty] | 0
294 | K | Pol189 | C 17-00034 BUROLUX SM 158,leštěná mřížka | ks | 15 |  | 0 |  |  |  | základní |  | 0 | 0 | 0 | 0 | 0 | 4 | K | 2 | ROZPOCET | 0 | 0 | 0 | 0 | 0 | 1 | 0 | 4 | -2102665940
| PP |  | C 17-00034 BUROLUX SM 158,leštěná mřížka | [15 empty] | PP | 2
295 | K | Pol190 | D 17-00042 BUROLUX SM 258,leštěná mřížka | ks | 54 |  | 0 |  |  |  | základní |  | 0 | 0 | 0 | 0 | 0 | 4 | K | 2 | ROZPOCET | 0 | 0 | 0 | 0 | 0 | 1 | 0 | 4 | 2121045039
| PP |  | D 17-00042 BUROLUX SM 258,leštěná mřížka | [15 empty] | PP | 2
296 | K | Pol191 | S 17-00042 BUROLUX SM 258+N,leštěná mřížka | ks | 14 |  | 0 |  |  |  | základní |  | 0 | 0 | 0 | 0 | 0 | 4 | K | 2 | ROZPOCET | 0 | 0 | 0 | 0 | 0 | 1 | 0 | 4 | -1665760941
| PP |  | S 17-00042 BUROLUX SM 258+N,leštěná mřížka | [15 empty] | PP | 2
297 | K | Pol137 | G 05221890 IKE-ETRC 236,průmyslové IP65 | ks | 30 |  | 0 |  |  |  | základní |  | 0 | 0 | 0 | 0 | 0 | 4 | K | 2 | ROZPOCET | 0 | 0 | 0 | 0 | 0 | 1 | 0 | 4 | -847408567
| PP |  | G 05221890 IKE-ETRC 236,průmyslové IP65 | [15 empty] | PP | 2
298 | K | Pol141 | L 15-00270 CLX 390 1x38W, opál.kryt | ks | 19 |  | 0 |  |  |  | základní |  | 0 | 0 | 0 | 0 | 0 | 4 | K | 2 | ROZPOCET | 0 | 0 | 0 | 0 | 0 | 1 | 0 | 4 | 978918389
| PP |  | L 15-00270 CLX 390 1x38W, opál.kryt | [15 empty] | PP | 2
299 | K | Pol192 | P nouzové nástěnné s piktogramem IP44, 1h | ks | 20 |  | 0 |  |  |  | základní |  | 0 | 0 | 0 | 0 | 0 | 4 | K | 2 | ROZPOCET | 0 | 0 | 0 | 0 | 0 | 1 | 0 | 4 | -1895738319
| PP |  | P nouzové nástěnné s piktogramem IP44, 1h | [15 empty] | PP | 2
300 | K | Pol193 | Q 05221990 IKE-ETRC 258,průmyslové IP65 | ks | 24 |  | 0 |  |  |  | základní |  | 0 | 0 | 0 | 0 | 0 | 4 | K | 2 | ROZPOCET | 0 | 0 | 0 | 0 | 0 | 1 | 0 | 4 | 1880513154
| PP |  | Q 05221990 IKE-ETRC 258,průmyslové IP65 | [15 empty] | PP | 2
301 | K | Pol194 | R 05221990 IKE-ETRC+N 258,průmyslové IP65 | ks | 6 |  | 0 |  |  |  | základní |  | 0 | 0 | 0 | 0 | 0 | 4 | K | 2 | ROZPOCET | 0 | 0 | 0 | 0 | 0 | 1 | 0 | 4 | 1982190738
| PP |  | R 05221990 IKE-ETRC+N 258,průmyslové IP65 | [15 empty] | PP | 2
| D | D59 | MONTÁŽ, ZAPOJENÍ |  |  |  | 0 | [5 empty] | 0 |  | 0 |  | 0 | 1 | D | 1 | ROZPOCET | [6 empty] | 0
302 | K | Pol144 | motor 230/400V | ks | 6 |  | 0 |  |  |  | základní |  | 0 | 0 | 0 | 0 | 0 | 4 | K | 2 | ROZPOCET | 0 | 0 | 0 | 0 | 0 | 1 | 0 | 4 | 385470714
| PP |  | motor 230/400V | [15 empty] | PP | 2
303 | K | Pol195 | pisoár-asistence dodavateli | ks | 5 |  | 0 |  |  |  | základní |  | 0 | 0 | 0 | 0 | 0 | 4 | K | 2 | ROZPOCET | 0 | 0 | 0 | 0 | 0 | 1 | 0 | 4 | 1333620625
| PP |  | pisoár-asistence dodavateli | [15 empty] | PP | 2
304 | K | Pol146 | klima.j.-asist.dodavateli | ks | 18 |  | 0 |  |  |  | základní |  | 0 | 0 | 0 | 0 | 0 | 4 | K | 2 | ROZPOCET | 0 | 0 | 0 | 0 | 0 | 1 | 0 | 4 | 19045295
| PP |  | klima.j.-asist.dodavateli | [15 empty] | PP | 2
305 | K | Pol147 | rozv M+R-asist.dodavateli | ks | 1 |  | 0 |  |  |  | základní |  | 0 | 0 | 0 | 0 | 0 | 4 | K | 2 | ROZPOCET | 0 | 0 | 0 | 0 | 0 | 1 | 0 | 4 | -547369968
| PP |  | rozv M+R-asist.dodavateli | [15 empty] | PP | 2
306 | K | Pol196 | ústředna SLB-asist.dodavateli | ks | 17 |  | 0 |  |  |  | základní |  | 0 | 0 | 0 | 0 | 0 | 4 | K | 2 | ROZPOCET | 0 | 0 | 0 | 0 | 0 | 1 | 0 | 4 | -745057012
| PP |  | ústředna SLB-asist.dodavateli | [15 empty] | PP | 2
307 | K | Pol197 | rozvaděč světlíků-asist.dodavateli | ks | 5 |  | 0 |  |  |  | základní |  | 0 | 0 | 0 | 0 | 0 | 4 | K | 2 | ROZPOCET | 0 | 0 | 0 | 0 | 0 | 1 | 0 | 4 | 633268098
| PP |  | rozvaděč světlíků-asist.dodavateli | [15 empty] | PP | 2
| D | D60 | PROTIPOŽÁRNÍ PŘEPÁŽKY |  |  |  | 0 | [5 empty] | 0 |  | 0 |  | 0 | 1 | D | 1 | ROZPOCET | [6 empty] | 0
308 | K | Pol89 | Protip.průchod stěnou t 30cm | m2 | 0.5 |  | 0 |  |  |  | základní |  | 0 | 0 | 0 | 0 | 0 | 4 | K | 2 | ROZPOCET | 0 | 0 | 0 | 0 | 0 | 1 | 0 | 4 | -1117089739
| PP |  | Protip.průchod stěnou t 30cm | [15 empty] | PP | 2
| D | D84 | HODINOVE ZUCTOVACI SAZBY |  |  |  | 0 | [5 empty] | 0 |  | 0 |  | 0 | 1 | D | 1 | ROZPOCET | [6 empty] | 0
309 | K | Pol162 | Priprava ke komplexni zkousce | hod | 8 |  | 0 |  |  |  | základní |  | 0 | 0 | 0 | 0 | 0 | 4 | K | 2 | ROZPOCET | 0 | 0 | 0 | 0 | 0 | 1 | 0 | 4 | -2014237189
| PP |  | Priprava ke komplexni zkousce | [15 empty] | PP | 2
310 | K | Pol163 | Zauceni obsluhy | hod | 4 |  | 0 |  |  |  | základní |  | 0 | 0 | 0 | 0 | 0 | 4 | K | 2 | ROZPOCET | 0 | 0 | 0 | 0 | 0 | 1 | 0 | 4 | 992451213
| PP |  | Zauceni obsluhy | [15 empty] | PP | 2
311 | K | Pol164 | Zabezpeceni pracoviste | hod | 16 |  | 0 |  |  |  | základní |  | 0 | 0 | 0 | 0 | 0 | 4 | K | 2 | ROZPOCET | 0 | 0 | 0 | 0 | 0 | 1 | 0 | 4 | 1220352345
| PP |  | Zabezpeceni pracoviste | [15 empty] | PP | 2
312 | K | Pol165 | Montaz nad rámec PPV | hod | 24 |  | 0 |  |  |  | základní |  | 0 | 0 | 0 | 0 | 0 | 4 | K | 2 | ROZPOCET | 0 | 0 | 0 | 0 | 0 | 1 | 0 | 4 | 1101421904
| PP |  | Montaz nad rámec PPV | [15 empty] | PP | 2
| D | D92 | SPOLUPRACE S DODAVATELEM PRI |  |  |  | 0 | [5 empty] | 0 |  | 0 |  | 0 | 1 | D | 1 | ROZPOCET | [6 empty] | 0
313 | K | Pol198 | zapojovani a zkouskach | hod | 16 |  | 0 |  |  |  | základní |  | 0 | 0 | 0 | 0 | 0 | 4 | K | 2 | ROZPOCET | 0 | 0 | 0 | 0 | 0 | 1 | 0 | 4 | -910828575
| PP |  | zapojovani a zkouskach | [15 empty] | PP | 2
| D | D93 | KOORDINACE POSTUPU PRACI |  |  |  | 0 | [5 empty] | 0 |  | 0 |  | 0 | 1 | D | 1 | ROZPOCET | [6 empty] | 0
314 | K | Pol199 | S ostatnimi profesemi | hod | 8 |  | 0 |  |  |  | základní |  | 0 | 0 | 0 | 0 | 0 | 4 | K | 2 | ROZPOCET | 0 | 0 | 0 | 0 | 0 | 1 | 0 | 4 | 1196503645
| PP |  | S ostatnimi profesemi | [15 empty] | PP | 2
| D | D94 | Hromosvod-demontáže |  |  |  | 0 | [5 empty] | 0 |  | 0 |  | 0 | 1 | D | 0 | ROZPOCET | [6 empty] | 0
315 | K | Pol200 | Drát 8 drát o 8mm(0,40kg/m), pevně | m | 495 |  | 0 |  |  |  | základní |  | 0 | 0 | 0 | 0 | 0 | 4 | K | 1 | ROZPOCET | 0 | 0 | 0 | 0 | 0 | 1 | 0 | 4 | -726278623
| PP |  | Drát 8 drát o 8mm(0,40kg/m), pevně | [15 empty] | PP | 1
| D | D95 | Hromosvod-montáž |  |  |  | 0 | [5 empty] | 0 |  | 0 |  | 0 | 1 | D | 0 | ROZPOCET | [6 empty] | 0
316 | K | Pol201 | Drát 8 drát o 8mm(0,40kg/m), pevně | m | 605 |  | 0 |  |  |  | základní |  | 0 | 0 | 0 | 0 | 0 | 4 | K | 1 | ROZPOCET | 0 | 0 | 0 | 0 | 0 | 1 | 0 | 4 | 235446010
| PP |  | Drát 8 drát o 8mm(0,40kg/m), pevně | [15 empty] | PP | 1
| D | D96 | OCELOVÝ DRÁT POZINKOVANÝ |  |  |  | 0 | [5 empty] | 0 |  | 0 |  | 0 | 1 | D | 1 | ROZPOCET | [6 empty] | 0
317 | K | Pol202 | FeZn-D10 (0,62kg/m), volně | m | 65 |  | 0 |  |  |  | základní |  | 0 | 0 | 0 | 0 | 0 | 4 | K | 2 | ROZPOCET | 0 | 0 | 0 | 0 | 0 | 1 | 0 | 4 | 1221145633
| PP |  | FeZn-D10 (0,62kg/m), volně | [15 empty] | PP | 2
| D | D97 | Podpěra na ploché střechy |  |  |  | 0 | [5 empty] | 0 |  | 0 |  | 0 | 1 | D | 1 | ROZPOCET | [6 empty] | 0
318 | K | Pol203 | PV21 beton/zámek | ks | 270 |  | 0 |  |  |  | základní |  | 0 | 0 | 0 | 0 | 0 | 4 | K | 2 | ROZPOCET | 0 | 0 | 0 | 0 | 0 | 1 | 0 | 4 | -1834286017
| PP |  | PV21 beton/zámek | [15 empty] | PP | 2
| D | D98 | Spojovací svorka |  |  |  | 0 | [5 empty] | 0 |  | 0 |  | 0 | 1 | D | 1 | ROZPOCET | [6 empty] | 0
319 | K | Pol204 | SS | ks | 475 |  | 0 |  |  |  | základní |  | 0 | 0 | 0 | 0 | 0 | 4 | K | 2 | ROZPOCET | 0 | 0 | 0 | 0 | 0 | 1 | 0 | 4 | -181248097
| PP |  | SS | [15 empty] | PP | 2
| D | D99 | PODPĚRA VEDENÍ |  |  |  | 0 | [5 empty] | 0 |  | 0 |  | 0 | 1 | D | 1 | ROZPOCET | [6 empty] | 0
320 | K | Pol205 | PV1b-20 200mm,do zdiva | ks | 152 |  | 0 |  |  |  | základní |  | 0 | 0 | 0 | 0 | 0 | 4 | K | 2 | ROZPOCET | 0 | 0 | 0 | 0 | 0 | 1 | 0 | 4 | -826683163
| PP |  | PV1b-20 200mm,do zdiva | [15 empty] | PP | 2
| D | D100 | Připojovací svorka |  |  |  | 0 | [5 empty] | 0 |  | 0 |  | 0 | 1 | D | 1 | ROZPOCET | [6 empty] | 0
321 | K | Pol206 | SP1 | ks | 8 |  | 0 |  |  |  | základní |  | 0 | 0 | 0 | 0 | 0 | 4 | K | 2 | ROZPOCET | 0 | 0 | 0 | 0 | 0 | 1 | 0 | 4 | 1013763479
| PP |  | SP1 | [15 empty] | PP | 2
322 | K | Pol207 | SO okapových žlabů - malá | ks | 40 |  | 0 |  |  |  | základní |  | 0 | 0 | 0 | 0 | 0 | 4 | K | 2 | ROZPOCET | 0 | 0 | 0 | 0 | 0 | 1 | 0 | 4 | -2113002184
| PP |  | SO okapových žlabů - malá | [15 empty] | PP | 2
| D | D101 | Svorka |  |  |  | 0 | [5 empty] | 0 |  | 0 |  | 0 | 1 | D | 1 | ROZPOCET | [6 empty] | 0
323 | K | Pol208 | SK křížová | ks | 79 |  | 0 |  |  |  | základní |  | 0 | 0 | 0 | 0 | 0 | 4 | K | 2 | ROZPOCET | 0 | 0 | 0 | 0 | 0 | 1 | 0 | 4 | -981350636
| PP |  | SK křížová | [15 empty] | PP | 2
| D | D102 | SVORKA HROMOSVODNÍ, UZEMŇOVACÍ |  |  |  | 0 | [5 empty] | 0 |  | 0 |  | 0 | 1 | D | 1 | ROZPOCET | [6 empty] | 0
324 | K | Pol209 | SZa zkušební | ks | 16 |  | 0 |  |  |  | základní |  | 0 | 0 | 0 | 0 | 0 | 4 | K | 2 | ROZPOCET | 0 | 0 | 0 | 0 | 0 | 1 | 0 | 4 | 1896323042
| PP |  | SZa zkušební | [15 empty] | PP | 2
| D | D103 | OCHRANNÝ ÚHELNÍK A DRŽÁK |  |  |  | 0 | [5 empty] | 0 |  | 0 |  | 0 | 1 | D | 1 | ROZPOCET | [6 empty] | 0
325 | K | Pol210 | OU1,7 ohranný úhelník 1700mm | ks | 16 |  | 0 |  |  |  | základní |  | 0 | 0 | 0 | 0 | 0 | 4 | K | 2 | ROZPOCET | 0 | 0 | 0 | 0 | 0 | 1 | 0 | 4 | -964375094
| PP |  | OU1,7 ohranný úhelník 1700mm | [15 empty] | PP | 2
326 | K | Pol211 | DOUa-20 držák úhelníku do zdi 20 mm | ks | 32 |  | 0 |  |  |  | základní |  | 0 | 0 | 0 | 0 | 0 | 4 | K | 2 | ROZPOCET | 0 | 0 | 0 | 0 | 0 | 1 | 0 | 4 | -792937207
| PP |  | DOUa-20 držák úhelníku do zdi 20 mm | [15 empty] | PP | 2
| D | D104 | MONTÁŽNÍ PRÁCE |  |  |  | 0 | [5 empty] | 0 |  | 0 |  | 0 | 1 | D | 1 | ROZPOCET | [6 empty] | 0
327 | K | Pol212 | štítek pro označení svodu | ks | 16 |  | 0 |  |  |  | základní |  | 0 | 0 | 0 | 0 | 0 | 4 | K | 2 | ROZPOCET | 0 | 0 | 0 | 0 | 0 | 1 | 0 | 4 | 2074106494
| PP |  | štítek pro označení svodu | [15 empty] | PP | 2
328 | K | Pol213 | tvarování prvků | ks | 40 |  | 0 |  |  |  | základní |  | 0 | 0 | 0 | 0 | 0 | 4 | K | 2 | ROZPOCET | 0 | 0 | 0 | 0 | 0 | 1 | 0 | 4 | -1276389313
| PP |  | tvarování prvků | [15 empty] | PP | 2
| D | D105 | ZEMNIČE FeZn |  |  |  | 0 | [5 empty] | 0 |  | 0 |  | 0 | 1 | D | 1 | ROZPOCET | [6 empty] | 0
329 | K | Pol214 | ZT2,0s tyč 2000x26mm | ks | 21 |  | 0 |  |  |  | základní |  | 0 | 0 | 0 | 0 | 0 | 4 | K | 2 | ROZPOCET | 0 | 0 | 0 | 0 | 0 | 1 | 0 | 4 | 1025665781
| PP |  | ZT2,0s tyč 2000x26mm | [15 empty] | PP | 2
| D | D102 | SVORKA HROMOSVODNÍ, UZEMŇOVACÍ |  |  |  | 0 | [5 empty] | 0 |  | 0 |  | 0 | 1 | D | 1 | ROZPOCET | [6 empty] | 0
330 | K | Pol215 | SJ2 k zemnící tyči,D=28 | ks | 42 |  | 0 |  |  |  | základní |  | 0 | 0 | 0 | 0 | 0 | 4 | K | 2 | ROZPOCET | 0 | 0 | 0 | 0 | 0 | 1 | 0 | 4 | -974829043
| PP |  | SJ2 k zemnící tyči,D=28 | [15 empty] | PP | 2
| D | D106 | POMOCNÝ JÍMAČ, á 4m obvodu objektu |  |  |  | 0 | [5 empty] | 0 |  | 0 |  | 0 | 1 | D | 1 | ROZPOCET | [6 empty] | 0
331 | K | Pol216 | 2m FeZn8,6xSS | ks | 61 |  | 0 |  |  |  | základní |  | 0 | 0 | 0 | 0 | 0 | 4 | K | 2 | ROZPOCET | 0 | 0 | 0 | 0 | 0 | 1 | 0 | 4 | -998145190
| PP |  | 2m FeZn8,6xSS | [15 empty] | PP | 2
| D | D107 | ODDÁLENÝ JÍMAČ |  |  |  | 0 | [5 empty] | 0 |  | 0 |  | 0 | 1 | D | 1 | ROZPOCET | [6 empty] | 0
332 | K | Pol217 | H=2m, betonový základ, svorka (D-S) | ks | 4 |  | 0 |  |  |  | základní |  | 0 | 0 | 0 | 0 | 0 | 4 | K | 2 | ROZPOCET | 0 | 0 | 0 | 0 | 0 | 1 | 0 | 4 | -1308325424
| PP |  | H=2m, betonový základ, svorka (D-S) | [15 empty] | PP | 2
| D | D108 | PROVEDENI REVIZNICH ZKOUSEK |  |  |  | 0 | [5 empty] | 0 |  | 0 |  | 0 | 1 | D | 1 | ROZPOCET | [6 empty] | 0
333 | K | Pol218 | Revizni technik | hod | 60 |  | 0 |  |  |  | základní |  | 0 | 0 | 0 | 0 | 0 | 4 | K | 2 | ROZPOCET | 0 | 0 | 0 | 0 | 0 | 1 | 0 | 4 | 542522248
| PP |  | Revizni technik | [15 empty] | PP | 2
| P |  | Poznámka k položce: Podružný materiál 5% | [15 empty] | P | 2
| D | OST | Ostatní |  |  |  | 0 | [5 empty] | 0 |  | 0 |  | 0 | 4 | D | 0 | ROZPOCET | [6 empty] | 0
334 | K | 001001 | Podružný materiál | kč | 1 |  | 0 |  |  |  | základní |  | 0 | 0 | 0 | 0 | 0 | 512 | K | 1 | ROZPOCET | 0 | 0 | 0 | 0 | 0 | 1 | 0 | 512 | -237356768
| PP |  | Podružný materiál | [15 empty] | PP | 1
335 | K | 001002 | Doprava | kč | 1 |  | 0 |  |  |  | základní |  | 0 | 0 | 0 | 0 | 0 | 512 | K | 1 | ROZPOCET | 0 | 0 | 0 | 0 | 0 | 1 | 0 | 512 | 585359736
| PP |  | Doprava | [15 empty] | PP | 1
336 | K | 001003 | Přesun | kč | 1 |  | 0 |  |  |  | základní |  | 0 | 0 | 0 | 0 | 0 | 512 | K | 1 | ROZPOCET | 0 | 0 | 0 | 0 | 0 | 1 | 0 | 512 | 770890545
| PP |  | Přesun | [15 empty] | PP | 1
337 | K | 001004 | Podíl přidružených výkonů | kč | 1 |  | 0 |  |  |  | základní |  | 0 | 0 | 0 | 0 | 0 | 512 | K | 1 | ROZPOCET | 0 | 0 | 0 | 0 | 0 | 1 | 0 | 512 | 816105728
| PP |  | Podíl přidružených výkonů | [15 empty] | PP | 1

## 06 - MaR
| List obsahuje: |  | 1) Krycí list soupisu | 2) Rekapitulace |  |  | 3) Soupis prací | Zpět na list: | Rekapitulace stavby
{3f3cbdb2-9ee0-4c34-8f72-a8c06e40a0d7}
2
| KRYCÍ LIST SOUPISU | [8 empty] | v --- níže se nacházejí doplnkové a pomocné údaje k sestavám --- v | [8 empty] | False
Stavba:
SPŠ, SOŠ a SOU Hradec Králové - nástavba školních dílen - konečné zadání
Objekt:
06 - MaR
| KSO: |  |  |  |  | CC-CZ:
| Místo: |  | Hradecká p.č.st. 1780 |  |  | Datum: | 30.1.2017
| Zadavatel: |  |  |  |  | IČ:
|  | SPŠ, SOŠ a SOU HK - Hradební 1029 |  |  |  | DIČ:
| Uchazeč: |  |  |  |  | IČ:
DIČ:
| Projektant: |  |  |  |  | IČ:
|  | Ing. Pavel Pich |  |  |  | DIČ:
Poznámka:
Jednotkové ceny vlastních položek jsou stanoveny za pomoci ceníků jednotlivých výrobců příslušných zařízení a komponent.
| Cena bez DPH | [5 empty] | 0
|  |  | Základ daně |  |  | Sazba daně | Výše daně
| DPH | základní | 0 |  |  | 21% | 0
|  | snížená | 0 |  |  | 15% | 0
|  | zákl. přenesená | 0 |  |  | 21% | 0
|  | sníž. přenesená | 0 |  |  | 15% | 0
|  | nulová | 0 |  |  | 0% | 0
| Cena s DPH |  |  | v | CZK |  | 0
REKAPITULACE ČLENĚNÍ SOUPISU PRACÍ
Stavba:
SPŠ, SOŠ a SOU Hradec Králové - nástavba školních dílen - konečné zadání
Objekt:
06 - MaR
Místo: |  |  | Hradecká p.č.st. 1780 |  |  | Datum: | 30.1.2017
Zadavatel: |  |  | SPŠ, SOŠ a SOU HK - Hradební 1029 |  |  | Projektant: | Ing. Pavel Pich
Uchazeč:
Kód dílu - Popis | [6 empty] | Cena celkem [CZK]
Náklady soupisu celkem | [6 empty] | 0 | [12 empty] | -1
| D1 - ŘÍDÍCÍ SYSTÉM (DT1) | [5 empty] | 0
| D2 - ŘÍDÍCÍ SYSTÉM (DT2) | [5 empty] | 0
| D3 - PERIFERIE | [5 empty] | 0
| D4 - ROZVADĚČ DT1 | [5 empty] | 0
| D5 - ROZVADĚČ DT2 | [5 empty] | 0
| D6 - MONTÁŽ VČETNĚ DODÁVKY KABELŮ A KABELOVÝCH TRAS | [5 empty] | 0
SOUPIS PRACÍ
Stavba:
SPŠ, SOŠ a SOU Hradec Králové - nástavba školních dílen - konečné zadání
Objekt:
06 - MaR
Místo: |  |  | Hradecká p.č.st. 1780 |  |  | Datum: | 30.1.2017
Zadavatel: |  |  | SPŠ, SOŠ a SOU HK - Hradební 1029 |  |  | Projektant: | Ing. Pavel Pich
Uchazeč:
PČ | Typ | Kód | Popis | MJ | Množství | J.cena [CZK] | Cena celkem [CZK] | Cenová soustava |  | Poznámka | DPH | J. Nh [h] | Nh celkem [h] | J. hmotnost [t] | Hmotnost celkem [t] | J. suť [t] | Suť Celkem [t]
Náklady soupisu celkem | [6 empty] | 0 | [5 empty] | 0 |  | 0 |  | 0 |  | D | -1 | [7 empty] | 0
| D | D1 | ŘÍDÍCÍ SYSTÉM (DT1) |  |  |  | 0 | [5 empty] | 0 |  | 0 |  | 0 | 1 | D | 0 | ROZPOCET | [6 empty] | 0
2 | K | Pol1 | SoftPLC ovládací panel LCD displej 4 x 20 znaků, pro více SoftPLC runtimů (IPLC / IPCT / ...), komunikace přes Ethernet, napájení 10..35 V ss / 24 V st nebo PoE. Montáž do dveří rozvaděče, IP65, rozměry 175 x 105 x 40 mm | ks | 1 |  | 0 |  |  |  | základní |  | 0 | 0 | 0 | 0 | 0 | 16 | K | 1 | ROZPOCET | 0 | 0 | 0 | 0 | 0 | 1 | 0 | 16 | -1357945033
| PP |  | SoftPLC ovládací panel LCD displej 4 x 20 znaků, pro více SoftPLC runtimů (IPLC / IPCT / ...), komunikace přes Ethernet, napájení 10..35 V ss / 24 V st nebo PoE. Montáž do dveří rozvaděče, IP65, rozměry 175 x 105 x 40 mm | [15 empty] | PP | 1
3 | K | Pol2 | Kombinovaný I/O modul s řídící deskou MiniPLC 88 I/O (16 AI, 8 AO, 32 DI, 32 DO), bez displeje | ks | 1 |  | 0 |  |  |  | základní |  | 0 | 0 | 0 | 0 | 0 | 16 | K | 1 | ROZPOCET | 0 | 0 | 0 | 0 | 0 | 1 | 0 | 16 | 1082178422
| PP |  | Kombinovaný I/O modul s řídící deskou MiniPLC 88 I/O (16 AI, 8 AO, 32 DI, 32 DO), bez displeje | [15 empty] | PP | 1
4 | K | Pol3 | MODUL 8 ANALOGOVÝCH VÝSTUPŮ (0-10V) | ks | 1 |  | 0 |  |  |  | základní |  | 0 | 0 | 0 | 0 | 0 | 16 | K | 1 | ROZPOCET | 0 | 0 | 0 | 0 | 0 | 1 | 0 | 16 | 570721156
| PP |  | MODUL 8 ANALOGOVÝCH VÝSTUPŮ (0-10V) | [15 empty] | PP | 1
5 | K | Pol4 | Průmyslový switch 5x10/100TX (RJ-45), neřízený, rozšířený rozsah prac.teploty | ks | 1 |  | 0 |  |  |  | základní |  | 0 | 0 | 0 | 0 | 0 | 16 | K | 1 | ROZPOCET | 0 | 0 | 0 | 0 | 0 | 1 | 0 | 16 | 1716263059
| PP |  | Průmyslový switch 5x10/100TX (RJ-45), neřízený, rozšířený rozsah prac.teploty | [15 empty] | PP | 1
6 | K | Pol5 | SOFTWAROVÉ OŽIVENÍ (VYTVOŘENÍ APLIKAČNÍHO SW VČETNĚ VIZUALIZACE – WEBSERVER) | hr | 73 |  | 0 |  |  |  | základní |  | 0 | 0 | 0 | 0 | 0 | 16 | K | 1 | ROZPOCET | 0 | 0 | 0 | 0 | 0 | 1 | 0 | 16 | -177263584
| PP |  | SOFTWAROVÉ OŽIVENÍ (VYTVOŘENÍ APLIKAČNÍHO SW VČETNĚ VIZUALIZACE – WEBSERVER) | [15 empty] | PP | 1
| D | D2 | ŘÍDÍCÍ SYSTÉM (DT2) |  |  |  | 0 | [5 empty] | 0 |  | 0 |  | 0 | 1 | D | 0 | ROZPOCET | [6 empty] | 0
7 | K | Pol1 | SoftPLC ovládací panel LCD displej 4 x 20 znaků, pro více SoftPLC runtimů (IPLC / IPCT / ...), komunikace přes Ethernet, napájení 10..35 V ss / 24 V st nebo PoE. Montáž do dveří rozvaděče, IP65, rozměry 175 x 105 x 40 mm | ks | 1 |  | 0 |  |  |  | základní |  | 0 | 0 | 0 | 0 | 0 | 16 | K | 1 | ROZPOCET | 0 | 0 | 0 | 0 | 0 | 1 | 0 | 16 | -922114759
| PP |  | SoftPLC ovládací panel LCD displej 4 x 20 znaků, pro více SoftPLC runtimů (IPLC / IPCT / ...), komunikace přes Ethernet, napájení 10..35 V ss / 24 V st nebo PoE. Montáž do dveří rozvaděče, IP65, rozměry 175 x 105 x 40 mm | [15 empty] | PP | 1
9 | K | Pol3 | MODUL 8 ANALOGOVÝCH VÝSTUPŮ (0-10V) | ks | 1 |  | 0 |  |  |  | základní |  | 0 | 0 | 0 | 0 | 0 | 16 | K | 1 | ROZPOCET | 0 | 0 | 0 | 0 | 0 | 1 | 0 | 16 | 949728080
| PP |  | MODUL 8 ANALOGOVÝCH VÝSTUPŮ (0-10V) | [15 empty] | PP | 1
10 | K | Pol4 | Průmyslový switch 5x10/100TX (RJ-45), neřízený, rozšířený rozsah prac.teploty | ks | 1 |  | 0 |  |  |  | základní |  | 0 | 0 | 0 | 0 | 0 | 16 | K | 1 | ROZPOCET | 0 | 0 | 0 | 0 | 0 | 1 | 0 | 16 | 1913386452
| PP |  | Průmyslový switch 5x10/100TX (RJ-45), neřízený, rozšířený rozsah prac.teploty | [15 empty] | PP | 1
11 | K | Pol5 | SOFTWAROVÉ OŽIVENÍ (VYTVOŘENÍ APLIKAČNÍHO SW VČETNĚ VIZUALIZACE – WEBSERVER) | hr | 65 |  | 0 |  |  |  | základní |  | 0 | 0 | 0 | 0 | 0 | 16 | K | 1 | ROZPOCET | 0 | 0 | 0 | 0 | 0 | 1 | 0 | 16 | -945846016
| PP |  | SOFTWAROVÉ OŽIVENÍ (VYTVOŘENÍ APLIKAČNÍHO SW VČETNĚ VIZUALIZACE – WEBSERVER) | [15 empty] | PP | 1
8 | K | Pol6 | Kombinovaný I/O modul s řídící deskou MiniPLC 88 I/O (16 AI, 8 AO, 32 DI, 32 DO), bez displeje | ks | 1 |  | 0 |  |  |  | základní |  | 0 | 0 | 0 | 0 | 0 | 16 | K | 1 | ROZPOCET | 0 | 0 | 0 | 0 | 0 | 1 | 0 | 16 | 1054554175
| PP |  | Kombinovaný I/O modul s řídící deskou MiniPLC 88 I/O (16 AI, 8 AO, 32 DI, 32 DO), bez displeje | [15 empty] | PP | 1
| D | D3 | PERIFERIE |  |  |  | 0 | [5 empty] | 0 |  | 0 |  | 0 | 1 | D | 0 | ROZPOCET | [6 empty] | 0
15 | K | Pol10 | DIFERENČNÍ TLAKOVÝ SPÍNAČ PRO VZDUCH – DPF1.1, DPF1.2, DP1.1, DP1.2, DPF2, DP2, DPF5, DP5, DPF3.1, DPF3.2, DP3.1, DP3.2, DPF12.1, DPF12.2, DP12.1, DP12.2 | ks | 16 |  | 0 |  |  |  | základní |  | 0 | 0 | 0 | 0 | 0 | 16 | K | 1 | ROZPOCET | 0 | 0 | 0 | 0 | 0 | 1 | 0 | 16 | -70629870
| PP |  | DIFERENČNÍ TLAKOVÝ SPÍNAČ PRO VZDUCH – DPF1.1, DPF1.2, DP1.1, DP1.2, DPF2, DP2, DPF5, DP5, DPF3.1, DPF3.2, DP3.1, DP3.2, DPF12.1, DPF12.2, DP12.1, DP12.2 | [15 empty] | PP | 1
16 | K | Pol11 | KLAP. POHON 15Nm 24V 0-10V – KOB1, KOB3, KOB12 | ks | 3 |  | 0 |  |  |  | základní |  | 0 | 0 | 0 | 0 | 0 | 16 | K | 1 | ROZPOCET | 0 | 0 | 0 | 0 | 0 | 1 | 0 | 16 | -182395839
| PP |  | KLAP. POHON 15Nm 24V 0-10V – KOB1, KOB3, KOB12 | [15 empty] | PP | 1
17 | K | Pol12 | TROJCESTNÝ SMĚŠ. VENTIL DN15, KV4 – SRV1 | ks | 1 |  | 0 |  |  |  | základní |  | 0 | 0 | 0 | 0 | 0 | 16 | K | 1 | ROZPOCET | 0 | 0 | 0 | 0 | 0 | 1 | 0 | 16 | -268765403
| PP |  | TROJCESTNÝ SMĚŠ. VENTIL DN15, KV4 – SRV1 | [15 empty] | PP | 1
18 | K | Pol13 | ZÁVITOVÉ ŠROUBENÍ S PLOCHÝM TĚSNĚNÍM, TEMPEROVANÁ LITINA – SRV1 | ks | 1 |  | 0 |  |  |  | základní |  | 0 | 0 | 0 | 0 | 0 | 16 | K | 1 | ROZPOCET | 0 | 0 | 0 | 0 | 0 | 1 | 0 | 16 | -1811035184
| PP |  | ZÁVITOVÉ ŠROUBENÍ S PLOCHÝM TĚSNĚNÍM, TEMPEROVANÁ LITINA – SRV1 | [15 empty] | PP | 1
19 | K | Pol14 | TROJCESTNÝ SMĚŠ. VENTIL DN25, KV10 – SRV2, SRVT1 | ks | 2 |  | 0 |  |  |  | základní |  | 0 | 0 | 0 | 0 | 0 | 16 | K | 1 | ROZPOCET | 0 | 0 | 0 | 0 | 0 | 1 | 0 | 16 | -1093351439
| PP |  | TROJCESTNÝ SMĚŠ. VENTIL DN25, KV10 – SRV2, SRVT1 | [15 empty] | PP | 1
20 | K | Pol15 | ZÁVITOVÉ ŠROUBENÍ S PLOCHÝM TĚSNĚNÍM, TEMPEROVANÁ LITINA – SRV2, SRVT1 | ks | 2 |  | 0 |  |  |  | základní |  | 0 | 0 | 0 | 0 | 0 | 16 | K | 1 | ROZPOCET | 0 | 0 | 0 | 0 | 0 | 1 | 0 | 16 | -293584297
| PP |  | ZÁVITOVÉ ŠROUBENÍ S PLOCHÝM TĚSNĚNÍM, TEMPEROVANÁ LITINA – SRV2, SRVT1 | [15 empty] | PP | 1
21 | K | Pol16 | TROJCESTNÝ SMĚŠ. VENTIL DN20, KV6,3 – SRV5 | ks | 1 |  | 0 |  |  |  | základní |  | 0 | 0 | 0 | 0 | 0 | 16 | K | 1 | ROZPOCET | 0 | 0 | 0 | 0 | 0 | 1 | 0 | 16 | 957033092
| PP |  | TROJCESTNÝ SMĚŠ. VENTIL DN20, KV6,3 – SRV5 | [15 empty] | PP | 1
22 | K | Pol17 | ZÁVITOVÉ ŠROUBENÍ S PLOCHÝM TĚSNĚNÍM, TEMPEROVANÁ LITINA – SRV5 | ks | 1 |  | 0 |  |  |  | základní |  | 0 | 0 | 0 | 0 | 0 | 16 | K | 1 | ROZPOCET | 0 | 0 | 0 | 0 | 0 | 1 | 0 | 16 | -2068318309
| PP |  | ZÁVITOVÉ ŠROUBENÍ S PLOCHÝM TĚSNĚNÍM, TEMPEROVANÁ LITINA – SRV5 | [15 empty] | PP | 1
23 | K | Pol18 | TROJCESTNÝ SMĚŠ. VENTIL DN15, KV1,6 – SRV3, SRV12 | ks | 2 |  | 0 |  |  |  | základní |  | 0 | 0 | 0 | 0 | 0 | 16 | K | 1 | ROZPOCET | 0 | 0 | 0 | 0 | 0 | 1 | 0 | 16 | -1465803652
| PP |  | TROJCESTNÝ SMĚŠ. VENTIL DN15, KV1,6 – SRV3, SRV12 | [15 empty] | PP | 1
24 | K | Pol19 | ZÁVITOVÉ ŠROUBENÍ S PLOCHÝM TĚSNĚNÍM, TEMPEROVANÁ LITINA – SRV3, SRV12 | ks | 2 |  | 0 |  |  |  | základní |  | 0 | 0 | 0 | 0 | 0 | 16 | K | 1 | ROZPOCET | 0 | 0 | 0 | 0 | 0 | 1 | 0 | 16 | -872062234
| PP |  | ZÁVITOVÉ ŠROUBENÍ S PLOCHÝM TĚSNĚNÍM, TEMPEROVANÁ LITINA – SRV3, SRV12 | [15 empty] | PP | 1
25 | K | Pol20 | SERVOPOHON 24V 0-10V SIG., 400N – SRV1, SRV2, SRVT1, SRV5, SRV3, SRV12 | ks | 6 |  | 0 |  |  |  | základní |  | 0 | 0 | 0 | 0 | 0 | 16 | K | 1 | ROZPOCET | 0 | 0 | 0 | 0 | 0 | 1 | 0 | 16 | 382631186
| PP |  | SERVOPOHON 24V 0-10V SIG., 400N – SRV1, SRV2, SRVT1, SRV5, SRV3, SRV12 | [15 empty] | PP | 1
26 | K | Pol21 | PŘÍLOŽNÉ TEPLOTNÍ ČIDLO Ni1000 – TOHV1, TOHV2, TOHV5, TOHV3, TOHV12, TV1 | ks | 6 |  | 0 |  |  |  | základní |  | 0 | 0 | 0 | 0 | 0 | 16 | K | 1 | ROZPOCET | 0 | 0 | 0 | 0 | 0 | 1 | 0 | 16 | -762629525
| PP |  | PŘÍLOŽNÉ TEPLOTNÍ ČIDLO Ni1000 – TOHV1, TOHV2, TOHV5, TOHV3, TOHV12, TV1 | [15 empty] | PP | 1
27 | K | Pol22 | PROTIMRAZOVÁ OCHRANA, DÉLKA KAPIL. 6M – TOH1, TOH2, TOH5, TOH3, TOH12 | ks | 5 |  | 0 |  |  |  | základní |  | 0 | 0 | 0 | 0 | 0 | 16 | K | 1 | ROZPOCET | 0 | 0 | 0 | 0 | 0 | 1 | 0 | 16 | -2026627421
| PP |  | PROTIMRAZOVÁ OCHRANA, DÉLKA KAPIL. 6M – TOH1, TOH2, TOH5, TOH3, TOH12 | [15 empty] | PP | 1
28 | K | Pol23 | PROSTOROVÉ TEPLOTNÍ ČIDLO Ni1000 – TI1, TI2, TI5, | ks | 3 |  | 0 |  |  |  | základní |  | 0 | 0 | 0 | 0 | 0 | 16 | K | 1 | ROZPOCET | 0 | 0 | 0 | 0 | 0 | 1 | 0 | 16 | -526892506
| PP |  | PROSTOROVÉ TEPLOTNÍ ČIDLO Ni1000 – TI1, TI2, TI5, | [15 empty] | PP | 1
29 | K | Pol24 | SADA PRO MÍSTNÍ OVLÁDÁNÍ (TLAČÍTKO/SIGNÁLKA) – MS1, MS2, MS5 | ks | 3 |  | 0 |  |  |  | základní |  | 0 | 0 | 0 | 0 | 0 | 16 | K | 1 | ROZPOCET | 0 | 0 | 0 | 0 | 0 | 1 | 0 | 16 | 1374298099
| PP |  | SADA PRO MÍSTNÍ OVLÁDÁNÍ (TLAČÍTKO/SIGNÁLKA) – MS1, MS2, MS5 | [15 empty] | PP | 1
30 | K | Pol25 | FREKVENČNÍ MĚNIČ G120P BT – 1,5kW 400V IP54 – FM2.2 | ks | 1 |  | 0 |  |  |  | základní |  | 0 | 0 | 0 | 0 | 0 | 16 | K | 1 | ROZPOCET | 0 | 0 | 0 | 0 | 0 | 1 | 0 | 16 | -1576953290
| PP |  | FREKVENČNÍ MĚNIČ G120P BT – 1,5kW 400V IP54 – FM2.2 | [15 empty] | PP | 1
31 | K | Pol26 | VENKOVNÍ TEPLOTNÍ ČIDLO Ni1000 – TES1 | ks | 1 |  | 0 |  |  |  | základní |  | 0 | 0 | 0 | 0 | 0 | 16 | K | 1 | ROZPOCET | 0 | 0 | 0 | 0 | 0 | 1 | 0 | 16 | -1757245454
| PP |  | VENKOVNÍ TEPLOTNÍ ČIDLO Ni1000 – TES1 | [15 empty] | PP | 1
32 | K | Pol27 | PONORNÉ TEPLOTNÍ ČIDLO Ni1000 – TR1 | ks | 1 |  | 0 |  |  |  | základní |  | 0 | 0 | 0 | 0 | 0 | 16 | K | 1 | ROZPOCET | 0 | 0 | 0 | 0 | 0 | 1 | 0 | 16 | -1934298043
| PP |  | PONORNÉ TEPLOTNÍ ČIDLO Ni1000 – TR1 | [15 empty] | PP | 1
33 | K | Pol28 | OCHRANNÁ JÍMKA 100mm – TR1 | ks | 1 |  | 0 |  |  |  | základní |  | 0 | 0 | 0 | 0 | 0 | 16 | K | 1 | ROZPOCET | 0 | 0 | 0 | 0 | 0 | 1 | 0 | 16 | 878835901
| PP |  | OCHRANNÁ JÍMKA 100mm – TR1 | [15 empty] | PP | 1
34 | K | Pol29 | REGULÁTOR TLAKU 63-630 kPa – BPH1 | ks | 1 |  | 0 |  |  |  | základní |  | 0 | 0 | 0 | 0 | 0 | 16 | K | 1 | ROZPOCET | 0 | 0 | 0 | 0 | 0 | 1 | 0 | 16 | -1439316245
| PP |  | REGULÁTOR TLAKU 63-630 kPa – BPH1 | [15 empty] | PP | 1
35 | K | Pol30 | SMYČKA + KOHOUT – BPH1 | ks | 1 |  | 0 |  |  |  | základní |  | 0 | 0 | 0 | 0 | 0 | 16 | K | 1 | ROZPOCET | 0 | 0 | 0 | 0 | 0 | 1 | 0 | 16 | -1192355183
| PP |  | SMYČKA + KOHOUT – BPH1 | [15 empty] | PP | 1
12 | K | Pol7 | ČIDLO KOUŘE DO POTRUBÍ VZT NAP.12V DC – DK1, DK5 | ks | 2 |  | 0 |  |  |  | základní |  | 0 | 0 | 0 | 0 | 0 | 16 | K | 1 | ROZPOCET | 0 | 0 | 0 | 0 | 0 | 1 | 0 | 16 | 211849356
| PP |  | ČIDLO KOUŘE DO POTRUBÍ VZT NAP.12V DC – DK1, DK5 | [15 empty] | PP | 1
13 | K | Pol8 | KANÁLOVÉ TEPLOTNÍ ČIDLO Ni1000, 0,4m – TA1, TOR1, TP1, TO1, TP2, TP5, TA3, TOR3, TP3, TO3, TA12, TOR12, TP12, TO12 |  | 14 |  | 0 |  |  |  | základní |  | 0 | 0 | 0 | 0 | 0 | 16 | K | 1 | ROZPOCET | 0 | 0 | 0 | 0 | 0 | 1 | 0 | 16 | 119647666
| PP |  | KANÁLOVÉ TEPLOTNÍ ČIDLO Ni1000, 0,4m – TA1, TOR1, TP1, TO1, TP2, TP5, TA3, TOR3, TP3, TO3, TA12, TOR12, TP12, TO12 | [15 empty] | PP | 1
14 | K | Pol9 | KLAP. POHON 18Nm 230V, 2BOD. Havarijní – KE1, KO1, KE2, KO2, KE5, KE3, KO3, KE12, KO12 | ks | 9 |  | 0 |  |  |  | základní |  | 0 | 0 | 0 | 0 | 0 | 16 | K | 1 | ROZPOCET | 0 | 0 | 0 | 0 | 0 | 1 | 0 | 16 | -1344697705
| PP |  | KLAP. POHON 18Nm 230V, 2BOD. Havarijní – KE1, KO1, KE2, KO2, KE5, KE3, KO3, KE12, KO12 | [15 empty] | PP | 1
| D | D4 | ROZVADĚČ DT1 |  |  |  | 0 | [5 empty] | 0 |  | 0 |  | 0 | 1 | D | 0 | ROZPOCET | [6 empty] | 0
63 | K | 936011 | VÝROBA ROZVADĚČE DT1 | kus | 1 |  | 0 |  |  |  | základní |  | 0 | 0 | 0 | 0 | 0 | 16 | K | 1 | ROZPOCET | 0 | 0 | 0 | 0 | 0 | 1 | 0 | 16 | 630059118
| PP |  | VÝROBA ROZVADĚČE | [15 empty] | PP | 1
36 | K | Pol31 | ROZVADĚČ 1800x800x400 +PODSTAVEC | ks | 1 |  | 0 |  |  |  | základní |  | 0 | 0 | 0 | 0 | 0 | 16 | K | 1 | ROZPOCET | 0 | 0 | 0 | 0 | 0 | 1 | 0 | 16 | 2004286092
| PP |  | ROZVADĚČ 1800x800x400 +PODSTAVEC | [15 empty] | PP | 1
37 | K | Pol32 | VÝVODKA PG16 S MATICÍ | ks | 70 |  | 0 |  |  |  | základní |  | 0 | 0 | 0 | 0 | 0 | 16 | K | 1 | ROZPOCET | 0 | 0 | 0 | 0 | 0 | 1 | 0 | 16 | -1206807596
| PP |  | VÝVODKA PG16 S MATICÍ | [15 empty] | PP | 1
38 | K | Pol33 | SVÍTIDLO 15W S VYPÍNAČEM | ks | 1 |  | 0 |  |  |  | základní |  | 0 | 0 | 0 | 0 | 0 | 16 | K | 1 | ROZPOCET | 0 | 0 | 0 | 0 | 0 | 1 | 0 | 16 | 395529591
| PP |  | SVÍTIDLO 15W S VYPÍNAČEM | [15 empty] | PP | 1
39 | K | Pol34 | ZÁSUVKA SOKLOVÁ 230V | ks | 2 |  | 0 |  |  |  | základní |  | 0 | 0 | 0 | 0 | 0 | 16 | K | 1 | ROZPOCET | 0 | 0 | 0 | 0 | 0 | 1 | 0 | 16 | 819536869
| PP |  | ZÁSUVKA SOKLOVÁ 230V | [15 empty] | PP | 1
40 | K | Pol35 | Vypínač LTS40A, 3.pól., červený, 40A, panel | ks | 1 |  | 0 |  |  |  | základní |  | 0 | 0 | 0 | 0 | 0 | 16 | K | 1 | ROZPOCET | 0 | 0 | 0 | 0 | 0 | 1 | 0 | 16 | 2035342097
| PP |  | Vypínač LTS40A, 3.pól., červený, 40A, panel | [15 empty] | PP | 1
41 | K | Pol36 | SVODIČ PŘEPĚTÍ COMBTEC B/C/D | ks | 1 |  | 0 |  |  |  | základní |  | 0 | 0 | 0 | 0 | 0 | 16 | K | 1 | ROZPOCET | 0 | 0 | 0 | 0 | 0 | 1 | 0 | 16 | -1105245954
| PP |  | SVODIČ PŘEPĚTÍ COMBTEC B/C/D | [15 empty] | PP | 1
42 | K | Pol37 | SÍŤOVÝ ZDROJ SPÍNANÝ, 100W, 88÷264V~/24V/4.2A=, NA DIN35 | ks | 1 |  | 0 |  |  |  | základní |  | 0 | 0 | 0 | 0 | 0 | 16 | K | 1 | ROZPOCET | 0 | 0 | 0 | 0 | 0 | 1 | 0 | 16 | -2072051253
| PP |  | SÍŤOVÝ ZDROJ SPÍNANÝ, 100W, 88÷264V~/24V/4.2A=, NA DIN35 | [15 empty] | PP | 1
43 | K | Pol38 | SÍŤOVÝ ZDROJ SPÍNANÝ, 60W, 230V~/12V/2.1A=, NA DIN35 | ks | 1 |  | 0 |  |  |  | základní |  | 0 | 0 | 0 | 0 | 0 | 16 | K | 1 | ROZPOCET | 0 | 0 | 0 | 0 | 0 | 1 | 0 | 16 | 1353199896
| PP |  | SÍŤOVÝ ZDROJ SPÍNANÝ, 60W, 230V~/12V/2.1A=, NA DIN35 | [15 empty] | PP | 1
44 | K | Pol39 | TRANSFORMÁTOR 230/24 125VA | ks | 1 |  | 0 |  |  |  | základní |  | 0 | 0 | 0 | 0 | 0 | 16 | K | 1 | ROZPOCET | 0 | 0 | 0 | 0 | 0 | 1 | 0 | 16 | 759005442
| PP |  | TRANSFORMÁTOR 230/24 125VA | [15 empty] | PP | 1
45 | K | Pol40 | JISTIČ B10/3 | ks | 4 |  | 0 |  |  |  | základní |  | 0 | 0 | 0 | 0 | 0 | 16 | K | 1 | ROZPOCET | 0 | 0 | 0 | 0 | 0 | 1 | 0 | 16 | 1554984777
| PP |  | JISTIČ B10/3 | [15 empty] | PP | 1
46 | K | Pol41 | JISTIČ C10/1 | ks | 3 |  | 0 |  |  |  | základní |  | 0 | 0 | 0 | 0 | 0 | 16 | K | 1 | ROZPOCET | 0 | 0 | 0 | 0 | 0 | 1 | 0 | 16 | 1436052593
| PP |  | JISTIČ C10/1 | [15 empty] | PP | 1
47 | K | Pol42 | JISTIČ C2/1 | ks | 3 |  | 0 |  |  |  | základní |  | 0 | 0 | 0 | 0 | 0 | 16 | K | 1 | ROZPOCET | 0 | 0 | 0 | 0 | 0 | 1 | 0 | 16 | 1243462573
| PP |  | JISTIČ C2/1 | [15 empty] | PP | 1
48 | K | Pol43 | POMOCNÝ KONT. | ks | 3 |  | 0 |  |  |  | základní |  | 0 | 0 | 0 | 0 | 0 | 16 | K | 1 | ROZPOCET | 0 | 0 | 0 | 0 | 0 | 1 | 0 | 16 | -803056187
| PP |  | POMOCNÝ KONT. | [15 empty] | PP | 1
49 | K | Pol44 | MINIATURNÍ RELÉ PT, CÍVKA 24V DC | ks | 5 |  | 0 |  |  |  | základní |  | 0 | 0 | 0 | 0 | 0 | 16 | K | 1 | ROZPOCET | 0 | 0 | 0 | 0 | 0 | 1 | 0 | 16 | 21300679
| PP |  | MINIATURNÍ RELÉ PT, CÍVKA 24V DC | [15 empty] | PP | 1
50 | K | Pol45 | PATICE, 4 PÓL.,6A | ks | 5 |  | 0 |  |  |  | základní |  | 0 | 0 | 0 | 0 | 0 | 16 | K | 1 | ROZPOCET | 0 | 0 | 0 | 0 | 0 | 1 | 0 | 16 | 109765641
| PP |  | PATICE, 4 PÓL.,6A | [15 empty] | PP | 1
51 | K | Pol46 | HLAVICE PRO SIGNÁLKY NÍZKÉ - ŽLUTÁ | ks | 3 |  | 0 |  |  |  | základní |  | 0 | 0 | 0 | 0 | 0 | 16 | K | 1 | ROZPOCET | 0 | 0 | 0 | 0 | 0 | 1 | 0 | 16 | 1064574223
| PP |  | HLAVICE PRO SIGNÁLKY NÍZKÉ - ŽLUTÁ | [15 empty] | PP | 1
52 | K | Pol47 | UPEVŇOVACÍ ADAPTÉR 3 POZICE | ks | 3 |  | 0 |  |  |  | základní |  | 0 | 0 | 0 | 0 | 0 | 16 | K | 1 | ROZPOCET | 0 | 0 | 0 | 0 | 0 | 1 | 0 | 16 | 864337089
| PP |  | UPEVŇOVACÍ ADAPTÉR 3 POZICE | [15 empty] | PP | 1
55 | K | Pol47 | UPEVŇOVACÍ ADAPTÉR 3 POZICE | ks | 3 |  | 0 |  |  |  | základní |  | 0 | 0 | 0 | 0 | 0 | 16 | K | 1 | ROZPOCET | 0 | 0 | 0 | 0 | 0 | 1 | 0 | 16 | 266338463
| PP |  | UPEVŇOVACÍ ADAPTÉR 3 POZICE | [15 empty] | PP | 1
58 | K | Pol47 | UPEVŇOVACÍ ADAPTÉR 3 POZICE | ks | 3 |  | 0 |  |  |  | základní |  | 0 | 0 | 0 | 0 | 0 | 16 | K | 1 | ROZPOCET | 0 | 0 | 0 | 0 | 0 | 1 | 0 | 16 | -159606001
| PP |  | UPEVŇOVACÍ ADAPTÉR 3 POZICE | [15 empty] | PP | 1
53 | K | Pol48 | LED 12-30V AC/DC BÍLÁ | ks | 3 |  | 0 |  |  |  | základní |  | 0 | 0 | 0 | 0 | 0 | 16 | K | 1 | ROZPOCET | 0 | 0 | 0 | 0 | 0 | 1 | 0 | 16 | -1948449215
| PP |  | LED 12-30V AC/DC BÍLÁ | [15 empty] | PP | 1
54 | K | Pol49 | HLAVICE PRO SIGNÁLKY NÍZKÉ - ZELENÁ | ks | 3 |  | 0 |  |  |  | základní |  | 0 | 0 | 0 | 0 | 0 | 16 | K | 1 | ROZPOCET | 0 | 0 | 0 | 0 | 0 | 1 | 0 | 16 | -250485891
| PP |  | HLAVICE PRO SIGNÁLKY NÍZKÉ - ZELENÁ | [15 empty] | PP | 1
56 | K | Pol50 | LED 12-30V AC/DC ZELENÁ | ks | 3 |  | 0 |  |  |  | základní |  | 0 | 0 | 0 | 0 | 0 | 16 | K | 1 | ROZPOCET | 0 | 0 | 0 | 0 | 0 | 1 | 0 | 16 | 2020920447
| PP |  | LED 12-30V AC/DC ZELENÁ | [15 empty] | PP | 1
57 | K | Pol51 | OVLÁDAČ 3-POLOHOVY, S ARETACÍ ČERNÝ I-0-II, OTOČNÝ | ks | 3 |  | 0 |  |  |  | základní |  | 0 | 0 | 0 | 0 | 0 | 16 | K | 1 | ROZPOCET | 0 | 0 | 0 | 0 | 0 | 1 | 0 | 16 | 1468890009
| PP |  | OVLÁDAČ 3-POLOHOVY, S ARETACÍ ČERNÝ I-0-II, OTOČNÝ | [15 empty] | PP | 1
59 | K | Pol52 | ZAPÍNACÍ KONTAKT | ks | 6 |  | 0 |  |  |  | základní |  | 0 | 0 | 0 | 0 | 0 | 16 | K | 1 | ROZPOCET | 0 | 0 | 0 | 0 | 0 | 1 | 0 | 16 | 1531045674
| PP |  | ZAPÍNACÍ KONTAKT | [15 empty] | PP | 1
60 | K | Pol53 | SVORKA ŘADOVÁ 0,5 - 4 | ks | 110 |  | 0 |  |  |  | základní |  | 0 | 0 | 0 | 0 | 0 | 16 | K | 1 | ROZPOCET | 0 | 0 | 0 | 0 | 0 | 1 | 0 | 16 | -925159540
| PP |  | SVORKA ŘADOVÁ 0,5 - 4 | [15 empty] | PP | 1
61 | K | Pol54 | POJISTKOVÁ SVORKA | ks | 20 |  | 0 |  |  |  | základní |  | 0 | 0 | 0 | 0 | 0 | 16 | K | 1 | ROZPOCET | 0 | 0 | 0 | 0 | 0 | 1 | 0 | 16 | -1580538607
| PP |  | POJISTKOVÁ SVORKA | [15 empty] | PP | 1
62 | K | Pol55 | POMOCNÝ MATERIÁL | kus | 1 |  | 0 |  |  |  | základní |  | 0 | 0 | 0 | 0 | 0 | 16 | K | 1 | ROZPOCET | 0 | 0 | 0 | 0 | 0 | 1 | 0 | 16 | -2102778248
| PP |  | POMOCNÝ MATERIÁL | [15 empty] | PP | 1
| D | D5 | ROZVADĚČ DT2 |  |  |  | 0 | [5 empty] | 0 |  | 0 |  | 0 | 1 | D | 0 | ROZPOCET | [6 empty] | 0
90 | K | 9360012 | VÝROBA ROZVADĚČE DT2 | kus | 1 |  | 0 |  |  |  | základní |  | 0 | 0 | 0 | 0 | 0 | 16 | K | 1 | ROZPOCET | 0 | 0 | 0 | 0 | 0 | 1 | 0 | 16 | 50737476
| PP |  | VÝROBA ROZVADĚČE | [15 empty] | PP | 1
64 | K | Pol31 | ROZVADĚČ 1800x800x400 +PODSTAVEC | ks | 1 |  | 0 |  |  |  | základní |  | 0 | 0 | 0 | 0 | 0 | 16 | K | 1 | ROZPOCET | 0 | 0 | 0 | 0 | 0 | 1 | 0 | 16 | 328246963
| PP |  | ROZVADĚČ 1800x800x400 +PODSTAVEC | [15 empty] | PP | 1
65 | K | Pol32 | VÝVODKA PG16 S MATICÍ | ks | 60 |  | 0 |  |  |  | základní |  | 0 | 0 | 0 | 0 | 0 | 16 | K | 1 | ROZPOCET | 0 | 0 | 0 | 0 | 0 | 1 | 0 | 16 | 1764301012
| PP |  | VÝVODKA PG16 S MATICÍ | [15 empty] | PP | 1
66 | K | Pol33 | SVÍTIDLO 15W S VYPÍNAČEM | ks | 1 |  | 0 |  |  |  | základní |  | 0 | 0 | 0 | 0 | 0 | 16 | K | 1 | ROZPOCET | 0 | 0 | 0 | 0 | 0 | 1 | 0 | 16 | -1447374125
| PP |  | SVÍTIDLO 15W S VYPÍNAČEM | [15 empty] | PP | 1
67 | K | Pol34 | ZÁSUVKA SOKLOVÁ 230V | ks | 2 |  | 0 |  |  |  | základní |  | 0 | 0 | 0 | 0 | 0 | 16 | K | 1 | ROZPOCET | 0 | 0 | 0 | 0 | 0 | 1 | 0 | 16 | 302862482
| PP |  | ZÁSUVKA SOKLOVÁ 230V | [15 empty] | PP | 1
68 | K | Pol35 | Vypínač LTS40A, 3.pól., červený, 40A, panel | ks | 1 |  | 0 |  |  |  | základní |  | 0 | 0 | 0 | 0 | 0 | 16 | K | 1 | ROZPOCET | 0 | 0 | 0 | 0 | 0 | 1 | 0 | 16 | 198567864
| PP |  | Vypínač LTS40A, 3.pól., červený, 40A, panel | [15 empty] | PP | 1
69 | K | Pol36 | SVODIČ PŘEPĚTÍ COMBTEC B/C/D | ks | 1 |  | 0 |  |  |  | základní |  | 0 | 0 | 0 | 0 | 0 | 16 | K | 1 | ROZPOCET | 0 | 0 | 0 | 0 | 0 | 1 | 0 | 16 | 624166072
| PP |  | SVODIČ PŘEPĚTÍ COMBTEC B/C/D | [15 empty] | PP | 1
70 | K | Pol37 | SÍŤOVÝ ZDROJ SPÍNANÝ, 100W, 88÷264V~/24V/4.2A=, NA DIN35 | ks | 1 |  | 0 |  |  |  | základní |  | 0 | 0 | 0 | 0 | 0 | 16 | K | 1 | ROZPOCET | 0 | 0 | 0 | 0 | 0 | 1 | 0 | 16 | -808223556
| PP |  | SÍŤOVÝ ZDROJ SPÍNANÝ, 100W, 88÷264V~/24V/4.2A=, NA DIN35 | [15 empty] | PP | 1
71 | K | Pol39 | TRANSFORMÁTOR 230/24 125VA | ks | 1 |  | 0 |  |  |  | základní |  | 0 | 0 | 0 | 0 | 0 | 16 | K | 1 | ROZPOCET | 0 | 0 | 0 | 0 | 0 | 1 | 0 | 16 | -105323425
| PP |  | TRANSFORMÁTOR 230/24 125VA | [15 empty] | PP | 1
72 | K | Pol40 | JISTIČ B10/3 | ks | 4 |  | 0 |  |  |  | základní |  | 0 | 0 | 0 | 0 | 0 | 16 | K | 1 | ROZPOCET | 0 | 0 | 0 | 0 | 0 | 1 | 0 | 16 | 650509346
| PP |  | JISTIČ B10/3 | [15 empty] | PP | 1
73 | K | Pol41 | JISTIČ C10/1 | ks | 2 |  | 0 |  |  |  | základní |  | 0 | 0 | 0 | 0 | 0 | 16 | K | 1 | ROZPOCET | 0 | 0 | 0 | 0 | 0 | 1 | 0 | 16 | 1836575173
| PP |  | JISTIČ C10/1 | [15 empty] | PP | 1
74 | K | Pol42 | JISTIČ C2/1 | ks | 3 |  | 0 |  |  |  | základní |  | 0 | 0 | 0 | 0 | 0 | 16 | K | 1 | ROZPOCET | 0 | 0 | 0 | 0 | 0 | 1 | 0 | 16 | -730665429
| PP |  | JISTIČ C2/1 | [15 empty] | PP | 1
75 | K | Pol43 | POMOCNÝ KONT. | ks | 3 |  | 0 |  |  |  | základní |  | 0 | 0 | 0 | 0 | 0 | 16 | K | 1 | ROZPOCET | 0 | 0 | 0 | 0 | 0 | 1 | 0 | 16 | -2082402826
| PP |  | POMOCNÝ KONT. | [15 empty] | PP | 1
76 | K | Pol44 | MINIATURNÍ RELÉ PT, CÍVKA 24V DC | ks | 3 |  | 0 |  |  |  | základní |  | 0 | 0 | 0 | 0 | 0 | 16 | K | 1 | ROZPOCET | 0 | 0 | 0 | 0 | 0 | 1 | 0 | 16 | -1081227014
| PP |  | MINIATURNÍ RELÉ PT, CÍVKA 24V DC | [15 empty] | PP | 1
77 | K | Pol45 | PATICE, 4 PÓL.,6A | ks | 3 |  | 0 |  |  |  | základní |  | 0 | 0 | 0 | 0 | 0 | 16 | K | 1 | ROZPOCET | 0 | 0 | 0 | 0 | 0 | 1 | 0 | 16 | 802336909
| PP |  | PATICE, 4 PÓL.,6A | [15 empty] | PP | 1
78 | K | Pol46 | HLAVICE PRO SIGNÁLKY NÍZKÉ - ŽLUTÁ | ks | 3 |  | 0 |  |  |  | základní |  | 0 | 0 | 0 | 0 | 0 | 16 | K | 1 | ROZPOCET | 0 | 0 | 0 | 0 | 0 | 1 | 0 | 16 | 1285545452
| PP |  | HLAVICE PRO SIGNÁLKY NÍZKÉ - ŽLUTÁ | [15 empty] | PP | 1
79 | K | Pol47 | UPEVŇOVACÍ ADAPTÉR 3 POZICE | ks | 3 |  | 0 |  |  |  | základní |  | 0 | 0 | 0 | 0 | 0 | 16 | K | 1 | ROZPOCET | 0 | 0 | 0 | 0 | 0 | 1 | 0 | 16 | 1943061038
| PP |  | UPEVŇOVACÍ ADAPTÉR 3 POZICE | [15 empty] | PP | 1
82 | K | Pol47 | UPEVŇOVACÍ ADAPTÉR 3 POZICE | ks | 3 |  | 0 |  |  |  | základní |  | 0 | 0 | 0 | 0 | 0 | 16 | K | 1 | ROZPOCET | 0 | 0 | 0 | 0 | 0 | 1 | 0 | 16 | -1898672580
| PP |  | UPEVŇOVACÍ ADAPTÉR 3 POZICE | [15 empty] | PP | 1
85 | K | Pol47 | UPEVŇOVACÍ ADAPTÉR 3 POZICE | ks | 3 |  | 0 |  |  |  | základní |  | 0 | 0 | 0 | 0 | 0 | 16 | K | 1 | ROZPOCET | 0 | 0 | 0 | 0 | 0 | 1 | 0 | 16 | -1357207662
| PP |  | UPEVŇOVACÍ ADAPTÉR 3 POZICE | [15 empty] | PP | 1
80 | K | Pol48 | LED 12-30V AC/DC BÍLÁ | ks | 3 |  | 0 |  |  |  | základní |  | 0 | 0 | 0 | 0 | 0 | 16 | K | 1 | ROZPOCET | 0 | 0 | 0 | 0 | 0 | 1 | 0 | 16 | -554163270
| PP |  | LED 12-30V AC/DC BÍLÁ | [15 empty] | PP | 1
81 | K | Pol49 | HLAVICE PRO SIGNÁLKY NÍZKÉ - ZELENÁ | ks | 3 |  | 0 |  |  |  | základní |  | 0 | 0 | 0 | 0 | 0 | 16 | K | 1 | ROZPOCET | 0 | 0 | 0 | 0 | 0 | 1 | 0 | 16 | -1532334535
| PP |  | HLAVICE PRO SIGNÁLKY NÍZKÉ - ZELENÁ | [15 empty] | PP | 1
83 | K | Pol50 | LED 12-30V AC/DC ZELENÁ | ks | 3 |  | 0 |  |  |  | základní |  | 0 | 0 | 0 | 0 | 0 | 16 | K | 1 | ROZPOCET | 0 | 0 | 0 | 0 | 0 | 1 | 0 | 16 | 421637065
| PP |  | LED 12-30V AC/DC ZELENÁ | [15 empty] | PP | 1
84 | K | Pol51 | OVLÁDAČ 3-POLOHOVY, S ARETACÍ ČERNÝ I-0-II, OTOČNÝ | ks | 3 |  | 0 |  |  |  | základní |  | 0 | 0 | 0 | 0 | 0 | 16 | K | 1 | ROZPOCET | 0 | 0 | 0 | 0 | 0 | 1 | 0 | 16 | 1875216455
| PP |  | OVLÁDAČ 3-POLOHOVY, S ARETACÍ ČERNÝ I-0-II, OTOČNÝ | [15 empty] | PP | 1
86 | K | Pol52 | ZAPÍNACÍ KONTAKT | ks | 6 |  | 0 |  |  |  | základní |  | 0 | 0 | 0 | 0 | 0 | 16 | K | 1 | ROZPOCET | 0 | 0 | 0 | 0 | 0 | 1 | 0 | 16 | 295091262
| PP |  | ZAPÍNACÍ KONTAKT | [15 empty] | PP | 1
87 | K | Pol53 | SVORKA ŘADOVÁ 0,5 - 4 | ks | 100 |  | 0 |  |  |  | základní |  | 0 | 0 | 0 | 0 | 0 | 16 | K | 1 | ROZPOCET | 0 | 0 | 0 | 0 | 0 | 1 | 0 | 16 | 1978137262
| PP |  | SVORKA ŘADOVÁ 0,5 - 4 | [15 empty] | PP | 1
88 | K | Pol54 | POJISTKOVÁ SVORKA | ks | 15 |  | 0 |  |  |  | základní |  | 0 | 0 | 0 | 0 | 0 | 16 | K | 1 | ROZPOCET | 0 | 0 | 0 | 0 | 0 | 1 | 0 | 16 | 1169624219
| PP |  | POJISTKOVÁ SVORKA | [15 empty] | PP | 1
89 | K | Pol57 | POMOCNÝ MATERIÁL | kus | 1 |  | 0 |  |  |  | základní |  | 0 | 0 | 0 | 0 | 0 | 16 | K | 1 | ROZPOCET | 0 | 0 | 0 | 0 | 0 | 1 | 0 | 16 | -2132116932
| PP |  | POMOCNÝ MATERIÁL | [15 empty] | PP | 1
| D | D6 | MONTÁŽ VČETNĚ DODÁVKY KABELŮ A KABELOVÝCH TRAS |  |  |  | 0 | [5 empty] | 0 |  | 0 |  | 0 | 1 | D | 0 | ROZPOCET | [6 empty] | 0
91 | K | Pol58 | kabel CYKY 4x2.5 | m | 30 |  | 0 |  |  |  | základní |  | 0 | 0 | 0 | 0 | 0 | 16 | K | 1 | ROZPOCET | 0 | 0 | 0 | 0 | 0 | 1 | 0 | 16 | 1474558748
| PP |  | kabel CYKY 4x2.5 | [15 empty] | PP | 1
92 | K | Pol59 | kabel CMFM 4x2,5 | m | 15 |  | 0 |  |  |  | základní |  | 0 | 0 | 0 | 0 | 0 | 16 | K | 1 | ROZPOCET | 0 | 0 | 0 | 0 | 0 | 1 | 0 | 16 | 1868847077
| PP |  | kabel CMFM 4x2,5 | [15 empty] | PP | 1
93 | K | Pol60 | kabel CYKY 5x1.5 | m | 95 |  | 0 |  |  |  | základní |  | 0 | 0 | 0 | 0 | 0 | 16 | K | 1 | ROZPOCET | 0 | 0 | 0 | 0 | 0 | 1 | 0 | 16 | 1656307775
| PP |  | kabel CYKY 5x1.5 | [15 empty] | PP | 1
94 | K | Pol61 | kabel CYKY 4x1.5 | m | 30 |  | 0 |  |  |  | základní |  | 0 | 0 | 0 | 0 | 0 | 16 | K | 1 | ROZPOCET | 0 | 0 | 0 | 0 | 0 | 1 | 0 | 16 | 1864134952
| PP |  | kabel CYKY 4x1.5 | [15 empty] | PP | 1
95 | K | Pol62 | kabel CMFM 4x1,5 | m | 25 |  | 0 |  |  |  | základní |  | 0 | 0 | 0 | 0 | 0 | 16 | K | 1 | ROZPOCET | 0 | 0 | 0 | 0 | 0 | 1 | 0 | 16 | -956329789
| PP |  | kabel CMFM 4x1,5 | [15 empty] | PP | 1
96 | K | Pol63 | kabel CYKY 3x1.5 | m | 210 |  | 0 |  |  |  | základní |  | 0 | 0 | 0 | 0 | 0 | 16 | K | 1 | ROZPOCET | 0 | 0 | 0 | 0 | 0 | 1 | 0 | 16 | -2010972800
| PP |  | kabel CYKY 3x1.5 | [15 empty] | PP | 1
97 | K | Pol64 | kabel PRAFlaDur 3x2,5 | m | 40 |  | 0 |  |  |  | základní |  | 0 | 0 | 0 | 0 | 0 | 16 | K | 1 | ROZPOCET | 0 | 0 | 0 | 0 | 0 | 1 | 0 | 16 | -999872686
| PP |  | kabel PRAFlaDur 3x2,5 | [15 empty] | PP | 1
98 | K | Pol65 | kabel PRAFlaDur 3x1,5 | m | 160 |  | 0 |  |  |  | základní |  | 0 | 0 | 0 | 0 | 0 | 16 | K | 1 | ROZPOCET | 0 | 0 | 0 | 0 | 0 | 1 | 0 | 16 | -1214413776
| PP |  | kabel PRAFlaDur 3x1,5 | [15 empty] | PP | 1
99 | K | Pol66 | kabel JYTY 4x1 | m | 1080 |  | 0 |  |  |  | základní |  | 0 | 0 | 0 | 0 | 0 | 16 | K | 1 | ROZPOCET | 0 | 0 | 0 | 0 | 0 | 1 | 0 | 16 | -865838048
| PP |  | kabel JYTY 4x1 | [15 empty] | PP | 1
100 | K | Pol67 | kabel PRAFlaGuard 2x2x0,8 | m | 660 |  | 0 |  |  |  | základní |  | 0 | 0 | 0 | 0 | 0 | 16 | K | 1 | ROZPOCET | 0 | 0 | 0 | 0 | 0 | 1 | 0 | 16 | 1081640638
| PP |  | kabel PRAFlaGuard 2x2x0,8 | [15 empty] | PP | 1
101 | K | Pol68 | POKLÁDKA KABELŮ | m | 2345 |  | 0 |  |  |  | základní |  | 0 | 0 | 0 | 0 | 0 | 16 | K | 1 | ROZPOCET | 0 | 0 | 0 | 0 | 0 | 1 | 0 | 16 | -1653877553
| PP |  | POKLÁDKA KABELŮ | [15 empty] | PP | 1
102 | K | Pol69 | VODIČ CY6 ŽLUTOZEL. | m | 220 |  | 0 |  |  |  | základní |  | 0 | 0 | 0 | 0 | 0 | 16 | K | 1 | ROZPOCET | 0 | 0 | 0 | 0 | 0 | 1 | 0 | 16 | 1197442642
| PP |  | VODIČ CY6 ŽLUTOZEL. | [15 empty] | PP | 1
103 | K | Pol70 | ZAPOJENÍ A OZNAČENÍ KABELŮ | ks | 121 |  | 0 |  |  |  | základní |  | 0 | 0 | 0 | 0 | 0 | 16 | K | 1 | ROZPOCET | 0 | 0 | 0 | 0 | 0 | 1 | 0 | 16 | 1627729594
| PP |  | ZAPOJENÍ A OZNAČENÍ KABELŮ | [15 empty] | PP | 1
104 | K | Pol71 | ŽLAB DRÁTĚNÝ MERKUR M2 250/100 VČETNĚ KONSTRUKČNÍCH DÍLŮ NA ZEĎ | m | 22 |  | 0 |  |  |  | základní |  | 0 | 0 | 0 | 0 | 0 | 16 | K | 1 | ROZPOCET | 0 | 0 | 0 | 0 | 0 | 1 | 0 | 16 | 938422959
| PP |  | ŽLAB DRÁTĚNÝ MERKUR M2 250/100 VČETNĚ KONSTRUKČNÍCH DÍLŮ NA ZEĎ | [15 empty] | PP | 1
105 | K | Pol72 | ŽLAB DRÁTĚNÝ MERKUR M2 150/50 VČETNĚ KONSTRUKČNÍCH DÍLŮ NA ZEĎ | m | 32 |  | 0 |  |  |  | základní |  | 0 | 0 | 0 | 0 | 0 | 16 | K | 1 | ROZPOCET | 0 | 0 | 0 | 0 | 0 | 1 | 0 | 16 | -1533312326
| PP |  | ŽLAB DRÁTĚNÝ MERKUR M2 150/50 VČETNĚ KONSTRUKČNÍCH DÍLŮ NA ZEĎ | [15 empty] | PP | 1
106 | K | Pol73 | LIŠTA VKLÁDACÍ PVC 40x40 | m | 50 |  | 0 |  |  |  | základní |  | 0 | 0 | 0 | 0 | 0 | 16 | K | 1 | ROZPOCET | 0 | 0 | 0 | 0 | 0 | 1 | 0 | 16 | 1119138354
| PP |  | LIŠTA VKLÁDACÍ PVC 40x40 | [15 empty] | PP | 1
107 | K | Pol74 | LIŠTA VKLÁDACÍ PVC 20x20 | m | 50 |  | 0 |  |  |  | základní |  | 0 | 0 | 0 | 0 | 0 | 16 | K | 1 | ROZPOCET | 0 | 0 | 0 | 0 | 0 | 1 | 0 | 16 | -1269746086
| PP |  | LIŠTA VKLÁDACÍ PVC 20x20 | [15 empty] | PP | 1
108 | K | Pol75 | DRŽÁK SVAZKOVÝ GRIP 2031M/30 | ks | 125 |  | 0 |  |  |  | základní |  | 0 | 0 | 0 | 0 | 0 | 16 | K | 1 | ROZPOCET | 0 | 0 | 0 | 0 | 0 | 1 | 0 | 16 | -226698371
| PP |  | DRŽÁK SVAZKOVÝ GRIP 2031M/30 | [15 empty] | PP | 1
109 | K | Pol76 | TRUBKA OHEBNÁ PVC P35 | m | 75 |  | 0 |  |  |  | základní |  | 0 | 0 | 0 | 0 | 0 | 16 | K | 1 | ROZPOCET | 0 | 0 | 0 | 0 | 0 | 1 | 0 | 16 | -1217404149
| PP |  | TRUBKA OHEBNÁ PVC P35 | [15 empty] | PP | 1
110 | K | Pol77 | PROTIPOŽÁRNÍ TMEL | m2 | 1 |  | 0 |  |  |  | základní |  | 0 | 0 | 0 | 0 | 0 | 16 | K | 1 | ROZPOCET | 0 | 0 | 0 | 0 | 0 | 1 | 0 | 16 | -1986698175
| PP |  | PROTIPOŽÁRNÍ TMEL | [15 empty] | PP | 1
111 | K | Pol78 | DROBNÝ INSTALAČNÍ MATERIÁL | kus | 1 |  | 0 |  |  |  | základní |  | 0 | 0 | 0 | 0 | 0 | 16 | K | 1 | ROZPOCET | 0 | 0 | 0 | 0 | 0 | 1 | 0 | 16 | -1000846945
| PP |  | DROBNÝ INSTALAČNÍ MATERIÁL | [15 empty] | PP | 1
112 | K | Pol79 | MONTÁŽNÍ PRÁCE | kus | 1 |  | 0 |  |  |  | základní |  | 0 | 0 | 0 | 0 | 0 | 16 | K | 1 | ROZPOCET | 0 | 0 | 0 | 0 | 0 | 1 | 0 | 16 | 557777951
| PP |  | MONTÁŽNÍ PRÁCE | [15 empty] | PP | 1
113 | K | Pol80 | DOPRAVA | kus | 1 |  | 0 |  |  |  | základní |  | 0 | 0 | 0 | 0 | 0 | 16 | K | 1 | ROZPOCET | 0 | 0 | 0 | 0 | 0 | 1 | 0 | 16 | -991854513
| PP |  | DOPRAVA | [15 empty] | PP | 1
114 | K | Pol81 | REVIZE | kus | 1 |  | 0 |  |  |  | základní |  | 0 | 0 | 0 | 0 | 0 | 16 | K | 1 | ROZPOCET | 0 | 0 | 0 | 0 | 0 | 1 | 0 | 16 | -1327327477
| PP |  | REVIZE | [15 empty] | PP | 1
115 | K | Pol82 | OŽIVENÍ A ZKUŠEBNÍ PROVOZ | kus | 1 |  | 0 |  |  |  | základní |  | 0 | 0 | 0 | 0 | 0 | 16 | K | 1 | ROZPOCET | 0 | 0 | 0 | 0 | 0 | 1 | 0 | 16 | -1414311421
| PP |  | OŽIVENÍ A ZKUŠEBNÍ PROVOZ | [15 empty] | PP | 1
116 | K | Pol83 | ZAŠKOLENÍ OBSLUHY | kus | 1 |  | 0 |  |  |  | základní |  | 0 | 0 | 0 | 0 | 0 | 16 | K | 1 | ROZPOCET | 0 | 0 | 0 | 0 | 0 | 1 | 0 | 16 | 1198169458
| PP |  | ZAŠKOLENÍ OBSLUHY | [15 empty] | PP | 1
117 | K | Pol84 | PROJEKTOVÁ DOKUMENTACE (dílenské výkresy, DSPS) | kus | 1 |  | 0 |  |  |  | základní |  | 0 | 0 | 0 | 0 | 0 | 16 | K | 1 | ROZPOCET | 0 | 0 | 0 | 0 | 0 | 1 | 0 | 16 | -64966048
| PP |  | PROJEKTOVÁ DOKUMENTACE (dílenské výkresy, DSPS) | [15 empty] | PP | 1

## 00 - VRN
| List obsahuje: |  | 1) Krycí list soupisu | 2) Rekapitulace |  |  | 3) Soupis prací | Zpět na list: | Rekapitulace stavby
{97dd7229-8a58-4f56-8da7-8218b4ca8381}
2
| KRYCÍ LIST SOUPISU | [8 empty] | v --- níže se nacházejí doplnkové a pomocné údaje k sestavám --- v | [8 empty] | False
Stavba:
SPŠ, SOŠ a SOU Hradec Králové - nástavba školních dílen - konečné zadání
Objekt:
00 - VRN
| KSO: |  |  |  |  | CC-CZ:
| Místo: |  | Hradecká p.č.st. 1780 |  |  | Datum: | 30.1.2017
| Zadavatel: |  |  |  |  | IČ:
|  | SPŠ, SOŠ a SOU HK - Hradební 1029 |  |  |  | DIČ:
| Uchazeč: |  |  |  |  | IČ:
DIČ:
| Projektant: |  |  |  |  | IČ:
|  | Ing. Pavel Pich |  |  |  | DIČ:
Poznámka:
| Cena bez DPH | [5 empty] | 0
|  |  | Základ daně |  |  | Sazba daně | Výše daně
| DPH | základní | 0 |  |  | 21% | 0
|  | snížená | 0 |  |  | 15% | 0
|  | zákl. přenesená | 0 |  |  | 21% | 0
|  | sníž. přenesená | 0 |  |  | 15% | 0
|  | nulová | 0 |  |  | 0% | 0
| Cena s DPH |  |  | v | CZK |  | 0
REKAPITULACE ČLENĚNÍ SOUPISU PRACÍ
Stavba:
SPŠ, SOŠ a SOU Hradec Králové - nástavba školních dílen - konečné zadání
Objekt:
00 - VRN
Místo: |  |  | Hradecká p.č.st. 1780 |  |  | Datum: | 30.1.2017
Zadavatel: |  |  | SPŠ, SOŠ a SOU HK - Hradební 1029 |  |  | Projektant: | Ing. Pavel Pich
Uchazeč: |  |  | 0
Kód dílu - Popis | [6 empty] | Cena celkem [CZK]
Náklady soupisu celkem | [6 empty] | 0 | [12 empty] | -1
| HSV - Práce a dodávky HSV | [5 empty] | 0
| 1 - Zemní práce | [5 empty] | 0
| 9 - Ostatní konstrukce a práce, bourání | [5 empty] | 0
| PSV - Práce a dodávky PSV | [5 empty] | 0
| 762 - Konstrukce tesařské | [5 empty] | 0
| VRN - Vedlejší rozpočtové náklady | [5 empty] | 0
| VRN1 - Průzkumné, geodetické a projektové práce | [5 empty] | 0
| VRN3 - Zařízení staveniště | [5 empty] | 0
| VRN4 - Inženýrská činnost | [5 empty] | 0
| VRN6 - Územní vlivy | [5 empty] | 0
| VRN9 - Ostatní náklady | [5 empty] | 0
SOUPIS PRACÍ
Stavba:
SPŠ, SOŠ a SOU Hradec Králové - nástavba školních dílen - konečné zadání
Objekt:
00 - VRN
Místo: |  |  | Hradecká p.č.st. 1780 |  |  | Datum: | 30.1.2017
Zadavatel: |  |  | SPŠ, SOŠ a SOU HK - Hradební 1029 |  |  | Projektant: | Ing. Pavel Pich
Uchazeč:
PČ | Typ | Kód | Popis | MJ | Množství | J.cena [CZK] | Cena celkem [CZK] | Cenová soustava |  | Poznámka | DPH | J. Nh [h] | Nh celkem [h] | J. hmotnost [t] | Hmotnost celkem [t] | J. suť [t] | Suť Celkem [t]
Náklady soupisu celkem | [6 empty] | 0 | [5 empty] | 0 |  | 1.1984 |  | 0 |  | D | -1 | [10 empty] | 0
| D | HSV | Práce a dodávky HSV |  |  |  | 0 | [5 empty] | 0 |  | 1.1984 |  | 0 | 1 | D | 0 |  |  |  | ROZPOCET | [6 empty] | 0
| D | 1 | Zemní práce |  |  |  | 0 | [5 empty] | 0 |  | 1.1984 |  | 0 | 1 | D | 1 |  |  |  | ROZPOCET | [6 empty] | 0
1 | K | 119002111 | Pomocné konstrukce při zabezpečení výkopů dřevěnými deskami do tl. 50 mm zřízení | m2 | 64 |  | 0 | CS ÚRS 2016 01 |  |  | základní |  | 0 | 0.0185 | 1.184 | 0 | 0 | 4 | K | 2 |  |  |  | ROZPOCET | 0 | 0 | 0 | 0 | 0 | 1 | 0 | 4 | -366785577
| PP |  | Pomocné konstrukce při zabezpečení výkopu vodorovné pochůzné z dřevěných desek tloušťky do 60 mm zřízení | [15 empty] | PP | 2
| VV |  | "Přes výkop hromosvodů" | [15 empty] | VV | 2 | 1 | True | 0 | ROZPOCET
| VV |  | 16*2*2 |  | 64 | [13 empty] | VV | 2 | 2 | True | 0 | ROZPOCET
| VV |  | Součet |  | 64 | [13 empty] | VV | 2 | 4 | True | 1 | ROZPOCET
2 | K | 119002112 | Pomocné konstrukce při zabezpečení výkopů dřevěnými deskami odstranění | m2 | 64 |  | 0 | CS ÚRS 2016 01 |  |  | základní |  | 0 | 0 | 0 | 0 | 0 | 4 | K | 2 |  |  |  | ROZPOCET | 0 | 0 | 0 | 0 | 0 | 1 | 0 | 4 | -1394490510
| PP |  | Pomocné konstrukce při zabezpečení výkopu vodorovné pochůzné z dřevěných desek tloušťky do 60 mm odstranění | [15 empty] | PP | 2
| VV |  | "Přes výkop hromosvodů" | [15 empty] | VV | 2 | 1 | True | 0 | ROZPOCET
| VV |  | 16*2*2 |  | 64 | [13 empty] | VV | 2 | 2 | True | 0 | ROZPOCET
| VV |  | Součet |  | 64 | [13 empty] | VV | 2 | 4 | True | 1 | ROZPOCET
3 | K | 119003121 | Pomocné konstrukce při zabezpečení výkopů mobilní plotovou zábranou výšky do 2 m zřízení | m | 120 |  | 0 | CS ÚRS 2016 01 |  |  | základní |  | 0 | 0.00012 | 0.0144 | 0 | 0 | 4 | K | 2 |  |  |  | ROZPOCET | 0 | 0 | 0 | 0 | 0 | 1 | 0 | 4 | -350296726
| PP |  | Pomocné konstrukce při zabezpečení výkopu svislé ocelové mobilní oplocení, výšky do 2000 mm zřízení | [15 empty] | PP | 2
| VV |  | 120 |  | 120 | [13 empty] | VV | 2 | 2 | True | 1 | ROZPOCET
4 | K | 119003122 | Pomocné konstrukce při zabezpečení výkopů mobilní plotovou zábranou výšky do 2 m odstranění | m | 120 |  | 0 | CS ÚRS 2016 01 |  |  | základní |  | 0 | 0 | 0 | 0 | 0 | 4 | K | 2 |  |  |  | ROZPOCET | 0 | 0 | 0 | 0 | 0 | 1 | 0 | 4 | -255276089
| PP |  | Pomocné konstrukce při zabezpečení výkopu svislé ocelové mobilní oplocení, výšky do 2000 mm odstranění | [15 empty] | PP | 2
| VV |  | 120 |  | 120 | [13 empty] | VV | 2 | 2 | True | 1 | ROZPOCET
| D | 9 | Ostatní konstrukce a práce, bourání |  |  |  | 0 | [5 empty] | 0 |  | 0 |  | 0 | 1 | D | 1 |  |  |  | ROZPOCET | [6 empty] | 0
5 | K | 943221111 | Montáž lešení prostorového rámového těžkého s podlahami zatížení tř. 4 do 300 kg/m2 v do 10 m | m3 | 780.12 |  | 0 | CS ÚRS 2016 01 |  |  | základní |  | 0 | 0 | 0 | 0 | 0 | 4 | K | 2 |  |  |  | ROZPOCET | 0 | 0 | 0 | 0 | 0 | 1 | 0 | 4 | -1341066295
| PP |  | Montáž lešení prostorového rámového těžkého pracovního s podlahami s provozním zatížením tř. 4 do 300 kg/m2, výšky do 10 m | [15 empty] | PP | 2
| VV |  | "Ochránění těžkých strojů během demontáže stropů a montáže konstrukce nástavby" | [15 empty] | VV | 2 | 1 | True | 0 | ROZPOCET
| VV |  | "111 a 112" (127,34+100,72)*2 |  | 456.12 | [13 empty] | VV | 2 | 2 | True | 0 | ROZPOCET
| VV |  | "118 až 120" 162*2 |  | 324 | [13 empty] | VV | 2 | 2 | True | 0 | ROZPOCET
| VV |  | Součet |  | 780.12 | [13 empty] | VV | 2 | 4 | True | 1 | ROZPOCET
6 | K | 943221211 | Příplatek k lešení prostorovému rámovému těžkému s podlahami tř.4 v 10 m za první a ZKD den použití | m3 | 70210.8 |  | 0 | CS ÚRS 2016 01 |  |  | základní |  | 0 | 0 | 0 | 0 | 0 | 4 | K | 2 |  |  |  | ROZPOCET | 0 | 0 | 0 | 0 | 0 | 1 | 0 | 4 | 279892430
| PP |  | Montáž lešení prostorového rámového těžkého pracovního s podlahami Příplatek za první a každý další den použití lešení k ceně -1111 | [15 empty] | PP | 2
| VV |  | "111 a 112" (127,34+100,72)*2*90 |  | 41050.8 | [13 empty] | VV | 2 | 2 | True | 0 | ROZPOCET
| VV |  | "118 až 120" 162*2*90 |  | 29160 | [13 empty] | VV | 2 | 2 | True | 0 | ROZPOCET
| VV |  | Součet |  | 70210.8 | [13 empty] | VV | 2 | 4 | True | 1 | ROZPOCET
7 | K | 943221811 | Demontáž lešení prostorového rámového těžkého s podlahami zatížení tř. 4 do 300 kg/m2 v do 10 m | m3 | 780.12 |  | 0 | CS ÚRS 2016 01 |  |  | základní |  | 0 | 0 | 0 | 0 | 0 | 4 | K | 2 |  |  |  | ROZPOCET | 0 | 0 | 0 | 0 | 0 | 1 | 0 | 4 | -1875036444
| PP |  | Demontáž lešení prostorového rámového těžkého pracovního s podlahami s provozním zatížením tř. 4 do 300 kg/m2, výšky do 10 m | [15 empty] | PP | 2
| VV |  | "111 a 112" (127,34+100,72)*2 |  | 456.12 | [13 empty] | VV | 2 | 2 | True | 0 | ROZPOCET
| VV |  | "118 až 120" 162*2 |  | 324 | [13 empty] | VV | 2 | 2 | True | 0 | ROZPOCET
| VV |  | Součet |  | 780.12 | [13 empty] | VV | 2 | 4 | True | 1 | ROZPOCET
8 | K | 944411111 | Montáž záchytné sítě třídy A | m2 | 390.06 |  | 0 | CS ÚRS 2016 01 |  |  | základní |  | 0 | 0 | 0 | 0 | 0 | 4 | K | 2 |  |  |  | ROZPOCET | 0 | 0 | 0 | 0 | 0 | 1 | 0 | 4 | -1940679627
| PP |  | Montáž záchytné sítě umístěné max. 6 m pod chráněnou úrovní třída A | [15 empty] | PP | 2
| VV |  | "111 a 112" (127,34+100,72) |  | 228.06 | [13 empty] | VV | 2 | 2 | True | 0 | ROZPOCET
| VV |  | "118 až 120" 162 |  | 162 | [13 empty] | VV | 2 | 2 | True | 0 | ROZPOCET
| VV |  | Součet |  | 390.06 | [13 empty] | VV | 2 | 4 | True | 1 | ROZPOCET
9 | K | 944411211 | Příplatek k záchytné síti třídy A za první a ZKD den použití | m2 | 35105.4 |  | 0 | CS ÚRS 2016 01 |  |  | základní |  | 0 | 0 | 0 | 0 | 0 | 4 | K | 2 |  |  |  | ROZPOCET | 0 | 0 | 0 | 0 | 0 | 1 | 0 | 4 | -337050016
| PP |  | Montáž záchytné sítě Příplatek za první a každý další den použití sítě k ceně -1111 | [15 empty] | PP | 2
| VV |  | "111 a 112" (127,34+100,72)*90 |  | 20525.4 | [13 empty] | VV | 2 | 2 | True | 0 | ROZPOCET
| VV |  | "118 až 120" 162*90 |  | 14580 | [13 empty] | VV | 2 | 2 | True | 0 | ROZPOCET
| VV |  | Součet |  | 35105.4 | [13 empty] | VV | 2 | 4 | True | 1 | ROZPOCET
10 | K | 944411811 | Demontáž záchytné sítě typu A | m2 | 390.06 |  | 0 | CS ÚRS 2016 01 |  |  | základní |  | 0 | 0 | 0 | 0 | 0 | 4 | K | 2 |  |  |  | ROZPOCET | 0 | 0 | 0 | 0 | 0 | 1 | 0 | 4 | 605331387
| PP |  | Demontáž záchytné sítě umístěné max. 6 m pod chráněnou úrovní třída A | [15 empty] | PP | 2
| VV |  | "111 a 112" (127,34+100,72) |  | 228.06 | [13 empty] | VV | 2 | 2 | True | 0 | ROZPOCET
| VV |  | "118 až 120" 162 |  | 162 | [13 empty] | VV | 2 | 2 | True | 0 | ROZPOCET
| VV |  | Součet |  | 390.06 | [13 empty] | VV | 2 | 4 | True | 1 | ROZPOCET
| D | PSV | Práce a dodávky PSV |  |  |  | 0 | [5 empty] | 0 |  | 0 |  | 0 | 2 | D | 0 |  |  |  | ROZPOCET | [6 empty] | 0
| D | 762 | Konstrukce tesařské |  |  |  | 0 | [5 empty] | 0 |  | 0 |  | 0 | 2 | D | 1 |  |  |  | ROZPOCET | [6 empty] | 0
11 | K | 76213112x | Provizorní obednění těžkých strojů včetně zabalení do folie | kus | 1 |  | 0 |  |  |  | základní |  | 0 | 0 | 0 | 0 | 0 | 16 | K | 2 |  |  |  | ROZPOCET | 0 | 0 | 0 | 0 | 0 | 1 | 0 | 16 | 481615804
| PP |  | Montáž bednění stěn z hrubých prken tl. do 32 mm na sraz | [15 empty] | PP | 2
| D | VRN | Vedlejší rozpočtové náklady |  |  |  | 0 | [5 empty] | 0 |  | 0 |  | 0 | 5 | D | 0 |  |  |  | ROZPOCET | [6 empty] | 0
| D | VRN1 | Průzkumné, geodetické a projektové práce |  |  |  | 0 | [5 empty] | 0 |  | 0 |  | 0 | 5 | D | 1 |  |  |  | ROZPOCET | [6 empty] | 0
12 | K | 01144400R | Měření (monitoring) azbestu před zahájením a po dokončení všech prací | kus | 10 |  | 0 |  |  |  | základní |  | 0 | 0 | 0 | 0 | 0 | 1024 | K | 2 |  |  |  | ROZPOCET | 0 | 0 | 0 | 0 | 0 | 1 | 0 | 1024 | -1539356198
13 | K | 012203000 | Geodetické práce při provádění stavby | Kč | 1 |  | 0 | CS ÚRS 2016 01 |  |  | základní |  | 0 | 0 | 0 | 0 | 0 | 1024 | K | 2 |  |  |  | ROZPOCET | 0 | 0 | 0 | 0 | 0 | 1 | 0 | 1024 | -884550004
| PP |  | Průzkumné, geodetické a projektové práce geodetické práce při provádění stavby | [15 empty] | PP | 2
14 | K | 013254000 | Dokumentace skutečného provedení stavby | Kč | 1 |  | 0 | CS ÚRS 2016 01 |  |  | základní |  | 0 | 0 | 0 | 0 | 0 | 1024 | K | 2 |  |  |  | ROZPOCET | 0 | 0 | 0 | 0 | 0 | 1 | 0 | 1024 | 1864374584
| PP |  | Průzkumné, geodetické a projektové práce projektové práce dokumentace stavby (výkresová a textová) skutečného provedení stavby | [15 empty] | PP | 2
| D | VRN3 | Zařízení staveniště |  |  |  | 0 | [5 empty] | 0 |  | 0 |  | 0 | 5 | D | 1 |  |  |  | ROZPOCET | [6 empty] | 0
15 | K | 030001000 | Zařízení staveniště | Kč | 1 |  | 0 | CS ÚRS 2016 01 |  |  | základní |  | 0 | 0 | 0 | 0 | 0 | 1024 | K | 2 |  |  |  | ROZPOCET | 0 | 0 | 0 | 0 | 0 | 1 | 0 | 1024 | 450028402
| PP |  | Základní rozdělení průvodních činností a nákladů zařízení staveniště | [15 empty] | PP | 2
16 | K | 033002000 | Připojení staveniště na inženýrské sítě | Kč | 1 |  | 0 | CS ÚRS 2016 01 |  |  | základní |  | 0 | 0 | 0 | 0 | 0 | 1024 | K | 2 |  |  |  | ROZPOCET | 0 | 0 | 0 | 0 | 0 | 1 | 0 | 1024 | -2117301002
| PP |  | Hlavní tituly průvodních činností a nákladů zařízení staveniště připojení na inženýrské sítě | [15 empty] | PP | 2
| D | VRN4 | Inženýrská činnost |  |  |  | 0 | [5 empty] | 0 |  | 0 |  | 0 | 5 | D | 1 |  |  |  | ROZPOCET | [6 empty] | 0
17 | K | 045303000 | Koordinační činnost | Kč | 1 |  | 0 | CS ÚRS 2016 01 |  |  | základní |  | 0 | 0 | 0 | 0 | 0 | 1024 | K | 2 |  |  |  | ROZPOCET | 0 | 0 | 0 | 0 | 0 | 1 | 0 | 1024 | 792299616
| PP |  | Inženýrská činnost kompletační a koordinační činnost koordinační činnost | [15 empty] | PP | 2
| D | VRN6 | Územní vlivy |  |  |  | 0 | [5 empty] | 0 |  | 0 |  | 0 | 5 | D | 1 |  |  |  | ROZPOCET | [6 empty] | 0
18 | K | 064002000 | Práce ve zdraví škodlivém prostředí | Kč | 1 |  | 0 | CS ÚRS 2016 01 |  |  | základní |  | 0 | 0 | 0 | 0 | 0 | 1024 | K | 2 |  |  |  | ROZPOCET | 0 | 0 | 0 | 0 | 0 | 1 | 0 | 1024 | -1490961707
19 | K | 06400200R | Zřízení zázemí pro pracovníky pracující s materiály obsahující azbest (2x šatna, hygienické zázemí) | Kč | 1 |  | 0 |  |  |  | základní |  | 0 | 0 | 0 | 0 | 0 | 1024 | K | 2 |  |  |  | ROZPOCET | 0 | 0 | 0 | 0 | 0 | 1 | 0 | 1024 | -321874006
20 | K | 06400200R.2 | Náklady na protihluková opatření při provozu školy | Kč | 1 |  | 0 |  |  |  | základní |  | 0 | 0 | 0 | 0 | 0 | 1024 | K | 2 |  |  |  | ROZPOCET | 0 | 0 | 0 | 0 | 0 | 1 | 0 | 1024 | 853082326
| D | VRN9 | Ostatní náklady |  |  |  | 0 | [5 empty] | 0 |  | 0 |  | 0 | 5 | D | 1 |  |  |  | ROZPOCET | [6 empty] | 0
21 | K | 090001000 | Ostatní náklady | Kč | 1 |  | 0 | CS ÚRS 2016 01 |  |  | základní |  | 0 | 0 | 0 | 0 | 0 | 1024 | K | 2 |  |  |  | ROZPOCET | 0 | 0 | 0 | 0 | 0 | 1 | 0 | 1024 | -241613669

## Pokyny pro vyplnění
Struktura údajů, formát souboru a metodika pro zpracování
Struktura
Soubor je složen ze záložky Rekapitulace stavby a záložek s názvem soupisu prací pro jednotlivé objekty ve formátu XLSX. Každá ze záložek přitom obsahuje
ještě samostatné sestavy vymezené orámovaním a nadpisem sestavy.
Rekapitulace stavby obsahuje sestavu Rekapitulace stavby a Rekapitulace objektů stavby a soupisů prací.
V sestavě Rekapitulace stavby jsou uvedeny informace identifikující předmět veřejné zakázky na stavební práce, KSO, CC-CZ, CZ-CPV, CZ-CPA a rekapitulaci
celkové nabídkové ceny uchazeče.
V sestavě Rekapitulace objektů stavby a soupisů prací je uvedena rekapitulace stavebních objektů, inženýrských objektů, provozních souborů,
vedlejších a ostatních nákladů a ostatních nákladů s rekapitulací nabídkové ceny za jednotlivé soupisy prací. Na základě údaje Typ je možné
identifikovat, zda se jedná o objekt nebo soupis prací pro daný objekt:
|  | STA | Stavební objekt pozemní
|  | ING | Stavební objekt inženýrský
|  | PRO | Provozní soubor
|  | VON | Vedlejší a ostatní náklady
|  | OST | Ostatní
|  | Soupis | Soupis prací pro daný typ objektu
Soupis prací pro jednotlivé objekty obsahuje sestavy Krycí list soupisu, Rekapitulace členění soupisu prací, Soupis prací. Za soupis prací může být považován
i objekt stavby v případě, že neobsahuje podřízenou zakázku.
Krycí list soupisu obsahuje rekapitulaci informací o předmětu veřejné zakázky ze sestavy Rekapitulace stavby, informaci o zařazení objektu do KSO,
CC-CZ, CZ-CPV, CZ-CPA a rekapitulaci celkové nabídkové ceny uchazeče za aktuální soupis prací.
Rekapitulace členění soupisu prací obsahuje rekapitulaci soupisu prací ve všech úrovních členění soupisu tak, jak byla tato členění použita (např.
stavební díly, funkční díly, případně jiné členění) s rekapitulací nabídkové ceny.
Soupis prací obsahuje položky veškerých stavebních nebo montážních prací, dodávek materiálů a služeb nezbytných pro zhotovení stavebního objektu,
inženýrského objektu, provozního souboru, vedlejších a ostatních nákladů.
Pro položky soupisu prací se zobrazují následující informace:
|  | PČ |  | Pořadové číslo položky v aktuálním soupisu
|  | TYP |  | Typ položky: K - konstrukce, M - materiál, PP - plný popis, PSC - poznámka k souboru cen, P - poznámka k položce, VV - výkaz výměr
|  | Kód |  | Kód položky
|  | Popis |  | Zkrácený popis položky
|  | MJ |  | Měrná jednotka položky
|  | Množství |  | Množství v měrné jednotce
|  | J.cena |  | Jednotková cena položky. Zadaní může obsahovat namísto J.ceny sloupce J.materiál a J.montáž, jejichž součet definuje
J.cenu položky.
|  | Cena celkem |  | Celková cena položky daná jako součin množství a j.ceny
|  | Cenová soustava |  | Příslušnost položky do cenové soustavy
Ke každé položce soupisu prací se na samostatných řádcích může zobrazovat:
Plný popis položky
Poznámka k souboru cen a poznámka zadavatele
Výkaz výměr
Pokud je k řádku výkazu výměr evidovaný údaj ve sloupci Kód, jedná se o definovaný odkaz, na který se může odvolávat výkaz výměr z jiné položky.
Metodika pro zpracování
Jednotlivé sestavy jsou v souboru provázány. Editovatelné pole jsou zvýrazněny žlutým podbarvením, ostatní pole neslouží k editaci a nesmí být jakkoliv
modifikovány.
Uchazeč je pro podání nabídky povinen vyplnit žlutě podbarvená pole:
Pole Uchazeč v sestavě Rekapitulace stavby - zde uchazeč vyplní svůj název (název subjektu)
Pole IČ a DIČ v sestavě Rekapitulace stavby - zde uchazeč vyplní svoje IČ a DIČ
Datum v sestavě Rekapitulace stavby - zde uchazeč vyplní datum vytvoření nabídky
J.cena = jednotková cena v sestavě Soupis prací o maximálním počtu desetinných míst uvedených v poli
- pokud sestavy soupisů prací obsahují pole J.cena, musí být všechna tato pole vyplněna nenulovými kladnými číslicemi
Poznámka - nepovinný údaj pro položku soupisu
V případě, že sestavy soupisů prací neobsahují pole J.cena, potom ve všech soupisech prací obsahují pole:
- J.materiál - jednotková cena materiálu
- J.montáž - jednotková cena montáže
Uchazeč je v tomto případě povinen vyplnit všechna pole J.materiál a pole J.montáž nenulovými kladnými číslicemi. V případech, kdy položka
neobsahuje žádný materiál je přípustné, aby pole J.materiál bylo vyplněno nulou. V případech, kdy položka neobsahuje žádnou montáž je přípustné,
aby pole J.montáž bylo vyplněno nulou. Není však přípustné, aby obě pole - J.materiál, J.Montáž byly u jedné položky vyplněny nulou.
Rekapitulace stavby
Název |  |  | Povinný |  | Popis | Typ | Max. počet
atributu |  |  | (A/N) |  |  |  | znaků
Kód |  |  | A |  | Kód stavby | String | 20
Stavba |  |  | A |  | Název stavby | String | 120
Místo |  |  | N |  | Místo stavby | String | 50
Datum |  |  | A |  | Datum vykonaného exportu | Date
KSO |  |  | N |  | Klasifikace stavebního objektu | String | 15
CC-CZ |  |  | N |  | Klasifikace stavbeních děl | String | 15
CZ-CPV |  |  | N |  | Společný slovník pro veřejné zakázky | String | 20
CZ-CPA |  |  | N |  | Klasifikace produkce podle činností | String | 20
Zadavatel |  |  | N |  | Zadavatel zadaní | String | 50
IČ |  |  | N |  | IČ zadavatele zadaní | String | 20
DIČ |  |  | N |  | DIČ zadavatele zadaní | String | 20
Uchazeč |  |  | N |  | Uchazeč veřejné zakázky | String | 50
Projektant |  |  | N |  | Projektant | String | 50
Poznámka |  |  | N |  | Poznámka k zadání | String | 255
Sazba DPH |  |  | A |  | Rekapitulace sazeb DPH u položek soupisů | eGSazbaDph
Základna DPH |  |  | A |  | Základna DPH určena součtem celkové ceny z položek soupisů | Double
Hodnota DPH |  |  | A |  | Hodnota DPH | Double
Cena bez DPH |  |  | A |  | Celková cena bez DPH za celou stavbu. Sčítává se ze všech listů. | Double
Cena s DPH |  |  | A |  | Celková cena s DPH za celou stavbu | Double
Rekapitulace objektů stavby a soupisů prací
Název |  |  | Povinný |  | Popis | Typ | Max. počet
atributu |  |  | (A/N) |  |  |  | znaků
Kód |  |  | A |  | Přebírá se z Rekapitulace stavby | String | 20
Stavba |  |  | A |  | Přebírá se z Rekapitulace stavby | String | 120
Místo |  |  | N |  | Přebírá se z Rekapitulace stavby | String | 50
Datum |  |  | A |  | Přebírá se z Rekapitulace stavby | Date
Zadavatel |  |  | N |  | Přebírá se z Rekapitulace stavby | String | 50
Projektant |  |  | N |  | Přebírá se z Rekapitulace stavby | String | 50
Uchazeč |  |  | N |  | Přebírá se z Rekapitulace stavby | String | 50
Kód |  |  | A |  | Kód objektu | String | 20
Objektu, Soupis prací |  |  | A |  | Název objektu | String | 120
Cena bez DPH |  |  | A |  | Cena bez DPH za daný objekt | Double
Cena s DPH |  |  | A |  | Cena spolu s DPH za daný objekt | Double
Typ |  |  | A |  | Typ zakázky | eGTypZakazky
Krycí list soupisu
Název |  |  | Povinný |  | Popis | Typ | Max. počet
atributu |  |  | (A/N) |  |  |  | znaků
Stavba |  |  | A |  | Přebírá se z Rekapitulace stavby | String | 120
Objekt |  |  | A |  | Kód a název objektu | String | 20 + 120
Soupis |  |  | A |  | Kód a název soupisu | String | 20 + 120
KSO |  |  | N |  | Klasifikace stavebního objektu | String | 15
CC-CZ |  |  | N |  | Klasifikace stavbeních děl | String | 15
CZ-CPV |  |  | N |  | Společný slovník pro veřejné zakázky | String | 20
CZ-CPA |  |  | N |  | Klasifikace produkce podle činností | String | 20
Místo |  |  | N |  | Přebírá se z Rekapitulace stavby | String | 50
Zadavatel |  |  | N |  | Přebírá se z Rekapitulace stavby | String | 50
Uchazeč |  |  | N |  | Přebírá se z Rekapitulace stavby | String | 50
Projektant |  |  | N |  | Přebírá se z Rekapitulace stavby | String | 50
Poznámka |  |  | N |  | Poznámka k soupisu prací | String | 255
Sazba DPH |  |  | A |  | Rekapitulace sazeb DPH na položkách aktuálního soupisu | eGSazbaDph
Základna DPH |  |  | A |  | Základna DPH určena součtem celkové ceny z položek aktuálního soupisu | Double
Hodnota DPH |  |  | A |  | Hodnota DPH | Double
Cena bez DPH |  |  | A |  | Cena bez DPH za daný soupis | Double
Cena s DPH |  |  | A |  | Cena s DPH za daný soupis | Double
Rekapitulace členění soupisu prací
Název |  |  | Povinný |  | Popis | Typ | Max. počet
atributu |  |  | (A/N) |  |  |  | znaků
Stavba |  |  | A |  | Přebírá se z Rekapitulace stavby | String | 120
Objekt |  |  | A |  | Kód a název objektu, přebírá se z Krycího listu soupisu | String | 20 + 120
Soupis |  |  | A |  | Kód a název objektu, přebírá se z Krycího listu soupisu | String | 20 + 120
Místo |  |  | N |  | Přebírá se z Rekapitulace stavby | String | 50
Datum |  |  | A |  | Přebírá se z Rekapitulace stavby | Date
Zadavatel |  |  | N |  | Přebírá se z Rekapitulace stavby | String | 50
Projektant |  |  | N |  | Přebírá se z Rekapitulace stavby | String | 50
Uchazeč |  |  | N |  | Přebírá se z Rekapitulace stavby | String | 50
Kód dílu - Popis |  |  | A |  | Kód a název dílu ze soupisu | String | 20 + 100
Cena celkem |  |  | A |  | Cena celkem za díl ze soupisu | Double
Soupis prací
Název |  |  | Povinný |  | Popis | Typ | Max. počet
atributu |  |  | (A/N) |  |  |  | znaků
Stavba |  |  | A |  | Přebírá se z Rekapitulace stavby | String | 120
Objekt |  |  | A |  | Kód a název objektu | String | 20 + 120
Soupis |  |  | A |  | Přebírá se z Krycího listu soupisu | String | 20 + 120
Místo |  |  | N |  | Přebírá se z Krycího listu soupisu | String | 50
Datum |  |  | A |  | Přebírá se z Krycího listu soupisu | Date
Zadavatel |  |  | N |  | Přebírá se z Krycího listu soupisu | String | 50
Projektant |  |  | N |  | Přebírá se z Krycího listu soupisu | String | 50
Uchazeč |  |  | N |  | Přebírá se z Krycího listu soupisu | String | 50
PČ |  |  | A |  | Pořadové číslo položky soupisu | Long
Typ |  |  | A |  | Typ položky soupisu | eGTypPolozky | 1
Kód |  |  | A |  | Kód položky ze soupisu | String | 20
Popis |  |  | A |  | Popis položky ze soupisu | String | 255
MJ |  |  | A |  | Měrná jednotka položky | String | 10
Množství |  |  | A |  | Množství položky soupisu | Double
J.Cena |  |  | A |  | Jednotková cena položky | Double
Cena celkem |  |  | A |  | Cena celkem vyčíslena jako J.Cena * Množství | Double
Cenová soustava |  |  | N |  | Zařazení položky do cenové soustavy | String | 50
p |  |  | N |  | Poznámka položky ze soupisu | Memo
psc |  |  | N |  | Poznámka k souboru cen ze soupisu | Memo
pp |  |  | N |  | Plný popis položky ze soupisu | Memo
vv |  |  | N |  | Výkaz výměr (figura, výraz, výměra) ze soupisu | Text,Text,Double | 20, 150
DPH |  |  | A |  | Sazba DPH pro položku | eGSazbaDPH
Hmotnost |  |  | A |  | Hmotnost položky ze soupisu | Double
Suť |  |  | A |  | Suť položky ze soupisu | Double
Nh |  |  | N |  | Normohodiny položky ze soupisu | Double
Datová věta
Typ věty |  |  | Hodnota |  | Význam
eGSazbaDPH |  |  | základní |  | Základní sazba DPH
|  |  | snížená |  | Snížená sazba DPH
|  |  | nulová |  | Nulová sazba DPH
|  |  | zákl. přenesená |  | Základní sazba DPH přenesená
|  |  | sníž. přenesená |  | Snížená sazba DPH přenesená
eGTypZakazky |  |  | STA |  | Stavební objekt
|  |  | PRO |  | Provozní soubor
|  |  | ING |  | Inženýrský objekt
|  |  | VON |  | Vedlejší a ostatní náklady
|  |  | OST |  | Ostatní náklady
eGTypPolozky |  |  | 1 |  | Položka typu HSV
|  |  | 2 |  | Položka typu PSV
|  |  | 3 |  | Položka typu M
|  |  | 4 |  | Položka typu OST