## Soupis prací - krycí list
Stavba |  | Budova "A" v areálu DD Černožice - D.2.1. gastrotechnologie
Stavební objekt, Inženýrský objekt, Provozní soubor |  | KRYCÍ LIST |  |  |  |  | číslo SO, PS
SOUPIS STAVEBNÍCH PRACÍ, DODÁVEK A SLUŽEB VČETNĚ VÝKAZU VÝMĚR
číslo položky | číselné zatřídění položky | popis položky | měrná jednotka | množství v měrné jednotce | ceny v Kč (bez DPH)
| Cenová soustava URS |  |  |  | jednotková cena | cena položky
Soupis stavebních prací, dodávek a služeb nezbytných k úplné realizaci předmětu zakázky včetně výkazu výměr (dále jen Soupis):
Soupis je zpracován v souladu se zněním Vyhl. 134/2016 Sb., Vyhl. 230/2012 Sb. a Vyhl. 160/2016 Sb.
Při vyplňování Soupisu je nutné respektovat dále uvedené pokyny:
1) Při zpracování nabídky je nutné využít všech částí (dílů) Projektu pro provádění stavby (DPS), tj. technické zprávy, seznamu pozic, všech výkresů, tabulek a specifikací materiálů.
2) Součástí nabídkové ceny musí být veškeré náklady, aby cena byla konečná a zahrnovala celou dodávku a montáž.
3) Každá uchazečem vyplněná položka musí obsahovat veškeré technicky a logicky dovoditélné součásti dodávky a služeb (včetně např. údajů o podmínkách a úhradě licencí potřebných SW).
4) Dodávky a služby uvedené v nabídce musí být, včetně veškerého souvisejícího doplňkového, podružného a montážního materiálu, tak, aby celé zařízení bylo funkční a splňovalo všechny předpisy, které se na ně vztahují. Např. provedení prostupů pro rozvody domovních technologií, nebo potřebné dočasné bourací práce - montážní otvory ve stávajících kanálech a podobně.
5) Položkou soupisu prací se rozumí každé jednotlivé stavební práce, dodávky nebo služby, které stanoví technické a kvalitativní podmínky pro stavební nebo montážní práce, jejichž provedení je nezbytné pro zhotovení stavby.
6) Položky Soupisu prací jsou popsány v podrobnostech jednoznačně vymezující obsah požadovaných stavebních prací, dodávek a služeb a umožňují stejné ocenění tohoto obsahu. Podklady určující technické podmínky jsou definovány Dokumentací pro provádění stavby.
7) Položky Soupisu prací specifikující dodávku materiálu nebo výrobku, jejichž montáž je dána samostatnou položkou práce, obsahuje jednoznačný popis materiálu nebo výrobku, a to s uvedením technických parametrů nebo vlastností požadovaného materiálu nebo výrobku. Je možné použít odkaz na cenovou soustavu, která obsahuje veškeré nezbytné údaje.
ČÍSLO POLOŽKY | ČÍSELNÉ ZATŘÍDĚNÍ POLOŽKY |  |  |  | CELKEM | CELKEM MOVITÝ MAJETEK |  |  | CELKEM NEMOVITÝ MAJETEK
|  | SO.01 - obj. A - D.2.1. - gastrotechnologie |  |  | 0 | 0 |  |  | 0
|  | MEZISOUČET |  |  | 0 | 0 |  |  | 0
|  | VEDLEJŠÍ A OSTATNÍ ROZPOČTOVÉ NÁKLADY | % | 0% | 0 |  |  |  | 0
| 01 | Průzkumné geodetické a projektové práce
| 011 | Průzkumné práce
| 012 | Geodetické práce
| 01324 | Dokumentace pro provedení stavby, dílenská a výrobní dokumentace (zajišťující technickou a prostorovou koordinaci, v návaznosti na parametry konkrétně použitých prvků a zařízení, dále ověřující veškeré bilanční výpočty /větrání, osvětlení, vytápění, chlazení atd./ tak, aby při realizaci stavby došlo maximálnímu snížení provozních nákladů stavby) | 1 soub. |  | 0 | 0 |  |  | 0
| 01325 | Dokumentaceskutečného provedení stavby | 1 soub. |  | 0 | 0 |  |  | 0
| 01325 | Součinnost při katalogizaci majetku (movitý/nemovitý) | hod. | 0 | 0 | 0 |  |  | 0
| 02 | Příprava staveniště
| 03 | Zařízení staveniště
| 04 | Inženýrská činnost
| 045 | Kompletační činnost a koordinační činnost
| 05 | Finanční náklady
| 052 | Finanční rezerva …. nutný přesný popis čeho se rezerva týká (nedostupné konstrukce, nemožnost provedení stavebně technických průzkumů, výkyv trhu, náklady po vlastní výstavbě, atd.) | % | 0%
| 06 | Územní vlivy
| 07 | Provozní vlivy
| 08 | Další náklady na pracovníky
| 09 | Ostatní náklady
|  | MEZISOUČET |  |  | 0 | 0 |  |  | 0
|  | CELKEM |  |  | 0 | 0 |  |  | 0
|  | DPH | 21% |  | 0 | 0 |  |  | 0
|  | CELKEM VČ. DPH |  |  | 0 | 0 |  |  | 0
CELKEM NEMOVITÝ MAJETEK
1835847
192763.94
55075.41
917.92
1000
2085604.27
437976.9
2523581.16

## gastro
Stavba |  | Budova "A" v areálu DD Černožice - D.2.1. gastrotechnologie
Stavební objekt, Inženýrský objekt, Provozní soubor |  | D.2.1 - GASTROTECHNOLOGIE |  |  |  |  | číslo SO, PS
SOUPIS STAVEBNÍCH PRACÍ, DODÁVEK A SLUŽEB VČETNĚ VÝKAZU VÝMĚR
č.p. |  | popis položky | m.j. | mn. | ceny v Kč (bez DPH) |  |  | Technické specifikace | celkem movitý majetek | celkem nemovitý majetek
[5 empty] | jednotková cena | cena položky
1 | 790000001R | Nerezový Regál, 4 police | ks | 1 | 0 | 0 |  | rozměry :1400x500x1800 mm |  | 0
2 | 790000002R | Pracovní stůl - STÁVAJÍCÍ | ks | 2 | 0 | 0 |  |  |  | 0
3 | 790000003R | Varný kotel elektrický stacionární - STÁVAJÍCÍ | ks | 1 | 0 | 0 |  | Rozměry 800x700x900, zapojit a zprovznit dle proejtkové dokumentace, připojení na SV - ukončení kulovým ventilem 3/4", odpad - rošt, příkon 7,5kW |  | 0
4 | 790000004R | Nerezový Podlahový rošt s rámem, vyspádovaný do stávajícího žlabu | ks | 1 | 0 | 0 |  | rozměry : 1500x400x60mm |  | 0
5 | 790000005R | Pracovní stůl - STÁVAJÍCÍ + zásuvka 230V | ks | 2 | 0 | 0 |  | umístit a uzemnit dle projektu |  | 0
6 | 790000006R | Celonerezové nástěnné umyvadlo s kolenovým ovládáním, sifonem a baterií. Nastavení teploty vody pomocí směšovacího ventilu (včetně zpětných klapek pod umyvadlem) s 1/2" šroubením pro teplou a studenou vodu. Voda je spuštěna stlačením ventilu, který má nastaveno automatické zpoždění vypínání vody. | ks | 3 | 0 | 0 |  | Rozměry: 470x370x225 Připojení na SV a TV - v obou případech ukončení kulovým ventilem 1/2" , odpad HT - DN 50 |  | 0
7 | 790000007R | Konvektomat elektrický pro 6 GN 1/1, Elektrický konvektomat s parním vyvíječem Užitná kapacita: 6xGN1/1 Rozsah teplot: 30°C až 300°C Rozměry zařízení: max. 847x771x782 mm (š x h x v) Příkon: minimálně 36 kW Specifikace technologie: - Automatický modus s minimálně 7-mi druhy provozu: Drůbež ¦ Maso │Ryby a mořské plody │ Zelenina a přílohy │ Vaječné pokrmy │ Pečivo a sladké pokrmy │ Finishing® a servis - Ruční modus se 3-mi druhy provozu: Pára │ Horký vzduch │ Kombinace - Programovací režim pro individuální programy: minimálně 1200 programů s až 12-ti kroky Integrovaná ruční sprcha s automatickým navinutím, automatickým uzávěrem vody - Parni režim s automatickym přizpůsobenim nadmořske vyšce pro optimalni tvorbu pary LED osvětlení varného prostoru a zásuvu – úsporné, s dlouhou životností a nevyžadující údržbu - Sonda teploty jádra s minimálně 6-ti měřícími body - Integrovaná nápověda s vysvětlujícími texty pro všechny tepelné úpravy - Barevná matná dotyková obrazovka TFT se srozumitelnými symboly pro snadnou obsluhu, zorný úhel až 80°, garantovaná optimální čitelnost při různém umístění - Centrální ovládací kolečko s funkcí stisknutí pro výběr - Digitální ukazatel teploty, ukazatel požadovaných a skutečných hodnot, nastavení času digitálně 0-24 hodin s nastavením trvalého provozu - Systém s automatickým indikátorem servisních zásahů - Přístroj musí 100% komunikovat v češtině - HACCP – paměť pro HACCP – data a výstup přes USB rozhraní - Bez použití změkčovače vody, změkčovaní již zahrnuto v čistících a oplachových tabletách, respektive při automatickém mytí se automaticky konvektomat odvápňuje -automatický mycí system Týdenní plan čištění s možností manuálního nastavení čištění přístroje | ks | 1 | 0 | 0 |  | Rozměry: 847x771x782mm Minimální příkon 11kW Napětí 400V připojení na SV - ukončení kulovým ventilem 3/4" odpad HT - DN 50 |  | 0
8 | 790000008R | Automatický změkčovač vody s automatickým řízením mikroprocesorem včetně připojovacího bypassu Náplň pryskyřice potravinářská kvalita. Kabinetní provedení – zásobník soli je obalem celého zařízení. Laminátová tlaková nádoba s polyetylénovou vložkou Regenerace probíhá zcela automaticky na základě skutečného protečení nastaveného množství vody tím je dána minimální spotřeba soli. Plovákový bezpečnostní ventil solanky pro úsporu spotřeby soli. Zbývající množství vody do regenerace zobrazuje display. Regenerace probíhá ve zvolený čas – např. 2,00 noc. (kdy není odběr) Po dobu regenerace dodávka neupravené vody. Snadná montáž (zvládne i zručnější kutil – telefonická pomoc) Snadná údržba (doplňuje se jen sůl) | ks | 1 | 0 | 0 |  | Změkčovač vody se připojuje: Přívod vody Odpad (hadice min. ½“ okamžitá hltnost alespoň 1m3/hod) 230 V / 50Hz (max. 5 Wat.) Provozní parametry: Objem náplně: 12,5 litrů Kapacita: 8,75mol (49°N) Průtok nominal 0,7m3/hod Průtok maximal 1,2 m3/hod Spotřeba soli na regeneraci (standart) cca1,7 kg Železo,mangan max.0,3mg/l Provozní tlak: 45-100Psi(0,3-0,67Mpa) Rozměry (D-V-H) cm: 35x68x60 Připojení: 1,0 " Výška připojení na vodu: 48 cm Připojení odpad: min 1/2" Hmotnost: 25 kg Provozní teplota 4-40°C Napájení 220 V / 50 Hz (adaptér 12V AC – bezpečné napětí) |  | 0
9 | 790000009R | Digestoř Nerezová závěsná, Tukové filtry, Osvětlení | ks | 1 | 0 | 0 |  | Rozměry: 1000x1000x400 |  | 0
10 | 790000010R | Nerezový Pracovní stůl s blokem se vsuny na GN vlevo | ks | 1 | 0 | 0 |  | rozměry : 900x700x900 mm |  | 0
11 | 790000011R | Vyhřívaný zásobník na talíře - STÁVAJÍCÍ | ks | 1 | 0 | 0 |  | Příkon 0,4kW |  | 0
12 | 790000012R | Pracovní stůl se dřezem - STÁVAJÍCÍ | ks | 1 | 0 | 0 |  |  |  | 0
13 | 790000013R | Výdej nápojů, thermosy - STÁVAJÍCÍ | ks | 1 | 0 | 0 |  |  |  | 0
14 | 790000014R | Pojízdný koš na odpadky - celonerezové provedení se dvěmi otočnými kolečky a nohami nášlapné ovládání víka víko je možno od koše tahem snadno oddělit pro širší uplatnění v provozu, objem 50 litrů, průměr 380mm, výška 615mm | ks | 1 | 0 | 0 |  | objem 50 litrů, průměr 380mm, výška 615mm |  | 0
15 | 790000015R | Pracovní stoly se dřezem - STÁVAJÍCÍ | ks | 1 | 0 | 0 |  |  |  | 0
16 | 790000016R | Police nerezová plná nástěnná dvoupatrová | ks | 1 | 0 | 0 |  | rozměry : 1000 x 300 x 600 mm |  | 0
17 | 790000017R | Podlahová vpusť s roštem - STÁVAJÍCÍ | ks | 1 | 0 | 0 |  |  |  | 0
18 | 790000018R | Podlahová vpusť s roštem - STÁVAJÍCÍ | ks | 1 | 0 | 0 |  |  |  | 0
19 | 790000019R | Konvektomat elektrický pro 10 GN 1/1 - STÁVAJÍCÍ | ks | 1 | 0 | 0 |  | Příkon 19kW, odpad HT - DN 50, připojení na SV - ukončení kulovým ventilem 3/4" |  | 0
20 | 790000020R | Univerzální robot - STÁVAJÍCÍ | ks | 1 | 0 | 0 |  | Umístit a zapojit do sítí dle projektu, příkon 3 kW |  | 0
21 | 790000021R | Soustava plynových kotlů sporáků a pánví - STÁVAJÍCÍ | ks | 1 | 0 | 0 |  | Umístit a zapojit do sítí dle projektu, připojení na SV - ukončení kulovým ventilem 3/4" , odpad rošt |  | 0
22 | 790000022R | Nerezový Pracovní stůl, 2 police, L+Z lem | ks | 1 | 0 | 0 |  | Rozměry: 1150x700x900 |  | 0
23 | 790000023R | Myčka černého nádobí - Granulová myčka černého nádobí (myjící kombinací plastových granulí, chem. detergentu a vody), minimálně pro 4 GN1/1 200 na jednu vsázku. Atmosférický izolovaný boiler v kombinaci s oplachovým čerpadlem, spuštění oplachu vázáno na dosažení správné oplachové teploty v boileru, jednoduchý a přehledný elektronický ovládací panel, 3 mycí programy s možností volby mytí s granulemi či mytí bez granulí. Veškeré hlavní vnitřní komponenty jakož i venkovní panely vyrobeny z ušlechtilé nerez oceli AISI 304, mycí nádrž vyrobena z ušlechtilé nerez oceli AISI 304. Žádné trubky či hadice uvnitř mycí komory, velký sběrný košový filtr nad hladinou vody v nádrži a extra filtr čerpadla v nádrži, sběrač granulí pro zjednodušení čištění. Kondenzační jednotka vodních par. Připojení na studenou vodu Mycí programy: 3x2 (3 bez granulí a 3 s granulemi) Nakládací prostor min: 600x650x530mm (205 litrů) Nakládací prostor pro 2 výsuvné kazety ve dvou úrovních nad sebou Kapacita na 1 cyklus min.: 4GN1/1 200 nebo ekvivalent Požadavek na tlak přívodní vody: 3-6bar(15 litrů/min.) Oplachové čerpadlo min. 0,37kW Mycí čerpadlo min: 3kW Spotřeba vody na 1 cyklus při normálním programu (5 minut a 40 vteřin): 8 litrů Mycí teplota: 65 °C Oplachová teplota: 85 °C Kondenzace páry po ukončení mycího cyklu: 1 minutu Součástí dodávky je: lks flexibilního rámu na mytí GN a různého nádobí (s pružnými úchyty - guma) - výsuvná kazeta do jedné úrovně, jednoletá servisní sada, dvouletá servisní sada 1 ks krátkého mycího ramene - pro plné využití výšky mycí komory 1 ks flexibilní rám pro mytí GN nádob včetně GN2/1 - výsuvná kazeta do jedné úrovně 1 ks nastavitelný rám pro mytí GN nádob 1/1 - 1/9 - výsuvná kazeta do jedné úrovně 1 ks sběrač granulí (61) 1 ks náplň 6l granulí 1 ks náplň náhradních 10l granulí 4 ks flexibilní držák guma/háčky pro uchycení hrnců 1x vložka ny víka a tácy 1xkoš na malé náčiní | ks | 1 | 0 | 0 |  | Rozměry: 875x965x1770 Minimální příkon 17,3kW připojení na SV - ukončení kulovým ventilem 1/2" Odpad HT - DN 50 |  | 0
24 | 790000024R | Digestoř nerezová závěsná, Tukové filtry bez osvětlení | ks | 1 | 0 | 0 |  | Rozměry 1100x1100x400 |  | 0
25 | 790000025R | Automatický změkčovač vody s automatickým řízením mikroprocesorem včetně připojovacího bypassu Náplň pryskyřice potravinářská kvalita. Kabinetní provedení – zásobník soli je obalem celého zařízení. Laminátová tlaková nádoba s polyetylénovou vložkou Regenerace probíhá zcela automaticky na základě skutečného protečení nastaveného množství vody tím je dána minimální spotřeba soli. Plovákový bezpečnostní ventil solanky pro úsporu spotřeby soli. Zbývající množství vody do regenerace zobrazuje display. Regenerace probíhá ve zvolený čas – např. 2,00 noc. (kdy není odběr) Po dobu regenerace dodávka neupravené vody. Snadná montáž (zvládne i zručnější kutil – telefonická pomoc) Snadná údržba (doplňuje se jen sůl) | ks | 1 | 0 | 0 |  | Změkčovač vody se připojuje: Přívod vody Odpad (hadice min. ½“ okamžitá hltnost alespoň 1m3/hod) 230 V / 50Hz (max. 5 Wat.) Provozní parametry: Objem náplně: 12,5 litrů Kapacita: 8,75mol (49°N) Průtok nominal 0,7m3/hod Průtok maximal 1,2 m3/hod Spotřeba soli na regeneraci (standart) cca1,7 kg Železo,mangan max.0,3mg/l Provozní tlak: 45-100Psi(0,3-0,67Mpa) Rozměry (D-V-H) cm: 35x68x60 Připojení: 1,0 " Výška připojení na vodu: 48 cm Připojení odpad: min 1/2" Hmotnost: 25 kg Provozní teplota 4-40°C Napájení 220 V / 50 Hz (adaptér 12V AC – bezpečné napětí) dvoplášťový, rozměry : 1047 x 760 x 1587 mm |  | 0
26 | 790000026R | Mycí nerezový stůl s dvojdřezem 2x500x500 vpravo, TS, Z lem, páková stojánková baterie se směšovačem a s tlakovou sprchou | ks | 1 | 0 | 0 |  | rozměry : 1700 x 800 x 900 mm, 2x dřez 500x500x250, napojení na vodu SV a TV přívod vody v obou případech ukončen kulovým ventilem 3/8", napojení na odpad HT - DN 50 |  | 0
27 | 790000027R | Regál + snížené regály - STÁVAJÍCÍ | ks | 1 | 0 | 0 |  | rozměry : 1400 x 500 x 1800 mm |  | 0
28 | 790000028R | Výlevka - STÁVAJÍCÍ , posunutá do rohu | ks | 1 | 0 | 0 |  |  |  | 0
29 | 790000029R | Regál nerezový, 4 police | ks | 1 | 0 | 0 |  |  |  | 0
30 | 790000030R | Stůl nerezový k myčce výstupní, myčka vpravo, prolis, Z lem | ks | 1 | 0 | 0 |  | Rozměry: 1680x700x900mm |  | 0
31 | 790000031R | Změkčovač s automatickým řízením mikroprocesorem Řídící hlavice BNT 2650 programovatelná. Včetně připojovacího bypassu Náplň pryskyřice potravinářská kvalita. Kabinetní provedení – zásobník soli je obalem celého zařízení. Laminátová tlaková nádoba s polyetylénovou vložkou. Plovákový bezpečnostní ventil solanky pro úsporu spotřeby soli. Regenerace probíhá zcela automaticky na základě skutečného protečení nastaveného množství vody tím je dána minimální spotřeba soli. Zbývající množství vody do regenerace zobrazuje display. Regenerace probíhá ve zvolený čas – např. 2,00 noc. (kdy není odběr) Po dobu regenerace dodávka neupravené vody. Snadná montáž (zvládne i zručnější kutil – telefonická pomoc) Snadná údržba (doplňuje se jen sůl) | ks | 1 | 0 | 0 |  | Změkčovač vody se připojuje: Přívod vody Odpad (hadice min. ½“ okamžitá hltnost alespoň 1m3/hod) 230 V / 50Hz (max. 5 Wat.) Provozní parametry: Objem náplně: 30 litrů Kapacita: 21 mol Průtok nominal 1,4m3/hod Průtok maximal 2,0 m3/hod Průtok - 2,4 m3/hod Spotřeba soli na regeneraci (standart) 4,5kg Železo, mangan max. 0,3mg/l Provozní tlak: 45-100Psi(0,3-0,67Mpa) Rozměry (D-V-H) cm: 35x115x47 Připojení: 1,0 " Výška připojení na vodu: 95 cm Připojení odpad: min 1/2" Hmotnost: 35 kg Provozní teplota 4-40°C Napájení 220 V / 50 Hz (adaptér 12V AC – bezpečné napětí) |  | 0
32 | 790000032R | Digestoř Nerezová nástěnná, Tukové filtry, bez osvětlení | ks | 1 | 0 | 0 |  | Rozměry: 1700x800x400mm |  | 0
33 | 790000033R | Průchozí myčka, celonerezové provedení, automatický zdvih kapoty, automatický start, mycí stroj je propojen s předmycím strojem, který čerpá z myčky vodu na předmytí nádobí. Spotřeba vody na jeden mycí cyklus je 1 litr. Tři mycí programy: Celkový čas/mycí program P1 (min) * 1.2, Celkový čas/mycí program P2 (min) * 1.8, Celkový čas/mycí program P3 (min) * 3.3, Kapacita, max (košů/h) (no.) 50, Spotřeba energie (% z instalovanéhoo příkonu) 30 - 50%, Mycí čerpadlo (kW) 0,9 Čerpadlo pro recirkulovaný oplach (kW) 0,67, Čerpadlo oplachové (kW) 0,67, Topení bojleru (kW) 9, Topení mycí nádrže (kW) 5,4, Objem mycí nádrže (litry) 45, Objem recirkulační nádrže (litry) 5,5, Hmotnost stroje - provozní (kg) 185, Stupeň krytí (IP) 45 | ks | 1 | 0 | 0 |  | Rozměry: 765x710x1560mm Minimální příkon 10kW Připojení na SV ukončení kulovým ventilem 3/4", odpad HT - DN 50 |  | 0
34 | 790000034R | Spojovací nerezová deska mezi mycí a předmycí stroj | ks | 1 | 0 | 0 |  |  |  | 0
35 | 790000035R | Průchozí předmycí stroj, cellonerezové provedení, s automatickým startem a automatickým zdvihem kapoty, předmycí stroj je propojen s mycím strojem odkud čerpá vodu na mytí nádobí, předmycí stroj není zapojen na přímo do vodovodního řadu. 3 mycí programy, 30 sekund, 45 sekund a 60 sekund. Váha 100 kg | ks | 1 | 0 | 0 |  | Rozměry: 765x710x1560mm Minimální příkon 1 kW odpad HT - DN 50 |  | 0
36 | 790000036R | Stůl nerezový k myčce vstupní se dřezem 500x500x250mm vlevo,myčka vlevo, prolis, Z+P lem, páková stojánková baterie se směšovačem a s tlakovou sprchou |  | 1 | 0 | 0 |  | Rozměry: 1250x700x900mmm napojení na vodu SV a TV přívod vody v obou případech ukončen kulovým ventilem 3/8", napojení na odpad HT - DN 50 |  | 0
37 | 790000037R | Police Nerezová na koše | ks | 1 | 0 | 0 |  | Rozměry: 2210x510mm |  | 0
38 | 790000038R | Třídící Nerezový stůl se zabudovanou stěrkou na čištění talířů | ks | 1 | 0 | 0 |  | Rorměry: 1510x700x900mm |  | 0
| 790000039R | Pracovní nerezová deska na parapetu, bez lemu | ks | 1 | 0 | 0 |  | Rozměry: 1000x450x40mm |  | 0
| 790000040R | Pojízdný koš na odpadky celonerezové provedení se dvěmi otočnými kolečky a nohami nášlapné ovládání víka víko je možno od koše tahem snadno oddělit pro širší uplatnění v provozu, objem 50 litrů, průměr 380mm, výška 615mm | ks | 1 | 0 | 0 |  | objem 50 litrů, průměr 380mm, výška 615mm |  | 0
39 | 790000041R | DOPRAVA, MONTÁŽE, REVIZNÍ ZPRÁVY K ZAPOJENÝM ZAŘÍZENÍM, ZAŠKOLENÍ, ŠKOLENÍ JAK VAŘIT V NOVÉM KONVEKTOMATU | ks | 1 | 0 | 0 |  | Spodní izotermický díl s prolisy 530x370 mm, Porcelánový talíř dělený 2x1/2, Izolační plastový poklop na talíř, Nerezová miska na polévku dvouplášťová, Nerezové víčko na misku dvouplášťové, Porcelánová miska na salát/dezert čtvercová, Plastové víčko na dezertní misku |  | 0
CELKEM | [5 empty] | 0 |  |  |  | 0
| DPH |  |  |  | 21% | 0
| CELKEM VČ. DPH |  |  |  |  | 0
Technické požadavky na nerezový nábytek, Kvalita materiálu - austenitická nerezová ocel 18cr/10Ni jakosti dle ČSN 17240, 17241, DIN W.Nr.1.4301, AISI 304 = kompletní výrobek, Povrchová úprava - brus zrnitost 240 = kompletní výrobek, Vrchní desky stolu - tloušťky 40 mm, sendvičově podlepené jednostranným LTD – bez nutnosti použití nátěru. Desky musí být pevně zavařeny a vybroušeny a opatřeny lemy v. 40 mm dle potřeby, provedení lemů skládané s přehyby plně uzavřené. Dřezy do pracovních desek musí být vybroušeny. Použité dřezy musí být v lisovaném provedení. Konstrukce stolu - musí s deskou tvořit celek. Použité nohy konstrukce z jeklu 40/40 o tloušťce min 1,2mm. Konstrukce musí být uzavřena plastovou nožkou s kovovým rektifikačním šroubem s redukcí ±30mm. Žádné spoje konstrukce stolu nesmí být nýtovány. Podnoží opatřena trnožemi nebo policemi, které jsou vyztužené profilem, který je pevně spojen s policí svárem, spodní hrany zaoblené falcovým ohybem z plechu min. 0,8 mm s celoplošnou nosností 80kg. Konstrukce stolů bude opatřena uzemňovacími šrouby. Regály - nohy regálů z jeklu 40/40 tl. min. 1,2mm opatřeny plnými policemi vyztuženy nerezovými deltami spojeny s policí bodovým svařováním, spodní hrany polic zaobleny falcovým ohybem, tl. plechu 0,8 mm s celoplošnou nosností 80kg. Police pevně přivařené včetně podélné profilované výztuhy. Regály budu opatřeny uzemňovacími šrouby. Police nástěnné – vyohýbané z jednoho kusu včetně ohýbaných konzolí a výškově nastavitelné bez nutnosti použití nářadí. Nosnost police 40kg. Digestoře – v celonerezovém provedení, z plechu tl. 1 mm. Tukové filtry jsou vyrobeny z vrstveného tahokovu. Po obvodu digestoře je odkapní žlábek s výpustným kohoutem. Technická kvalifikace – Předložení seznamu 3 realizovaných dodávek v oboru gastrotechnologie za poslední 3 roky minimálně o objemu 0,5 mil. Kč bez DPH s uvedením kontaktu pro ověření údajů. Předložení popisů zboží určeného k dodání. Předložení CE certifikátů Seznam techniků - minimálně 2 technici s uvedením jména a příjmení. Přílohou seznamu bude u každého technika předložen certifikát vystavený výrobcem nabízeného zařízení o absolvování technického školení a to u myčky černého nádobí ne starší než 2 roky k datu zahájení zadávacího řízení. Předložení vzorku mycího stroje černého nádobí nejpozději k termínu podání nabídky pro ověření možnosti zakládání a uchycení umývaného nádobí a kontrolu, že stroj bude splňovat technické parametry uvedené ve specifikaci. Veškeré výše uvedené doklady musí být platné nejpozději k datu podání nabídky. Do položkového rozpočtu vepsat výrobce a typ nabízeného zařízení.